## 表-04 单位工程招标控制价汇总表
单位工程招标控制价汇总表
工程名称：E11地块室外工程-弱电工程 |  |  | 标段： | 第 1 页 共 1 页
序号 | 汇总内容 | 金额:(元) |  |  | 其中：暂估价(元)
1 | 分部分项合计 | 699816.11
1.1 | 综合管线 | 158974.56
1.2 | 停车场管理系统√ | 443076.64
1.3 | 视频监控系统√ | 97764.91
2 | 措施合计 | 9993.54
2.1 | 绿色施工安全防护措施费 | 9603.00
2.2 | 其他措施费 | 390.54
3 | 其他项目 | 73473.61 |  |  | －
3.1 | 暂列金额 | 69981.61
3.2 | 暂估价
3.3 | 计日工
3.4 | 总承包服务费
3.5 | 预算包干费 | 3492.00
3.6 | 工程优质费
3.7 | 概算幅度差
3.8 | 索赔费用
3.9 | 现场签证费用
3.10 | 其他费用
4 | 税前工程造价 | 783283.26
5 | 增值税销项税额 | 70495.49 |  |  | －
6 | 总造价 | 853778.75
7 | 人工费 | 52349.39
招标控制价合计=1+2+3+5 |  | 853,778.75 |  |  | 0.00
注：本表适用于单位工程招标控制价或投标报价的汇总，如无单位工程划分，单项工程也使用本表汇总
表—04

## 表-08 分部分项工程和单价措施项目清单与计价表
分部分项工程和单价措施项目清单与计价表
工程名称：E11地块室外工程-弱电工程 |  |  |  | 标段： |  |  |  | 第 1 页 共 1 页
序号 | 项目编码 | 项目名称 | 项目特征描述 |  | 计量单位 | 工程量 | 金额（元）
[7 empty] | 综合单价 |  | 综合合价 | 其中
暂估价
|  | 综合管线 | [6 empty] | 158974.56
1 | 040205001002 | 人(手)孔井 | 1.名称:小号通信直通人孔井 2.规格尺寸:600*600 3.型号、规格:做法详设计图纸及满足招标文件要求 4.工作内容:垫层铺筑、电缆井制作安装、井圈井盖制作安装及设计、招标文件要求的其他辅助性工作投标人综合考虑 5.设备、主材供应方式:乙供 |  | 座 | 13 | 1166.59 |  | 15165.67
2 | 030408003002 | 电缆保护管 | 1.名称:钢管 2.规格:SC50 δ满足国标要求 3.配置形式:综合考虑 4.技术参数及要求: 1）含弯头等配件； 2）满足GB/T 3091-2015等国家标准； 3）钢管的壁厚应均匀、一致、不应有折扁、裂缝、砂眼、塌陷等现象。 4）内外表面应光滑，不应有折叠、裂缝、搭焊、缺焊、毛刺的现象。 5）镀锌层应均匀一致、完好无损，不得有剥落、气泡的现象。 6）管箍的大小应符合国家规范要求，丝扣清晰、均匀、不乱扣，镀锌层均匀，无剥落、无劈裂，两端光滑无毛刺。 7）锁紧螺母尺寸符合国家标准要求，外层完好无损，丝扣清晰，不乱扣，镀锌层均匀。 8）焊接处应进行防锈处理 5.按照招标文件、图纸及国家和行业有关技术规范或标准等要求完成全部工作，提交符合招标文件、技术规范要求的成果文件及相关证书 6.工作内容:应包括在管道敷设中可能需做的防火封堵措施、接地、穿引线、补漆等工作及设计文件、招标文件与相关规范要求的其他辅助性工作，投标人综合考虑 7.因深化设计导致的变化，综合单价不做调整 8.设备、主材供应方式:乙供 |  | m | 48.84 | 39.63 |  | 1935.53
3 | 030408003003 | 电缆保护管 | 1.名称:钢管 2.规格:SC100 δ满足国标要求 3.配置形式:综合考虑 4.技术参数及要求: 1）含弯头等配件； 2）满足GB/T 3091-2015等国家标准； 3）钢管的壁厚应均匀、一致、不应有折扁、裂缝、砂眼、塌陷等现象。 4）内外表面应光滑，不应有折叠、裂缝、搭焊、缺焊、毛刺的现象。 5）镀锌层应均匀一致、完好无损，不得有剥落、气泡的现象。 6）管箍的大小应符合国家规范要求，丝扣清晰、均匀、不乱扣，镀锌层均匀，无剥落、无劈裂，两端光滑无毛刺。 7）锁紧螺母尺寸符合国家标准要求，外层完好无损，丝扣清晰，不乱扣，镀锌层均匀。 8）焊接处应进行防锈处理 5.按照招标文件、图纸及国家和行业有关技术规范或标准等要求完成全部工作，提交符合招标文件、技术规范要求的成果文件及相关证书 6.工作内容:应包括在管道敷设中可能需做的防火封堵措施、接地、穿引线、补漆等工作及设计文件、招标文件与相关规范要求的其他辅助性工作，投标人综合考虑 7.因深化设计导致的变化，综合单价不做调整 8.设备、主材供应方式:乙供 |  | m | 9.28 | 90.45 |  | 839.38
4 | 031103002002 | 110格栅排管(由3个9孔格栅管组成) | 1.名称:110格栅排管（每米含3根110格栅管） 2.由3个9孔格栅管组成 3.技术参数、功能及要求 1）格栅管身应光滑无伤痕，管孔无变形，管径、壁厚应符合设计要求，负偏差不应大于1mm。严禁使用变形、变质的材料。抗压强度大于等于600kPa。所投材料满足设计图纸要求，不低于设计性能参数。 2）拉伸屈服强度：大于等于30MPa 3）纵向回缩率：小于等于5% 4）维卡软化温度：大于等于75℃ 5）刚度：大于等于2000kpa 6）静摩擦系数：小于等于0.35 7）截面尺寸：截面高≤110mm，截面宽≤110mm 8）内径：不得小于46mm； 9）外壁厚：大于等于2mm； 10）内壁厚：大于等于1.6mm 4.按照招标文件、图纸及国家和行业有关技术规范或标准等要求完成全部工作，提交符合招标文件、技术规范要求的成果文件及相关证书 5.计量规则:按图示实际路由长度计算，预留长度、损耗在单价内综合考虑 6.工作内容:外观检查、检查气压、配盘、清沟找平、人工抬放管道、锉管内口、外观复查、铺设管道、管道接续、整理排列绑扎管道、试通、封堵端头等。 7.设备、主材供应方式:乙供 |  | m | 435.95 | 38.17 |  | 16640.21
5 | 080601006002 | 管道包封 | 1.名称:管道包封 2.规格型号:C25 3.计量规则:工程量按设计图示尺寸以体积计算 4.做法及施工要求:详见图集《05X101-2》第28页、施工图纸及国家和行业现行有关技术规范或标准的要求 5.工作内容:管道满包混凝土回填、模板制作、安装等全部工作内容 6.其他:包括但不限于上述为完成该分项工程所发生的其他费用 |  | m3 | 51.75 | 812.26 |  | 42034.46
6 | 080601002002 | 管道基础 | 1.名称:管道基础 2.规格型号:C15 3.计量规则:工程量按设计图示尺寸以体积计算 4.做法及施工要求:详见图集《05X101-2》第28页、施工图纸及国家和行业现行有关技术规范或标准的要求 5.工作内容:混凝土浇筑、模板制作、安装等全部工作内容 6.其他:包括但不限于上述为完成该分项工程所发生的其他费用 |  | m3 | 26.85 | 681.35 |  | 18294.25
7 | 040103001002 | 细沙回填方 | 1.密实度要求:95%以上 2.填方材料品种:砂石、中粗砂、碎石、石屑、机制砂等 3.填方来源、运距:由投标人自行考虑 |  | m3 | 214.05 | 285.66 |  | 61145.52
8 | 040101002002 | 挖沟槽土方 | 1.土壤类别:干湿土、淤泥、软土、石块、加固土体等土石方类别综合考虑 2.挖土深度:综合考虑 3.开挖方式:结合现场实际情况,按招标文件技术要求及施工方案综合考虑 4.场内运输:运至机场红线范围内发包人指定堆土点，不因土方调配方案改变增加运费,综合考虑可能发生的场内转堆、转运、弃土场地平整等工作内容 5.工作内容:包括但不限于挖土、装车、卸、运至发包人指定堆土点,堆土场绿网覆盖等安全文明施工措施费用由投标单位综合考虑在报价内 6.计量规则:按设计图示尺寸挖方工程量以体积计算 7.其他说明:开挖方式、机械行走路线换填处理或铺设钢板等、垂直运输、场内二次转运、转堆、堆土场场地平整等综合考虑，须满足招标文件和设计要求 |  | m3 | 292.65 | 4.71 |  | 1378.38
9 | 040103002002 | 余方弃置 | 1.废弃料品种:土石方类别、干湿土、淤泥、软土、建筑垃圾、石块等综合考虑 2.运距:2km,运至符合政府规范要求的弃土场 3.工程量计算规则:按工程量清单编制说明 4.其他说明:投标报价综合考虑基坑支护方式、开挖方式、垂直运输、二次转堆、装卸、运输、弃土场平整以及建筑垃圾排放、消纳和处置费等与余方弃置相关的所有费用,施工满足招标文件和设计要求 |  | m3 | 214.05 | 7.2 |  | 1541.16
|  | 停车场管理系统√ | [6 empty] | 443076.64
10 | 030501013028 | 收费工作站 | 1.名称:收费工作站 2.设备基本参数/指标或设备配置要求:支持主机多屏显示，CPU:不低于英特尔12代I7处理器，主频不低于3.3GHz ，内存：不少于8G，硬盘：不少于1T硬盘，显卡：独立显卡，不少于2G独显，操作系统：自带操作系统；满足设计及招标文件要求 3.工作内容:本体安装；单体调试；满足设计文件、招标文件与相关规范其他要求，投标人综合考虑 4.设备、主材供应方式:乙供 |  | 套 | 3 | 6827.75 |  | 20483.25
11 | 030501002006 | 收费打印机 | 1.名称:收费打印机 2.参数及配置要求:热敏型票据打印机 支持USB与WIFI接入，标配GB2汉字库，支持筒体及多种语言，支持下载OLGO商标打印，电源机身一体化，进纸宽度60毫米，打印速度不小于90mm/s(USB),应满足设计与招标文件要求 3.工作内容:本体设备安装；显示设备安装；接口连接；操作系统/软件安装；单体调试及设计文件、招标文件与相关规范要求的其他辅助性工作，投标人综合考虑 4.设备、主材供应方式:乙供 |  | 台 | 3 | 767.84 |  | 2303.52
12 | 030404017031 | UPS配电箱 | 1.名称:UPS配电箱 2.型号、规格:详见配电系统图 3.技术参数、功能及要求:详见设计及招标文件技术要求 4.按照招标文件、图纸及国家和行业有关技术规范或标准等要求完成全部工作，提交符合照招标文件、技术规范要求的成果文件及相关证书 5.工作内容:应包括本体安装、调试；基础型钢制作、安装；盘柜、端子接线；箱内铜母线安装（材料随箱提供）、接地；箱内所有开关、断路器、仪表及始端箱等安装（材料随箱提供）；刷（喷）油漆等；满足设计、招标文件要求的其他辅助性工作投标人综合考虑 6.设备、主材供应方式:乙供 |  | 台 | 3 | 11547.68 |  | 34643.04
13 | 030404012007 | 后备式UPS | 1.名称:后备式UPS 2.型号、规格:详见配电系统图 3.技术参数、功能及要求:3KVA ，备用不小于1小时，满足设计及招标文件技术要求 4.按照招标文件、图纸及国家和行业有关技术规范或标准等要求完成全部工作，提交符合照招标文件、技术规范要求的成果文件及相关证书 5.工作内容:应包括本体安装、调试；基础型钢制作、安装；盘柜、端子接线；箱内铜母线安装（材料随箱提供）、接地；箱内所有开关、断路器、仪表及始端箱等安装（材料随箱提供）；刷（喷）油漆等；满足设计、招标文件要求的其他辅助性工作投标人综合考虑 6.设备、主材供应方式:乙供 |  | 台 | 3 | 39880.04 |  | 119640.12
14 | 030503001010 | 停车场岗亭(含基础) | 1.名称:停车场岗亭(含基础) 2.参数及配置要求:详见招标文件与设计说明,应满足设计与招标文件要求 4.按照招标文件、图纸及国家和行业有关技术规范或标准等要求完成全部工作，提交符合照招标文件、技术规范要求的成果文件及相关证书 5.工作内容:应包括本体安装、调试；基础型钢制作、安装；盘柜、端子接线；箱内铜母线安装（材料随箱提供）、接地；箱内所有开关、断路器、仪表及始端箱等安装（材料随箱提供）；刷（喷）油漆等；满足设计、招标文件要求的其他辅助性工作投标人综合考虑 6.因深化设计导致的变化，综合单价不做调整 7.设备、主材供应方式:乙供 |  | 套 | 3 | 16250 |  | 48750
15 | 030503001011 | 安全岛 | 1.名称:安全岛 2.参数及配置要求;详见招标文件与设计说明,应满足设计与招标文件要求 4.按照招标文件、图纸及国家和行业有关技术规范或标准等要求完成全部工作，提交符合照招标文件、技术规范要求的成果文件及相关证书 5.工作内容:应包括本体安装、调试；基础型钢制作、安装；盘柜、端子接线；箱内铜母线安装（材料随箱提供）、接地；箱内所有开关、断路器、仪表及始端箱等安装（材料随箱提供）；刷（喷）油漆等；满足设计、招标文件要求的其他辅助性工作投标人综合考虑 6.因深化设计导致的变化，综合单价不做调整 7.设备、主材供应方式:乙供 |  | 套 | 3 | 3500 |  | 10500
16 | 030502015022 | 4口光纤跳线盒 | 1.名称:4口光纤跳线盒 2.设备基本参数/指标或设备配置要求:盒式光纤配线架，内配4条直熔光纤跳线，4个单模LC光纤连接头,应满足设计与招标文件要求 3.工作内容:安装跳线盒、卡接双绞线缆,编扎固定双绞缆线、卡线、做屏蔽、核对线序、做标记等及设计文件、招标文件与相关规范要求的其他辅助性工作，投标人综合考虑 4.因深化设计导致的变化，综合单价不做调整 5.设备、主材供应方式:乙供 |  | 个 | 3 | 164.89 |  | 494.67
17 | 030501012012 | 接入层交换机 | 1.名称:接入层交换机 2.设备基本参数/指标或设备配置要求: 1）交换容量≥520Gbps，转发性能≥170Mpps。 2）支持MAC地址≥16K，支持ARP表项≥8K。 3）支持静态路由、RIPv1/2、RIPng、OSPF、OSPFv3、IS-IS、IS-ISv6、BGP、BGP4+、ECMP、路由策略。支持以太网环网保护交换，ERPS故障倒换收敛时间小于50毫秒。 4）实配：8个10/100/1000Base-T以太网端口，2个万兆SFP+。 3.工作内容:本体安装；模块安装；单体调试及设计文件、招标文件与相关规范要求的其他辅助性工作，投标人综合考虑 4.设备、主材供应方式:乙供 |  | 台 | 3 | 7448.7 |  | 22346.1
18 | 030507016021 | 出入口控制机 | 1.名称:出入口控制机 2.技术参数、功能及要求: 1）显示单元采用超高亮度LED点阵模块构成，可同时显示不少于双行8个汉字，同时显示内容更丰富，效果清晰自然，可全天候动态显示时间信息、刷卡提示、收费金额等内容，支持自定义设置。 2）工作电压：AC220±10%，50Hz 3）通讯方式：TCP/IP 4）内置设备：控制器、语音、显示、地感、对讲、条码扫描器（出口） 5）记录数据：不少于20000条 6）显示方式： LED点阵显示 7）其他详见技术需求文件 3.按照招标文件、图纸及国家和行业有关技术规范或标准等要求完成全部工作，提交符合照招标文件、技术规范要求的成果文件及相关证书 4.工作内容:应包括本体安装、调试；基础型钢制作、安装；盘柜、端子接线；刷（喷）油漆及设计文件、招标文件与相关规范要求的其他辅助性工作，投标人综合考虑 5.设备、主材供应方式:乙供 |  | 台 | 6 | 14184.55 |  | 85107.3
19 | 030507016022 | 出入口挡车器 | 1.名称:出入口挡车器 2.参数及配置要求: 1）档杆长度：2 ~ 5米 2）通讯方式：支持RS485 3）工作电压：AC220±10%，50Hz 4）起降周期：1.6S-2S 5）运行寿命： >500万次 6）其他详见招标文件与设计说明,应满足设计与招标文件要求 3.按照招标文件、图纸及国家和行业有关技术规范或标准等要求完成全部工作，提交符合招标文件、技术规范要求的成果文件及相关证书 4.工作内容:本体安装、接线、接地、单体调试等及设计文件、招标文件与相关规范要求的其他辅助性工作，投标人综合考虑 5.设备、主材供应方式:乙供 |  | 套 | 6 | 4397.27 |  | 26383.62
20 | 030507016023 | 出口收费显示屏 | 1.名称：出口收费显示屏 2.参数及配置要求:LED显示屏，显示信号不少于收费信息，停车时长等，应满足设计与招标文件要求 3.按照招标文件、图纸及国家和行业有关技术规范或标准等要求完成全部工作，提交符合招标文件、技术规范要求的成果文件及相关证书 4.工作内容:本体安装、接线、接地、单体调试等及设计文件、招标文件与相关规范要求的其他辅助性工作，投标人综合考虑 5.设备、主材供应方式:乙供 |  | 套 | 6 | 3619.95 |  | 21719.7
21 | 030507016024 | 入口车位数量显示屏 | 1.名称：入口车位数量显示屏 2.参数及配置要求:LED显示屏，显示车位余位、车位库位、欢迎语等,应满足设计与招标文件要求 3.按照招标文件、图纸及国家和行业有关技术规范或标准等要求完成全部工作，提交符合招标文件、技术规范要求的成果文件及相关证书 4.工作内容:本体安装、接线、接地、单体调试及设计文件、招标文件与相关规范要求的其他辅助性工作，投标人综合考虑 5.设备、主材供应方式:乙供 |  | 套 | 6 | 3619.95 |  | 21719.7
22 | 030507016025 | 车牌识别一体机 | 1.名称：车牌识别一体机 2.参数及配置要求： 1）车牌识别摄像机采用IP高清摄像机，要求像素不低于百万。摄像机具备识别模块，能独立完成图像抓拍、车牌识别，无需上层设备或者管理软件参与。 2）支持图片输出和高清视频双码流输出，视频压缩格式H.264 3）采用视频流或线圈触发抓拍方式 4）提供闪光灯/频闪灯接口 5）内置车牌识别功能 6）一体化设计，防护等级不低于IP66 7）图像传感器：不低于1/3" Sony CCD传感器 8）视频压缩标准：支持H.264 9）图像格式：支持JPEG 10）最大图像尺寸：不低于1280×784 11）功能要求：支持车牌识别，视频触发，线圈触发，外部I/O触发，双/单快门模式选择，补光灯同步 3.按照招标文件、图纸及国家和行业有关技术规范或标准等要求完成全部工作，提交符合招标文件、技术规范要求的成果文件及相关证书 4.设备、主材供应方式:乙供4.工作内容:包括且不限于本体的安装、接线、调试等及设计文件、招标文件与相关规范要求的其他辅助性工作，投标人综合考虑 5.设备、主材供应方式:乙供 |  | 套 | 6 | 2896.94 |  | 17381.64
23 | 030507016026 | 地感探测器 | 1.名称：地感探测器（含地感线圈和数字车辆检测器） 2.参数及配置要求： （1）频率范围：20~170KHz （2）灵敏度：≥3级 （3）响应时间：100ms （4）工作温度0℃~50℃，相对湿度＜90% （5）采用数字量逻辑判断。 （6）感应量应可灵活调节。 3.工作内容:包括且不限于本体的安装、接线、调试及设计文件、招标文件与相关规范要求的其他辅助性工作，投标人综合考虑 4.按照招标文件、图纸及国家和行业有关技术规范或标准等要求完成全部工作，提交符合招标文件、技术规范要求的成果文件及相关证书 5.设备、主材供应方式:乙供 |  | 套 | 6 | 860.51 |  | 5163.06
24 | 030502005071 | 双绞线缆 | 1.名称:六类4对非屏蔽双绞线 2.敷设方式:管、线槽敷设 3.技术参数、功能及要求: 1）符合标准：ISO/IEC 11801 Class E 以及 ANSI/TIA 568 Category 6； 2）测试认证：供货时提供单体6类线缆符合以上ISO或TIA标准的第三方(UL或ETL或国内权威实验室)的认证证书； 3）线缆类型：8芯双绞线；非屏蔽；线规不低于23AWG。 4）性能：支持千兆传输100米； 5）带宽：≧250MHz； 6）阻燃等级:国标B1阻燃级别低烟无卤护套。 4.计量规则:按图示实际路由长度计算，预留长度、损耗在单价内综合考虑 5.工作内容:双绞线缆测试、检查、抽测线缆、清理管(暗槽)、穿放线缆、作标记、封堵出口等，满足设计文件、招标文件与相关规范要求的其他辅助性工作，投标人综合考虑 6.按照招标文件、图纸及国家和行业有关技术规范或标准等要求完成全部工作，提交符合招标文件、技术规范要求的成果文件及相关证书 7.设备、主材供应方式:乙供 |  | m | 86.2 | 5.64 |  | 486.17
25 | 030411004098 | 道闸控制线 | 1.名称:道闸控制线 2.型号、规格:RYY-3×2.5 3.技术参数及要求: 1）阻燃护套线缆 2）导体总数：按照实际应用需求制定 3）标称截面积：按照实际应用需求制定 4）导体材料绞合裸软铜线 5）绝缘材料：聚氯乙烯 6）屏蔽方式：无屏蔽 或者 100％覆盖率铝箔屏蔽 7）护套方式：阻燃材料 4.工作内容:应包括线缆敷设、电气接线、测试及设计、招标文件要求的其他辅助性工作投标人综合考虑 5.工程量计算规则:详见工程量清单编制说明 6.设备、主材供应方式:乙供 |  | m | 21 | 7.9 |  | 165.9
26 | 030411004099 | 道闸控制线 | 1.名称:道闸控制线 2.型号、规格:RYY-6×2.0 3.技术参数及要求: 1）阻燃护套线缆 2）导体总数：按照实际应用需求制定 3）标称截面积：按照实际应用需求制定 4）导体材料绞合裸软铜线 5）绝缘材料：聚氯乙烯 6）屏蔽方式：无屏蔽 或者 100％覆盖率铝箔屏蔽 7）护套方式：阻燃材料 4.工作内容:应包括线缆敷设、电气接线、测试及设计、招标文件要求的其他辅助性工作投标人综合考虑 5.工程量计算规则:详见工程量清单编制说明 6.设备、主材供应方式:乙供 |  | m | 21 | 12.05 |  | 253.05
27 | 030408001037 | 电源线缆 | 1.名称:电源线缆 2.型号、规格:ZR-YJV-3×2.5 3.技术参数及要求:符合GB/T 467标准中的高纯阴极铜（Cu-CATH-1）或标准阴极铜（Cu-CATH-2）加工而成，导体结构、性能应符合GB/T3956《电缆的导体》规定，符合JB/T10437《电线电缆用可交联聚乙烯》或JB/T10436《电线电缆用可交联阻燃聚烯烃》的规定，若采用可交联型低烟无卤绝缘材料，其性能应符合GB/T 19666标准中低烟无卤热固性绝缘材料的规定。满足招标文件、图纸及国家和行业有关技术规范或标准等要求 4.工作内容:应包括线缆敷设、电气接线、测试及设计、招标文件要求的其他辅助性工作投标人综合考虑 5.工程量计算规则:详见工程量清单编制说明 6.设备、主材供应方式:乙供 |  | m | 86.2 | 11.51 |  | 992.16
28 | 030411004100 | 地感线圈线缆 | 1.名称:地感线圈线缆 2.型号、规格:RV0.75 3.技术参数及要求: 1）阻燃护套线缆 2）导体总数：按照实际应用需求制定 3）标称截面积：按照实际应用需求制定 4）导体材料绞合裸软铜线 5）绝缘材料：聚氯乙烯 6）屏蔽方式：无屏蔽 或者 100％覆盖率铝箔屏蔽 7）护套方式：阻燃材料 4.工作内容:应包括线缆敷设、电气接线、测试及设计、招标文件要求的其他辅助性工作投标人综合考虑 5.工程量计算规则:详见工程量清单编制说明 6.设备、主材供应方式:乙供 |  | m | 25.86 | 2.69 |  | 69.56
29 | 030411004101 | 手控盒线 | 1.名称:手控盒线 2.型号、规格:RYYP-6×0.5 3.技术参数及要求:应满足设计与招标要求 4.工作内容:应包括线缆敷设、电气接线、测试及设计、招标文件要求的其他辅助性工作投标人综合考虑 5.工程量计算规则:详见工程量清单编制说明 6.设备、主材供应方式:乙供 |  | m | 43.1 | 11.19 |  | 482.29
30 | 030411001132 | 配管 | 1.名称:镀锌钢管 2.规格:SC25 δ满足国标要求 3.配置形式:综合考虑 4.技术参数、功能及要求: 1）满足GB/T 3091-2015等国家标准 2）钢管的壁厚应均匀、一致、不应有折扁、裂缝、砂眼、塌陷等现象。 3）内外表面应光滑，不应有折叠、裂缝、搭焊、缺焊、毛刺的现象。 4）镀锌层应均匀一致、完好无损，不得有剥落、气泡的现象。 5）管箍的大小应符合国家规范要求，丝扣清晰、均匀、不乱扣，镀锌层均匀，无剥落、无劈裂，两端光滑无毛刺。 6）锁紧螺母尺寸符合国家标准要求，外层完好无损，丝扣清晰，不乱扣，镀锌层均匀。 7）焊接处应进行防锈处理 5.工作内容:应包括在管道敷设中可能需做的支吊架、防火封堵措施,接线盒（包含平面图纸中图例接线盒、埋地接线盒)、管沟开槽及恢复、接地、穿引线、补漆等工作及设计文件、招标文件与相关规范要求的其他辅助性工作，投标人综合考虑 6.因深化设计导致的变化，综合单价不做调整 7.设备、主材供应方式:乙供 |  | m | 176.16 | 22.66 |  | 3991.79
|  | 视频监控系统√ | [6 empty] | 97764.91
31 | 030502001022 | 机柜 | 1.名称:弱电设备机柜（42U） 2.规格:600x600*2000mm 3.技术参数、功能及要求: 1）要求符合工业标准的19英寸结构 2）机柜板材：冷轧钢板，厚度：≥1.5mm。 3）表面喷塑。 4）静态承重≥1000kg。 5）机柜要求稳定、平整，在多机柜并放时要求各表面完全平行。 6）电源插座：标配一条5位国标PDU插座,电源线采用导线截面≥2.5mm2的三芯护套软线长，电源线长度为引出机柜后留出2米，要求电源线能够承受220V13A负载。外套金属软管（在机柜内，金属软管要与电源线槽壳体良好连接）， 7）机柜内各金属件均应实现可靠接地连接，实现机柜等电位平衡。 4.按照招标文件、图纸及国家和行业有关技术规范或标准等要求完成全部工作，提交符合照招标文件、技术规范要求的成果文件及相关证书 5.工作内容:本体安装含底座、承板、挡板、机柜PDU等相关固定件的连接，设备底座槽钢支架制作安装、防腐，接地及设计文件、招标文件与相关规范要求的其他辅助性工作，投标人综合考虑 6.因深化设计导致的变化，综合单价不做调整 7.设备、主材供应方式:乙供 |  | 台 | 3 | 3634.17 |  | 10902.51
32 | 030501012013 | 24口接入交换机 | 1.名称:24口接入交换机 2.参数及配置要求： 1）交换容量≥520Gbps，转发性能≥144Mpps。 2）支持MAC地址≥16K，支持ARP表项≥8K。 3）支持静态路由、RIPv1/2、RIPng、OSPF、OSPFv3、IS-IS、IS-ISv6、BGP、BGP4+、ECMP、路由策略。 4）支持以太网环网保护交换，ERPS故障倒换收敛时间小于50毫秒。 5）实配：24个10/100/1000Base-T以太网端口，4个万兆SFP+。 3.工作内容:本体安装；模块安装；单体调试及设计文件、招标文件与相关规范要求的其他辅助性工作，投标人综合考虑 4.设备、主材供应方式:乙供 |  | 台 | 1 | 7448.7 |  | 7448.7
33 | 030502015023 | 光纤配线架 | 1.名称:48口光纤配线架（包括面板、耦合器、理线器、标签等） 2.安装方式:机架式安装，抽屉或托盘式 3.技术参数、功能及要求: 1）满配耦合器，支持不少于48芯光纤连接，有足够的空间保证光纤的盘绕、固定和接续。可以安装单模、多模适配器； 2）应包括进线固定套件,配套光纤固定保护配件，确保光缆进入配接箱后永久固定； 3）配置原厂熔纤盘及热缩套管等配件； 4）配满LC光纤适配器和固定等附件； 5）在未插接时，光纤适配器应有防尘和其他防污染的覆盖物。 4.工作内容:安装配线架、卡接双绞线缆,编扎固定双绞缆线、卡线、做屏蔽、核对线序、做标记及设计文件、招标文件与相关规范要求的其他辅助性工作，投标人综合考虑 5.按照招标文件、图纸及国家和行业有关技术规范或标准等要求完成全部工作，提交符合照招标文件、技术规范要求的成果文件及相关证书 6.因深化设计导致的变化，综合单价不做调整 7.设备、主材供应方式:乙供 |  | 个 | 1 | 976.69 |  | 976.69
34 | 030502010016 | 14口光纤收发器架 | 1.名称:14口光纤收发器架（包括尾纤、耦合器等） 2.安装方式:机架式安装，抽屉或托盘式 3.技术参数、功能及要求: 1）满配耦合器，支持不少于14芯光纤尾纤连熔接，配置热缩套管等配件；满足设计及招标文件要求； 4.工作内容:安装配线盘、卡线、熔接、做屏蔽、核对线序、做标记等，满足设计文件、招标文件与相关规范要求的其他辅助性工作，投标人综合考虑 5.按照招标文件、图纸及国家和行业有关技术规范或标准等要求完成全部工作，提交符合照招标文件、技术规范要求的成果文件及相关证书 6.因深化设计导致的变化，综合单价不做调整 7.设备、主材供应方式:乙供 |  | 个 | 2 | 528.88 |  | 1057.76
35 | 030501010044 | 1光4电光纤收发器 | 1.名称:1光4电光纤收发器 2.技术参数、功能及要求:：满足设计及招标文件要求 3.工作内容:本体安装,接线,单体调试及设计文件、招标文件与相关规范要求的其他辅助性工作，投标人综合考虑 4.设备、主材供应方式:乙供 |  | 台 | 8 | 1154.37 |  | 9234.96
36 | 030502013011 | 6口光纤盒 | 1.名称:6口光纤盒(含耦合器) 2.技术参数、功能及要求:：满足设计及招标文件要求 3.工作内容:本体安装,接线,单体调试及设计文件、招标文件与相关规范要求的其他辅助性工作，投标人综合考虑 4.设备、主材供应方式:乙供 |  | 个 | 6 | 173.92 |  | 1043.52
37 | 030507008055 | 高清枪型摄像机 | 1.名称:高清枪型摄像机 2.参数及配置要求: 1）不低于1/2.8英寸，逐行扫描CMOS传感器,不低于400万像素； 2）镜头电动变焦 2.8-12mm； 3）最大分辨率不低于1920x1080@30FPS，支持三码流； 4）提供不少于30米照射距离的LED红外灯； 5）视频压缩格式支持H.265/H.264/MJPEG编码格式； 6）支持红外滤光片ICR实现昼/夜自动转换； 7）最低照度可达到星光级,最低彩色照度至少可达到0.005lux@F1.2；宽动态至少可达到120dB； 8）支持中文字符叠加显示； 9）支持走廊模式、ROI感兴趣区域、运动检测、亮度、色度、饱和度、对比度、宽动态、锐化、降噪(可通过IE调节)等图像设置模式； 10）支持TCP/IP、UDP、RTP、RTSP、RTCP、HTTP、DNS、DDNS、DHCP、FTP、NTP、PPPOE、SMTP、UPNP等网络协议，ONVIF,GB-T/28181等接口协议； 11）防护等级不低于IP66，支持12VDC和POE供电； 12）含配套安装支架或配件； 3.工作内容:本体安装；云台安装；镜头安装；保护罩安装；支架制作安装；单体调试及设计文件、招标文件与相关规范要求的其他辅助性工作，投标人综合考虑 4.设备、主材供应方式:乙供 |  | 台 | 1 | 1548.24 |  | 1548.24
38 | 030507008056 | 高清一体化球型摄像机 | 1.名称:高清一体化球型摄像机 2.参数及配置要求: 1）不低于1/2.8英寸，不低于400万像素逐行扫描CMOS传感器； 2）镜头焦距4.6-94mm，F1.6-F4.8，20倍光学变焦； 3）快门速度最少可控制在1/2-1/20,000s范围内，支持慢快门； 4）最大分辨率不低于1920x1080@30FPS，支持三码流； 5）支持红外滤光片ICR实现昼/夜自动转换； 6）红外照射距离不低于150米，红外角度支持根据焦距可变，红外灯与倍率距离支持匹配算法，支持根据倍率及距离调节红外灯亮度； 7）最低照度可达到彩色0.005Lux，黑白0.001Lux@F1.2（0Lux IR ON），；宽动态至少可达到120dB； 8）视频压缩格式支持H.265/H.264/MJPEG编码格式； 9）支持去雾功能，支持断电状态记忆功能； 10）支持走廊模式、ROI感兴趣区域、亮度、色度、饱和度、对比度、宽动态、锐化、降噪(可通过IE调节)等图像设置模式； 11）支持TCP/IP、HTTP、DHCP、DNS、DDNS、RTP、RTSP、PPPoE、SMTP、NTP、UPnP、 SNMP、FTP、802.1x、QoS、HTTPS、IPv6等网络协议，ONVIF Profile S，GB-T/28181-2011接口协议； 12）提供双向音频、支持G.711A/G.711U/G.726等音频压缩格式；. 13）支持Micro SD卡，最大支持128G 14）IP66 防护等级、TVS 3000V防雷、防浪涌、防突波 15）支持24VAC,50Hz供电； 16）认证：CE、FCC、ROHS、公安部检测报告； 17）含配套安装支架或配件； 3.工作内容:本体安装；云台安装；镜头安装；保护罩安装；支架制作安装；单体调试及设计文件、招标文件与相关规范要求的其他辅助性工作，投标人综合考虑 4.设备、主材供应方式:乙供 |  | 台 | 12 | 2944.42 |  | 35333.04
39 | 030506007020 | 球机电源 | 1.名称:球机电源 2.规格、型号：24V 3.工作内容:本体安装,单体调试及设计文件、招标文件与相关规范要求的其他辅助性工作，投标人综合考虑 4.设备、主材供应方式:乙供 |  | 台 | 6 | 157.18 |  | 943.08
40 | 030502009043 | 光纤跳线 | 1.名称:光纤跳线 2.技术参数、功能及要求: 1）光缆类型：单模，2米 2）光纤种类：单模G652D光纤 3）外皮要求：低烟无卤材料 4）工作温度：－20℃－＋60℃ 3.工作内容:制作跳线、跳线卡接、整理等及设计文件、招标文件与相关规范要求的其他辅助性工作，投标人综合考虑 4.按照招标文件、图纸及国家和行业有关技术规范或标准等要求完成全部工作，提交符合照招标文件、技术规范要求的成果文件及相关证书 5.设备、主材供应方式:乙供 |  | 条 | 2 | 92.2 |  | 184.4
41 | 030502009044 | 光纤跳线 | 1.名称:光纤跳线 2.技术参数、功能及要求: 1）光缆类型：单模，0.5米 2）光纤种类：单模G652D光纤 3）外皮要求：低烟无卤材料 4）工作温度：－20℃－＋60℃ 3.工作内容:制作跳线、跳线卡接、整理等及设计文件、招标文件与相关规范要求的其他辅助性工作，投标人综合考虑 4.按照招标文件、图纸及国家和行业有关技术规范或标准等要求完成全部工作，提交符合照招标文件、技术规范要求的成果文件及相关证书 5.设备、主材供应方式:乙供 |  | 条 | 6 | 59.39 |  | 356.34
42 | 030502009045 | RJ45-RJ45六类数据跳线 | 1.名称:六类非屏蔽RJ45跳线 2.技术参数、功能及要求: 1）规格：1m，需满足TIA/EIA 以及 ISO/IEC 6类/E级规格要求； 2）非屏蔽，向后与5类及 5E 类系统兼容； 3）规格：6类UTP 4对模块化RJ45至RJ45跳线； 4）工作带宽：≧ 250 MHz； 5）拔插寿命：≧ 750次； 6）防松脱插头, 提供了良好的电气性能和连接稳定性； 7）数据跳线要求为产品制造商的商业成品产品； 8）护套：低烟无卤； 9）跳线提供多种颜色可选、长度可选。 3.工作内容:制作跳线、跳线卡接、整理等及设计文件、招标文件与相关规范要求的其他辅助性工作，投标人综合考虑 4.按照招标文件、图纸及国家和行业有关技术规范或标准等要求完成全部工作，提交符合照招标文件、技术规范要求的成果文件及相关证书 5.设备、主材供应方式:乙供 |  | 条 | 3 | 29.15 |  | 87.45
43 | 030502009046 | RJ45-RJ45六类数据跳线 | 1.名称:六类非屏蔽RJ45跳线 2.技术参数、功能及要求: 1）规格：0.5m，需满足TIA/EIA 以及 ISO/IEC 6类/E级规格要求； 2）非屏蔽，向后与5类及 5E 类系统兼容； 3）规格：6类UTP 4对模块化RJ45至RJ45跳线； 4）工作带宽：≧ 250 MHz； 5）拔插寿命：≧ 750次； 6）防松脱插头, 提供了良好的电气性能和连接稳定性； 7）数据跳线要求为产品制造商的商业成品产品； 8）护套：低烟无卤； 9）跳线提供多种颜色可选、长度可选。 3.工作内容:制作跳线、跳线卡接、整理等及设计文件、招标文件与相关规范要求的其他辅助性工作，投标人综合考虑 4.按照招标文件、图纸及国家和行业有关技术规范或标准等要求完成全部工作，提交符合照招标文件、技术规范要求的成果文件及相关证书 5.设备、主材供应方式:乙供 |  | 条 | 12 | 29.15 |  | 349.8
44 | 030502016010 | 布放尾纤 | 1.名称:光纤尾纤 2.技术参数、功能及要求: 1）光缆类型：单模 2）光纤种类：单模G652D光纤 3）外皮要求：低烟无卤材料 4）工作温度：－20℃－＋60℃ 3.按照招标文件、图纸及国家和行业有关技术规范或标准等要求完成全部工作，提交符合照招标文件、技术规范要求的成果文件及相关证书 4.工作内容:光纤熔接、测试衰耗、固定光纤连接器、盘留固定等，满足设计文件、招标文件与相关规范要求的其他辅助性工作，投标人综合考虑 5.设备、主材供应方式:乙供 |  | 根 | 48 | 45.73 |  | 2195.04
45 | 030409010002 | 网络电源二合一防雷器 | 1.名称:网络电源二合一防雷器 2.参数及配置要求:电源部分：千兆网络电源二合一防雷器 3.安装方式:满足设计要求 4.工作内容:应包括本体及附件安装、调试、接线及设计文件、招标文件与相关规范要求的其他辅助性工作，投标人综合考虑 5.按照招标文件、图纸及国家和行业有关技术规范或标准等要求完成全部工作，提交符合招标文件、技术规范要求的成果文件及相关证书 6.设备、主材供应方式:乙供 |  | 个 | 7 | 459.54 |  | 3216.78
46 | MH0306200002 | 摄像机立杆 | 1.名称:摄像机立杆（含基础） 2.技术参数及要求:立杆为镀锌钢管，3.5米，含挂杆式机箱（空开、PDU、空开、浪涌保护器），基础、避雷针 3.工作内容:灯柱柱基杂物清理、立杆、找正、紧固螺栓并上防锈油、含基础制作及安装、土石方挖填、弃置、基础钢筋制安等投标人综合考虑 4.按照招标文件、图纸及国家和行业有关技术规范或标准等要求完成全部工作，提交符合招标文件、技术规范要求的成果文件及相关证书 5.设备、主材供应方式:乙供 |  | 根 | 10 | 1590.92 |  | 15909.2
47 | 030411004102 | 摄像机电源线 | 1.名称:摄像机电源线 2.型号、规格:FS-RYY-2×1.0 3.技术参数及要求: 1）阻燃护套线缆 2）导体总数：按照实际应用需求制定 3）标称截面积：按照实际应用需求制定 4）导体材料绞合裸软铜线 5）绝缘材料：聚氯乙烯 6）屏蔽方式：无屏蔽 或者 100％覆盖率铝箔屏蔽 7）护套方式：阻燃材料 4.工作内容:应包括线缆敷设、电气接线、测试及设计、招标文件要求的其他辅助性工作投标人综合考虑 5.工程量计算规则:详见工程量清单编制说明 6.设备、主材供应方式:乙供 |  | m | 450 | 6.41 |  | 2884.5
48 | 030502005072 | 双绞线缆 | 1.名称:六类4对非屏蔽双绞线(FS型） 2.敷设方式:管、线槽敷设 3.技术参数、功能及要求: 1）符合标准：ISO/IEC 11801 Class E 以及 ANSI/TIA 568 Category 6； 2）测试认证：供货时提供单体6类线缆符合以上ISO或TIA标准的第三方(UL或ETL或国内权威实验室)的认证证书； 3）线缆类型：8芯双绞线；非屏蔽；线规不低于23AWG。 4）性能：支持千兆传输100米； 5）带宽：≧250MHz； 6）阻燃等级:国标B1阻燃级别低烟无卤护套。 4.计量规则:按图示实际路由长度计算，预留长度、损耗在单价内综合考虑 5.工作内容:双绞线缆测试、检查、抽测线缆、清理管(暗槽)、穿放线缆、作标记、封堵出口等，满足设计文件、招标文件与相关规范要求的其他辅助性工作，投标人综合考虑 6.按照招标文件、图纸及国家和行业有关技术规范或标准等要求完成全部工作，提交符合招标文件、技术规范要求的成果文件及相关证书 7.设备、主材供应方式:乙供 |  | m | 450 | 6.39 |  | 2875.5
49 | 030507017053 | 停车场管理系统调试 | 1.名称:停车场管理系统调试及试运行 2.技术要求:投标人应按照招标文件及设计要求完成本标段出入口门禁系统调试调试及试运行工作，配合其他标段、其他系统的调试及试运行工作，结算不作调整 3.项目内容:应包括系统调试、试运行，设计、招标文件要求的其他辅助性工作综合考虑 |  | 系统 | 1 | 1217.4 |  | 1217.4
|  | 措施项目 | [6 empty] | 390.54
50 | 031301017012 | 脚手架搭拆费 |  |  | 项 | 1 | 390.54 |  | 390.54
合 计 | [8 empty] | 700206.65
注：为计取规费等的使用，可在表中增设其中：“定额人工费”。
表—08

## 表-09 综合单价分析表
综合单价分析表
工程名称：E11地块室外工程-弱电工程 | [7 empty] | 标段： |  | 第 1 页 共 1 页
项目编码 |  | 040205001002 |  | 项目名称 | 人(手)孔井 |  |  |  | 计量单位 |  | 座 | 工程量 | 13
清单综合单价组成明细
定额编号 | 定额项目名称 | 定额 单位 | 数量 | 单价 |  |  |  |  | 合价
|  |  |  | 人工费 | 材料费 | 机具费 | 管理费 和利润 |  | 人工费 |  | 材料费 | 机具费 | 管理费 和利润
借D1-1-134 | 管(基)坑回填砂 | 100m3 | 0.0013 | 1755.1 | 26060.77 | 134.44 | 616.18 |  | 2.32 |  | 34.48 | 0.18 | 0.82
借D5-3-284 换 | 砖砌 矩形 合并制作子目 湿拌砌筑砂浆 砌筑灰缝≥5mm M20 换为【湿拌砌筑砂浆砌筑灰缝≥5mm M20】 | 10m3 | 0.0251 | 2141.31 | 3309.16 | 192.93 | 877.91 |  | 53.65 |  | 82.91 | 4.83 | 22
借D5-3-291 换 | 砖墙 抹灰 井内侧 合并制作子目 湿拌抹灰砂浆 一次抹灰厚度≥5mm M20 换为【湿拌抹灰砂浆一次抹灰厚度≥5mm M20】 | 100m2 | 0.0278 | 1979.22 | 1216.07 | 118.46 | 788.94 |  | 55.1 |  | 33.86 | 3.3 | 21.96
借D5-3-306 | 井盖、井箅安装 检查井 铸铁井盖、座 | 10套 | 0.1 | 592.91 | 6024.38 |  | 222.99 |  | 59.29 |  | 602.44 |  | 22.3
C4-13-1 | 铁构件制作、安装 一般铁构件 制作 | 100kg | 0.0582 | 864.13 | 477.2 | 60.09 | 450.46 |  | 50.26 |  | 27.75 | 3.49 | 26.2
C4-13-2 | 铁构件制作、安装 一般铁构件 安装 | 100kg | 0.0582 | 628.06 | 21.92 | 44.41 | 327.76 |  | 36.53 |  | 1.27 | 2.58 | 19.06
人工单价 |  | 小计 | [6 empty] | 257.15 |  | 782.71 | 14.38 | 112.34
|  | 未计价材料费 | [6 empty] | 606.37
清单项目综合单价 | [8 empty] | 1166.59
材 料 费 明 细 | 主要材料名称、规格、型号 |  |  |  |  | 单位 | 数量 |  | 单价（元） |  | 合价（元） | 暂估单价 （元） | 暂估合价 （元）
| 圆钢 |  |  |  |  | kg | 0.4653 |  | 4.11 |  | 1.91
| 扁钢 |  |  |  |  | kg | 1.2795 |  | 4.44 |  | 5.68
| 角钢 |  |  |  |  | kg | 4.362 |  | 4.03 |  | 17.58
| 装饰井盖 不锈钢边花岗岩填充600*600 |  |  |  |  | 套 | 1 |  | 581.2 |  | 581.2
| 其他材料费 | [7 empty] | - |  | 160.57 | -
| 材料费小计 | [7 empty] | - |  | 766.94 | -
项目编码 |  | 030408003002 |  | 项目名称 | 电缆保护管 |  |  |  | 计量单位 |  | m | 工程量 | 48.84
清单综合单价组成明细
定额编号 | 定额项目名称 | 定额 单位 | 数量 | 单价 |  |  |  |  | 合价
|  |  |  | 人工费 | 材料费 | 机具费 | 管理费 和利润 |  | 人工费 |  | 材料费 | 机具费 | 管理费 和利润
C4-11-57 R*0.95 | 镀锌钢管埋地敷设 公称直径(mm以内) 50 没有穿引线 人工*0.95 | 100m | 0.01 | 1188.64 | 2184.4 | 7.47 | 582.98 |  | 11.89 |  | 21.84 | 0.07 | 5.83
人工单价 |  | 小计 | [6 empty] | 11.89 |  | 21.84 | 0.07 | 5.83
|  | 未计价材料费 | [6 empty] | 18.27
清单项目综合单价 | [8 empty] | 39.63
材 料 费 明 细 | 主要材料名称、规格、型号 |  |  |  |  | 单位 | 数量 |  | 单价（元） |  | 合价（元） | 暂估单价 （元） | 暂估合价 （元）
| 镀锌钢管 SC50 |  |  |  |  | m | 1.03 |  | 17.74 |  | 18.27
| 其他材料费 | [7 empty] | - |  | 3.57 | -
| 材料费小计 | [7 empty] | - |  | 21.84 | -
项目编码 |  | 030408003003 |  | 项目名称 | 电缆保护管 |  |  |  | 计量单位 |  | m | 工程量 | 9.28
清单综合单价组成明细
定额编号 | 定额项目名称 | 定额 单位 | 数量 | 单价 |  |  |  |  | 合价
|  |  |  | 人工费 | 材料费 | 机具费 | 管理费 和利润 |  | 人工费 |  | 材料费 | 机具费 | 管理费 和利润
C4-11-60 R*0.95 | 镀锌钢管埋地敷设 公称直径(mm以内) 100 没有穿引线 人工*0.95 | 100m | 0.01 | 2727.74 | 4955.02 | 22.34 | 1340.39 |  | 27.28 |  | 49.55 | 0.22 | 13.4
人工单价 |  | 小计 | [6 empty] | 27.28 |  | 49.55 | 0.22 | 13.4
|  | 未计价材料费 | [6 empty] | 42.84
清单项目综合单价 | [8 empty] | 90.45
材 料 费 明 细 | 主要材料名称、规格、型号 |  |  |  |  | 单位 | 数量 |  | 单价（元） |  | 合价（元） | 暂估单价 （元） | 暂估合价 （元）
| 镀锌钢管 SC100 |  |  |  |  | m | 1.03 |  | 41.59 |  | 42.84
| 其他材料费 | [7 empty] | - |  | 6.71 | -
| 材料费小计 | [7 empty] | - |  | 49.55 | -
项目编码 |  | 031103002002 |  | 项目名称 | 110格栅排管(由3个9孔格栅管组成) |  |  |  | 计量单位 |  | m | 工程量 | 435.95
清单综合单价组成明细
定额编号 | 定额项目名称 | 定额 单位 | 数量 | 单价 |  |  |  |  | 合价
|  |  |  | 人工费 | 材料费 | 机具费 | 管理费 和利润 |  | 人工费 |  | 材料费 | 机具费 | 管理费 和利润
C11-3-27 | 长途专用 敷设塑料管道 9孔(3×3) | 100m | 0.01 | 802.98 | 2616.83 |  | 397 |  | 8.03 |  | 26.17 |  | 3.97
人工单价 |  | 小计 | [6 empty] | 8.03 |  | 26.17 |  | 3.97
|  | 未计价材料费 | [6 empty] | 25.49
清单项目综合单价 | [8 empty] | 38.17
材 料 费 明 细 | 主要材料名称、规格、型号 |  |  |  |  | 单位 | 数量 |  | 单价（元） |  | 合价（元） | 暂估单价 （元） | 暂估合价 （元）
| 110格栅管 9孔 |  |  |  |  | m | 1 |  | 25.49 |  | 25.49
| 其他材料费 | [7 empty] | - |  | 0.68 | -
| 材料费小计 | [7 empty] | - |  | 26.17 | -
项目编码 |  | 080601006002 |  | 项目名称 | 管道包封 |  |  |  | 计量单位 |  | m3 | 工程量 | 51.75
清单综合单价组成明细
定额编号 | 定额项目名称 | 定额 单位 | 数量 | 单价 |  |  |  |  | 合价
|  |  |  | 人工费 | 材料费 | 机具费 | 管理费 和利润 |  | 人工费 |  | 材料费 | 机具费 | 管理费 和利润
借D5-1-31 换 | 满包混凝土加固 合并制作子目 普通预拌混凝土 碎石粒径综合考虑 C25 | 10m3 | 0.1 | 1942.07 | 5062.76 | 281.48 | 836.28 |  | 194.21 |  | 506.28 | 28.15 | 83.63
人工单价 |  | 小计 | [6 empty] | 194.21 |  | 506.28 | 28.15 | 83.63
未计价材料费
清单项目综合单价 | [8 empty] | 812.26
材 料 费 明 细 | 主要材料名称、规格、型号 |  |  |  |  | 单位 | 数量 |  | 单价（元） |  | 合价（元） | 暂估单价 （元） | 暂估合价 （元）
| 其他材料费 | [7 empty] | - |  | 506.27 | -
| 材料费小计 | [7 empty] | - |  | 506.27 | -
项目编码 |  | 080601002002 |  | 项目名称 | 管道基础 |  |  |  | 计量单位 |  | m3 | 工程量 | 26.85
清单综合单价组成明细
定额编号 | 定额项目名称 | 定额 单位 | 数量 | 单价 |  |  |  |  | 合价
|  |  |  | 人工费 | 材料费 | 机具费 | 管理费 和利润 |  | 人工费 |  | 材料费 | 机具费 | 管理费 和利润
借D5-1-23 换 | 混凝土平基 混凝土 合并制作子目 普通预拌混凝土 碎石粒径综合考虑 C15 | 10m3 | 0.1 | 1015 | 5029.41 | 281.48 | 487.61 |  | 101.5 |  | 502.94 | 28.15 | 48.76
人工单价 |  | 小计 | [6 empty] | 101.5 |  | 502.94 | 28.15 | 48.76
未计价材料费
清单项目综合单价 | [8 empty] | 681.35
材 料 费 明 细 | 主要材料名称、规格、型号 |  |  |  |  | 单位 | 数量 |  | 单价（元） |  | 合价（元） | 暂估单价 （元） | 暂估合价 （元）
| 其他材料费 | [7 empty] | - |  | 502.94 | -
| 材料费小计 | [7 empty] | - |  | 502.94 | -
项目编码 |  | 040103001002 |  | 项目名称 | 细沙回填方 |  |  |  | 计量单位 |  | m3 | 工程量 | 214.05
清单综合单价组成明细
定额编号 | 定额项目名称 | 定额 单位 | 数量 | 单价 |  |  |  |  | 合价
|  |  |  | 人工费 | 材料费 | 机具费 | 管理费 和利润 |  | 人工费 |  | 材料费 | 机具费 | 管理费 和利润
借D1-1-134 | 管(基)坑回填砂 | 100m3 | 0.01 | 1755.1 | 26060.77 | 134.44 | 616.18 |  | 17.55 |  | 260.61 | 1.34 | 6.16
人工单价 |  | 小计 | [6 empty] | 17.55 |  | 260.61 | 1.34 | 6.16
未计价材料费
清单项目综合单价 | [8 empty] | 285.66
材 料 费 明 细 | 主要材料名称、规格、型号 |  |  |  |  | 单位 | 数量 |  | 单价（元） |  | 合价（元） | 暂估单价 （元） | 暂估合价 （元）
| 其他材料费 | [7 empty] | - |  | 260.61 | -
| 材料费小计 | [7 empty] | - |  | 260.61 | -
项目编码 |  | 040101002002 |  | 项目名称 | 挖沟槽土方 |  |  |  | 计量单位 |  | m3 | 工程量 | 292.65
清单综合单价组成明细
定额编号 | 定额项目名称 | 定额 单位 | 数量 | 单价 |  |  |  |  | 合价
|  |  |  | 人工费 | 材料费 | 机具费 | 管理费 和利润 |  | 人工费 |  | 材料费 | 机具费 | 管理费 和利润
借D1-1-29 | 挖掘机挖一般土方 一、二类土 | 1000m3天然密实方 | 0.001 | 652.21 |  | 2899.18 | 1158.11 |  | 0.65 |  |  | 2.9 | 1.16
人工单价 |  | 小计 | [6 empty] | 0.65 |  |  | 2.9 | 1.16
未计价材料费
清单项目综合单价 | [8 empty] | 4.71
材 料 费 明 细 | 主要材料名称、规格、型号 |  |  |  |  | 单位 | 数量 |  | 单价（元） |  | 合价（元） | 暂估单价 （元） | 暂估合价 （元）
项目编码 |  | 040103002002 |  | 项目名称 | 余方弃置 |  |  |  | 计量单位 |  | m3 | 工程量 | 214.05
清单综合单价组成明细
定额编号 | 定额项目名称 | 定额 单位 | 数量 | 单价 |  |  |  |  | 合价
|  |  |  | 人工费 | 材料费 | 机具费 | 管理费 和利润 |  | 人工费 |  | 材料费 | 机具费 | 管理费 和利润
借D1-1-53 *0.7 | 自卸汽车运土方 运距1km内 单价*0.7 | 1000m3天然密实方 | 0.001 |  |  | 5429.12 | 1770.43 |  |  |  |  | 5.43 | 1.77
人工单价 |  | 小计 | [9 empty] | 5.43 | 1.77
未计价材料费
清单项目综合单价 | [8 empty] | 7.2
材 料 费 明 细 | 主要材料名称、规格、型号 |  |  |  |  | 单位 | 数量 |  | 单价（元） |  | 合价（元） | 暂估单价 （元） | 暂估合价 （元）
项目编码 |  | 030501013028 |  | 项目名称 | 收费工作站 |  |  |  | 计量单位 |  | 套 | 工程量 | 3
清单综合单价组成明细
定额编号 | 定额项目名称 | 定额 单位 | 数量 | 单价 |  |  |  |  | 合价
|  |  |  | 人工费 | 材料费 | 机具费 | 管理费 和利润 |  | 人工费 |  | 材料费 | 机具费 | 管理费 和利润
C5-1-106 | 服务器设备安装、调试 工作站 | 台(套) | 1 | 215.14 | 6492.13 | 7.63 | 112.85 |  | 215.14 |  | 6492.13 | 7.63 | 112.85
人工单价 |  | 小计 | [6 empty] | 215.14 |  | 6492.13 | 7.63 | 112.85
|  | 未计价材料费 | [6 empty] | 6470.71
清单项目综合单价 | [8 empty] | 6827.75
材 料 费 明 细 | 主要材料名称、规格、型号 |  |  |  |  | 单位 | 数量 |  | 单价（元） |  | 合价（元） | 暂估单价 （元） | 暂估合价 （元）
| 工作站 |  |  |  |  | 台(套) | 1 |  | 6470.71 |  | 6470.71
| 其他材料费 | [7 empty] | - |  | 21.42 | -
| 材料费小计 | [7 empty] | - |  | 6492.13 | -
项目编码 |  | 030501002006 |  | 项目名称 | 收费打印机 |  |  |  | 计量单位 |  | 台 | 工程量 | 3
清单综合单价组成明细
定额编号 | 定额项目名称 | 定额 单位 | 数量 | 单价 |  |  |  |  | 合价
|  |  |  | 人工费 | 材料费 | 机具费 | 管理费 和利润 |  | 人工费 |  | 材料费 | 机具费 | 管理费 和利润
C5-1-7 | 打印机安装 激光打印机 | 台 | 1 | 53.91 | 685.76 | 0.57 | 27.6 |  | 53.91 |  | 685.76 | 0.57 | 27.6
人工单价 |  | 小计 | [6 empty] | 53.91 |  | 685.76 | 0.57 | 27.6
|  | 未计价材料费 | [6 empty] | 672.57
清单项目综合单价 | [8 empty] | 767.84
材 料 费 明 细 | 主要材料名称、规格、型号 |  |  |  |  | 单位 | 数量 |  | 单价（元） |  | 合价（元） | 暂估单价 （元） | 暂估合价 （元）
| 收费打印机 |  |  |  |  | 台 | 1 |  | 672.57 |  | 672.57
| 其他材料费 | [7 empty] | - |  | 13.2 | -
| 材料费小计 | [7 empty] | - |  | 685.77 | -
项目编码 |  | 030404017031 |  | 项目名称 | UPS配电箱 |  |  |  | 计量单位 |  | 台 | 工程量 | 3
清单综合单价组成明细
定额编号 | 定额项目名称 | 定额 单位 | 数量 | 单价 |  |  |  |  | 合价
|  |  |  | 人工费 | 材料费 | 机具费 | 管理费 和利润 |  | 人工费 |  | 材料费 | 机具费 | 管理费 和利润
C4-4-32 | 成套配电箱安装 悬挂式(半周长m以内) 1.5 | 台 | 1 | 242.17 | 11187.48 |  | 118.03 |  | 242.17 |  | 11187.48 |  | 118.03
人工单价 |  | 小计 | [6 empty] | 242.17 |  | 11187.48 |  | 118.03
|  | 未计价材料费 | [6 empty] | 11156.59
清单项目综合单价 | [8 empty] | 11547.68
材 料 费 明 细 | 主要材料名称、规格、型号 |  |  |  |  | 单位 | 数量 |  | 单价（元） |  | 合价（元） | 暂估单价 （元） | 暂估合价 （元）
| UPS配电箱 |  |  |  |  | 台 | 1 |  | 11156.59 |  | 11156.59
| 其他材料费 | [7 empty] | - |  | 30.9 | -
| 材料费小计 | [7 empty] | - |  | 11187.49 | -
项目编码 |  | 030404012007 |  | 项目名称 | 后备式UPS |  |  |  | 计量单位 |  | 台 | 工程量 | 3
清单综合单价组成明细
定额编号 | 定额项目名称 | 定额 单位 | 数量 | 单价 |  |  |  |  | 合价
|  |  |  | 人工费 | 材料费 | 机具费 | 管理费 和利润 |  | 人工费 |  | 材料费 | 机具费 | 管理费 和利润
C4-5-67 | 不间断电源柜安装 单相不间断电源容量(kV·A) ≤10 | 台 | 1 | 226.65 | 39458.04 | 57.07 | 138.28 |  | 226.65 |  | 39458.04 | 57.07 | 138.28
人工单价 |  | 小计 | [6 empty] | 226.65 |  | 39458.04 | 57.07 | 138.28
|  | 未计价材料费 | [6 empty] | 39442.4
清单项目综合单价 | [8 empty] | 39880.04
材 料 费 明 细 | 主要材料名称、规格、型号 |  |  |  |  | 单位 | 数量 |  | 单价（元） |  | 合价（元） | 暂估单价 （元） | 暂估合价 （元）
| 后备式UPS |  |  |  |  | 台 | 1 |  | 39442.4 |  | 39442.4
| 其他材料费 | [7 empty] | - |  | 15.63 | -
| 材料费小计 | [7 empty] | - |  | 39458.03 | -
项目编码 |  | 030503001010 |  | 项目名称 | 停车场岗亭(含基础) |  |  |  | 计量单位 |  | 套 | 工程量 | 3
清单综合单价组成明细
定额编号 | 定额项目名称 | 定额 单位 | 数量 | 单价 |  |  |  |  | 合价
|  |  |  | 人工费 | 材料费 | 机具费 | 管理费 和利润 |  | 人工费 |  | 材料费 | 机具费 | 管理费 和利润
补充主材007 | 停车场岗亭(含基础) | 套 | 1 |  | 16250 | [5 empty] | 16250
人工单价 |  | 小计 | [8 empty] | 16250
|  | 未计价材料费 | [6 empty] | 16250
清单项目综合单价 | [8 empty] | 16250
材 料 费 明 细 | 主要材料名称、规格、型号 |  |  |  |  | 单位 | 数量 |  | 单价（元） |  | 合价（元） | 暂估单价 （元） | 暂估合价 （元）
| 停车场岗亭(含基础) |  |  |  |  | 套 | 1 |  | 16250 |  | 16250
| 材料费小计 | [7 empty] | - |  | 16250 | -
项目编码 |  | 030503001011 |  | 项目名称 | 安全岛 |  |  |  | 计量单位 |  | 套 | 工程量 | 3
清单综合单价组成明细
定额编号 | 定额项目名称 | 定额 单位 | 数量 | 单价 |  |  |  |  | 合价
|  |  |  | 人工费 | 材料费 | 机具费 | 管理费 和利润 |  | 人工费 |  | 材料费 | 机具费 | 管理费 和利润
补充主材008 | 安全岛 | 套 | 1 |  | 3500 | [5 empty] | 3500
人工单价 |  | 小计 | [8 empty] | 3500
|  | 未计价材料费 | [6 empty] | 3500
清单项目综合单价 | [8 empty] | 3500
材 料 费 明 细 | 主要材料名称、规格、型号 |  |  |  |  | 单位 | 数量 |  | 单价（元） |  | 合价（元） | 暂估单价 （元） | 暂估合价 （元）
| 安全岛 |  |  |  |  | 套 | 1 |  | 3500 |  | 3500
| 材料费小计 | [7 empty] | - |  | 3500 | -
项目编码 |  | 030502015022 |  | 项目名称 | 4口光纤跳线盒 |  |  |  | 计量单位 |  | 个 | 工程量 | 3
清单综合单价组成明细
定额编号 | 定额项目名称 | 定额 单位 | 数量 | 单价 |  |  |  |  | 合价
|  |  |  | 人工费 | 材料费 | 机具费 | 管理费 和利润 |  | 人工费 |  | 材料费 | 机具费 | 管理费 和利润
C5-2-115 | 安装光缆终端盒 ≤12芯 | 个 | 1 | 66.45 | 60.89 | 2.58 | 34.97 |  | 66.45 |  | 60.89 | 2.58 | 34.97
人工单价 |  | 小计 | [6 empty] | 66.45 |  | 60.89 | 2.58 | 34.97
|  | 未计价材料费 | [6 empty] | 58.67
清单项目综合单价 | [8 empty] | 164.89
材 料 费 明 细 | 主要材料名称、规格、型号 |  |  |  |  | 单位 | 数量 |  | 单价（元） |  | 合价（元） | 暂估单价 （元） | 暂估合价 （元）
| 4口光纤跳线盒 |  |  |  |  | 个 | 1.02 |  | 57.52 |  | 58.67
| 其他材料费 | [7 empty] | - |  | 2.22 | -
| 材料费小计 | [7 empty] | - |  | 60.89 | -
项目编码 |  | 030501012012 |  | 项目名称 | 接入层交换机 |  |  |  | 计量单位 |  | 台 | 工程量 | 3
清单综合单价组成明细
定额编号 | 定额项目名称 | 定额 单位 | 数量 | 单价 |  |  |  |  | 合价
|  |  |  | 人工费 | 材料费 | 机具费 | 管理费 和利润 |  | 人工费 |  | 材料费 | 机具费 | 管理费 和利润
C5-1-99 | 工作组级交换机安装 | 台 | 1 | 161.29 | 7184.14 | 14.31 | 88.96 |  | 161.29 |  | 7184.14 | 14.31 | 88.96
人工单价 |  | 小计 | [6 empty] | 161.29 |  | 7184.14 | 14.31 | 88.96
|  | 未计价材料费 | [6 empty] | 7174.94
清单项目综合单价 | [8 empty] | 7448.7
材 料 费 明 细 | 主要材料名称、规格、型号 |  |  |  |  | 单位 | 数量 |  | 单价（元） |  | 合价（元） | 暂估单价 （元） | 暂估合价 （元）
| 接入层交换机 交换容量≥520Gbps，转发性能≥170Mpps。 |  |  |  |  | 台 | 1 |  | 7174.94 |  | 7174.94
| 其他材料费 | [7 empty] | - |  | 9.2 | -
| 材料费小计 | [7 empty] | - |  | 7184.14 | -
项目编码 |  | 030507016021 |  | 项目名称 | 出入口控制机 |  |  |  | 计量单位 |  | 台 | 工程量 | 6
清单综合单价组成明细
定额编号 | 定额项目名称 | 定额 单位 | 数量 | 单价 |  |  |  |  | 合价
|  |  |  | 人工费 | 材料费 | 机具费 | 管理费 和利润 |  | 人工费 |  | 材料费 | 机具费 | 管理费 和利润
C5-6-190 | 出入口控制机 | 套 | 1 | 452.08 | 13501.91 | 1.02 | 229.54 |  | 452.08 |  | 13501.91 | 1.02 | 229.54
人工单价 |  | 小计 | [6 empty] | 452.08 |  | 13501.91 | 1.02 | 229.54
|  | 未计价材料费 | [6 empty] | 13500
清单项目综合单价 | [8 empty] | 14184.55
材 料 费 明 细 | 主要材料名称、规格、型号 |  |  |  |  | 单位 | 数量 |  | 单价（元） |  | 合价（元） | 暂估单价 （元） | 暂估合价 （元）
| 出入口控制机 |  |  |  |  | 套 | 1 |  | 13500 |  | 13500
| 其他材料费 | [7 empty] | - |  | 1.91 | -
| 材料费小计 | [7 empty] | - |  | 13501.91 | -
项目编码 |  | 030507016022 |  | 项目名称 | 出入口挡车器 |  |  |  | 计量单位 |  | 套 | 工程量 | 6
清单综合单价组成明细
定额编号 | 定额项目名称 | 定额 单位 | 数量 | 单价 |  |  |  |  | 合价
|  |  |  | 人工费 | 材料费 | 机具费 | 管理费 和利润 |  | 人工费 |  | 材料费 | 机具费 | 管理费 和利润
C5-6-196 | 电动栏杆 | 套 | 1 | 351.7 | 3726.59 | 93.46 | 225.52 |  | 351.7 |  | 3726.59 | 93.46 | 225.52
人工单价 |  | 小计 | [6 empty] | 351.7 |  | 3726.59 | 93.46 | 225.52
|  | 未计价材料费 | [6 empty] | 3716.81
清单项目综合单价 | [8 empty] | 4397.27
材 料 费 明 细 | 主要材料名称、规格、型号 |  |  |  |  | 单位 | 数量 |  | 单价（元） |  | 合价（元） | 暂估单价 （元） | 暂估合价 （元）
| 出入口挡车器 |  |  |  |  | 套 | 1 |  | 3716.81 |  | 3716.81
| 其他材料费 | [7 empty] | - |  | 9.77 | -
| 材料费小计 | [7 empty] | - |  | 3726.58 | -
项目编码 |  | 030507016023 |  | 项目名称 | 出口收费显示屏 |  |  |  | 计量单位 |  | 套 | 工程量 | 6
清单综合单价组成明细
定额编号 | 定额项目名称 | 定额 单位 | 数量 | 单价 |  |  |  |  | 合价
|  |  |  | 人工费 | 材料费 | 机具费 | 管理费 和利润 |  | 人工费 |  | 材料费 | 机具费 | 管理费 和利润
C5-6-208 | 停车计费显示器 | 套 | 1 | 50.41 | 3542.46 | 1.02 | 26.06 |  | 50.41 |  | 3542.46 | 1.02 | 26.06
人工单价 |  | 小计 | [6 empty] | 50.41 |  | 3542.46 | 1.02 | 26.06
|  | 未计价材料费 | [6 empty] | 3539.82
清单项目综合单价 | [8 empty] | 3619.95
材 料 费 明 细 | 主要材料名称、规格、型号 |  |  |  |  | 单位 | 数量 |  | 单价（元） |  | 合价（元） | 暂估单价 （元） | 暂估合价 （元）
| 出口收费显示屏 |  |  |  |  | 套 | 1 |  | 3539.82 |  | 3539.82
| 其他材料费 | [7 empty] | - |  | 2.64 | -
| 材料费小计 | [7 empty] | - |  | 3542.46 | -
项目编码 |  | 030507016024 |  | 项目名称 | 入口车位数量显示屏 |  |  |  | 计量单位 |  | 套 | 工程量 | 6
清单综合单价组成明细
定额编号 | 定额项目名称 | 定额 单位 | 数量 | 单价 |  |  |  |  | 合价
|  |  |  | 人工费 | 材料费 | 机具费 | 管理费 和利润 |  | 人工费 |  | 材料费 | 机具费 | 管理费 和利润
C5-6-208 | 停车计费显示器 | 套 | 1 | 50.41 | 3542.46 | 1.02 | 26.06 |  | 50.41 |  | 3542.46 | 1.02 | 26.06
人工单价 |  | 小计 | [6 empty] | 50.41 |  | 3542.46 | 1.02 | 26.06
|  | 未计价材料费 | [6 empty] | 3539.82
清单项目综合单价 | [8 empty] | 3619.95
材 料 费 明 细 | 主要材料名称、规格、型号 |  |  |  |  | 单位 | 数量 |  | 单价（元） |  | 合价（元） | 暂估单价 （元） | 暂估合价 （元）
| 入口车位数量显示屏 |  |  |  |  | 套 | 1 |  | 3539.82 |  | 3539.82
| 其他材料费 | [7 empty] | - |  | 2.64 | -
| 材料费小计 | [7 empty] | - |  | 3542.46 | -
项目编码 |  | 030507016025 |  | 项目名称 | 车牌识别一体机 |  |  |  | 计量单位 |  | 套 | 工程量 | 6
清单综合单价组成明细
定额编号 | 定额项目名称 | 定额 单位 | 数量 | 单价 |  |  |  |  | 合价
|  |  |  | 人工费 | 材料费 | 机具费 | 管理费 和利润 |  | 人工费 |  | 材料费 | 机具费 | 管理费 和利润
C5-6-190 | 出入口控制机 | 套 | 1 | 452.08 | 2214.3 | 1.02 | 229.54 |  | 452.08 |  | 2214.3 | 1.02 | 229.54
人工单价 |  | 小计 | [6 empty] | 452.08 |  | 2214.3 | 1.02 | 229.54
|  | 未计价材料费 | [6 empty] | 2212.39
清单项目综合单价 | [8 empty] | 2896.94
材 料 费 明 细 | 主要材料名称、规格、型号 |  |  |  |  | 单位 | 数量 |  | 单价（元） |  | 合价（元） | 暂估单价 （元） | 暂估合价 （元）
| 车牌识别一体机 |  |  |  |  | 套 | 1 |  | 2212.39 |  | 2212.39
| 其他材料费 | [7 empty] | - |  | 1.91 | -
| 材料费小计 | [7 empty] | - |  | 2214.3 | -
项目编码 |  | 030507016026 |  | 项目名称 | 地感探测器 |  |  |  | 计量单位 |  | 套 | 工程量 | 6
清单综合单价组成明细
定额编号 | 定额项目名称 | 定额 单位 | 数量 | 单价 |  |  |  |  | 合价
|  |  |  | 人工费 | 材料费 | 机具费 | 管理费 和利润 |  | 人工费 |  | 材料费 | 机具费 | 管理费 和利润
C5-6-180 | 环形线圈车辆检测器 单车道 | 台(套) | 1 | 193.73 | 538.8 | 19.8 | 108.18 |  | 193.73 |  | 538.8 | 19.8 | 108.18
人工单价 |  | 小计 | [6 empty] | 193.73 |  | 538.8 | 19.8 | 108.18
|  | 未计价材料费 | [6 empty] | 486.73
清单项目综合单价 | [8 empty] | 860.51
材 料 费 明 细 | 主要材料名称、规格、型号 |  |  |  |  | 单位 | 数量 |  | 单价（元） |  | 合价（元） | 暂估单价 （元） | 暂估合价 （元）
| 地感探测器（含地感线圈和数字车辆检测器） RV0.75 |  |  |  |  | 套 | 1 |  | 486.73 |  | 486.73
| 其他材料费 | [7 empty] | - |  | 52.07 | -
| 材料费小计 | [7 empty] | - |  | 538.8 | -
项目编码 |  | 030502005071 |  | 项目名称 | 双绞线缆 |  |  |  | 计量单位 |  | m | 工程量 | 86.2
清单综合单价组成明细
定额编号 | 定额项目名称 | 定额 单位 | 数量 | 单价 |  |  |  |  | 合价
|  |  |  | 人工费 | 材料费 | 机具费 | 管理费 和利润 |  | 人工费 |  | 材料费 | 机具费 | 管理费 和利润
C5-2-26 R*1.1 | 敷设双绞线缆或电话线 管、暗槽内穿放(对以内) 4 高于超五类的布线工程 人工*1.1 | 100m | 0.01 | 119.57 | 379.02 | 3.16 | 62.18 |  | 1.2 |  | 3.79 | 0.03 | 0.62
人工单价 |  | 小计 | [6 empty] | 1.2 |  | 3.79 | 0.03 | 0.62
|  | 未计价材料费 | [6 empty] | 3.76
清单项目综合单价 | [8 empty] | 5.64
材 料 费 明 细 | 主要材料名称、规格、型号 |  |  |  |  | 单位 | 数量 |  | 单价（元） |  | 合价（元） | 暂估单价 （元） | 暂估合价 （元）
| 六类4对非屏蔽双绞线 8芯双绞线；非屏蔽；线规不低于23AWG |  |  |  |  | m | 1.02 |  | 3.69 |  | 3.76
| 其他材料费 | [7 empty] | - |  | 0.02 | -
| 材料费小计 | [7 empty] | - |  | 3.78 | -
项目编码 |  | 030411004098 |  | 项目名称 | 道闸控制线 |  |  |  | 计量单位 |  | m | 工程量 | 21
清单综合单价组成明细
定额编号 | 定额项目名称 | 定额 单位 | 数量 | 单价 |  |  |  |  | 合价
|  |  |  | 人工费 | 材料费 | 机具费 | 管理费 和利润 |  | 人工费 |  | 材料费 | 机具费 | 管理费 和利润
C4-11-230 | 多芯软导线管内穿线(芯以内) 四芯 导线截面(mm2以内) 2.5 | 100m/束 | 0.01 | 106.17 | 632.45 |  | 51.74 |  | 1.06 |  | 6.32 |  | 0.52
人工单价 |  | 小计 | [6 empty] | 1.06 |  | 6.32 |  | 0.52
|  | 未计价材料费 | [6 empty] | 6.1
清单项目综合单价 | [8 empty] | 7.9
材 料 费 明 细 | 主要材料名称、规格、型号 |  |  |  |  | 单位 | 数量 |  | 单价（元） |  | 合价（元） | 暂估单价 （元） | 暂估合价 （元）
| 道闸控制线 RYY-3×2.5 |  |  |  |  | m | 1.08 |  | 5.65 |  | 6.1
| 其他材料费 | [7 empty] | - |  | 0.22 | -
| 材料费小计 | [7 empty] | - |  | 6.32 | -
项目编码 |  | 030411004099 |  | 项目名称 | 道闸控制线 |  |  |  | 计量单位 |  | m | 工程量 | 21
清单综合单价组成明细
定额编号 | 定额项目名称 | 定额 单位 | 数量 | 单价 |  |  |  |  | 合价
|  |  |  | 人工费 | 材料费 | 机具费 | 管理费 和利润 |  | 人工费 |  | 材料费 | 机具费 | 管理费 和利润
C4-11-234 | 多芯软导线管内穿线(芯以内) 八芯 导线截面(mm2以内) 2.5 | 100m/束 | 0.01 | 137.99 | 999.71 |  | 67.26 |  | 1.38 |  | 10 |  | 0.67
人工单价 |  | 小计 | [6 empty] | 1.38 |  | 10 |  | 0.67
|  | 未计价材料费 | [6 empty] | 9.72
清单项目综合单价 | [8 empty] | 12.05
材 料 费 明 细 | 主要材料名称、规格、型号 |  |  |  |  | 单位 | 数量 |  | 单价（元） |  | 合价（元） | 暂估单价 （元） | 暂估合价 （元）
| 道闸控制线 RYY-6×2.0 |  |  |  |  | m | 1.08 |  | 9 |  | 9.72
| 其他材料费 | [7 empty] | - |  | 0.28 | -
| 材料费小计 | [7 empty] | - |  | 10 | -
项目编码 |  | 030408001037 |  | 项目名称 | 电源线缆 |  |  |  | 计量单位 |  | m | 工程量 | 86.2
清单综合单价组成明细
定额编号 | 定额项目名称 | 定额 单位 | 数量 | 单价 |  |  |  |  | 合价
|  |  |  | 人工费 | 材料费 | 机具费 | 管理费 和利润 |  | 人工费 |  | 材料费 | 机具费 | 管理费 和利润
C4-8-1 | 铜芯电力电缆敷设 电缆(截面mm2以下) 10 | 100m | 0.01 | 355.16 | 610.28 | 8.34 | 177.17 |  | 3.55 |  | 6.1 | 0.08 | 1.77
人工单价 |  | 小计 | [6 empty] | 3.55 |  | 6.1 | 0.08 | 1.77
|  | 未计价材料费 | [6 empty] | 5.87
清单项目综合单价 | [8 empty] | 11.51
材 料 费 明 细 | 主要材料名称、规格、型号 |  |  |  |  | 单位 | 数量 |  | 单价（元） |  | 合价（元） | 暂估单价 （元） | 暂估合价 （元）
| 电源线缆 ZR-YJV-3×2.5 |  |  |  |  | m | 1.01 |  | 5.81 |  | 5.87
| 其他材料费 | [7 empty] | - |  | 0.23 | -
| 材料费小计 | [7 empty] | - |  | 6.1 | -
项目编码 |  | 030411004100 |  | 项目名称 | 地感线圈线缆 |  |  |  | 计量单位 |  | m | 工程量 | 25.86
清单综合单价组成明细
定额编号 | 定额项目名称 | 定额 单位 | 数量 | 单价 |  |  |  |  | 合价
|  |  |  | 人工费 | 材料费 | 机具费 | 管理费 和利润 |  | 人工费 |  | 材料费 | 机具费 | 管理费 和利润
C4-11-223 | 多芯软导线管内穿线(芯以内) 二芯 导线截面(mm2以内) 0.75 | 100m/束 | 0.01 | 83.18 | 145.27 |  | 40.55 |  | 0.83 |  | 1.45 |  | 0.41
人工单价 |  | 小计 | [6 empty] | 0.83 |  | 1.45 |  | 0.41
|  | 未计价材料费 | [6 empty] | 1.31
清单项目综合单价 | [8 empty] | 2.69
材 料 费 明 细 | 主要材料名称、规格、型号 |  |  |  |  | 单位 | 数量 |  | 单价（元） |  | 合价（元） | 暂估单价 （元） | 暂估合价 （元）
| 地感线圈线缆 RV0.75 |  |  |  |  | m | 1.08 |  | 1.21 |  | 1.31
| 其他材料费 | [7 empty] | - |  | 0.15 | -
| 材料费小计 | [7 empty] | - |  | 1.46 | -
项目编码 |  | 030411004101 |  | 项目名称 | 手控盒线 |  |  |  | 计量单位 |  | m | 工程量 | 43.1
清单综合单价组成明细
定额编号 | 定额项目名称 | 定额 单位 | 数量 | 单价 |  |  |  |  | 合价
|  |  |  | 人工费 | 材料费 | 机具费 | 管理费 和利润 |  | 人工费 |  | 材料费 | 机具费 | 管理费 和利润
C4-11-231 | 多芯软导线管内穿线(芯以内) 八芯 导线截面(mm2以内) 0.75 | 100m/束 | 0.01 | 130.53 | 924.55 |  | 63.62 |  | 1.31 |  | 9.25 |  | 0.64
人工单价 |  | 小计 | [6 empty] | 1.31 |  | 9.25 |  | 0.64
|  | 未计价材料费 | [6 empty] | 9.05
清单项目综合单价 | [8 empty] | 11.19
材 料 费 明 细 | 主要材料名称、规格、型号 |  |  |  |  | 单位 | 数量 |  | 单价（元） |  | 合价（元） | 暂估单价 （元） | 暂估合价 （元）
| 手控盒线 RYYP-6×0.5 |  |  |  |  | m | 1.08 |  | 8.38 |  | 9.05
| 其他材料费 | [7 empty] | - |  | 0.19 | -
| 材料费小计 | [7 empty] | - |  | 9.24 | -
项目编码 |  | 030411001132 |  | 项目名称 | 配管 |  |  |  | 计量单位 |  | m | 工程量 | 176.16
清单综合单价组成明细
定额编号 | 定额项目名称 | 定额 单位 | 数量 | 单价 |  |  |  |  | 合价
|  |  |  | 人工费 | 材料费 | 机具费 | 管理费 和利润 |  | 人工费 |  | 材料费 | 机具费 | 管理费 和利润
C4-11-54 | 镀锌钢管埋地敷设 公称直径(mm以内) 25 | 100m | 0.01 | 686.93 | 1239.42 | 3.45 | 336.5 |  | 6.87 |  | 12.39 | 0.03 | 3.37
人工单价 |  | 小计 | [6 empty] | 6.87 |  | 12.39 | 0.03 | 3.37
|  | 未计价材料费 | [6 empty] | 10.79
清单项目综合单价 | [8 empty] | 22.66
材 料 费 明 细 | 主要材料名称、规格、型号 |  |  |  |  | 单位 | 数量 |  | 单价（元） |  | 合价（元） | 暂估单价 （元） | 暂估合价 （元）
| 镀锌钢管 SC25 |  |  |  |  | m | 1.03 |  | 10.48 |  | 10.79
| 其他材料费 | [7 empty] | - |  | 1.61 | -
| 材料费小计 | [7 empty] | - |  | 12.4 | -
项目编码 |  | 030502001022 |  | 项目名称 | 机柜 |  |  |  | 计量单位 |  | 台 | 工程量 | 3
清单综合单价组成明细
定额编号 | 定额项目名称 | 定额 单位 | 数量 | 单价 |  |  |  |  | 合价
|  |  |  | 人工费 | 材料费 | 机具费 | 管理费 和利润 |  | 人工费 |  | 材料费 | 机具费 | 管理费 和利润
C5-2-4 | 标准机柜安装 19〞 | 台 | 1 | 215.04 | 3015.57 | 64.71 | 141.72 |  | 215.04 |  | 3015.57 | 64.71 | 141.72
C11-1-7 | 智能PDU | 个 | 1 | 22.64 | 163.29 |  | 11.2 |  | 22.64 |  | 163.29 |  | 11.2
人工单价 |  | 小计 | [6 empty] | 237.68 |  | 3178.86 | 64.71 | 152.92
|  | 未计价材料费 | [6 empty] | 3154.94
清单项目综合单价 | [8 empty] | 3634.17
材 料 费 明 细 | 主要材料名称、规格、型号 |  |  |  |  | 单位 | 数量 |  | 单价（元） |  | 合价（元） | 暂估单价 （元） | 暂估合价 （元）
| PDU插座 ≥5口 |  |  |  |  | 个 | 1 |  | 154.94 |  | 154.94
| 弱电设备机柜（42U） 600*600*2000mm |  |  |  |  | 个 | 1 |  | 3000 |  | 3000
| 其他材料费 | [7 empty] | - |  | 23.93 | -
| 材料费小计 | [7 empty] | - |  | 3178.87 | -
项目编码 |  | 030501012013 |  | 项目名称 | 24口接入交换机 |  |  |  | 计量单位 |  | 台 | 工程量 | 1
清单综合单价组成明细
定额编号 | 定额项目名称 | 定额 单位 | 数量 | 单价 |  |  |  |  | 合价
|  |  |  | 人工费 | 材料费 | 机具费 | 管理费 和利润 |  | 人工费 |  | 材料费 | 机具费 | 管理费 和利润
C5-1-99 | 工作组级交换机安装 | 台 | 1 | 161.29 | 7184.14 | 14.31 | 88.96 |  | 161.29 |  | 7184.14 | 14.31 | 88.96
人工单价 |  | 小计 | [6 empty] | 161.29 |  | 7184.14 | 14.31 | 88.96
|  | 未计价材料费 | [6 empty] | 7174.94
清单项目综合单价 | [8 empty] | 7448.7
材 料 费 明 细 | 主要材料名称、规格、型号 |  |  |  |  | 单位 | 数量 |  | 单价（元） |  | 合价（元） | 暂估单价 （元） | 暂估合价 （元）
| 24口接入交换机 交换容量≥520Gbps，转发性能≥144Mpps。 |  |  |  |  | 台 | 1 |  | 7174.94 |  | 7174.94
| 其他材料费 | [7 empty] | - |  | 9.2 | -
| 材料费小计 | [7 empty] | - |  | 7184.14 | -
项目编码 |  | 030502015023 |  | 项目名称 | 光纤配线架 |  |  |  | 计量单位 |  | 个 | 工程量 | 1
清单综合单价组成明细
定额编号 | 定额项目名称 | 定额 单位 | 数量 | 单价 |  |  |  |  | 合价
|  |  |  | 人工费 | 材料费 | 机具费 | 管理费 和利润 |  | 人工费 |  | 材料费 | 机具费 | 管理费 和利润
C5-2-117 | 安装光缆终端盒 ≤48芯 | 个 | 1 | 127.54 | 703.12 | 4.95 | 67.12 |  | 127.54 |  | 703.12 | 4.95 | 67.12
C5-2-124 | 线管理器安装 1U | 个 | 1 | 13.24 | 54.01 |  | 6.71 |  | 13.24 |  | 54.01 |  | 6.71
人工单价 |  | 小计 | [6 empty] | 140.78 |  | 757.13 | 4.95 | 73.83
|  | 未计价材料费 | [6 empty] | 751.44
清单项目综合单价 | [8 empty] | 976.69
材 料 费 明 细 | 主要材料名称、规格、型号 |  |  |  |  | 单位 | 数量 |  | 单价（元） |  | 合价（元） | 暂估单价 （元） | 暂估合价 （元）
| 48芯光纤配线架 |  |  |  |  | 个 | 1.02 |  | 687.16 |  | 700.9
| 线管理器 1U |  |  |  |  | 台 | 1.01 |  | 50.04 |  | 50.54
| 其他材料费 | [7 empty] | - |  | 5.69 | -
| 材料费小计 | [7 empty] | - |  | 757.13 | -
项目编码 |  | 030502010016 |  | 项目名称 | 14口光纤收发器架 |  |  |  | 计量单位 |  | 个 | 工程量 | 2
清单综合单价组成明细
定额编号 | 定额项目名称 | 定额 单位 | 数量 | 单价 |  |  |  |  | 合价
|  |  |  | 人工费 | 材料费 | 机具费 | 管理费 和利润 |  | 人工费 |  | 材料费 | 机具费 | 管理费 和利润
C5-2-86 | 配线架安装 12口 | 个 | 1 | 129.14 | 334.32 |  | 65.42 |  | 129.14 |  | 334.32 |  | 65.42
人工单价 |  | 小计 | [6 empty] | 129.14 |  | 334.32 |  | 65.42
|  | 未计价材料费 | [6 empty] | 327.43
清单项目综合单价 | [8 empty] | 528.88
材 料 费 明 细 | 主要材料名称、规格、型号 |  |  |  |  | 单位 | 数量 |  | 单价（元） |  | 合价（元） | 暂估单价 （元） | 暂估合价 （元）
| 14口光纤收发器架 |  |  |  |  | 个 | 1 |  | 327.43 |  | 327.43
| 其他材料费 | [7 empty] | - |  | 6.89 | -
| 材料费小计 | [7 empty] | - |  | 334.32 | -
项目编码 |  | 030501010044 |  | 项目名称 | 1光4电光纤收发器 |  |  |  | 计量单位 |  | 台 | 工程量 | 8
清单综合单价组成明细
定额编号 | 定额项目名称 | 定额 单位 | 数量 | 单价 |  |  |  |  | 合价
|  |  |  | 人工费 | 材料费 | 机具费 | 管理费 和利润 |  | 人工费 |  | 材料费 | 机具费 | 管理费 和利润
C5-1-89 | AVU-ST光纤收发器 | 台 | 1 | 233.86 | 790.75 | 7.49 | 122.27 |  | 233.86 |  | 790.75 | 7.49 | 122.27
人工单价 |  | 小计 | [6 empty] | 233.86 |  | 790.75 | 7.49 | 122.27
|  | 未计价材料费 | [6 empty] | 780.53
清单项目综合单价 | [8 empty] | 1154.37
材 料 费 明 细 | 主要材料名称、规格、型号 |  |  |  |  | 单位 | 数量 |  | 单价（元） |  | 合价（元） | 暂估单价 （元） | 暂估合价 （元）
| 1光4电光纤收发器 |  |  |  |  | 台 | 1 |  | 780.53 |  | 780.53
| 其他材料费 | [7 empty] | - |  | 10.22 | -
| 材料费小计 | [7 empty] | - |  | 790.75 | -
项目编码 |  | 030502013011 |  | 项目名称 | 6口光纤盒 |  |  |  | 计量单位 |  | 个 | 工程量 | 6
清单综合单价组成明细
定额编号 | 定额项目名称 | 定额 单位 | 数量 | 单价 |  |  |  |  | 合价
|  |  |  | 人工费 | 材料费 | 机具费 | 管理费 和利润 |  | 人工费 |  | 材料费 | 机具费 | 管理费 和利润
C5-2-115 | 安装光缆终端盒 ≤12芯 | 个 | 1 | 66.45 | 69.92 | 2.58 | 34.97 |  | 66.45 |  | 69.92 | 2.58 | 34.97
人工单价 |  | 小计 | [6 empty] | 66.45 |  | 69.92 | 2.58 | 34.97
|  | 未计价材料费 | [6 empty] | 67.7
清单项目综合单价 | [8 empty] | 173.92
材 料 费 明 细 | 主要材料名称、规格、型号 |  |  |  |  | 单位 | 数量 |  | 单价（元） |  | 合价（元） | 暂估单价 （元） | 暂估合价 （元）
| 6口光纤盒 |  |  |  |  | 个 | 1.02 |  | 66.37 |  | 67.7
| 其他材料费 | [7 empty] | - |  | 2.22 | -
| 材料费小计 | [7 empty] | - |  | 69.92 | -
项目编码 |  | 030507008055 |  | 项目名称 | 高清枪型摄像机 |  |  |  | 计量单位 |  | 台 | 工程量 | 1
清单综合单价组成明细
定额编号 | 定额项目名称 | 定额 单位 | 数量 | 单价 |  |  |  |  | 合价
|  |  |  | 人工费 | 材料费 | 机具费 | 管理费 和利润 |  | 人工费 |  | 材料费 | 机具费 | 管理费 和利润
C5-6-79 | 彩色摄像机带电动变焦镜头 | 台 | 1 | 161.47 | 1302.95 | 1.34 | 82.48 |  | 161.47 |  | 1302.95 | 1.34 | 82.48
人工单价 |  | 小计 | [6 empty] | 161.47 |  | 1302.95 | 1.34 | 82.48
|  | 未计价材料费 | [6 empty] | 1300.89
清单项目综合单价 | [8 empty] | 1548.24
材 料 费 明 细 | 主要材料名称、规格、型号 |  |  |  |  | 单位 | 数量 |  | 单价（元） |  | 合价（元） | 暂估单价 （元） | 暂估合价 （元）
| 高清枪型摄像机 |  |  |  |  | 台 | 1 |  | 1300.89 |  | 1300.89
| 其他材料费 | [7 empty] | - |  | 2.05 | -
| 材料费小计 | [7 empty] | - |  | 1302.94 | -
项目编码 |  | 030507008056 |  | 项目名称 | 高清一体化球型摄像机 |  |  |  | 计量单位 |  | 台 | 工程量 | 12
清单综合单价组成明细
定额编号 | 定额项目名称 | 定额 单位 | 数量 | 单价 |  |  |  |  | 合价
|  |  |  | 人工费 | 材料费 | 机具费 | 管理费 和利润 |  | 人工费 |  | 材料费 | 机具费 | 管理费 和利润
C5-6-83 | 球型一体机 | 台 | 1 | 161.47 | 2696.67 | 2.97 | 83.31 |  | 161.47 |  | 2696.67 | 2.97 | 83.31
人工单价 |  | 小计 | [6 empty] | 161.47 |  | 2696.67 | 2.97 | 83.31
|  | 未计价材料费 | [6 empty] | 2694.69
清单项目综合单价 | [8 empty] | 2944.42
材 料 费 明 细 | 主要材料名称、规格、型号 |  |  |  |  | 单位 | 数量 |  | 单价（元） |  | 合价（元） | 暂估单价 （元） | 暂估合价 （元）
| 高清一体化球型摄像机 |  |  |  |  | 台 | 1 |  | 2694.69 |  | 2694.69
| 其他材料费 | [7 empty] | - |  | 1.98 | -
| 材料费小计 | [7 empty] | - |  | 2696.67 | -
项目编码 |  | 030506007020 |  | 项目名称 | 球机电源 |  |  |  | 计量单位 |  | 台 | 工程量 | 6
清单综合单价组成明细
定额编号 | 定额项目名称 | 定额 单位 | 数量 | 单价 |  |  |  |  | 合价
|  |  |  | 人工费 | 材料费 | 机具费 | 管理费 和利润 |  | 人工费 |  | 材料费 | 机具费 | 管理费 和利润
C5-5-63 | 稳压电源 | 台 | 1 | 66.89 | 56.01 | 0.26 | 34.02 |  | 66.89 |  | 56.01 | 0.26 | 34.02
人工单价 |  | 小计 | [6 empty] | 66.89 |  | 56.01 | 0.26 | 34.02
|  | 未计价材料费 | [6 empty] | 54.75
清单项目综合单价 | [8 empty] | 157.18
材 料 费 明 细 | 主要材料名称、规格、型号 |  |  |  |  | 单位 | 数量 |  | 单价（元） |  | 合价（元） | 暂估单价 （元） | 暂估合价 （元）
| 球机电源 24V |  |  |  |  | 台 | 1 |  | 54.75 |  | 54.75
| 其他材料费 | [7 empty] | - |  | 1.26 | -
| 材料费小计 | [7 empty] | - |  | 56.01 | -
项目编码 |  | 030502009043 |  | 项目名称 | 光纤跳线 |  |  |  | 计量单位 |  | 条 | 工程量 | 2
清单综合单价组成明细
定额编号 | 定额项目名称 | 定额 单位 | 数量 | 单价 |  |  |  |  | 合价
|  |  |  | 人工费 | 材料费 | 机具费 | 管理费 和利润 |  | 人工费 |  | 材料费 | 机具费 | 管理费 和利润
C5-2-81 | 安装光纤跳线 | 条 | 1 | 26.47 | 52.32 |  | 13.41 |  | 26.47 |  | 52.32 |  | 13.41
人工单价 |  | 小计 | [6 empty] | 26.47 |  | 52.32 |  | 13.41
|  | 未计价材料费 | [6 empty] | 51.92
清单项目综合单价 | [8 empty] | 92.2
材 料 费 明 细 | 主要材料名称、规格、型号 |  |  |  |  | 单位 | 数量 |  | 单价（元） |  | 合价（元） | 暂估单价 （元） | 暂估合价 （元）
| 光纤跳线 2m |  |  |  |  | 条 | 1 |  | 51.92 |  | 51.92
| 其他材料费 | [7 empty] | - |  | 0.4 | -
| 材料费小计 | [7 empty] | - |  | 52.32 | -
项目编码 |  | 030502009044 |  | 项目名称 | 光纤跳线 |  |  |  | 计量单位 |  | 条 | 工程量 | 6
清单综合单价组成明细
定额编号 | 定额项目名称 | 定额 单位 | 数量 | 单价 |  |  |  |  | 合价
|  |  |  | 人工费 | 材料费 | 机具费 | 管理费 和利润 |  | 人工费 |  | 材料费 | 机具费 | 管理费 和利润
C5-2-81 | 安装光纤跳线 | 条 | 1 | 26.47 | 19.51 |  | 13.41 |  | 26.47 |  | 19.51 |  | 13.41
人工单价 |  | 小计 | [6 empty] | 26.47 |  | 19.51 |  | 13.41
|  | 未计价材料费 | [6 empty] | 19.11
清单项目综合单价 | [8 empty] | 59.39
材 料 费 明 细 | 主要材料名称、规格、型号 |  |  |  |  | 单位 | 数量 |  | 单价（元） |  | 合价（元） | 暂估单价 （元） | 暂估合价 （元）
| 光纤跳线 0.5m |  |  |  |  | 条 | 1 |  | 19.11 |  | 19.11
| 其他材料费 | [7 empty] | - |  | 0.4 | -
| 材料费小计 | [7 empty] | - |  | 19.51 | -
项目编码 |  | 030502009045 |  | 项目名称 | RJ45-RJ45六类数据跳线 |  |  |  | 计量单位 |  | 条 | 工程量 | 3
清单综合单价组成明细
定额编号 | 定额项目名称 | 定额 单位 | 数量 | 单价 |  |  |  |  | 合价
|  |  |  | 人工费 | 材料费 | 机具费 | 管理费 和利润 |  | 人工费 |  | 材料费 | 机具费 | 管理费 和利润
C5-2-80 | 安装双绞线跳线 | 条 | 1 | 6.75 | 18.98 |  | 3.42 |  | 6.75 |  | 18.98 |  | 3.42
人工单价 |  | 小计 | [6 empty] | 6.75 |  | 18.98 |  | 3.42
|  | 未计价材料费 | [6 empty] | 18.58
清单项目综合单价 | [8 empty] | 29.15
材 料 费 明 细 | 主要材料名称、规格、型号 |  |  |  |  | 单位 | 数量 |  | 单价（元） |  | 合价（元） | 暂估单价 （元） | 暂估合价 （元）
| RJ45-RJ45六类数据跳线 1m |  |  |  |  | 条 | 1 |  | 18.58 |  | 18.58
| 其他材料费 | [7 empty] | - |  | 0.4 | -
| 材料费小计 | [7 empty] | - |  | 18.98 | -
项目编码 |  | 030502009046 |  | 项目名称 | RJ45-RJ45六类数据跳线 |  |  |  | 计量单位 |  | 条 | 工程量 | 12
清单综合单价组成明细
定额编号 | 定额项目名称 | 定额 单位 | 数量 | 单价 |  |  |  |  | 合价
|  |  |  | 人工费 | 材料费 | 机具费 | 管理费 和利润 |  | 人工费 |  | 材料费 | 机具费 | 管理费 和利润
C5-2-80 | 安装双绞线跳线 | 条 | 1 | 6.75 | 18.98 |  | 3.42 |  | 6.75 |  | 18.98 |  | 3.42
人工单价 |  | 小计 | [6 empty] | 6.75 |  | 18.98 |  | 3.42
|  | 未计价材料费 | [6 empty] | 18.58
清单项目综合单价 | [8 empty] | 29.15
材 料 费 明 细 | 主要材料名称、规格、型号 |  |  |  |  | 单位 | 数量 |  | 单价（元） |  | 合价（元） | 暂估单价 （元） | 暂估合价 （元）
| RJ45-RJ45六类数据跳线 0.5m |  |  |  |  | 条 | 1 |  | 18.58 |  | 18.58
| 其他材料费 | [7 empty] | - |  | 0.4 | -
| 材料费小计 | [7 empty] | - |  | 18.98 | -
项目编码 |  | 030502016010 |  | 项目名称 | 布放尾纤 |  |  |  | 计量单位 |  | 根 | 工程量 | 48
清单综合单价组成明细
定额编号 | 定额项目名称 | 定额 单位 | 数量 | 单价 |  |  |  |  | 合价
|  |  |  | 人工费 | 材料费 | 机具费 | 管理费 和利润 |  | 人工费 |  | 材料费 | 机具费 | 管理费 和利润
C5-2-123 | 布放尾纤 光纤配线架内跳线 | 根 | 1 | 17.89 | 13.65 | 3.4 | 10.79 |  | 17.89 |  | 13.65 | 3.4 | 10.79
人工单价 |  | 小计 | [6 empty] | 17.89 |  | 13.65 | 3.4 | 10.79
|  | 未计价材料费 | [6 empty] | 13.26
清单项目综合单价 | [8 empty] | 45.73
材 料 费 明 细 | 主要材料名称、规格、型号 |  |  |  |  | 单位 | 数量 |  | 单价（元） |  | 合价（元） | 暂估单价 （元） | 暂估合价 （元）
| 光纤尾纤 2m |  |  |  |  | 根 | 1.02 |  | 13 |  | 13.26
| 其他材料费 | [7 empty] | - |  | 0.39 | -
| 材料费小计 | [7 empty] | - |  | 13.65 | -
项目编码 |  | 030409010002 |  | 项目名称 | 网络电源二合一防雷器 |  |  |  | 计量单位 |  | 个 | 工程量 | 7
清单综合单价组成明细
定额编号 | 定额项目名称 | 定额 单位 | 数量 | 单价 |  |  |  |  | 合价
|  |  |  | 人工费 | 材料费 | 机具费 | 管理费 和利润 |  | 人工费 |  | 材料费 | 机具费 | 管理费 和利润
C4-9-80 | 浪涌保护器安装 (综合) | 个 | 1 | 70.39 | 354.84 |  | 34.31 |  | 70.39 |  | 354.84 |  | 34.31
人工单价 |  | 小计 | [6 empty] | 70.39 |  | 354.84 |  | 34.31
|  | 未计价材料费 | [6 empty] | 353.93
清单项目综合单价 | [8 empty] | 459.54
材 料 费 明 细 | 主要材料名称、规格、型号 |  |  |  |  | 单位 | 数量 |  | 单价（元） |  | 合价（元） | 暂估单价 （元） | 暂估合价 （元）
| 网络电源二合一防雷器 |  |  |  |  | 个 | 1 |  | 353.93 |  | 353.93
| 其他材料费 | [7 empty] | - |  | 0.91 | -
| 材料费小计 | [7 empty] | - |  | 354.84 | -
项目编码 |  | MH0306200002 |  | 项目名称 | 摄像机立杆 |  |  |  | 计量单位 |  | 根 | 工程量 | 10
清单综合单价组成明细
定额编号 | 定额项目名称 | 定额 单位 | 数量 | 单价 |  |  |  |  | 合价
|  |  |  | 人工费 | 材料费 | 机具费 | 管理费 和利润 |  | 人工费 |  | 材料费 | 机具费 | 管理费 和利润
C4-12-348 | 路灯金属杆安装 单杆式(杆长m以下) 5 | 根 | 1 | 29.15 | 895.57 |  | 14.21 |  | 29.15 |  | 895.57 |  | 14.21
借D3-1-2 | 现浇基础 混凝土垫层 | 10m3 | 0.01 | 862.18 | 56.73 | 580.93 | 516.92 |  | 8.62 |  | 0.57 | 5.81 | 5.17
C4-10-110 | 基础工程 现浇混凝土基础 每基混凝土量(m3) ≤20 | 10m3 | 0.0729 | 4897.63 | 821.01 |  | 2387.11 |  | 357.04 |  | 59.85 |  | 174.02
借A1-1-5 | 人工挖一般土方 一、二类土 | 100m3 | 0.0152 | 1769.6 |  |  | 628.21 |  | 26.92 |  |  |  | 9.56
借A1-1-2 | 原土打夯 人工夯实 | 100m2 | 0.0152 | 215.58 |  |  | 76.53 |  | 3.28 |  |  |  | 1.16
人工单价 |  | 小计 | [6 empty] | 425.01 |  | 955.99 | 5.81 | 204.12
|  | 未计价材料费 | [6 empty] | 880
清单项目综合单价 | [8 empty] | 1590.92
材 料 费 明 细 | 主要材料名称、规格、型号 |  |  |  |  | 单位 | 数量 |  | 单价（元） |  | 合价（元） | 暂估单价 （元） | 暂估合价 （元）
| 摄像机立杆 3.5m |  |  |  |  | 根 | 1 |  | 880 |  | 880
| 混凝土 |  |  |  |  | m3 | 0.729
| 其他材料费 | [7 empty] | - |  | 75.94 | -
| 材料费小计 | [7 empty] | - |  | 955.94 | -
项目编码 |  | 030411004102 |  | 项目名称 | 摄像机电源线 |  |  |  | 计量单位 |  | m | 工程量 | 450
清单综合单价组成明细
定额编号 | 定额项目名称 | 定额 单位 | 数量 | 单价 |  |  |  |  | 合价
|  |  |  | 人工费 | 材料费 | 机具费 | 管理费 和利润 |  | 人工费 |  | 材料费 | 机具费 | 管理费 和利润
C4-11-226 | 多芯软导线管内穿线(芯以内) 二芯 导线截面(mm2以内) 2.5 | 100m/束 | 0.01 | 88.28 | 510.09 |  | 43.03 |  | 0.88 |  | 5.1 |  | 0.43
人工单价 |  | 小计 | [6 empty] | 0.88 |  | 5.1 |  | 0.43
|  | 未计价材料费 | [6 empty] | 4.92
清单项目综合单价 | [8 empty] | 6.41
材 料 费 明 细 | 主要材料名称、规格、型号 |  |  |  |  | 单位 | 数量 |  | 单价（元） |  | 合价（元） | 暂估单价 （元） | 暂估合价 （元）
| 摄像机电源线 FS-RYY-2×1.0 |  |  |  |  | m | 1.08 |  | 4.56 |  | 4.92
| 其他材料费 | [7 empty] | - |  | 0.18 | -
| 材料费小计 | [7 empty] | - |  | 5.1 | -
项目编码 |  | 030502005072 |  | 项目名称 | 双绞线缆 |  |  |  | 计量单位 |  | m | 工程量 | 450
清单综合单价组成明细
定额编号 | 定额项目名称 | 定额 单位 | 数量 | 单价 |  |  |  |  | 合价
|  |  |  | 人工费 | 材料费 | 机具费 | 管理费 和利润 |  | 人工费 |  | 材料费 | 机具费 | 管理费 和利润
C5-2-26 R*1.1 | 敷设双绞线缆或电话线 管、暗槽内穿放(对以内) 4 高于超五类的布线工程 人工*1.1 | 100m | 0.01 | 119.57 | 454.5 | 3.16 | 62.18 |  | 1.2 |  | 4.55 | 0.03 | 0.62
人工单价 |  | 小计 | [6 empty] | 1.2 |  | 4.55 | 0.03 | 0.62
|  | 未计价材料费 | [6 empty] | 4.52
清单项目综合单价 | [8 empty] | 6.39
材 料 费 明 细 | 主要材料名称、规格、型号 |  |  |  |  | 单位 | 数量 |  | 单价（元） |  | 合价（元） | 暂估单价 （元） | 暂估合价 （元）
| 六类4对非屏蔽双绞线(FS型） 六类4对UTP，23AWG |  |  |  |  | m | 1.02 |  | 4.43 |  | 4.52
| 其他材料费 | [7 empty] | - |  | 0.02 | -
| 材料费小计 | [7 empty] | - |  | 4.54 | -
项目编码 |  | 030507017053 |  | 项目名称 | 停车场管理系统调试 |  |  |  | 计量单位 |  | 系统 | 工程量 | 1
清单综合单价组成明细
定额编号 | 定额项目名称 | 定额 单位 | 数量 | 单价 |  |  |  |  | 合价
|  |  |  | 人工费 | 材料费 | 机具费 | 管理费 和利润 |  | 人工费 |  | 材料费 | 机具费 | 管理费 和利润
C5-6-225 | 停车场管理系统调试 | 系统 | 1 | 717.55 | 123.83 | 8.3 | 367.72 |  | 717.55 |  | 123.83 | 8.3 | 367.72
人工单价 |  | 小计 | [6 empty] | 717.55 |  | 123.83 | 8.3 | 367.72
未计价材料费
清单项目综合单价 | [8 empty] | 1217.4
材 料 费 明 细 | 主要材料名称、规格、型号 |  |  |  |  | 单位 | 数量 |  | 单价（元） |  | 合价（元） | 暂估单价 （元） | 暂估合价 （元）
| 其他材料费 | [7 empty] | - |  | 123.83 | -
| 材料费小计 | [7 empty] | - |  | 123.83 | -
项目编码 |  | 031301017012 |  | 项目名称 | 脚手架搭拆费 |  |  |  | 计量单位 |  | 项 | 工程量 | 1
清单综合单价组成明细
定额编号 | 定额项目名称 | 定额 单位 | 数量 | 单价 |  |  |  |  | 合价
|  |  |  | 人工费 | 材料费 | 机具费 | 管理费 和利润 |  | 人工费 |  | 材料费 | 机具费 | 管理费 和利润
BM248 | 脚手架搭拆费(单独承担埋地或沟槽敷设线缆工程除外)(电气设备安装工程，除10章) | 元 | 1 | 247.8 |  |  |  |  | 247.8
BM400 | 脚手架搭拆费(通信设备及线路工程) | 元 | 1 | 142.74 |  |  |  |  | 142.74
人工单价 |  | 小计 | [6 empty] | 390.54
未计价材料费
清单项目综合单价 | [8 empty] | 390.54
材 料 费 明 细 | 主要材料名称、规格、型号 |  |  |  |  | 单位 | 数量 |  | 单价（元） |  | 合价（元） | 暂估单价 （元） | 暂估合价 （元）
| 其他材料费 | [7 empty] | - |  |  | -
| 材料费小计 | [7 empty] | - |  |  | -
注：1.如不使用省级或行业建设主管部门发布的计价依据，可不填定额编码、名称等； 2.招标文件提供了暂估单价的材料，按暂估的单价填入表内“暂估单价”栏及“暂估合价”栏。
表-09

## 表-11 总价措施项目清单与计价表
总价措施项目清单与计价表
工程名称：E11地块室外工程-弱电工程 | [5 empty] | 标段： |  | 第 1 页 共 1 页
序号 | 项目编码 | 项目名称 | 计算基础 | 费率 (%) | 金额 (元) |  | 调整 费率(%) |  | 调整后 金额(元) | 备注
1 | LSSGCSF00013 | 绿色施工安全防护措施费 | 分部分项人工费+分部分项机具费 | 16.5 | 9603 |  |  |  |  | 以分部分项的人工费与施工机具费之和为计算基础，费率35.77%
合 计 |  |  |  |  | 9603
编制人（造价人员）： | [5 empty] | 复核人（造价工程师）：
表-11

## 表-12 其他项目清单与计价汇总表
其他项目清单与计价汇总表
工程名称：E11地块室外工程-弱电工程 |  |  | 标段： |  | 第 1 页 共 1 页
序号 | 项目名称 | 金额（元） |  | 结算金额（元） |  | 备注
1 | 暂列金额 | 69981.61 |  |  |  | 明细详见表-12-1
2 | 预算包干费 | 3492.00
| 合 计 | 73473.61 |  |  |  | —
注：材料（工程设备）暂估单价进入清单项目综合单价，此处不汇总。
表—12

## 表-13 规费、税金项目清单与计价表
规费、税金项目清单与计价表
工程名称：E11地块室外工程-弱电工程 |  |  | 标段： |  |  | 第 1 页 共 1 页
序号 | 项目名称 | 计算基础 |  | 计算基数 | 计算费率 (%) |  | 金额(元)
1 | 增值税销项税额 | 分部分项合计+措施合计+其他项目 |  | 783283.26 | 9 |  | 70495.49
合 计 | [6 empty] | 70495.49
编制人（造价人员）： |  |  | 复核人（造价工程师）：
表—13