## 表-04 单位工程招标控制价汇总表
单位工程招标控制价汇总表
工程名称：标段二临时电气市政部分 |  |  | 标段： | 第 1 页 共 1 页
序号 | 汇总内容 | 金额:(元) |  |  | 其中：暂估价(元)
1 | 分部分项合计 | 268964.86
2 | 措施合计 | 14914.27
2.1 | 绿色施工安全防护措施费 | 14914.27
2.2 | 其他措施费
3 | 其他项目 | 37303.04 |  |  | －
3.1 | 暂列金额 | 26896.49
3.2 | 暂估价
3.3 | 计日工
3.4 | 总承包服务费
3.5 | 预算包干费 | 4421.55
3.6 | 工程优质费
3.7 | 概算幅度差
3.8 | 索赔费用
3.9 | 现场签证费用
3.10 | 其他费用
3.11 | 建筑垃圾消纳费 | 5985.00
4 | 税前工程造价 | 321182.17
5 | 增值税销项税额 | 28906.40 |  |  | －
6 | 总造价 | 350088.57
7 | 人工费 | 49482.35
招标控制价合计=1+2+3+5 |  | 350,088.57 |  |  | 0.00
注：本表适用于单位工程招标控制价或投标报价的汇总，如无单位工程划分，单项工程也使用本表汇总
表—04

## 表-08 分部分项工程和单价措施项目清单与计价表(含措施标题)
分部分项工程和单价措施项目清单与计价表
工程名称：标段二临时电气市政部分 |  |  |  | 标段： |  |  |  | 第 1 页 共 3 页
序号 | 项目编码 | 项目名称 | 项目特征描述 |  | 计量单位 | 工程量 | 金额（元）
[7 empty] | 综合单价 |  | 综合合价 | 其中
暂估价
|  | 整个项目 | [6 empty] | 268964.86
1 | 010606009001 | 护栏7900*5700*1800 | 1.土壤类别:一、二类土 2.挖土深度:2m 内 3.废弃料品种:余泥渣土 4.运距:综合考虑 5.填方材料品种:素土 6.混凝土种类:预拌混凝土 7.混凝土强度等级:C25 8.钢材品种、规格:镀锌钢管DN65×4,镀锌钢丝网 20*20 9.防锈油漆要求:调和漆,红白相间 10.其他未尽事项详见图纸、招标文件、工程量清单计价说明、国家相关规范等 |  | 套 | 2 | 14286.74 |  | 28573.48
2 | 010401003001 | 箱式变压器基础 4900*2700（不含人手孔） | 1.土壤类别:一、二类土 2.挖土深度:2m 内 3.密实度要求:夯填 4.填方材料品种:石屑 5.废弃料品种:余泥渣土 6.运距:综合考虑 7.钢筋混凝土垫层 C15 8.C25砼台阶 12.圈梁混凝土强度等级:C25 13.找平层砂浆厚度、配合比:1:2水泥砂浆抹15mm厚(掺3%防水粉)压实抹光 14.钢筋种类、规格:圆钢 Φ10以内 15.钢筋种类、规格:螺纹钢 Φ25以内 16.预埋铁件尺寸:综合考虑 17.集水口:φ200PVC管回填砂 18.预埋HDPEφ160管 19.其他未尽事项详见图纸、招标文件、工程量清单计价说明、国家相关规范等 |  | 座 | 2 | 34932.07 |  | 69864.14
本页小计 | [8 empty] | 98437.62
注：为计取规费等的使用，可在表中增设其中：“定额人工费”。
表—08
分部分项工程和单价措施项目清单与计价表
工程名称：标段二临时电气市政部分 |  |  |  | 标段： |  |  |  | 第 2 页 共 3 页
序号 | 项目编码 | 项目名称 | 项目特征描述 |  | 计量单位 | 工程量 | 金额（元）
[7 empty] | 综合单价 |  | 综合合价 | 其中
暂估价
3 | 040803003001 | 1层2列排管 （行车） W:610 H:1305 | 1.名称:1层2列排管（行车） 2.管道材料:玻璃钢管 3.管材规格:Φ175mm*10mm 4.接口形式:管件接驳 5.垫层:C15 6.回填:石粉 7.管道做法：电缆管采用复合材料管枕对电缆管进行卡位和固定。建议使用单条管长度6米。 8.具体:垫层100MM厚、回填石粉回填按20cm逐层洒水夯实 9.其他未尽事项详见图纸、招标文件、工程量清单计价说明、国家相关规范等 |  | m | 220 | 715.86 |  | 157489.2
4 | 040504002001 | 电缆线路工程建筑-1层2列排管(行车)直线井 | 1.名称:1层2列排管(行车)直线井 2.井深:尺寸:L:2980 W:1390 H:1650 3.材料:C25钢筋砼井 1:2水泥砂浆抹面 15mm厚 4.垫层、回填材质及厚度:100厚C15混凝土垫层 石粉回填按20cm分层夯实 5.盖板:1150*300*150镀锌铁板封边 钢筋砼防盗盖板 预制安装 6.井框:预埋镀锌铁板边框 7.其他:Φ200PVC集水口、管口盖等安装 8.模板制、安、拆 9.其他:未尽事项,详见招标图纸、招标文件及国家相关规范 |  | 座 | 1 | 13038.04 |  | 13038.04
|  | 措施项目 | [6 empty] | 2755
| 1 | 绿色施工安全防护措施费 | [6 empty] | 2755
5 | 041109001001 | 施工围蔽 | 1.材质：C4铁马 2.工作内容:材料运输,安装,拆除 3.围蔽周期：30天 |  | 米 | 76 | 36.25 |  | 2755
本页小计 | [8 empty] | 173282.24
注：为计取规费等的使用，可在表中增设其中：“定额人工费”。
表—08
分部分项工程和单价措施项目清单与计价表
工程名称：标段二临时电气市政部分 |  |  |  | 标段： |  |  |  | 第 3 页 共 3 页
合 计 | [8 empty] | 271719.86
注：为计取规费等的使用，可在表中增设其中：“定额人工费”。
表—08

## 表-11 总价措施项目清单与计价表
总价措施项目清单与计价表
工程名称：标段二临时电气市政部分 | [7 empty] | 第 1 页 共 1 页
序号 | 项目编码 | 项目名称 | 计算基础 | 费率 (%) | 金额 (元) | 调整 费率(%) | 调整后 金额(元) |  | 备注
1 | LSSGCSF00001 | 绿色施工安全防护措施费 | 分部分项人工费+分部分项机械费 | 16.5 | 12159.27 |  |  |  | 以分部分项的人工费与施工机具费之和为计算基础；以专业工程类型 区分不同费率计算； 单独场地平整工程费率为4.35%； 道路、管网工程费率为16.50%； 桥涵、隧道、水处理构筑物工程费率为14.50%； 分部分项工程总费用在300 万元以内（含300 万元）的项目按基本费率乘以1.20；
2 | 粤041109009001 | 文明工地增加费 | 分部分项人工费+分部分项机械费 | 0 |  |  |  |  | 以分部分项的人工费与施工机具费之和为计算基础；市级文明工地0.60%；省级文明工地1.20%
3 | 041109002001 | 夜间施工增加费 |  | 20 |  |  |  |  | 以夜间施工项目人工费的20%计算
4 | 041109005001 | 交通疏解员增加费 |  | 15 |  |  |  |  | 按照项目分部分项人工费的15%计算（有方案的按照方案计算）， 结算时据实结算。
5 | 041108001001 | 地下管线交叉降效费 |  | 0 |  |  |  |  | 按实际发生或经批准的施工方案计算
6 | 粤041109008001 | 赶工措施费 | 分部分项人工费+分部分项机械费 | 0 |  |  |  |  | 赶工措施费=（1-δ）*分部分项的（人工费+施工机具费）*0.30 （0.8≤δ＜1 式中：δ=合同工期/定额工期）
7 | QTFY00000001 | 其他费用 | [6 empty] | 按实际发生或经批准的施工组织设计方案计算
合 计 |  |  |  |  | 12159.27

## 表-12 其他项目清单与计价汇总表
其他项目清单与计价汇总表
工程名称：标段二临时电气市政部分 |  |  |  | 第 1 页 共 1 页
序号 | 项目名称 | 金额（元） | 结算金额（元） |  | 备注
1 | 暂列金额 | 26896.49 |  |  | 明细详见表-12-1
2 | 暂估价
2.1 | 材料暂估价 | — |  |  | 明细详见表-12-2
2.2 | 专业工程暂估价 |  |  |  | 明细详见表-12-3
3 | 计日工 |  |  |  | 明细详见表-12-4
4 | 总承包服务费 |  |  |  | 明细详见表-12-5
5 | 预算包干费 | 4421.55
6 | 工程优质费
7 | 概算幅度差
8 | 现场签证费用
9 | 建筑垃圾消纳费 | 5985.00
10 | 索赔费用
11 | 其他费用
| 合 计 | 37303.04 |  |  | —

## 表-13 规费、税金项目清单与计价表
规费、税金项目清单与计价表
工程名称：标段二临时电气市政部分 |  |  | 标段： |  |  | 第 1 页 共 1 页
序号 | 项目名称 | 计算基础 |  | 计算基数 | 计算费率 (%) |  | 金额(元)
1 | 增值税销项税额 | 分部分项合计+措施合计+其他项目 |  | 321182.17 | 9 |  | 28906.4
合 计 | [6 empty] | 28906.4
编制人（造价人员）： |  |  | 复核人（造价工程师）：
表—13