## 表-04 单位工程招标控制价汇总表
单位工程招标控制价汇总表
工程名称：标段二临时电气部分 |  |  | 标段： | 第 1 页 共 1 页
序号 | 汇总内容 | 金额:(元) |  |  | 其中：暂估价(元)
1 | 分部分项合计 | 98859.79
2 | 措施合计 | 20923.16
2.1 | 绿色施工安全防护措施费 | 20923.16
2.2 | 其他措施费
3 | 其他项目 | 15735.34 |  |  | －
3.1 | 暂列金额 | 9885.98
3.2 | 暂估价
3.3 | 计日工
3.4 | 总承包服务费
3.5 | 预算包干费 | 5849.36
3.6 | 工程优质费
3.7 | 概算幅度差
3.8 | 索赔费用
3.9 | 现场签证费用
3.10 | 其他费用
4 | 税前工程造价 | 135518.29
5 | 增值税销项税额 | 12196.65 |  |  | －
6 | 总造价 | 147714.94
7 | 人工费 | 36699.91
招标控制价合计=1+2+3+5 |  | 147,714.94 |  |  | 0.00
注：本表适用于单位工程招标控制价或投标报价的汇总，如无单位工程划分，单项工程也使用本表汇总
表—04

## 表-08 分部分项工程和单价措施项目清单与计价表(含措施标题)
分部分项工程和单价措施项目清单与计价表
工程名称：标段二临时电气部分 |  |  |  | 标段： |  |  |  | 第 1 页 共 2 页
序号 | 项目编码 | 项目名称 | 项目特征描述 |  | 计量单位 | 工程量 | 金额（元）
[7 empty] | 综合单价 |  | 综合合价 | 其中
暂估价
|  | 整个项目 | [6 empty] | 98859.79
1 | 040801003001 | 利旧设备迁移#1、#3、#5箱变 | 1.名称:10KV欧式终端型箱式变电站（利旧） 2.型号:S11-M-630kVA 3.容量(KV·A):630kVA 4.电压(KV):10kV 5.组合形式:带高低压开关柜 6.规格:4600×2200×2500 7.位置：#11箱式变高压室 |  | 套 | 2 | 8765.38 |  | 17530.76
2 | 030414001001 | 电力变压器系统调试 | 1、名称:组合型成套箱式变电站系统调试 2、容量(KV·A):630kV•A |  | 系统 | 2 | 6119.93 |  | 12239.86
3 | 030414002001 | 送配电装置系统调试 | 1、名称:送配电装置系统 2、电压等级(kV):10 |  | 系统 | 2 | 3071.88 |  | 6143.76
4 | 030414009001 | 避雷器调试 | 1、名称:高压避雷器调试 2、规格:10kV |  | 组 | 2 | 1524.98 |  | 3049.96
5 | 030409001001 | 箱式变电站、箱式高压室地网 | 1.名称：箱式变电站、箱式高压室地网 2.材料规格：L2500×5×50、16#圆钢 |  | 套 | 2 | 3862.94 |  | 7725.88
6 | 030408001001 | 利旧原有电力电缆 ZRC-YJV22-8.7/15kV-3×70mm2 | 1.名称:电缆电缆敷设（利旧） 2.型号:ZRC-YJV22-8.7/15kV-3×70mm2 3.材质:铜芯 4.敷设方式:管敷 5.电压等级(kV):10kV |  | m | 240 | 37.62 |  | 9028.8
7 | 030408006001 | 电力电缆头 全冷缩户内终端头3*70 | 1.名称:电力电缆头 2.型号:全冷缩户内终端头3*70 3.材质、类型:铜 4.电压等级(kV):10kV |  | 个 | 4 | 711.48 |  | 2845.92
8 | 030414015001 | 电缆试验 | 1.名称:电缆试验 2.电压等级(kV):10kV |  | 根 | 6 | 6172.57 |  | 37035.42
9 | 030410001001 | 电缆线路安健环标识牌 | 1.名称:电缆线路安健环标识牌 |  | 套 | 1 | 3259.43 |  | 3259.43
措施项目
| 2 | 措施其他项目
10 | 031302007001 | 高层施工增加 |  |  | 项 | 1
本页小计 | [8 empty] | 98859.79
注：为计取规费等的使用，可在表中增设其中：“定额人工费”。
表—08
分部分项工程和单价措施项目清单与计价表
工程名称：标段二临时电气部分 |  |  |  | 标段： |  |  |  | 第 2 页 共 2 页
序号 | 项目编码 | 项目名称 | 项目特征描述 |  | 计量单位 | 工程量 | 金额（元）
[7 empty] | 综合单价 |  | 综合合价 | 其中
暂估价
11 | 031301017001 | 脚手架搭拆费 |  |  | 项 | 1
本页小计
合 计 | [8 empty] | 98859.79
注：为计取规费等的使用，可在表中增设其中：“定额人工费”。
表—08

## 表-11 总价措施项目清单与计价表
总价措施项目清单与计价表
工程名称：标段二临时电气部分 | [7 empty] | 第 1 页 共 1 页
序号 | 项目编码 | 项目名称 | 计算基础 | 费率 (%) | 金额 (元) | 调整 费率(%) | 调整后 金额(元) |  | 备注
1 | LSSGCSF00002 | 绿色施工安全防护措施费 | 分部分项人工费+分部分项机械费 | 35.77 | 20923.16 |  |  |  | 以分部分项的人工费与施工机具费之和为计算基础，费率35.77%
2 | 031301010001 | 安装与生产同时进行增加费用 | 分部分项人工费 | 0 |  |  |  |  | 按人工费的10%计算
3 | 031301011001 | 在有害身体健康环境中施工增加费 | 分部分项人工费 | 0 |  |  |  |  | 按人工费的10%计算
4 | TSSGBWZJF001 | 在地下（暗）室、设备及大口径管道内等特殊施工部位进行施工增加费 |  | 30 |  |  |  |  | 按该部分人工费的30%计算
5 | 粤031302008001 | 赶工措施费 | 分部分项人工费+分部分项机械费 | 0 |  |  |  |  | 赶工措施费=（1-δ）*分部分项（人工费+施工机具费）*3.44% （0.8≤δ＜1 式中：δ=合同工期/定额工期）
6 | 031302002001 | 夜间施工增加费 |  | 20 |  |  |  |  | 按其夜间施工项目人工费的20%计算
7 | JTGRSGZJF001 | 交通干扰工程施工增加费 |  | 10 |  |  |  |  | 按在市政道路上施工项目人工费的10%计算
8 | 粤031302009001 | 文明工地增加费 | 分部分项人工费+分部分项机械费 | 0 |  |  |  |  | 以分部分项的人工费与施工机具费之和为计算基础；市级文明工地1.00%；省级文明工地2.00%
9 | DXGXJCJXF001 | 地下管线交叉降效费 | [6 empty] | 按实际发生或经批准的施工方案计算
合 计 |  |  |  |  | 20923.16

## 表-12 其他项目清单与计价汇总表
其他项目清单与计价汇总表
工程名称：标段二临时电气部分 |  |  |  | 第 1 页 共 1 页
序号 | 项目名称 | 金额（元） | 结算金额（元） |  | 备注
1 | 暂列金额 | 9885.98 |  |  | 明细详见表-12-1
2 | 暂估价
2.1 | 材料暂估价 | — |  |  | 明细详见表-12-2
2.2 | 专业工程暂估价 |  |  |  | 明细详见表-12-3
3 | 计日工 |  |  |  | 明细详见表-12-4
4 | 总承包服务费 |  |  |  | 明细详见表-12-5
5 | 预算包干费 | 5849.36
6 | 工程优质费
7 | 概算幅度差
8 | 现场签证费用
9 | 索赔费用
10 | 其他费用
| 合 计 | 15735.34 |  |  | —

## 表-13 规费、税金项目清单与计价表
规费、税金项目清单与计价表
工程名称：标段二临时电气部分 |  |  | 标段： |  |  | 第 1 页 共 1 页
序号 | 项目名称 | 计算基础 |  | 计算基数 | 计算费率 (%) |  | 金额(元)
1 | 增值税销项税额 | 分部分项合计+措施合计+其他项目 |  | 135518.29 | 9 |  | 12196.65
合 计 | [6 empty] | 12196.65
编制人（造价人员）： |  |  | 复核人（造价工程师）：
表—13