## 表-04 单位工程招标控制价汇总表
单位工程招标控制价汇总表
工程名称：标段二住宅建筑结构及装饰工程 |  |  | 标段： | 第 1 页 共 1 页
序号 | 汇总内容 | 金额:(元) |  |  | 其中：暂估价(元)
1 | 分部分项合计 | 122819572.61
1.1 | 地块二住宅建筑结构工程 | 83449084.08
1.2 | 地块二住宅装修工程 | 39370488.53
2 | 措施合计 | 31382802.40
2.1 | 绿色施工安全防护措施费 | 12239148.96
2.2 | 其他措施费 | 19143653.44
3 | 其他项目 | 14272435.53 |  |  | －
3.1 | 暂列金额 | 12281957.26
3.2 | 暂估价
3.3 | 计日工
3.4 | 总承包服务费
3.5 | 预算包干费 | 1990478.27
3.6 | 工程优质费
3.7 | 概算幅度差
3.8 | 索赔费用
3.9 | 现场签证费用
3.10 | 其他费用
4 | 税前工程造价 | 168474810.54
5 | 增值税销项税额 | 15162732.95 |  |  | －
6 | 总造价 | 183637543.49
7 | 人工费 | 37760096.79
招标控制价合计=1+2+3+5 |  | 183,637,543.49 |  |  | 0.00
注：本表适用于单位工程招标控制价或投标报价的汇总，如无单位工程划分，单项工程也使用本表汇总
表—04

## 表-08 分部分项工程和单价措施项目清单与计价表(含措施标题)
分部分项工程和单价措施项目清单与计价表
工程名称：标段二住宅建筑结构及装饰工程 |  |  |  | 标段： |  |  |  | 第 1 页 共 76 页
序号 | 项目编码 | 项目名称 | 项目特征描述 |  | 计量单位 | 工程量 | 金额（元）
[7 empty] | 综合单价 |  | 综合合价 | 其中
暂估价
|  | 地块二住宅建筑结构工程 | [6 empty] | 83449084.08
| A.4 | 地块二住宅砌筑工程 | [6 empty] | 2505234.53
1 | 010402001005 | 砌块墙 | 1.砌块品种、规格、强度等级:蒸压加气混凝土砌块A5.0 2.厚度:200mm厚 3.墙体类型:内墙 4.砂浆强度等级:综合考虑砌筑砂浆强度等级 5.含建筑物超高增加人工、机具 6.综合考虑:墙体高度、墙体截面形状、勾缝、砌筑砂浆种类、配合比、墙底和墙顶按规范预留高度用灰砂砖（或混凝土实心砖）等吸水率不高的墙体材料竖向斜砌挤紧，砂浆堵严密 7.包括:砂浆制作、砌块、勾缝、材料运输等相关费用 8.其他:未尽事项详见图纸、招标文件、工程量清单计价说明、国家相关规范等 |  | m3 | 2495.79 | 565.25 |  | 1410745.3
本页小计 | [8 empty] | 1410745.3
注：为计取规费等的使用，可在表中增设其中：“定额人工费”。
表—08
分部分项工程和单价措施项目清单与计价表
工程名称：标段二住宅建筑结构及装饰工程 |  |  |  | 标段： |  |  |  | 第 2 页 共 76 页
序号 | 项目编码 | 项目名称 | 项目特征描述 |  | 计量单位 | 工程量 | 金额（元）
[7 empty] | 综合单价 |  | 综合合价 | 其中
暂估价
2 | 010402001006 | 砌块墙 | 1.砌块品种、规格、强度等级:蒸压加气混凝土砌块A5.0 2.厚度:200mm厚 3.墙体类型:外墙 4.砂浆强度等级:综合考虑砌筑砂浆强度等级 5.含建筑物超高增加人工、机具 6.综合考虑:墙体高度、墙体截面形状、勾缝、砌筑砂浆种类、配合比、墙底和墙顶按规范预留高度用灰砂砖（或混凝土实心砖）等吸水率不高的墙体材料竖向斜砌挤紧，砂浆堵严密 7.包括:砂浆制作、砌块、勾缝、材料运输等相关费用 8.其他:未尽事项详见图纸、招标文件、工程量清单计价说明、国家相关规范等 |  | m3 | 584.35 | 578.84 |  | 338245.15
3 | 010402001007 | 砌块墙 | 1.砌块品种、规格、强度等级:蒸压加气混凝土砌块A5.0 2.厚度:100mm厚 3.墙体类型:内墙 4.砂浆强度等级:综合考虑砌筑砂浆强度等级 5.含建筑物超高增加人工、机具 6.综合考虑:墙体高度、墙体截面形状、勾缝、砌筑砂浆种类、配合比、墙底和墙顶按规范预留高度用灰砂砖（或混凝土实心砖）等吸水率不高的墙体材料竖向斜砌挤紧，砂浆堵严密 7.包括:砂浆制作、砌块、勾缝、材料运输等相关费用 8.其他:未尽事项详见图纸、招标文件、工程量清单计价说明、国家相关规范等 |  | m3 | 270.2 | 591.48 |  | 159817.9
本页小计 | [8 empty] | 498063.05
注：为计取规费等的使用，可在表中增设其中：“定额人工费”。
表—08
分部分项工程和单价措施项目清单与计价表
工程名称：标段二住宅建筑结构及装饰工程 |  |  |  | 标段： |  |  |  | 第 3 页 共 76 页
序号 | 项目编码 | 项目名称 | 项目特征描述 |  | 计量单位 | 工程量 | 金额（元）
[7 empty] | 综合单价 |  | 综合合价 | 其中
暂估价
4 | 010401003002 | 砌块墙 | 1.砌块品种、规格、强度等级:蒸压加气混凝土砌块A5.0 2.厚度:100mm厚 3.墙体类型:外墙 4.砂浆强度等级:综合考虑砌筑砂浆强度等级 5.含建筑物超高增加人工、机具 6.综合考虑:墙体高度、墙体截面形状、勾缝、砌筑砂浆种类、配合比、墙底和墙顶按规范预留高度用灰砂砖（或混凝土实心砖）等吸水率不高的墙体材料竖向斜砌挤紧，砂浆堵严密 7.包括:砂浆制作、砌块、勾缝、材料运输等相关费用 8.其他:未尽事项详见图纸、招标文件、工程量清单计价说明、国家相关规范等 |  | m3 | 133.96 | 591.48 |  | 79234.66
5 | 010402001008 | 砌块内墙 | 1.砌块品种、规格、强度等级:蒸压加气混凝土砌块A5.0 2.厚度:150mm厚 3.墙体类型:内墙 4.砂浆强度等级:综合考虑砌筑砂浆强度等级 5.含建筑物超高增加人工、机具 6.综合考虑:墙体高度、墙体截面形状、勾缝、砌筑砂浆种类、配合比、墙底和墙顶按规范预留高度用灰砂砖（或混凝土实心砖）等吸水率不高的墙体材料竖向斜砌挤紧，砂浆堵严密 7.包括:砂浆制作、砌块、勾缝、材料运输等相关费用 8.其他:未尽事项详见图纸、招标文件、工程量清单计价说明、国家相关规范等 |  | m3 | 245.82 | 601.97 |  | 147976.27
本页小计 | [8 empty] | 227210.93
注：为计取规费等的使用，可在表中增设其中：“定额人工费”。
表—08
分部分项工程和单价措施项目清单与计价表
工程名称：标段二住宅建筑结构及装饰工程 |  |  |  | 标段： |  |  |  | 第 4 页 共 76 页
序号 | 项目编码 | 项目名称 | 项目特征描述 |  | 计量单位 | 工程量 | 金额（元）
[7 empty] | 综合单价 |  | 综合合价 | 其中
暂估价
6 | 穗01051400001 | 成品烟道 | 1.综合考虑:材质、规格、屋顶排烟帽形式 2.包括:安装、配件、运输等相关费用 3.含建筑物超高增加人工、机具 4.其他:未尽事项详见图纸及国家相关规范等 |  | m | 2194.25 | 167.9 |  | 368414.58
7 | 010401012002 | 零星砌砖（台阶） | 1.零星砌砖名称、部位:砖砌台阶 2.砖品种、规格、强度等级:灰砂砖 3.砂浆强度等级、配合比:综合考虑砌筑砂浆强度等级 4.含建筑物超高增加人工、机具 5.其他:未尽事项详见图纸及国家相关规范等 |  | m3 | 1.21 | 661.71 |  | 800.67
| A.5 | 地块二住宅混凝土及钢筋混凝土工程 | [6 empty] | 32213133.34
8 | 010502002002 | 构造柱 | 1.混凝土种类:商品混凝土 2.混凝土强度等级:C25 3.含建筑物超高增加人工、机具 4.综合考虑:构件截面形式、类型、尺寸、施工高度、混凝土拌和要求、骨料粒径及因施工工艺需要掺外加剂 5.包括:混凝土全部作业（制作、运输、浇筑、振捣、养护、泵送增加费等），以及可能发生的预留孔洞、凿毛、浇水泥浆、施工缝使用的橡胶止水带、或遇水膨胀止水条（不含设计图纸要求的止水带）等相关费用 6.其他:未尽事项详见图纸、招标文件、工程量清单计价说明、国家相关规范等 |  | m3 | 2055.18 | 836.88 |  | 1719939.04
本页小计 | [8 empty] | 2089154.29
注：为计取规费等的使用，可在表中增设其中：“定额人工费”。
表—08
分部分项工程和单价措施项目清单与计价表
工程名称：标段二住宅建筑结构及装饰工程 |  |  |  | 标段： |  |  |  | 第 5 页 共 76 页
序号 | 项目编码 | 项目名称 | 项目特征描述 |  | 计量单位 | 工程量 | 金额（元）
[7 empty] | 综合单价 |  | 综合合价 | 其中
暂估价
9 | 010502001003 | 混凝土柱 | 1.混凝土种类:商品混凝土 2.混凝土强度等级:C50 3.含建筑物超高增加人工、机具 4.综合考虑:构件截面形式（矩形、多边形、异形、圆形柱）、尺寸、施工高度、混凝土拌和要求、骨料粒径及因施工工艺需要掺外加剂 5.包括:混凝土全部作业（制作、运输、浇筑、振捣、养护、泵送增加费等），以及可能发生的预留孔洞、凿毛、浇水泥浆、施工缝使用的橡胶止水带、或遇水膨胀止水条（不含设计图纸要求的止水带）等相关费用 6.其他:未尽事项详见图纸、招标文件、工程量清单计价说明、国家相关规范等 |  | m3 | 19.6 | 868.76 |  | 17027.7
10 | 010502001004 | 混凝土柱 | 1.混凝土种类:商品混凝土 2.混凝土强度等级:C45 3.含建筑物超高增加人工、机具 4.综合考虑:构件截面形式（矩形、多边形、异形、圆形柱）、尺寸、施工高度、混凝土拌和要求、骨料粒径及因施工工艺需要掺外加剂 5.包括:混凝土全部作业（制作、运输、浇筑、振捣、养护、泵送增加费等），以及可能发生的预留孔洞、凿毛、浇水泥浆、施工缝使用的橡胶止水带、或遇水膨胀止水条（不含设计图纸要求的止水带）等相关费用 6.其他:未尽事项详见图纸、招标文件、工程量清单计价说明、国家相关规范等 |  | m3 | 16.8 | 843.38 |  | 14168.78
本页小计 | [8 empty] | 31196.48
注：为计取规费等的使用，可在表中增设其中：“定额人工费”。
表—08
分部分项工程和单价措施项目清单与计价表
工程名称：标段二住宅建筑结构及装饰工程 |  |  |  | 标段： |  |  |  | 第 6 页 共 76 页
序号 | 项目编码 | 项目名称 | 项目特征描述 |  | 计量单位 | 工程量 | 金额（元）
[7 empty] | 综合单价 |  | 综合合价 | 其中
暂估价
11 | 010502001005 | 混凝土柱 | 1.混凝土种类:商品混凝土 2.混凝土强度等级:C40 3.含建筑物超高增加人工、机具 4.综合考虑:构件截面形式（矩形、多边形、异形、圆形柱）、尺寸、施工高度、混凝土拌和要求、骨料粒径及因施工工艺需要掺外加剂 5.包括:混凝土全部作业（制作、运输、浇筑、振捣、养护、泵送增加费等），以及可能发生的预留孔洞、凿毛、浇水泥浆、施工缝使用的橡胶止水带、或遇水膨胀止水条（不含设计图纸要求的止水带）等相关费用 6.其他:未尽事项详见图纸、招标文件、工程量清单计价说明、国家相关规范等 |  | m3 | 16.8 | 821.05 |  | 13793.64
12 | 010502001006 | 混凝土柱 | 1.混凝土种类:商品混凝土 2.混凝土强度等级:C35 3.含建筑物超高增加人工、机具 4.综合考虑:构件截面形式（矩形、多边形、异形、圆形柱）、尺寸、施工高度、混凝土拌和要求、骨料粒径及因施工工艺需要掺外加剂 5.包括:混凝土全部作业（制作、运输、浇筑、振捣、养护、泵送增加费等），以及可能发生的预留孔洞、凿毛、浇水泥浆、施工缝使用的橡胶止水带、或遇水膨胀止水条（不含设计图纸要求的止水带）等相关费用 6.其他:未尽事项详见图纸、招标文件、工程量清单计价说明、国家相关规范等 |  | m3 | 16.8 | 795.17 |  | 13358.86
本页小计 | [8 empty] | 27152.5
注：为计取规费等的使用，可在表中增设其中：“定额人工费”。
表—08
分部分项工程和单价措施项目清单与计价表
工程名称：标段二住宅建筑结构及装饰工程 |  |  |  | 标段： |  |  |  | 第 7 页 共 76 页
序号 | 项目编码 | 项目名称 | 项目特征描述 |  | 计量单位 | 工程量 | 金额（元）
[7 empty] | 综合单价 |  | 综合合价 | 其中
暂估价
13 | 010502001007 | 混凝土柱 | 1.混凝土种类:商品混凝土 2.混凝土强度等级:C30 3.含建筑物超高增加人工、机具 4.综合考虑:构件截面形式（矩形、多边形、异形、圆形柱）、尺寸、施工高度、混凝土拌和要求、骨料粒径及因施工工艺需要掺外加剂 5.包括:混凝土全部作业（制作、运输、浇筑、振捣、养护、泵送增加费等），以及可能发生的预留孔洞、凿毛、浇水泥浆、施工缝使用的橡胶止水带、或遇水膨胀止水条（不含设计图纸要求的止水带）等相关费用 6.其他:未尽事项详见图纸、招标文件、工程量清单计价说明、国家相关规范等 |  | m3 | 37.8 | 827.76 |  | 31289.33
14 | 010503002003 | 有梁板 | 1.混凝土种类:商品混凝土 2.混凝土强度等级:C30 3.含建筑物超高增加人工、机具 4.综合考虑:板类型（平板、拱板、薄壳板、有梁板（含梁）、无梁板、车道等斜板、阳台、雨篷、挑檐、天沟），构件截面形式、尺寸、施工高度、混凝土拌和要求、骨料粒径及因施工工艺需要掺外加剂 5.包括:混凝土全部作业（制作、运输、浇筑、振捣、养护、泵送增加费等），以及可能发生的预留孔洞、凿毛、浇水泥浆、施工缝使用的橡胶止水带、或遇水膨胀止水条（不含设计图纸要求的止水带）等相关费用 6.其他:未尽事项详见图纸、招标文件、工程量清单计价说明、国家相关规范等 |  | m3 | 3998.7 | 675.6 |  | 2701521.72
本页小计 | [8 empty] | 2732811.05
注：为计取规费等的使用，可在表中增设其中：“定额人工费”。
表—08
分部分项工程和单价措施项目清单与计价表
工程名称：标段二住宅建筑结构及装饰工程 |  |  |  | 标段： |  |  |  | 第 8 页 共 76 页
序号 | 项目编码 | 项目名称 | 项目特征描述 |  | 计量单位 | 工程量 | 金额（元）
[7 empty] | 综合单价 |  | 综合合价 | 其中
暂估价
15 | 010503004001 | 其他构件 | 1.部位:反坎（卫生间、厨房、管道井、烟道（厨房成品烟道除外）等） 2.混凝土种类:商品混凝土 3.混凝土强度等级:C20 4.含建筑物超高增加人工、机具 5.综合考虑:构件截面形式、尺寸、施工高度、混凝土拌和要求、骨料粒径及因施工工艺需要掺外加剂 6.包括:混凝土全部作业（制作、运输、浇筑、振捣、养护、泵送增加费等），以及可能发生的预留孔洞、凿毛、浇水泥浆、施工缝使用的橡胶止水带、或遇水膨胀止水条（不含设计图纸要求的止水带）等相关费用 7.其他:未尽事项详见图纸、招标文件、工程量清单计价说明、国家相关规范等 |  | m3 | 101.31 | 704.76 |  | 71399.24
16 | 010503005001 | 圈、过梁 | 1.混凝土种类:商品混凝土 2.混凝土强度等级:C25 3.含建筑物超高增加人工、机具 4.综合考虑:构件截面形式、尺寸、施工高度、混凝土拌和要求、骨料粒径及因施工工艺需要掺外加剂 5.包括:混凝土全部作业（制作、运输、浇筑、振捣、养护、泵送增加费等），以及可能发生的预留孔洞、凿毛、浇水泥浆、施工缝使用的橡胶止水带、或遇水膨胀止水条（不含设计图纸要求的止水带）等相关费用 6.其他:未尽事项详见图纸、招标文件、工程量清单计价说明、国家相关规范等 |  | m3 | 41.16 | 721.93 |  | 29714.64
本页小计 | [8 empty] | 101113.88
注：为计取规费等的使用，可在表中增设其中：“定额人工费”。
表—08
分部分项工程和单价措施项目清单与计价表
工程名称：标段二住宅建筑结构及装饰工程 |  |  |  | 标段： |  |  |  | 第 9 页 共 76 页
序号 | 项目编码 | 项目名称 | 项目特征描述 |  | 计量单位 | 工程量 | 金额（元）
[7 empty] | 综合单价 |  | 综合合价 | 其中
暂估价
17 | 010504001003 | 直形墙 | 1.混凝土种类:商品混凝土 2.混凝土强度等级:C50 3.含建筑物超高增加人工、机具 4.综合考虑:构件截面形式（矩形、多边形、异形、圆形柱）、尺寸、施工高度、混凝土拌和要求、骨料粒径及因施工工艺需要掺外加剂 5.包括:混凝土全部作业（制作、运输、浇筑、振捣、养护、泵送增加费等），以及可能发生的预留孔洞、凿毛、浇水泥浆、施工缝使用的橡胶止水带、或遇水膨胀止水条（不含设计图纸要求的止水带）等相关费用 6.其他:未尽事项详见图纸、招标文件、工程量清单计价说明、国家相关规范等 |  | m3 | 2954.68 | 784.56 |  | 2318123.74
18 | 010504001004 | 直形墙 | 1.混凝土种类:商品混凝土 2.混凝土强度等级:C45 3.含建筑物超高增加人工、机具 4.综合考虑:构件截面形式（矩形、多边形、异形、圆形柱）、尺寸、施工高度、混凝土拌和要求、骨料粒径及因施工工艺需要掺外加剂 5.包括:混凝土全部作业（制作、运输、浇筑、振捣、养护、泵送增加费等），以及可能发生的预留孔洞、凿毛、浇水泥浆、施工缝使用的橡胶止水带、或遇水膨胀止水条（不含设计图纸要求的止水带）等相关费用 6.其他:未尽事项详见图纸、招标文件、工程量清单计价说明、国家相关规范等 |  | m3 | 2027.25 | 759.19 |  | 1539067.93
本页小计 | [8 empty] | 3857191.67
注：为计取规费等的使用，可在表中增设其中：“定额人工费”。
表—08
分部分项工程和单价措施项目清单与计价表
工程名称：标段二住宅建筑结构及装饰工程 |  |  |  | 标段： |  |  |  | 第 10 页 共 76 页
序号 | 项目编码 | 项目名称 | 项目特征描述 |  | 计量单位 | 工程量 | 金额（元）
[7 empty] | 综合单价 |  | 综合合价 | 其中
暂估价
19 | 010504001005 | 直形墙 | 1.混凝土种类:商品混凝土 2.混凝土强度等级:C40 3.含建筑物超高增加人工、机具 4.综合考虑:构件截面形式、尺寸、施工高度、混凝土拌和要求、骨料粒径及因施工工艺需要掺外加剂 5.包括:混凝土全部作业（制作、运输、浇筑、振捣、养护、泵送增加费等），以及可能发生的预留孔洞、凿毛、浇水泥浆、施工缝使用的橡胶止水带、或遇水膨胀止水条（不含设计图纸要求的止水带）等相关费用 6.其他:未尽事项详见图纸、招标文件、工程量清单计价说明、国家相关规范等 |  | m3 | 2026.86 | 736.86 |  | 1493512.06
20 | 010504001006 | 直形墙 | 1.混凝土种类:商品混凝土 2.混凝土强度等级:C35 3.含建筑物超高增加人工、机具 4.综合考虑:构件截面形式、尺寸、施工高度、混凝土拌和要求、骨料粒径及因施工工艺需要掺外加剂 5.包括:混凝土全部作业（制作、运输、浇筑、振捣、养护、泵送增加费等），以及可能发生的预留孔洞、凿毛、浇水泥浆、施工缝使用的橡胶止水带、或遇水膨胀止水条（不含设计图纸要求的止水带）等相关费用 6.其他:未尽事项详见图纸、招标文件、工程量清单计价说明、国家相关规范等 |  | m3 | 2026.81 | 710.98 |  | 1441021.37
本页小计 | [8 empty] | 2934533.43
注：为计取规费等的使用，可在表中增设其中：“定额人工费”。
表—08
分部分项工程和单价措施项目清单与计价表
工程名称：标段二住宅建筑结构及装饰工程 |  |  |  | 标段： |  |  |  | 第 11 页 共 76 页
序号 | 项目编码 | 项目名称 | 项目特征描述 |  | 计量单位 | 工程量 | 金额（元）
[7 empty] | 综合单价 |  | 综合合价 | 其中
暂估价
21 | 010504001007 | 直形墙 | 1.混凝土种类:商品混凝土 2.混凝土强度等级:C30 3.含建筑物超高增加人工、机具 4.综合考虑:构件截面形式、尺寸、施工高度、混凝土拌和要求、骨料粒径及因施工工艺需要掺外加剂 5.包括:混凝土全部作业（制作、运输、浇筑、振捣、养护、泵送增加费等），以及可能发生的预留孔洞、凿毛、浇水泥浆、施工缝使用的橡胶止水带、或遇水膨胀止水条（不含设计图纸要求的止水带）等相关费用 6.其他:未尽事项详见图纸、招标文件、工程量清单计价说明、国家相关规范等 |  | m3 | 4036.45 | 743.56 |  | 3001342.76
22 | 010506001003 | 直形楼梯 | 1.部位:楼梯 2.混凝土种类:商品混凝土 3.混凝土强度等级:C30 4.含建筑物超高增加人工、机具 5.综合考虑:板类型，构件截面形式、尺寸、施工高度、混凝土拌和要求、骨料粒径及因施工工艺需要掺外加剂 6.包括:混凝土全部作业（制作、运输、浇筑、振捣、养护、泵送增加费等），以及可能发生的预留孔洞、凿毛、浇水泥浆、施工缝使用的橡胶止水带、或遇水膨胀止水条（不含设计图纸要求的止水带）等相关费用 7.其他:未尽事项详见图纸、招标文件、工程量清单计价说明、国家相关规范等 |  | m3 | 50.6 | 722.95 |  | 36581.27
本页小计 | [8 empty] | 3037924.03
注：为计取规费等的使用，可在表中增设其中：“定额人工费”。
表—08
分部分项工程和单价措施项目清单与计价表
工程名称：标段二住宅建筑结构及装饰工程 |  |  |  | 标段： |  |  |  | 第 12 页 共 76 页
序号 | 项目编码 | 项目名称 | 项目特征描述 |  | 计量单位 | 工程量 | 金额（元）
[7 empty] | 综合单价 |  | 综合合价 | 其中
暂估价
23 | 010505006001 | 栏板 | 1.部位:栏板、反檐（主体结构） 2.混凝土种类:商品混凝土 3.混凝土强度等级:C30 4.含建筑物超高增加人工、机具 5.综合考虑:板类型，构件截面形式、尺寸、施工高度、混凝土拌和要求、骨料粒径及因施工工艺需要掺外加剂 6.包括:混凝土全部作业（制作、运输、浇筑、振捣、养护、泵送增加费等），以及可能发生的预留孔洞、凿毛、浇水泥浆、施工缝使用的橡胶止水带、或遇水膨胀止水条（不含设计图纸要求的止水带）等相关费用 7.其他:未尽事项详见图纸、招标文件、工程量清单计价说明、国家相关规范等 |  | m3 | 1122.4 | 878.48 |  | 986005.95
24 | 010514002001 | 其他构件 | 1.部位:小型构件（屋面风井盖等） 2.混凝土种类:商品混凝土 3.混凝土强度等级:C25 4.含建筑物超高增加人工、机具 5.综合考虑:板类型，构件截面形式、尺寸、施工高度、混凝土拌和要求、骨料粒径及因施工工艺需要掺外加剂 6.包括:混凝土全部作业（制作、运输、浇筑、振捣、养护、泵送增加费等），以及可能发生的预留孔洞、凿毛、浇水泥浆、施工缝使用的橡胶止水带、或遇水膨胀止水条（不含设计图纸要求的止水带）等相关费用 7.其他:未尽事项详见图纸、招标文件、工程量清单计价说明、国家相关规范等 |  | m3 | 1 | 1001.33 |  | 1001.33
本页小计 | [8 empty] | 987007.28
注：为计取规费等的使用，可在表中增设其中：“定额人工费”。
表—08
分部分项工程和单价措施项目清单与计价表
工程名称：标段二住宅建筑结构及装饰工程 |  |  |  | 标段： |  |  |  | 第 13 页 共 76 页
序号 | 项目编码 | 项目名称 | 项目特征描述 |  | 计量单位 | 工程量 | 金额（元）
[7 empty] | 综合单价 |  | 综合合价 | 其中
暂估价
25 | 010507001001 | 散水 | 1.部位:首层散水（60厚C15混凝土、60厚中砂垫层） 2.混凝土种类:商品混凝土 3.混凝土强度等级:C15 4.含建筑物超高增加人工、机具 5.综合考虑:构件截面形式、尺寸、施工高度、混凝土拌和要求、骨料粒径及因施工工艺需要掺外加剂 6.包括:混凝土全部作业（制作、运输、浇筑、振捣、养护、泵送增加费等），以及可能发生的预留孔洞、凿毛、浇水泥浆、施工缝使用的橡胶止水带、或遇水膨胀止水条（不含设计图纸要求的止水带）等相关费用 7.其他:未尽事项详见图纸、招标文件、工程量清单计价说明、国家相关规范等 |  | m2 | 1 | 60.87 |  | 60.87
26 | 010507001002 | 无障碍坡道 | 1.部位:首层无障碍坡道（80厚C20细石混凝土、300厚3：7灰土垫层） 2.混凝土种类:商品混凝土 3.混凝土强度等级:C20 4.含建筑物超高增加人工、机具 5.综合考虑:构件截面形式、尺寸、施工高度、混凝土拌和要求、骨料粒径及因施工工艺需要掺外加剂 6.包括:混凝土全部作业（制作、运输、浇筑、振捣、养护、泵送增加费等），以及可能发生的预留孔洞、凿毛、浇水泥浆、施工缝使用的橡胶止水带、或遇水膨胀止水条（不含设计图纸要求的止水带）等相关费用 7.其他:未尽事项详见图纸、招标文件、工程量清单计价说明、国家相关规范等 |  | m2 | 75.6 | 120.6 |  | 9117.36
本页小计 | [8 empty] | 9178.23
注：为计取规费等的使用，可在表中增设其中：“定额人工费”。
表—08
分部分项工程和单价措施项目清单与计价表
工程名称：标段二住宅建筑结构及装饰工程 |  |  |  | 标段： |  |  |  | 第 14 页 共 76 页
序号 | 项目编码 | 项目名称 | 项目特征描述 |  | 计量单位 | 工程量 | 金额（元）
[7 empty] | 综合单价 |  | 综合合价 | 其中
暂估价
27 | 010515001010 | 现浇构件钢筋 | 1.钢筋种类、规格:HPB300 I级箍筋 2.综合考虑:砼浇筑方式、钢筋规格、连接方式、安装部位等，包括钢筋制作、运输、损耗、绑扎、安装、焊接、电渣压力焊、钢筋机械连接等接头（综合接头形式）、浇捣混凝土时钢筋维护等，可能发生的倒运、存放、吊装、连接等，以及现浇构件中固定位置的支撑钢筋、双层钢筋用的隔铁、预制构件的吊钩及因钢筋加工综合开料和钢筋出厂实尺长度所引起钢筋非设计接驳或搭接长度等相关费用 3.含建筑物超高增加人工、机具 4.其他:未尽事项详见图纸、招标文件、工程量清单计价说明、国家相关规范等 |  | t | 58.9 | 6366.48 |  | 374985.67
本页小计 | [8 empty] | 374985.67
注：为计取规费等的使用，可在表中增设其中：“定额人工费”。
表—08
分部分项工程和单价措施项目清单与计价表
工程名称：标段二住宅建筑结构及装饰工程 |  |  |  | 标段： |  |  |  | 第 15 页 共 76 页
序号 | 项目编码 | 项目名称 | 项目特征描述 |  | 计量单位 | 工程量 | 金额（元）
[7 empty] | 综合单价 |  | 综合合价 | 其中
暂估价
28 | 010515001011 | 现浇构件钢筋 | 1.钢筋种类、规格:HRB400 III级箍筋 2.综合考虑:砼浇筑方式、钢筋规格、非抗震钢筋、带E抗震钢筋、连接方式、安装部位等，包括钢筋制作、运输、损耗、绑扎、安装、焊接、电渣压力焊、钢筋机械连接等接头（综合接头形式）、浇捣混凝土时钢筋维护等，可能发生的倒运、存放、吊装、连接等，以及现浇构件中固定位置的支撑钢筋、双层钢筋用的隔铁、预制构件的吊钩及因钢筋加工综合开料和钢筋出厂实尺长度所引起钢筋非设计接驳或搭接长度等相关费用 3.含建筑物超高增加人工、机具 4.其他:未尽事项详见图纸、招标文件、工程量清单计价说明、国家相关规范等 |  | t | 620.83 | 6670.56 |  | 4141283.76
本页小计 | [8 empty] | 4141283.76
注：为计取规费等的使用，可在表中增设其中：“定额人工费”。
表—08
分部分项工程和单价措施项目清单与计价表
工程名称：标段二住宅建筑结构及装饰工程 |  |  |  | 标段： |  |  |  | 第 16 页 共 76 页
序号 | 项目编码 | 项目名称 | 项目特征描述 |  | 计量单位 | 工程量 | 金额（元）
[7 empty] | 综合单价 |  | 综合合价 | 其中
暂估价
29 | 010515001012 | 现浇构件钢筋 | 1.钢筋种类、规格:HPB300 I级钢筋 2.综合考虑:砼浇筑方式、钢筋规格、连接方式、安装部位等，包括钢筋制作、运输、损耗、绑扎、安装、焊接、电渣压力焊、钢筋机械连接等接头（综合接头形式）、浇捣混凝土时钢筋维护等，可能发生的倒运、存放、吊装、连接等，以及现浇构件中固定位置的支撑钢筋、双层钢筋用的隔铁、预制构件的吊钩及因钢筋加工综合开料和钢筋出厂实尺长度所引起钢筋非设计接驳或搭接长度等相关费用 3.含建筑物超高增加人工、机具 4.其他:未尽事项详见图纸、招标文件、工程量清单计价说明、国家相关规范等 |  | t | 22.75 | 5437.59 |  | 123705.17
本页小计 | [8 empty] | 123705.17
注：为计取规费等的使用，可在表中增设其中：“定额人工费”。
表—08
分部分项工程和单价措施项目清单与计价表
工程名称：标段二住宅建筑结构及装饰工程 |  |  |  | 标段： |  |  |  | 第 17 页 共 76 页
序号 | 项目编码 | 项目名称 | 项目特征描述 |  | 计量单位 | 工程量 | 金额（元）
[7 empty] | 综合单价 |  | 综合合价 | 其中
暂估价
30 | 010515001013 | 现浇构件钢筋 | 1.钢筋种类、规格:HRB400 III级钢筋 2.综合考虑:砼浇筑方式、钢筋规格、非抗震钢筋、带E抗震钢筋、连接方式、安装部位等，包括钢筋制作、运输、损耗、绑扎、安装、焊接、电渣压力焊、钢筋机械连接等接头（综合接头形式）、浇捣混凝土时钢筋维护等，可能发生的倒运、存放、吊装、连接等，以及现浇构件中固定位置的支撑钢筋、双层钢筋用的隔铁、预制构件的吊钩及因钢筋加工综合开料和钢筋出厂实尺长度所引起钢筋非设计接驳或搭接长度等相关费用 3.含建筑物超高增加人工、机具 4.其他:未尽事项详见图纸、招标文件、工程量清单计价说明、国家相关规范等 |  | t | 2270.94 | 5317.29 |  | 12075246.55
31 | 010516002002 | 预埋铁件 | 1.综合考虑:钢材类型、规格及制安、运输、刷防护材料、油漆等一切完成该工程项目所需所有施工工序的主要、次要等一切工作内容的相关费用 2.含建筑物超高增加人工、机具 3.其他:未尽事项详见图纸、招标文件、工程量清单计价说明、国家相关规范等 |  | t | 5 | 11972.92 |  | 59864.6
| A.5 | 地块二住宅装配式混凝土结构工程 | [6 empty] | 20090222.20
本页小计 | [8 empty] | 12135111.15
注：为计取规费等的使用，可在表中增设其中：“定额人工费”。
表—08
分部分项工程和单价措施项目清单与计价表
工程名称：标段二住宅建筑结构及装饰工程 |  |  |  | 标段： |  |  |  | 第 18 页 共 76 页
序号 | 项目编码 | 项目名称 | 项目特征描述 |  | 计量单位 | 工程量 | 金额（元）
[7 empty] | 综合单价 |  | 综合合价 | 其中
暂估价
32 | 穗01051800001 | 装配式混凝土板 | 1.构件类型:叠合板 2.构件混凝土强度等级:C30 3.钢筋含量:满足设计要求 4.含建筑物超高增加人工、机具 5.综合考虑:原材料采购（包括混凝土构件内钢筋、预埋件、模板）、生产加工、运输、堆放、结合面清理、施工高度、构件吊装（包括但不限于：起重吊机等大型机械设备基础费用和对起重吊机行走路线进行加固的费用，吊装过程中需搭设的临时操作平台的费用）、就位、校正、垫实、钢支撑固定及拆除、接头钢筋调直、焊接、搭设、PC构件吊点修补、座浆料铺筑、嵌缝、与现浇构件接缝处理、养护、所有管线、电缆、洞口及其他设计图纸包含的预埋件的预留预埋等费用 6.其他:未尽事项详见图纸、招标文件、工程量清单计价说明、国家相关规范等 |  | m3 | 2621.34 | 3328.14 |  | 8724186.51
本页小计 | [8 empty] | 8724186.51
注：为计取规费等的使用，可在表中增设其中：“定额人工费”。
表—08
分部分项工程和单价措施项目清单与计价表
工程名称：标段二住宅建筑结构及装饰工程 |  |  |  | 标段： |  |  |  | 第 19 页 共 76 页
序号 | 项目编码 | 项目名称 | 项目特征描述 |  | 计量单位 | 工程量 | 金额（元）
[7 empty] | 综合单价 |  | 综合合价 | 其中
暂估价
33 | 穗010518005001 | 装配式混凝土楼梯 | 1.构件类型:预制楼梯 2.构件混凝土强度等级:C30 3.钢筋含量:满足设计要求 4.含建筑物超高增加人工、机具 5.综合考虑:原材料采购（包括混凝土构件内钢筋、预埋件、模板）、生产加工、运输、堆放、结合面清理、施工高度、构件吊装（包括但不限于：起重吊机等大型机械设备基础费用和对起重吊机行走路线进行加固的费用，吊装过程中需搭设的临时操作平台的费用）、就位、校正、垫实、钢支撑固定及拆除、接头钢筋调直、焊接、搭设、PC构件吊点修补、座浆料铺筑、嵌缝、与现浇构件接缝处理、养护、所有管线、电缆、洞口及其他设计图纸包含的预埋件的预留预埋等费用 6.其他:未尽事项详见图纸、招标文件、工程量清单计价说明、国家相关规范等 |  | m3 | 607.2 | 3384.18 |  | 2054874.1
本页小计 | [8 empty] | 2054874.1
注：为计取规费等的使用，可在表中增设其中：“定额人工费”。
表—08
分部分项工程和单价措施项目清单与计价表
工程名称：标段二住宅建筑结构及装饰工程 |  |  |  | 标段： |  |  |  | 第 20 页 共 76 页
序号 | 项目编码 | 项目名称 | 项目特征描述 |  | 计量单位 | 工程量 | 金额（元）
[7 empty] | 综合单价 |  | 综合合价 | 其中
暂估价
34 | 穗011210007001 | 非承重隔墙 | 1.隔墙类型:ALC轻质隔墙板 2.厚度:100mm厚 3.砂浆配合比:综合考虑砂浆配合比 4.含建筑物超高增加人工、机具 5.综合考虑:原材料采购（包括混凝土构件内钢筋、预埋件、模板）、生产加工、运输、堆放、结合面清理、施工高度、构件吊装（包括但不限于：起重吊机等大型机械设备基础费用和对起重吊机行走路线进行加固的费用，吊装过程中需搭设的临时操作平台的费用）、就位、校正、垫实、钢支撑固定及拆除、接头钢筋调直、焊接、搭设、PC构件吊点修补、座浆料铺筑、嵌缝、与现浇构件接缝处理、养护、所有管线、电缆、洞口及其他设计图纸包含的预埋件的预留预埋等费用 6.其他:未尽事项详见图纸、招标文件、工程量清单计价说明、国家相关规范等 |  | m2 | 27662.7 | 99.91 |  | 2763780.36
本页小计 | [8 empty] | 2763780.36
注：为计取规费等的使用，可在表中增设其中：“定额人工费”。
表—08
分部分项工程和单价措施项目清单与计价表
工程名称：标段二住宅建筑结构及装饰工程 |  |  |  | 标段： |  |  |  | 第 21 页 共 76 页
序号 | 项目编码 | 项目名称 | 项目特征描述 |  | 计量单位 | 工程量 | 金额（元）
[7 empty] | 综合单价 |  | 综合合价 | 其中
暂估价
35 | 穗011210007002 | 非承重隔墙 | 1.隔墙类型:ALC轻质隔墙板 2.厚度:200mm厚 3.砂浆配合比:综合考虑砂浆配合比 4.含建筑物超高增加人工、机具 5.综合考虑:原材料采购（包括混凝土构件内钢筋、预埋件、模板）、生产加工、运输、堆放、结合面清理、施工高度、构件吊装（包括但不限于：起重吊机等大型机械设备基础费用和对起重吊机行走路线进行加固的费用，吊装过程中需搭设的临时操作平台的费用）、就位、校正、垫实、钢支撑固定及拆除、接头钢筋调直、焊接、搭设、PC构件吊点修补、座浆料铺筑、嵌缝、与现浇构件接缝处理、养护、所有管线、电缆、洞口及其他设计图纸包含的预埋件的预留预埋等费用 6.其他:未尽事项详见图纸、招标文件、工程量清单计价说明、国家相关规范等 |  | m2 | 2795.65 | 171.32 |  | 478950.76
本页小计 | [8 empty] | 478950.76
注：为计取规费等的使用，可在表中增设其中：“定额人工费”。
表—08
分部分项工程和单价措施项目清单与计价表
工程名称：标段二住宅建筑结构及装饰工程 |  |  |  | 标段： |  |  |  | 第 22 页 共 76 页
序号 | 项目编码 | 项目名称 | 项目特征描述 |  | 计量单位 | 工程量 | 金额（元）
[7 empty] | 综合单价 |  | 综合合价 | 其中
暂估价
36 | 穗010518006001 | 装配式混凝土其他 | 1.构件类型:预制飘窗 2.构件混凝土强度等级:C30 3.钢筋含量:满足设计要求 4.砂浆配合比:综合考虑砂浆配合比 5.含建筑物超高增加人工、机具 6.综合考虑:原材料采购（包括混凝土构件内钢筋、预埋件、模板）、生产加工、运输、堆放、结合面清理、施工高度、构件吊装（包括但不限于：起重吊机等大型机械设备基础费用和对起重吊机行走路线进行加固的费用，吊装过程中需搭设的临时操作平台的费用）、就位、校正、垫实、钢支撑固定及拆除、接头钢筋调直、焊接、搭设、PC构件吊点修补、座浆料铺筑、嵌缝、与现浇构件接缝处理、养护、所有管线、电缆、洞口及其他设计图纸包含的预埋件的预留预埋等费用 7.其他:未尽事项详见图纸、招标文件、工程量清单计价说明、国家相关规范等 |  | m3 | 669.89 | 3502.74 |  | 2346450.5
37 | 穗010518007001 | 装配式后浇混凝土 | 1.部位:叠合板 2.混凝土种类:商品混凝土（泵送） 3.混凝土强度等级:C30 4.含建筑物超高增加人工、机具 5.综合考虑:施工高度、混凝土接触面旧口处理、混凝土浇捣、看护、养护 6.其他:未尽事项详见图纸、招标文件、工程量清单计价说明、国家相关规范等 |  | m3 | 4985.12 | 731.53 |  | 3646764.83
本页小计 | [8 empty] | 5993215.33
注：为计取规费等的使用，可在表中增设其中：“定额人工费”。
表—08
分部分项工程和单价措施项目清单与计价表
工程名称：标段二住宅建筑结构及装饰工程 |  |  |  | 标段： |  |  |  | 第 23 页 共 76 页
序号 | 项目编码 | 项目名称 | 项目特征描述 |  | 计量单位 | 工程量 | 金额（元）
[7 empty] | 综合单价 |  | 综合合价 | 其中
暂估价
38 | 010514002002 | 嵌缝打胶 | 1.预制混凝土构件安装 嵌缝、打胶 2.含建筑物超高增加人工、机具 3.其他:未尽事项详见图纸及国家相关规范等 |  | m | 2011.1 | 37.4 |  | 75215.14
| A.6 | 地块二住宅金属结构工程 | [6 empty] | 1147072.47
39 | 010606008002 | 钢梯 | 1.钢梯形式:爬式 2.规格参数:参照图集15J401-A28/T5 3.油漆品种、刷漆遍数:钢材表面除锈等级不低于Sa2级；环氧富锌底漆、环氧云铁中间漆，聚氨酯面漆，遍数综合考虑 4.含建筑物超高增加人工、机具 5.其他:未尽事项详见图纸及国家相关规范等 |  | t | 1.8 | 7330.36 |  | 13194.65
40 | 010607005002 | 墙柱面钉、挂钢丝网 | 1.材料品种、规格:镀锌电焊钢丝网 2.综合考虑:品种、材质、规格、厚度 3.含建筑物超高增加人工、机具 4.包括:剪钢（铁）网、安装、安膨胀螺栓、运输等一切相关费用 5.其他:未尽事项详见图纸、招标文件、工程量清单计价说明、国家相关规范等 |  | m2 | 17274.45 | 17.29 |  | 298675.24
本页小计 | [8 empty] | 387085.03
注：为计取规费等的使用，可在表中增设其中：“定额人工费”。
表—08
分部分项工程和单价措施项目清单与计价表
工程名称：标段二住宅建筑结构及装饰工程 |  |  |  | 标段： |  |  |  | 第 24 页 共 76 页
序号 | 项目编码 | 项目名称 | 项目特征描述 |  | 计量单位 | 工程量 | 金额（元）
[7 empty] | 综合单价 |  | 综合合价 | 其中
暂估价
41 | 010607005003 | 墙柱面钉、挂钢丝网 | 1.材料品种、规格:耐碱玻纤网(160g/m2， 网孔 中心距4x4) 2.综合考虑:品种、材质、规格、厚度 3.含建筑物超高增加人工、机具 4.包括:剪钢（铁）网、安装、安膨胀螺栓、运输等一切相关费用 5.其他:未尽事项详见图纸、招标文件、工程量清单计价说明、国家相关规范等 |  | m2 | 70481.23 | 11.85 |  | 835202.58
| A.8 | 地块二住宅门窗工程 | [6 empty] | 20683664.87
42 | 010802003004 | 钢质防火门 | 1.门类型:乙级钢制防火门（单扇） 2.门框、扇材质:材料选型、厚度需符合国家和设计标准 3.综合考虑:门框（套）、门扇、亮子、玻璃、门锁、拉手、磁吸、闭门器、地弹簧、顺位器、特殊五金、各种小五金配件、贴脸、盖口条、披水条、油漆、刷防腐油、塞口、填缝、运输等相关费用 4.含建筑物超高增加人工、机具 5.包括:框扇、玻璃、运输、安装、打胶、五金配件、周边塞缝防腐、防雷处理等相关费用 6.其他:未尽事项详见图纸、招标文件、工程量清单计价说明、国家相关规范等 |  | m2 | 2605.63 | 500.76 |  | 1304795.28
本页小计 | [8 empty] | 2139997.86
注：为计取规费等的使用，可在表中增设其中：“定额人工费”。
表—08
分部分项工程和单价措施项目清单与计价表
工程名称：标段二住宅建筑结构及装饰工程 |  |  |  | 标段： |  |  |  | 第 25 页 共 76 页
序号 | 项目编码 | 项目名称 | 项目特征描述 |  | 计量单位 | 工程量 | 金额（元）
[7 empty] | 综合单价 |  | 综合合价 | 其中
暂估价
43 | 010802003005 | 钢质防火门 | 1.门类型:乙级钢制防火门（双扇） 2.门框、扇材质:材料选型、厚度需符合国家和设计标准 3.综合考虑:门框（套）、门扇、亮子、玻璃、门锁、拉手、磁吸、闭门器、地弹簧、顺位器、特殊五金、各种小五金配件、贴脸、盖口条、披水条、油漆、刷防腐油、塞口、填缝、运输等相关费用 4.含建筑物超高增加人工、机具 5.包括:框扇、玻璃、运输、安装、打胶、五金配件、周边塞缝防腐、防雷处理等相关费用 6.其他:未尽事项详见图纸、招标文件、工程量清单计价说明、国家相关规范等 |  | m2 | 39.77 | 585.79 |  | 23296.87
44 | 010802003006 | 钢质防火门 | 1.门类型:丙级钢制防火门（单扇） 2.门框、扇材质:材料选型、厚度需符合国家和设计标准 3.综合考虑:门框（套）、门扇、亮子、玻璃、门锁、拉手、磁吸、闭门器、地弹簧、顺位器、特殊五金、各种小五金配件、贴脸、盖口条、披水条、油漆、刷防腐油、塞口、填缝、运输等相关费用 4.含建筑物超高增加人工、机具 5.包括:框扇、玻璃、运输、安装、打胶、五金配件、周边塞缝防腐、防雷处理等相关费用 6.其他:未尽事项详见图纸、招标文件、工程量清单计价说明、国家相关规范等 |  | m2 | 619.6 | 503.46 |  | 311943.82
本页小计 | [8 empty] | 335240.69
注：为计取规费等的使用，可在表中增设其中：“定额人工费”。
表—08
分部分项工程和单价措施项目清单与计价表
工程名称：标段二住宅建筑结构及装饰工程 |  |  |  | 标段： |  |  |  | 第 26 页 共 76 页
序号 | 项目编码 | 项目名称 | 项目特征描述 |  | 计量单位 | 工程量 | 金额（元）
[7 empty] | 综合单价 |  | 综合合价 | 其中
暂估价
45 | 010802003007 | 钢质防火门 | 1.门类型:丙级钢制防火门（双扇） 2.门框、扇材质:材料选型、厚度需符合国家和设计标准 3.综合考虑:门框（套）、门扇、亮子、玻璃、门锁、拉手、磁吸、闭门器、地弹簧、顺位器、特殊五金、各种小五金配件、贴脸、盖口条、披水条、油漆、刷防腐油、塞口、填缝、运输等相关费用 4.含建筑物超高增加人工、机具 5.包括:框扇、玻璃、运输、安装、打胶、五金配件、周边塞缝防腐、防雷处理等相关费用 6.其他:未尽事项详见图纸、招标文件、工程量清单计价说明、国家相关规范等 |  | m2 | 72 | 513.21 |  | 36951.12
46 | 010801002001 | 木质门带套 | 1.门类型:木质门（带门套） 2.门框、扇材质:材料选型、厚度需符合国家和设计标准。门饰面材质、图案按图综合考虑 3.综合考虑:门框（套）、门扇、亮子、玻璃、门锁、拉手、磁吸、闭门器、地弹簧、特殊五金、各种小五金配件、贴脸、盖口条、披水条、油漆、刷防腐油、塞口、填缝、运输等相关费用 4.含建筑物超高增加人工、机具 5.包括:框扇、玻璃、运输、安装、打胶、五金配件、周边塞缝防腐、防雷处理等相关费用 6.其他:未尽事项详见图纸、招标文件、工程量清单计价说明、国家相关规范等 |  | m2 | 5264.79 | 471.56 |  | 2482664.37
本页小计 | [8 empty] | 2519615.49
注：为计取规费等的使用，可在表中增设其中：“定额人工费”。
表—08
分部分项工程和单价措施项目清单与计价表
工程名称：标段二住宅建筑结构及装饰工程 |  |  |  | 标段： |  |  |  | 第 27 页 共 76 页
序号 | 项目编码 | 项目名称 | 项目特征描述 |  | 计量单位 | 工程量 | 金额（元）
[7 empty] | 综合单价 |  | 综合合价 | 其中
暂估价
47 | 010802001001 | 金属(塑钢)门 | 1.门类型:推拉门 2.门框、扇材质:铝合金90系列型材，材料选型、厚度需符合国家和设计标准 3.玻璃品种、厚度:6mm透明+12mm空气+6mm透明钢化中空玻璃 4.综合考虑:门框（套）、门扇、亮子、玻璃、门锁、拉手、磁吸、闭门器、地弹簧、特殊五金、各种小五金配件、贴脸、盖口条、披水条、油漆、刷防腐油、塞口、填缝、运输等相关费用 5.含建筑物超高增加人工、机具 6.包括:框扇、玻璃、运输、安装、打胶、五金配件、周边塞缝防腐、防雷处理等相关费用 7.其他:未尽事项详见图纸、招标文件、工程量清单计价说明、国家相关规范等 |  | m2 | 4323.78 | 724.68 |  | 3133356.89
本页小计 | [8 empty] | 3133356.89
注：为计取规费等的使用，可在表中增设其中：“定额人工费”。
表—08
分部分项工程和单价措施项目清单与计价表
工程名称：标段二住宅建筑结构及装饰工程 |  |  |  | 标段： |  |  |  | 第 28 页 共 76 页
序号 | 项目编码 | 项目名称 | 项目特征描述 |  | 计量单位 | 工程量 | 金额（元）
[7 empty] | 综合单价 |  | 综合合价 | 其中
暂估价
48 | 010802001002 | 金属(塑钢)门 | 1.门类型:推拉门 2.门框、扇材质:铝合金90系列型材，材料选型、厚度需符合国家和设计标准 3.玻璃品种、厚度:6厚单层钢化玻璃 4.综合考虑:门框（套）、门扇、亮子、玻璃、门锁、拉手、磁吸、闭门器、地弹簧、特殊五金、各种小五金配件、贴脸、盖口条、披水条、油漆、刷防腐油、塞口、填缝、运输等相关费用 5.含建筑物超高增加人工、机具 6.包括:框扇、玻璃、运输、安装、打胶、五金配件、周边塞缝防腐、防雷处理等相关费用 7.其他:未尽事项详见图纸、招标文件、工程量清单计价说明、国家相关规范等 |  | m2 | 2386.56 | 595.72 |  | 1421721.52
49 | 010805005001 | 铝合金门组合门窗 | 1.门类型:铝合金门组合门窗 2.门框、扇材质:材料选型、厚度需符合国家和设计标准 3.玻璃品种、厚度:(6+12+6)钢化中空玻璃 4.五金配件:含地弹簧、不锈钢拉手等 5.含建筑物超高增加人工、机具 6.含护门挡板 7.其他:未尽事项详见图纸及国家相关规范等 |  | m2 | 73.8 | 980.54 |  | 72363.85
本页小计 | [8 empty] | 1494085.37
注：为计取规费等的使用，可在表中增设其中：“定额人工费”。
表—08
分部分项工程和单价措施项目清单与计价表
工程名称：标段二住宅建筑结构及装饰工程 |  |  |  | 标段： |  |  |  | 第 29 页 共 76 页
序号 | 项目编码 | 项目名称 | 项目特征描述 |  | 计量单位 | 工程量 | 金额（元）
[7 empty] | 综合单价 |  | 综合合价 | 其中
暂估价
50 | 010805007001 | 消防栓门 | 1.面层材料品种、规格:瓷砖800×400mm 2.结合层:瓷砖胶粘贴层 3.基层材料种类:9mm纤维增强硅酸盐防火板 4.龙骨材料品种、规格:40×40×4mm镀锌角钢 5.含建筑物超高增加人工、机具 6.其他:未尽事项详见图纸及国家相关规范等 |  | m2 | 71.04 | 327.41 |  | 23259.21
51 | 010802001003 | 不锈钢防火户门 | 1.不锈钢防火户门 2.门框、扇材质:材料选型、厚度需符合国家和设计标准 3.五金配件:综合考虑 4.含建筑物超高增加人工、机具 5.其他:未尽事项详见图纸及国家相关规范等 |  | m2 | 1316.7 | 1363.14 |  | 1794846.44
52 | 010807001001 | 金属(塑钢、断桥)窗 | 1.窗类型:固定窗+平开窗 2.框、扇材质:材料选型、厚度需符合国家和设计标准 3.玻璃品种、厚度:Low-E中空玻璃(6+12A+6) 4.五金配件:综合考虑 5.含建筑物超高增加人工、机具 6.其他:未尽事项详见图纸及国家相关规范等 |  | m2 | 9203.25 | 778.27 |  | 7162613.38
53 | 010807002001 | 金属防火窗 | 1.窗类型:防火窗 2.框、扇材质:材料选型、厚度需符合国家和设计标准 3.五金配件:综合考虑 4.含建筑物超高增加人工、机具 5.其他:未尽事项详见图纸及国家相关规范等 |  | m2 | 3.9 | 596.58 |  | 2326.66
本页小计 | [8 empty] | 8983045.69
注：为计取规费等的使用，可在表中增设其中：“定额人工费”。
表—08
分部分项工程和单价措施项目清单与计价表
工程名称：标段二住宅建筑结构及装饰工程 |  |  |  | 标段： |  |  |  | 第 30 页 共 76 页
序号 | 项目编码 | 项目名称 | 项目特征描述 |  | 计量单位 | 工程量 | 金额（元）
[7 empty] | 综合单价 |  | 综合合价 | 其中
暂估价
54 | 010807003001 | 金属百叶窗 | 1.框、扇材质:铝合金百叶，材料选型、厚度需符合国家和设计标准 2.含建筑物超高增加人工、机具 3.包括:框扇、运输、安装、打胶、五金配件、周边塞缝防腐、附加防水、防雷处理等相关费用 4.其他:未尽事项详见图纸、招标文件、工程量清单计价说明、国家相关规范等 |  | m2 | 5709.11 | 403.16 |  | 2301684.79
55 | 010808004001 | 标准层电梯门套 | 1.面层材料品种、规格:深啡色拉丝不锈钢1.2厚（MT-01） 2.综合考虑:基层板规格、难燃级别、钢板的规格、安装方式，开孔、开槽等相关费用 3.含建筑物超高增加人工、机具 4.包括:基层板安装、钢材面层的加工、安装、开孔、开槽、粘接胶水、挂件、防污、运输等相关费用 5.其他:未尽事项详见图纸、招标文件、工程量清单计价说明、国家相关规范等 |  | m2 | 371.2 | 275.71 |  | 102343.55
本页小计 | [8 empty] | 2404028.34
注：为计取规费等的使用，可在表中增设其中：“定额人工费”。
表—08
分部分项工程和单价措施项目清单与计价表
工程名称：标段二住宅建筑结构及装饰工程 |  |  |  | 标段： |  |  |  | 第 31 页 共 76 页
序号 | 项目编码 | 项目名称 | 项目特征描述 |  | 计量单位 | 工程量 | 金额（元）
[7 empty] | 综合单价 |  | 综合合价 | 其中
暂估价
56 | 010809004001 | 石材窗台板 | 1.窗台板材质、规格、颜色:20mm厚石材（ST-02） 2.综合考虑:块料厚度、颜色，石材的规格、颜色、铺贴样式、开孔尺寸、磨边形状、开槽类别、嵌缝、找平层及结合层砂浆种类、配合比、厚度等 3.含建筑物超高增加人工、机具 4.包括:基层处理、抹找平层、结合层、面层铺设、嵌缝、刷防护材料、块料（石材）损耗、下脚料、开孔、切角、磨边、抛光、防潮、防污、防渗漏、防锈、刷养护液或保护液、材料运输等相关费用 5.其他:未尽事项详见图纸、招标文件、工程量清单计价说明、国家相关规范等 |  | m2 | 1765.96 | 288.51 |  | 509497.12
| A.9 | 地块二住宅屋面及防水工程 | [6 empty] | 2373678.38
|  | 地块二住宅屋面、防水 | [6 empty] | 2373678.38
57 | 010902003001 | 屋面刚性层 | 1.厚度:50厚 2.混凝土种类:商品混凝土 3.混凝土强度等级:C20细石混凝土，抗渗等级不低于P6 4.钢筋规格、型号:Φ4@150双向钢筋网 5.综合考虑:嵌缝材料种类、钢筋规格型号等 6.含建筑物超高增加人工、机具 7.包括:材料费用、材料运输、基层处理、细石混凝土及砂浆制作、运输、铺筑、养护、设置分格缝、嵌缝材料、钢筋制安等相关费用 8.其他:未尽事项详见图纸、招标文件、工程量清单计价说明、国家相关规范等 |  | m2 | 2246.29 | 76.07 |  | 170875.28
本页小计 | [8 empty] | 680372.4
注：为计取规费等的使用，可在表中增设其中：“定额人工费”。
表—08
分部分项工程和单价措施项目清单与计价表
工程名称：标段二住宅建筑结构及装饰工程 |  |  |  | 标段： |  |  |  | 第 32 页 共 76 页
序号 | 项目编码 | 项目名称 | 项目特征描述 |  | 计量单位 | 工程量 | 金额（元）
[7 empty] | 综合单价 |  | 综合合价 | 其中
暂估价
58 | 010902003002 | 屋面刚性层 | 1.厚度:40厚 2.混凝土种类:商品混凝土 3.混凝土强度等级:C20细石混凝土，抗渗等级不低于P6 4.钢筋规格、型号:Φ4@150双向钢筋网 5.综合考虑:嵌缝材料种类、钢筋规格型号等 6.含建筑物超高增加人工、机具 7.包括:材料费用、材料运输、基层处理、细石混凝土及砂浆制作、运输、铺筑、养护、设置分格缝、嵌缝材料、钢筋制安等相关费用 8.其他:未尽事项详见图纸、招标文件、工程量清单计价说明、国家相关规范等 |  | m2 | 379.1 | 67.05 |  | 25418.66
59 | 010903002001 | 屋面涂膜防水 | 1.防水膜品种:2.0厚非固化橡胶沥青防水涂料 2.综合考虑:涂膜遍数 3.含建筑物超高增加人工、机具 4.包括:材料费用、材料运输、基层抛丸或打磨处理、刷基层处理剂、涂刷防水膜、搭接、上翻以及附加层、加强层的增加等相关费用 5.其他:未尽事项详见图纸、招标文件、工程量清单计价说明、国家相关规范等 |  | m2 | 5479.42 | 39.99 |  | 219122.01
本页小计 | [8 empty] | 244540.67
注：为计取规费等的使用，可在表中增设其中：“定额人工费”。
表—08
分部分项工程和单价措施项目清单与计价表
工程名称：标段二住宅建筑结构及装饰工程 |  |  |  | 标段： |  |  |  | 第 33 页 共 76 页
序号 | 项目编码 | 项目名称 | 项目特征描述 |  | 计量单位 | 工程量 | 金额（元）
[7 empty] | 综合单价 |  | 综合合价 | 其中
暂估价
60 | 010902001007 | 屋面卷材防水 | 1.卷材品种、规格、厚度:3厚单面自粘聚合物改性沥青聚酯胎防水卷材,遇墙上返至建筑完成面300，遇反梁上至梁面不少于50，转角位置作R≥50的圆弧处理 2.综合考虑:搭接以及附加层、加强层的增加等相关费用 3.含建筑物超高增加人工、机具 4.包括:材料费用、材料运输、基层处理、刷底油、铺防水卷材、接缝、保护层铺设、阴阳角 5.其他:未尽事项详见图纸、招标文件、工程量清单计价说明、国家相关规范等 |  | m2 | 3044.1 | 54.12 |  | 164746.69
61 | 010904002003 | 楼（地）面涂膜防水 | 1.防水膜品种:1.5厚聚合物水泥防水涂料（II型） 2.综合考虑:涂膜遍数 3.含建筑物超高增加人工、机具 4.包括:材料费用、材料运输、基层处理、刷基层处理剂、涂刷防水膜、搭接、上翻以及附加层、加强层的增加等相关费用 5.其他:未尽事项详见图纸、招标文件、工程量清单计价说明、国家相关规范等 |  | m2 | 16469.02 | 40.52 |  | 667324.69
本页小计 | [8 empty] | 832071.38
注：为计取规费等的使用，可在表中增设其中：“定额人工费”。
表—08
分部分项工程和单价措施项目清单与计价表
工程名称：标段二住宅建筑结构及装饰工程 |  |  |  | 标段： |  |  |  | 第 34 页 共 76 页
序号 | 项目编码 | 项目名称 | 项目特征描述 |  | 计量单位 | 工程量 | 金额（元）
[7 empty] | 综合单价 |  | 综合合价 | 其中
暂估价
62 | 010904002004 | 楼（地）面涂膜防水 | 1.防水膜品种:1.0厚聚合物水泥防水涂料（II型） 2.综合考虑:涂膜遍数 3.包括:材料费用、材料运输、基层处理、刷基层处理剂、涂刷防水膜、搭接、上翻以及附加层、加强层的增加等相关费用 4.含建筑物超高增加人工、机具 5.其他:未尽事项详见图纸、招标文件、工程量清单计价说明、国家相关规范等 |  | m2 | 1922.87 | 27.24 |  | 52378.98
63 | 010903002002 | 墙面涂膜防水 | 1.防水膜品种:2.0厚聚合物水泥基防水涂料（I型） 2.综合考虑:涂膜遍数 3.包括:材料费用、材料运输、基层处理、刷基层处理剂、涂刷防水膜、搭接、上翻以及附加层、加强层的增加等相关费用 4.含建筑物超高增加人工、机具 5.其他:未尽事项详见图纸、招标文件、工程量清单计价说明、国家相关规范等 |  | m2 | 1841.46 | 59.2 |  | 109014.43
64 | 010903002003 | 墙面涂膜防水 | 1.防水膜品种:1.5厚聚合物水泥基防水涂料 2.综合考虑:涂膜遍数 3.包括:材料费用、材料运输、基层处理、刷基层处理剂、涂刷防水膜、搭接、上翻以及附加层、加强层的增加等相关费用 4.含建筑物超高增加人工、机具 5.其他:未尽事项详见图纸、招标文件、工程量清单计价说明、国家相关规范等 |  | m2 | 9380.35 | 44.56 |  | 417988.4
本页小计 | [8 empty] | 579381.81
注：为计取规费等的使用，可在表中增设其中：“定额人工费”。
表—08
分部分项工程和单价措施项目清单与计价表
工程名称：标段二住宅建筑结构及装饰工程 |  |  |  | 标段： |  |  |  | 第 35 页 共 76 页
序号 | 项目编码 | 项目名称 | 项目特征描述 |  | 计量单位 | 工程量 | 金额（元）
[7 empty] | 综合单价 |  | 综合合价 | 其中
暂估价
65 | 010903002004 | 墙面涂膜防水 | 1.防水膜品种:1.2厚聚合物水泥基防水涂料（II型） 2.综合考虑:涂膜遍数 3.包括:材料费用、材料运输、基层处理、刷基层处理剂、涂刷防水膜、搭接、上翻以及附加层、加强层的增加等相关费用 4.含建筑物超高增加人工、机具 5.其他:未尽事项详见图纸、招标文件、工程量清单计价说明、国家相关规范等 |  | m2 | 18281.82 | 29.91 |  | 546809.24
地块二住宅变形缝
| A.10 | 地块二住宅保温、隔热、防腐工程 | [6 empty] | 4436078.29
66 | 011001001002 | 保温隔热屋面 | 1.保温隔热材料品种、规格、厚度:100厚RC型（雨槽）B1级挤塑聚苯乙烯泡沫塑料板（X250，压缩强度≥250kpa,带表皮），拼接处贴胶带 2.综合考虑:保温隔热材料规格、隔气层材料品种和厚度、粘结材料种类和做法、防护材料种类和做法、铺设方式、砂浆种类、配合比等 3.包括:材料费用、材料运输、基层清理、拍实、平整、找坡、刷粘结材料、铺粘保温层、铺刷（喷）防护材料、砂浆制作、运输、抹平压实等相关费用 4.含建筑物超高增加人工、机具 5.其他:未尽事项详见图纸、招标文件、工程量清单计价说明、国家相关规范等 |  | m2 | 2196.49 | 90.48 |  | 198738.42
本页小计 | [8 empty] | 745547.66
注：为计取规费等的使用，可在表中增设其中：“定额人工费”。
表—08
分部分项工程和单价措施项目清单与计价表
工程名称：标段二住宅建筑结构及装饰工程 |  |  |  | 标段： |  |  |  | 第 36 页 共 76 页
序号 | 项目编码 | 项目名称 | 项目特征描述 |  | 计量单位 | 工程量 | 金额（元）
[7 empty] | 综合单价 |  | 综合合价 | 其中
暂估价
67 | 011003001001 | 聚乙烯薄膜隔离层 | 1.隔离层品种、规格、厚度:0.4mm厚聚乙烯薄膜隔离层 2.综合考虑:基层处理、铺设隔离层，虑搭接以及附加层、加强层的增加 3.含建筑物超高增加人工、机具 4.其他:未尽事项详见图纸、招标文件、工程量清单计价说明、国家相关规范等 |  | m2 | 379.1 | 5.74 |  | 2176.03
68 | 011001003002 | 保温隔热墙面 | 1.做法：N7 2.保温隔热材料品种、规格、厚度:30mm厚B1级挤塑聚苯板（厚度以节能报告为准） 3.保护层材料规格、种类：12厚水泥板(A级) 4.安装方式：3厚粘结石膏,结合锚栓固定 5.综合考虑:保温隔热材料规格、隔气层材料品种和厚度、粘结材料种类和做法、防护材料种类和做法、铺设方式、砂浆种类、配合比等 6.包括:材料费用、材料运输、基层清理、拍实、平整、找坡、刷粘结材料、铺粘保温层、铺刷（喷）防护材料、砂浆制作、运输、抹平压实等相关费用 7.含建筑物超高增加人工、机具 8.其他:未尽事项详见图纸、招标文件、工程量清单计价说明、国家相关规范等 |  | m2 | 36091.89 | 79.83 |  | 2881215.58
本页小计 | [8 empty] | 2883391.61
注：为计取规费等的使用，可在表中增设其中：“定额人工费”。
表—08
分部分项工程和单价措施项目清单与计价表
工程名称：标段二住宅建筑结构及装饰工程 |  |  |  | 标段： |  |  |  | 第 37 页 共 76 页
序号 | 项目编码 | 项目名称 | 项目特征描述 |  | 计量单位 | 工程量 | 金额（元）
[7 empty] | 综合单价 |  | 综合合价 | 其中
暂估价
69 | 011001003003 | 保温隔热墙面 | 1.做法：N8 2.保温隔热材料品种、规格、厚度:30mm厚A级岩棉板（厚度以节能报告为准） 3.保护层材料规格、种类：12厚水泥板(A级) 4.安装方式：3厚粘结石膏,结合锚栓固定 5.综合考虑:保温隔热材料规格、隔气层材料品种和厚度、粘结材料种类和做法、防护材料种类和做法、铺设方式、砂浆种类、配合比等 6.包括:材料费用、材料运输、基层清理、拍实、平整、找坡、刷粘结材料、铺粘保温层、铺刷（喷）防护材料、砂浆制作、运输、抹平压实等相关费用 7.含建筑物超高增加人工、机具 8.其他:未尽事项详见图纸、招标文件、工程量清单计价说明、国家相关规范等 |  | m2 | 18310.48 | 73.94 |  | 1353876.89
本页小计 | [8 empty] | 1353876.89
注：为计取规费等的使用，可在表中增设其中：“定额人工费”。
表—08
分部分项工程和单价措施项目清单与计价表
工程名称：标段二住宅建筑结构及装饰工程 |  |  |  | 标段： |  |  |  | 第 38 页 共 76 页
序号 | 项目编码 | 项目名称 | 项目特征描述 |  | 计量单位 | 工程量 | 金额（元）
[7 empty] | 综合单价 |  | 综合合价 | 其中
暂估价
70 | 011001003004 | 保温隔热墙面 | 1.做法：N9 2.保温隔热材料品种、规格、厚度:30mm厚B1级挤塑聚苯板（厚度以节能报告为准） 3.保护层材料规格、种类：12厚水泥板(A级) 4.综合考虑:保温隔热材料规格、隔气层材料品种和厚度、粘结材料种类和做法、防护材料种类和做法、铺设方式、砂浆种类、配合比等 6.包括:材料费用、材料运输、基层清理、拍实、平整、找坡、刷粘结材料、铺粘保温层、铺刷（喷）防护材料、砂浆制作、运输、抹平压实等相关费用 7.含建筑物超高增加人工、机具 8.其他:未尽事项详见图纸、招标文件、工程量清单计价说明、国家相关规范等 |  | m2 | 1 | 71.37 |  | 71.37
|  | 地块二住宅装修工程 | [6 empty] | 39370488.53
| A.12 | 地块二住宅外立面装饰工程 | [6 empty] | 12575047.01
本页小计 | [8 empty] | 71.37
注：为计取规费等的使用，可在表中增设其中：“定额人工费”。
表—08
分部分项工程和单价措施项目清单与计价表
工程名称：标段二住宅建筑结构及装饰工程 |  |  |  | 标段： |  |  |  | 第 39 页 共 76 页
序号 | 项目编码 | 项目名称 | 项目特征描述 |  | 计量单位 | 工程量 | 金额（元）
[7 empty] | 综合单价 |  | 综合合价 | 其中
暂估价
71 | 011204003002 | 块料墙面 | 1.做法:W3 2.素水泥浆遍数:综合考虑 3.找平层砂浆厚度、配合比:12厚WP-M15聚合物抗裂合成纤维水泥砂浆、8厚聚合物水泥防水砂浆 4.结合层厚度、砂浆配合比:瓷砖专用胶粘剂贴饰面砖（吸水率≤0.5））,(墙面、瓷砖背面双面薄刮粘接剂) 5.面层材料品种、规格、颜色:外墙砖95×45mm（颜色大小按设计要求），专用填缝剂擦缝;根据立面分缝要求分缝,层间分缝使用成品PVC分割缝条 6.综合考虑:铝模现浇墙面需高压水枪拉毛处理，圆、弧、锯齿等不规则墙面、块料的厚度、颜色、铺贴样式，开孔、磨边及形式、抛光、开槽、嵌缝、找平层及结合层砂浆（水泥胶结合层）种类及水泥砂浆的厚度、配合比、厚度等 7.包括:基层清理、底层、结合层、块料损耗、下脚料、开孔、切角、磨边、打蜡、嵌缝、抛光、开槽、防潮、防污、防渗漏、防锈等相关费用 8.含建筑物超高增加人工、机具 9.其他:未尽事项详见图纸、招标文件、工程量清单计价说明、国家相关规范等 |  | m2 | 9816.92 | 216.06 |  | 2121043.74
本页小计 | [8 empty] | 2121043.74
注：为计取规费等的使用，可在表中增设其中：“定额人工费”。
表—08
分部分项工程和单价措施项目清单与计价表
工程名称：标段二住宅建筑结构及装饰工程 |  |  |  | 标段： |  |  |  | 第 40 页 共 76 页
序号 | 项目编码 | 项目名称 | 项目特征描述 |  | 计量单位 | 工程量 | 金额（元）
[7 empty] | 综合单价 |  | 综合合价 | 其中
暂估价
72 | 011206002001 | 块料墙面 | 1.做法:W4 2.素水泥浆遍数:综合考虑 3.找平层砂浆厚度、配合比:5厚WP-M15聚合物抗裂合成纤维水泥砂浆 4.结合层厚度、砂浆配合比:瓷砖专用胶粘剂贴饰面砖,(墙面、瓷砖背面双面薄刮粘接剂) 5.面层材料品种、规格、颜色:外墙砖95×45mm（颜色大小按设计要求），专用填缝剂擦缝;根据立面分缝要求分缝,层间分缝使用成品PVC分割缝条 6.综合考虑:铝模现浇墙面需高压水枪拉毛处理，圆、弧、锯齿等不规则墙面、块料的厚度、颜色、铺贴样式，开孔、磨边及形式、抛光、开槽、嵌缝、找平层及结合层砂浆（水泥胶结合层）种类及水泥砂浆的厚度、配合比、厚度等 7.包括:基层清理、底层、结合层、块料损耗、下脚料、开孔、切角、磨边、打蜡、嵌缝、抛光、开槽、防潮、防污、防渗漏、防锈等相关费用 8.含建筑物超高增加人工、机具 9.其他:未尽事项详见图纸、招标文件、工程量清单计价说明、国家相关规范等 |  | m2 | 65792.27 | 157.27 |  | 10347150.30
本页小计 | [8 empty] | 10347150.30
注：为计取规费等的使用，可在表中增设其中：“定额人工费”。
表—08
分部分项工程和单价措施项目清单与计价表
工程名称：标段二住宅建筑结构及装饰工程 |  |  |  | 标段： |  |  |  | 第 41 页 共 76 页
序号 | 项目编码 | 项目名称 | 项目特征描述 |  | 计量单位 | 工程量 | 金额（元）
[7 empty] | 综合单价 |  | 综合合价 | 其中
暂估价
73 | 011407001001 | 外墙涂料 | 1.做法:W2 2.素水泥浆遍数:综合考虑 3.找平层砂浆厚度、配合比:12厚WP-M15聚合物抗裂合成纤维水泥砂浆，8厚聚合物防水砂浆 4.腻子要求：刮外墙腻子不少于两道，分层打磨平整腻子选型与涂料工艺相匹配 5.面层材料品种、做法：外墙涂料（一底两面，按设计要求设分隔缝；缝内嵌填柔性防水密封膏）； 6.综合考虑:基底类型、砂浆种类、厚度、配合比 7.包括:修整表面、基层处理、砂浆制作、运输、抹灰、找平、罩面、压光等相关费用 8.含建筑物超高增加人工、机具 9.其他:未尽事项详见图纸、招标文件、工程量清单计价说明、国家相关规范等 |  | m2 | 1 | 137.69 |  | 137.69
本页小计 | [8 empty] | 137.69
注：为计取规费等的使用，可在表中增设其中：“定额人工费”。
表—08
分部分项工程和单价措施项目清单与计价表
工程名称：标段二住宅建筑结构及装饰工程 |  |  |  | 标段： |  |  |  | 第 42 页 共 76 页
序号 | 项目编码 | 项目名称 | 项目特征描述 |  | 计量单位 | 工程量 | 金额（元）
[7 empty] | 综合单价 |  | 综合合价 | 其中
暂估价
74 | 011407001002 | 外墙涂料 | 1.做法:W1 2.素水泥浆遍数:综合考虑 3.找平层砂浆厚度、配合比:5厚聚合物防水砂浆 4.腻子要求：刮外墙腻子不少于两道，分层打磨平整腻子选型与涂料工艺相匹配 5.面层材料品种、做法：外墙涂料（一底两面，按设计要求设分隔缝；缝内嵌填柔性防水密封膏）； 6.综合考虑:基底类型、砂浆种类、厚度、配合比 7.包括:修整表面、基层处理、砂浆制作、运输、抹灰、找平、罩面、压光等相关费用 8.含建筑物超高增加人工、机具 9.其他:未尽事项详见图纸、招标文件、工程量清单计价说明、国家相关规范等 |  | m2 | 85.2 | 80.46 |  | 6855.19
75 | 011407001003 | 外墙涂料 | 1.做法:W7 2.素水泥浆遍数:综合考虑 3.找平层砂浆厚度、配合比:5厚聚合物防水砂浆 4.面层材料品种、做法：外墙弹性涂料 5.综合考虑:基底类型、砂浆种类、厚度、配合比 6.包括:修整表面、基层处理、砂浆制作、运输、抹灰、找平、罩面、压光等相关费用 7.含建筑物超高增加人工、机具 8.其他:未尽事项详见图纸、招标文件、工程量清单计价说明、国家相关规范等 |  | m2 | 1 | 64.94 |  | 64.94
本页小计 | [8 empty] | 6920.13
注：为计取规费等的使用，可在表中增设其中：“定额人工费”。
表—08
分部分项工程和单价措施项目清单与计价表
工程名称：标段二住宅建筑结构及装饰工程 |  |  |  | 标段： |  |  |  | 第 43 页 共 76 页
序号 | 项目编码 | 项目名称 | 项目特征描述 |  | 计量单位 | 工程量 | 金额（元）
[7 empty] | 综合单价 |  | 综合合价 | 其中
暂估价
76 | 011407001004 | 外墙涂料 | 1.做法:W8 2.素水泥浆遍数:综合考虑 3.找平层砂浆厚度、配合比:10厚WP-M15聚合物抗裂合成纤维水泥砂浆 4.面层材料品种、做法：外墙弹性涂料 5.综合考虑:基底类型、砂浆种类、厚度、配合比 6.包括:修整表面、基层处理、砂浆制作、运输、抹灰、找平、罩面、压光等相关费用 7.含建筑物超高增加人工、机具 8.其他:未尽事项详见图纸、招标文件、工程量清单计价说明、国家相关规范等 |  | m2 | 1 | 77.05 |  | 77.05
77 | 011502001001 | 香槟金铝合金竖通 | 1.铝合金方通规格:50×50×3mm 2.材质:铝合金，材料选型、厚度需符合国家和设计标准 3.含建筑物超高增加人工、机具 4.其他:未尽事项详见图纸及国家相关规范等 |  | m | 1210 | 51.08 |  | 61806.8
78 | 011506001001 | 铝合金雨棚 | 1.面层材料品种、规格:3mm厚铝单板 2.龙骨材料种类、规格、中距:钢骨架 3.吊顶（天棚）材料品种、规格:3mm厚铝单板 4.含建筑物超高增加人工、机具 5.其他:未尽事项详见图纸及国家相关规范等 |  | m2 | 49 | 773.7 |  | 37911.3
| A.11 | 地块二住宅楼地面装饰工程 | [6 empty] | 10272833.04
本页小计 | [8 empty] | 99795.15
注：为计取规费等的使用，可在表中增设其中：“定额人工费”。
表—08
分部分项工程和单价措施项目清单与计价表
工程名称：标段二住宅建筑结构及装饰工程 |  |  |  | 标段： |  |  |  | 第 44 页 共 76 页
序号 | 项目编码 | 项目名称 | 项目特征描述 |  | 计量单位 | 工程量 | 金额（元）
[7 empty] | 综合单价 |  | 综合合价 | 其中
暂估价
79 | 010902003003 | 细石混凝土保护层 | 1.厚度:40厚 2.混凝土种类:商品混凝土 3.混凝土强度等级:C20细石混凝土 5.综合考虑:嵌缝材料种类、钢筋规格型号等 6.包括:材料费用、材料运输、基层处理、细石混凝土及砂浆制作、运输、铺筑、养护、设置分格缝、嵌缝材料、钢筋制安等相关费用 7.含建筑物超高增加人工、机具 8.其他:未尽事项详见图纸、招标文件、工程量清单计价说明、国家相关规范等 |  | m2 | 2937.84 | 38.61 |  | 113430
80 | 010501001004 | 陶粒混凝土找坡层 | 1.做法:L1-1 2.混凝土种类:陶粒混凝土填充兼找坡层 3.混凝土强度等级:LC7.5陶粒混凝土，强度综合考虑 4.综合考虑:填充部位、配合比、混凝土拌和料要求、混凝土掺加剂等 5.包括:基层清理、混凝土制作、运输、浇筑、振捣、养护、嵌缝材料等相关费用 6.含建筑物超高增加人工、机具 7.其他:未尽事项详见图纸、招标文件、工程量清单计价说明、国家相关规范等 |  | m3 | 873.21 | 567.21 |  | 495293.44
本页小计 | [8 empty] | 608723.44
注：为计取规费等的使用，可在表中增设其中：“定额人工费”。
表—08
分部分项工程和单价措施项目清单与计价表
工程名称：标段二住宅建筑结构及装饰工程 |  |  |  | 标段： |  |  |  | 第 45 页 共 76 页
序号 | 项目编码 | 项目名称 | 项目特征描述 |  | 计量单位 | 工程量 | 金额（元）
[7 empty] | 综合单价 |  | 综合合价 | 其中
暂估价
81 | 010904003002 | 水泥砂浆找平层 | 1.做法:L1-1 2.找平层厚度、砂浆配合比：20厚WS-M15水泥砂浆找平层，阴角与阳角位置分别作R=20及R≥10圆弧处理 2.综合考虑:平、立面，砂浆种类、厚度、配合比 3.包括:清理基层、砂浆制作、运输、刷水泥浆、抹平压实等相关费用 4.含建筑物超高增加人工、机具 5.其他:未尽事项详见图纸、招标文件、工程量清单计价说明、国家相关规范等 |  | m2 | 2937.84 | 21.42 |  | 62928.53
82 | 010904003003 | 水泥砂浆找平层 | 1.做法:L1-1 2.找平层厚度、砂浆配合比：20厚（最薄处）WS-M15水泥砂浆找平层，1%坡向溢水口，溢水口增设不锈钢网，阴角与阳角位置分别作R=50及R≥10圆弧处理 2.综合考虑:平、立面，砂浆种类、厚度、配合比 3.包括:清理基层、砂浆制作、运输、刷水泥浆、抹平压实等相关费用 4.含建筑物超高增加人工、机具 5.其他:未尽事项详见图纸、招标文件、工程量清单计价说明、国家相关规范等 |  | m2 | 2937.84 | 30.39 |  | 89280.96
本页小计 | [8 empty] | 152209.49
注：为计取规费等的使用，可在表中增设其中：“定额人工费”。
表—08
分部分项工程和单价措施项目清单与计价表
工程名称：标段二住宅建筑结构及装饰工程 |  |  |  | 标段： |  |  |  | 第 46 页 共 76 页
序号 | 项目编码 | 项目名称 | 项目特征描述 |  | 计量单位 | 工程量 | 金额（元）
[7 empty] | 综合单价 |  | 综合合价 | 其中
暂估价
83 | 010904003004 | 水泥砂浆找平层 | 1.做法:L1-2 2.找平层厚度、砂浆配合比：10厚WS-M15水泥砂浆找平层 2.综合考虑:平、立面，砂浆种类、厚度、配合比 3.包括:清理基层、砂浆制作、运输、刷水泥浆、抹平压实等相关费用 4.含建筑物超高增加人工、机具 5.其他:未尽事项详见图纸、招标文件、工程量清单计价说明、国家相关规范等 |  | m2 | 3154.49 | 12.5 |  | 39431.13
84 | 011102003002 | 块料楼地面 | 1.做法:L1-1 2.素水泥浆遍数:素水泥浆一道(掺水重5%108胶) 3.找平层厚度、砂浆配合比:20厚WS-M15水泥砂浆，表面抹光 4.结合层厚度、砂浆配合比:3~4厚预拌瓷砖粘结砂浆 5.面层材料品种、规格、颜色:300x300防滑砖 6.嵌缝材料种类:白水泥浆擦缝 7.综合考虑:块料厚度、颜色，石材的规格、颜色、铺贴样式、开孔尺寸、磨边形状、开槽类别、嵌缝、找平层及结合层砂浆种类、配合比、厚度等 8.包括:基层处理、抹找平层、结合层、面层铺设、嵌缝、刷防护材料、块料（石材）损耗、下脚料、开孔、切角、磨边、抛光、防潮、防污、防渗漏、防锈、刷养护液或保护液、材料运输等相关费用 9.含建筑物超高增加人工、机具 10其他:未尽事项详见图纸、招标文件、工程量清单计价说明、国家相关规范等 |  | m2 | 2937.84 | 86.67 |  | 254622.59
本页小计 | [8 empty] | 294053.72
注：为计取规费等的使用，可在表中增设其中：“定额人工费”。
表—08
分部分项工程和单价措施项目清单与计价表
工程名称：标段二住宅建筑结构及装饰工程 |  |  |  | 标段： |  |  |  | 第 47 页 共 76 页
序号 | 项目编码 | 项目名称 | 项目特征描述 |  | 计量单位 | 工程量 | 金额（元）
[7 empty] | 综合单价 |  | 综合合价 | 其中
暂估价
85 | 011102003003 | 块料楼地面 | 1.做法:L1-2 2.素水泥浆遍数:素水泥浆一道(掺水重5%108胶) 3.找平层厚度、砂浆配合比:15厚WS-M15水泥砂浆，找平层 4.结合层厚度、砂浆配合比:3~4厚预拌瓷砖粘结砂浆 5.面层材料品种、规格、颜色:300x300防滑砖 6.嵌缝材料种类:白水泥浆擦缝 7.综合考虑:块料厚度、颜色，石材的规格、颜色、铺贴样式、开孔尺寸、磨边形状、开槽类别、嵌缝、找平层及结合层砂浆种类、配合比、厚度等 8.包括:基层处理、抹找平层、结合层、面层铺设、嵌缝、刷防护材料、块料（石材）损耗、下脚料、开孔、切角、磨边、抛光、防潮、防污、防渗漏、防锈、刷养护液或保护液、材料运输等相关费用 9.含建筑物超高增加人工、机具 10.其他:未尽事项详见图纸、招标文件、工程量清单计价说明、国家相关规范等 |  | m2 | 3154.49 | 82.05 |  | 258825.9
本页小计 | [8 empty] | 258825.9
注：为计取规费等的使用，可在表中增设其中：“定额人工费”。
表—08
分部分项工程和单价措施项目清单与计价表
工程名称：标段二住宅建筑结构及装饰工程 |  |  |  | 标段： |  |  |  | 第 48 页 共 76 页
序号 | 项目编码 | 项目名称 | 项目特征描述 |  | 计量单位 | 工程量 | 金额（元）
[7 empty] | 综合单价 |  | 综合合价 | 其中
暂估价
86 | 011102003004 | 块料楼地面 | 1.做法:L1-3 2.素水泥浆遍数:素水泥浆一道(掺水重5%108胶) 3.找平层厚度、砂浆配合比:最薄处20厚WS-M15水泥砂浆找坡层，1%坡向地漏口 4.结合层厚度、砂浆配合比:3~4厚预拌瓷砖粘结砂浆 5.面层材料品种、规格、颜色:300x300防滑砖 6.嵌缝材料种类:白水泥浆擦缝 7.综合考虑:块料厚度、颜色，石材的规格、颜色、铺贴样式、开孔尺寸、磨边形状、开槽类别、嵌缝、找平层及结合层砂浆种类、配合比、厚度等 8.包括:基层处理、抹找平层、结合层、面层铺设、嵌缝、刷防护材料、块料（石材）损耗、下脚料、开孔、切角、磨边、抛光、防潮、防污、防渗漏、防锈、刷养护液或保护液、材料运输等相关费用 9.含建筑物超高增加人工、机具 10.其他:未尽事项详见图纸、招标文件、工程量清单计价说明、国家相关规范等 |  | m2 | 4466.96 | 86.13 |  | 384739.26
本页小计 | [8 empty] | 384739.26
注：为计取规费等的使用，可在表中增设其中：“定额人工费”。
表—08
分部分项工程和单价措施项目清单与计价表
工程名称：标段二住宅建筑结构及装饰工程 |  |  |  | 标段： |  |  |  | 第 49 页 共 76 页
序号 | 项目编码 | 项目名称 | 项目特征描述 |  | 计量单位 | 工程量 | 金额（元）
[7 empty] | 综合单价 |  | 综合合价 | 其中
暂估价
87 | 011102003005 | 块料楼地面 | 1.做法:L1-4 2.素水泥浆遍数:素水泥浆一道(掺水重5%108胶) 3.找平层厚度、砂浆配合比:35厚WS-M15水泥砂浆找坡层 4.结合层厚度、砂浆配合比:3~4厚预拌瓷砖粘结砂浆 5.面层材料品种、规格、颜色:600x600抛光砖 6.嵌缝材料种类:白水泥浆擦缝 7.综合考虑:块料厚度、颜色，石材的规格、颜色、铺贴样式、开孔尺寸、磨边形状、开槽类别、嵌缝、找平层及结合层砂浆种类、配合比、厚度等 8.包括:基层处理、抹找平层、结合层、面层铺设、嵌缝、刷防护材料、块料（石材）损耗、下脚料、开孔、切角、磨边、抛光、防潮、防污、防渗漏、防锈、刷养护液或保护液、材料运输等相关费用 9.含建筑物超高增加人工、机具 10.其他:未尽事项详见图纸、招标文件、工程量清单计价说明、国家相关规范等 |  | m2 | 4644.47 | 145.69 |  | 676652.83
本页小计 | [8 empty] | 676652.83
注：为计取规费等的使用，可在表中增设其中：“定额人工费”。
表—08
分部分项工程和单价措施项目清单与计价表
工程名称：标段二住宅建筑结构及装饰工程 |  |  |  | 标段： |  |  |  | 第 50 页 共 76 页
序号 | 项目编码 | 项目名称 | 项目特征描述 |  | 计量单位 | 工程量 | 金额（元）
[7 empty] | 综合单价 |  | 综合合价 | 其中
暂估价
88 | 011102003006 | 块料楼地面 | 1.做法:L1-5 2.素水泥浆遍数:素水泥浆一道(掺水重5%108胶) 3.找平层厚度、砂浆配合比:20厚轻质隔声砂浆HCTK，25厚轻质隔声砂浆HATK找平层，5厚专用粘结砂浆 4.结合层厚度、砂浆配合比:3~4厚预拌瓷砖粘结砂浆 5.面层材料品种、规格、颜色:800x800抛釉砖 6.嵌缝材料种类:白水泥浆擦缝 7.综合考虑:块料厚度、颜色，石材的规格、颜色、铺贴样式、开孔尺寸、磨边形状、开槽类别、嵌缝、找平层及结合层砂浆种类、配合比、厚度等 8.包括:基层处理、抹找平层、结合层、面层铺设、嵌缝、刷防护材料、块料（石材）损耗、下脚料、开孔、切角、磨边、抛光、防潮、防污、防渗漏、防锈、刷养护液或保护液、材料运输等相关费用 9.含建筑物超高增加人工、机具 10.其他:未尽事项详见图纸、招标文件、工程量清单计价说明、国家相关规范等 |  | m2 | 18843.22 | 164.36 |  | 3097071.64
本页小计 | [8 empty] | 3097071.64
注：为计取规费等的使用，可在表中增设其中：“定额人工费”。
表—08
分部分项工程和单价措施项目清单与计价表
工程名称：标段二住宅建筑结构及装饰工程 |  |  |  | 标段： |  |  |  | 第 51 页 共 76 页
序号 | 项目编码 | 项目名称 | 项目特征描述 |  | 计量单位 | 工程量 | 金额（元）
[7 empty] | 综合单价 |  | 综合合价 | 其中
暂估价
89 | 011102003007 | 块料楼地面 | 1.做法:L1-5 2.素水泥浆遍数:素水泥浆一道(掺水重5%108胶) 3.找平层厚度、砂浆配合比:20厚轻质隔声砂浆HCTK，25厚轻质隔声砂浆HATK找平层，5厚专用粘结砂浆 4.结合层厚度、砂浆配合比:3~4厚预拌瓷砖粘结砂浆 5.面层材料品种、规格、颜色:600x600抛釉砖 6.嵌缝材料种类:白水泥浆擦缝 7.综合考虑:块料厚度、颜色，石材的规格、颜色、铺贴样式、开孔尺寸、磨边形状、开槽类别、嵌缝、找平层及结合层砂浆种类、配合比、厚度等 8.包括:基层处理、抹找平层、结合层、面层铺设、嵌缝、刷防护材料、块料（石材）损耗、下脚料、开孔、切角、磨边、抛光、防潮、防污、防渗漏、防锈、刷养护液或保护液、材料运输等相关费用 9.含建筑物超高增加人工、机具 10.其他:未尽事项详见图纸、招标文件、工程量清单计价说明、国家相关规范等 |  | m2 | 22120.31 | 159.89 |  | 3536816.37
本页小计 | [8 empty] | 3536816.37
注：为计取规费等的使用，可在表中增设其中：“定额人工费”。
表—08
分部分项工程和单价措施项目清单与计价表
工程名称：标段二住宅建筑结构及装饰工程 |  |  |  | 标段： |  |  |  | 第 52 页 共 76 页
序号 | 项目编码 | 项目名称 | 项目特征描述 |  | 计量单位 | 工程量 | 金额（元）
[7 empty] | 综合单价 |  | 综合合价 | 其中
暂估价
90 | 011101001004 | 水泥砂浆楼地面 | 1.做法:L1-7 2.素水泥浆遍数:素水泥浆一遍（掺5%108胶） 3.面层厚度、砂浆配合比:15厚WS-M15水泥砂浆面层压光 4.综合考虑:砂浆种类、厚度、配合比、基底类型 5.包括:修整表面、基层处理、砂浆制作、运输、抹灰、找平、罩面、压光等相关费用 7.含建筑物超高增加人工、机具 8.其他:未尽事项详见图纸、招标文件、工程量清单计价说明、国家相关规范等 |  | m2 | 459.34 | 27.21 |  | 12498.64
本页小计 | [8 empty] | 12498.64
注：为计取规费等的使用，可在表中增设其中：“定额人工费”。
表—08
分部分项工程和单价措施项目清单与计价表
工程名称：标段二住宅建筑结构及装饰工程 |  |  |  | 标段： |  |  |  | 第 53 页 共 76 页
序号 | 项目编码 | 项目名称 | 项目特征描述 |  | 计量单位 | 工程量 | 金额（元）
[7 empty] | 综合单价 |  | 综合合价 | 其中
暂估价
91 | 011102003008 | 块料楼地面 | 1.做法:L1-9 2.素水泥浆遍数:素水泥浆一道(掺水重5%108胶) 3.找平层厚度、砂浆配合比:20厚WS-M15水泥砂浆找坡层 4.结合层厚度、砂浆配合比:3~4厚预拌瓷砖粘结砂浆 5.面层材料品种、规格、颜色:600x600抛光砖 6.嵌缝材料种类:白水泥浆擦缝 7.综合考虑:块料厚度、颜色，石材的规格、颜色、铺贴样式、开孔尺寸、磨边形状、开槽类别、嵌缝、找平层及结合层砂浆种类、配合比、厚度等 8.包括:基层处理、抹找平层、结合层、面层铺设、嵌缝、刷防护材料、块料（石材）损耗、下脚料、开孔、切角、磨边、抛光、防潮、防污、防渗漏、防锈、刷养护液或保护液、材料运输等相关费用 9.含建筑物超高增加人工、机具 10.其他:未尽事项详见图纸、招标文件、工程量清单计价说明、国家相关规范等 |  | m2 | 1922.87 | 132.24 |  | 254280.33
本页小计 | [8 empty] | 254280.33
注：为计取规费等的使用，可在表中增设其中：“定额人工费”。
表—08
分部分项工程和单价措施项目清单与计价表
工程名称：标段二住宅建筑结构及装饰工程 |  |  |  | 标段： |  |  |  | 第 54 页 共 76 页
序号 | 项目编码 | 项目名称 | 项目特征描述 |  | 计量单位 | 工程量 | 金额（元）
[7 empty] | 综合单价 |  | 综合合价 | 其中
暂估价
92 | 011106004001 | 水泥砂浆楼梯面层（梯段） | 1.做法:L2-6B 2.素水泥浆遍数:素水泥浆一遍（掺5%108胶） 3.面层厚度、砂浆配合比:10厚WS-M15水泥砂浆找平层，20厚WS-M15水泥砂浆抹面压光，踏步边缘设置两条凹槽，在踢面和踏面边缘临空处用WS-M25水泥砂浆抹出50宽×20~25高的挡水条 4.综合考虑:砂浆种类、厚度、配合比、基底类型 5.包括:修整表面、基层处理、砂浆制作、运输、抹灰、找平、罩面、压光、防滑槽等相关费用 6.含建筑物超高增加人工、机具 7.其他:未尽事项详见图纸、招标文件、工程量清单计价说明、国家相关规范等 |  | m2 | 1520.1 | 84.56 |  | 128539.66
93 | 011106004002 | 水泥砂浆楼梯面层（平台） | 1.做法:L2-6B 2.素水泥浆遍数:素水泥浆一遍（掺5%108胶） 3.面层厚度、砂浆配合比:10厚WS-M15水泥砂浆找平层，20厚WS-M15水泥砂浆抹面压光，踏步边缘设置两条凹槽，在踢面和踏面边缘临空处用WS-M25水泥砂浆抹出50宽×20~25高的挡水条 4.综合考虑:砂浆种类、厚度、配合比、基底类型 5.包括:修整表面、基层处理、砂浆制作、运输、抹灰、找平、罩面、压光、防滑槽等相关费用 6.含建筑物超高增加人工、机具 7.其他:未尽事项详见图纸、招标文件、工程量清单计价说明、国家相关规范等 |  | m2 | 712.32 | 40.26 |  | 28678
本页小计 | [8 empty] | 157217.66
注：为计取规费等的使用，可在表中增设其中：“定额人工费”。
表—08
分部分项工程和单价措施项目清单与计价表
工程名称：标段二住宅建筑结构及装饰工程 |  |  |  | 标段： |  |  |  | 第 55 页 共 76 页
序号 | 项目编码 | 项目名称 | 项目特征描述 |  | 计量单位 | 工程量 | 金额（元）
[7 empty] | 综合单价 |  | 综合合价 | 其中
暂估价
94 | 011105001003 | 水泥砂浆踢脚线 | 1.做法:T1 2.踢脚线高度:100mm 3.砂浆厚度、砂浆配合比:深灰色水泥浆两遍，砂纸磨平 4.综合考虑:砂浆种类、厚度、配合比、基底类型 5.包括:修整表面、基层处理、砂浆制作、运输、抹灰、找平、罩面、压光等相关费用 6.含建筑物超高增加人工、机具 7.其他:未尽事项详见图纸、招标文件、工程量清单计价说明、国家相关规范等 |  | m2 | 437.24 | 4.07 |  | 1779.57
本页小计 | [8 empty] | 1779.57
注：为计取规费等的使用，可在表中增设其中：“定额人工费”。
表—08
分部分项工程和单价措施项目清单与计价表
工程名称：标段二住宅建筑结构及装饰工程 |  |  |  | 标段： |  |  |  | 第 56 页 共 76 页
序号 | 项目编码 | 项目名称 | 项目特征描述 |  | 计量单位 | 工程量 | 金额（元）
[7 empty] | 综合单价 |  | 综合合价 | 其中
暂估价
95 | 011105003002 | 块料踢脚线 | 1.做法:T2 2.踢脚线高度:100mm 3.素水泥浆遍数:刷素水泥浆一遍（掺水重5%108胶） 4.底层厚度、砂浆配合比:15厚WP-M20水泥砂浆找平,分两遍成活,底层抹灰应压实搓毛 5.粘贴层厚度、材料种类:3~4厚预拌陶瓷粘结砂浆,用量综合考虑 6.面层材料品种、规格、颜色:800×100砖，专用填缝剂擦缝 7.综合考虑:块料厚度、颜色，石材的规格、颜色、铺贴样式、开孔尺寸、磨边形状、开槽类别、嵌缝、找平层及结合层砂浆种类、配合比、厚度等 8.包括:基层处理、抹找平层、结合层、面层铺设、嵌缝、刷防护材料、块料（石材）损耗、下脚料、开孔、切角、磨边、抛光、防潮、防污、防渗漏、防锈、刷养护液或保护液、材料运输等相关费用 9.含建筑物超高增加人工、机具 10.其他:未尽事项详见图纸、招标文件、工程量清单计价说明、国家相关规范等 |  | m2 | 1802.68 | 193.59 |  | 348980.82
本页小计 | [8 empty] | 348980.82
注：为计取规费等的使用，可在表中增设其中：“定额人工费”。
表—08
分部分项工程和单价措施项目清单与计价表
工程名称：标段二住宅建筑结构及装饰工程 |  |  |  | 标段： |  |  |  | 第 57 页 共 76 页
序号 | 项目编码 | 项目名称 | 项目特征描述 |  | 计量单位 | 工程量 | 金额（元）
[7 empty] | 综合单价 |  | 综合合价 | 其中
暂估价
96 | 011105003003 | 块料踢脚线 | 1.做法:T2 2.踢脚线高度:100mm 3.素水泥浆遍数:刷素水泥浆一遍（掺水重5%108胶） 4.底层厚度、砂浆配合比:15厚WP-M20水泥砂浆找平,分两遍成活,底层抹灰应压实搓毛 5.粘贴层厚度、材料种类:3~4厚预拌陶瓷粘结砂浆,用量综合考虑 6.面层材料品种、规格、颜色:600×100砖，专用填缝剂擦缝 7.综合考虑:块料厚度、颜色，石材的规格、颜色、铺贴样式、开孔尺寸、磨边形状、开槽类别、嵌缝、找平层及结合层砂浆种类、配合比、厚度等 8.包括:基层处理、抹找平层、结合层、面层铺设、嵌缝、刷防护材料、块料（石材）损耗、下脚料、开孔、切角、磨边、抛光、防潮、防污、防渗漏、防锈、刷养护液或保护液、材料运输等相关费用 9.含建筑物超高增加人工、机具 10.其他:未尽事项详见图纸、招标文件、工程量清单计价说明、国家相关规范等 |  | m2 | 2116.18 | 192 |  | 406306.56
本页小计 | [8 empty] | 406306.56
注：为计取规费等的使用，可在表中增设其中：“定额人工费”。
表—08
分部分项工程和单价措施项目清单与计价表
工程名称：标段二住宅建筑结构及装饰工程 |  |  |  | 标段： |  |  |  | 第 58 页 共 76 页
序号 | 项目编码 | 项目名称 | 项目特征描述 |  | 计量单位 | 工程量 | 金额（元）
[7 empty] | 综合单价 |  | 综合合价 | 其中
暂估价
97 | 011108001001 | 石材零星项目 | 1.工程部位:门槛石 2.找平层厚度、砂浆配合比:30厚M15干硬性水泥砂浆结合层兼找坡 3.面层材料品种、规格、颜色:20mm厚石材 4.综合考虑:块料厚度、颜色，石材的规格、颜色、铺贴样式、开孔尺寸、磨边形状、开槽类别、嵌缝、找平层及结合层砂浆种类、配合比、厚度等 5.包括:基层处理、抹找平层、结合层、面层铺设、嵌缝、刷防护材料、块料（石材）损耗、下脚料、开孔、切角、磨边、抛光、防潮、防污、防渗漏、防锈、刷养护液或保护液、材料运输等相关费用 6.含建筑物超高增加人工、机具 7.其他:未尽事项详见图纸、招标文件、工程量清单计价说明、国家相关规范等 |  | m2 | 52.36 | 334.39 |  | 17508.66
本页小计 | [8 empty] | 17508.66
注：为计取规费等的使用，可在表中增设其中：“定额人工费”。
表—08
分部分项工程和单价措施项目清单与计价表
工程名称：标段二住宅建筑结构及装饰工程 |  |  |  | 标段： |  |  |  | 第 59 页 共 76 页
序号 | 项目编码 | 项目名称 | 项目特征描述 |  | 计量单位 | 工程量 | 金额（元）
[7 empty] | 综合单价 |  | 综合合价 | 其中
暂估价
98 | 011108003001 | 块料零星项目 | 1.工程部位:门槛砖 2.找平层厚度、砂浆配合比:30厚M15干硬性水泥砂浆结合层兼找坡 3.面层材料品种、规格、颜色:10mm厚砖饰面 4.综合考虑:块料厚度、颜色，石材的规格、颜色、铺贴样式、开孔尺寸、磨边形状、开槽类别、嵌缝、找平层及结合层砂浆种类、配合比、厚度等 5.包括:基层处理、抹找平层、结合层、面层铺设、嵌缝、刷防护材料、块料（石材）损耗、下脚料、开孔、切角、磨边、抛光、防潮、防污、防渗漏、防锈、刷养护液或保护液、材料运输等相关费用 6.含建筑物超高增加人工、机具 7.其他:未尽事项详见图纸、招标文件、工程量清单计价说明、国家相关规范等 |  | m2 | 373.66 | 174.02 |  | 65024.31
99 | 011101006001 | 平面砂浆找平层 | 1.部位:烟道盖板 2.找平层厚度、砂浆配合比:最薄处20厚WP-M20防水砂浆(掺3%防水粉)找坡 3.含建筑物超高增加人工、机具 4.其他:未尽事项详见图纸及国家相关规范等 |  | m2 | 6.55 | 21.96 |  | 143.84
| A.12 | 地块二住宅墙、柱面装饰与隔断、幕墙工程 | [6 empty] | 5977730.07
本页小计 | [8 empty] | 65168.15
注：为计取规费等的使用，可在表中增设其中：“定额人工费”。
表—08
分部分项工程和单价措施项目清单与计价表
工程名称：标段二住宅建筑结构及装饰工程 |  |  |  | 标段： |  |  |  | 第 60 页 共 76 页
序号 | 项目编码 | 项目名称 | 项目特征描述 |  | 计量单位 | 工程量 | 金额（元）
[7 empty] | 综合单价 |  | 综合合价 | 其中
暂估价
100 | 011201001005 | 墙柱面抹灰 | 1.做法:N7(有保温)、N10 2.素水泥浆遍数:综合考虑 3.面层厚度、砂浆配合比:10厚WP-M15水泥砂浆找平,分两遍成活,底层抹灰应压实搓毛(含挂网部位的抹灰增加费） 4.综合考虑:基底类型、砂浆种类、厚度、配合比 5.包括:修整表面、基层处理、砂浆制作、运输、抹灰、找平、罩面、压光等相关费用 6.含建筑物超高增加人工、机具 7.其他:未尽事项详见图纸、招标文件、工程量清单计价说明、国家相关规范等 |  | m2 | 98.42 | 17.56 |  | 1728.26
101 | 011201001006 | 墙柱面抹灰 | 1.做法:N2(无保温) 2.素水泥浆遍数:综合考虑，刷素水泥砂浆一遍（掺水中5%108胶） 3.面层厚度、砂浆配合比:15厚WP-M15水泥砂浆找平,分两遍成活,底层抹灰应压实搓毛；5厚WP-M15水泥砂浆找平 4.综合考虑:基底类型、砂浆种类、厚度、配合比 5.包括:修整表面、基层处理、砂浆制作、运输、抹灰、找平、罩面、压光等相关费用 6.含建筑物超高增加人工、机具 7.其他:未尽事项详见图纸、招标文件、工程量清单计价说明、国家相关规范等 |  | m2 | 10529.38 | 35.12 |  | 369791.83
本页小计 | [8 empty] | 371520.09
注：为计取规费等的使用，可在表中增设其中：“定额人工费”。
表—08
分部分项工程和单价措施项目清单与计价表
工程名称：标段二住宅建筑结构及装饰工程 |  |  |  | 标段： |  |  |  | 第 61 页 共 76 页
序号 | 项目编码 | 项目名称 | 项目特征描述 |  | 计量单位 | 工程量 | 金额（元）
[7 empty] | 综合单价 |  | 综合合价 | 其中
暂估价
102 | 011201001007 | 墙柱面抹灰 | 1.做法:N6A 2.素水泥浆遍数:综合考虑，刷素水泥砂浆一遍（掺水中5%108胶） 3.面层厚度、砂浆配合比:10厚WP-M15水泥砂浆找平（管井內部则随砌随抹平） 4.综合考虑:基底类型、砂浆种类、厚度、配合比 5.包括:修整表面、基层处理、砂浆制作、运输、抹灰、找平、罩面、压光等相关费用 6.含建筑物超高增加人工、机具 7.其他:未尽事项详见图纸、招标文件、工程量清单计价说明、国家相关规范等 |  | m2 | 4465.56 | 17.56 |  | 78415.23
本页小计 | [8 empty] | 78415.23
注：为计取规费等的使用，可在表中增设其中：“定额人工费”。
表—08
分部分项工程和单价措施项目清单与计价表
工程名称：标段二住宅建筑结构及装饰工程 |  |  |  | 标段： |  |  |  | 第 62 页 共 76 页
序号 | 项目编码 | 项目名称 | 项目特征描述 |  | 计量单位 | 工程量 | 金额（元）
[7 empty] | 综合单价 |  | 综合合价 | 其中
暂估价
103 | 011204003003 | 墙柱面块料 | 1.做法:N3 2.素水泥浆遍数:刷素水泥浆一遍（掺水重5%108胶） 3.找平层砂浆厚度、配合比:15厚WP-M15水泥砂浆找平,分两遍成活,底层抹灰应压实搓毛 4.结合层厚度、砂浆配合比:5厚水泥胶浆（掺5%108胶）贴饰面砖，白水泥擦缝,厚度综合考虑 5.面层材料品种、规格、颜色:瓷砖600×300mm，厚度、颜色综合考虑 6.缝宽、嵌缝材料种类:专用填缝剂擦缝 7.综合考虑:圆、弧、锯齿等不规则墙面、块料的厚度、颜色、铺贴样式，开孔、磨边及形式、抛光、开槽、嵌缝、找平层及结合层砂浆（水泥胶结合层）种类及水泥砂浆的厚度、配合比、厚度等 8.包括:基层清理、底层、结合层、块料损耗、下脚料、开孔、切角、磨边、打蜡、嵌缝、抛光、开槽、防潮、防污、防渗漏、防锈等相关费用 9.含建筑物超高增加人工、机具 10.其他:未尽事项详见图纸、招标文件、工程量清单计价说明、国家相关规范等 |  | m2 | 12901.28 | 148.43 |  | 1914936.99
本页小计 | [8 empty] | 1914936.99
注：为计取规费等的使用，可在表中增设其中：“定额人工费”。
表—08
分部分项工程和单价措施项目清单与计价表
工程名称：标段二住宅建筑结构及装饰工程 |  |  |  | 标段： |  |  |  | 第 63 页 共 76 页
序号 | 项目编码 | 项目名称 | 项目特征描述 |  | 计量单位 | 工程量 | 金额（元）
[7 empty] | 综合单价 |  | 综合合价 | 其中
暂估价
104 | 011204003004 | 墙柱面块料 | 1.做法:N5 N8 2.素水泥浆遍数:满刷混凝土界面剂一遍 3.结合层厚度、砂浆配合比:5厚专用胶粘剂贴8~10厚饰面砖,用量综合考虑 4.面层材料品种、规格、颜色:300*600瓷砖，厚度、颜色综合考虑 5.缝宽、嵌缝材料种类:专用填缝剂擦缝 6.综合考虑:圆、弧、锯齿等不规则墙面、块料的厚度、颜色、铺贴样式，开孔、磨边及形式、抛光、开槽、嵌缝、找平层及结合层砂浆（水泥胶结合层）种类及水泥砂浆的厚度、配合比、厚度等 7.包括:基层清理、底层、结合层、块料损耗、下脚料、开孔、切角、磨边、打蜡、嵌缝、抛光、开槽、防潮、防污、防渗漏、防锈等相关费用 8.含建筑物超高增加人工、机具 9.其他:未尽事项详见图纸、招标文件、工程量清单计价说明、国家相关规范等 |  | m2 | 13432.21 | 127.7 |  | 1715293.22
本页小计 | [8 empty] | 1715293.22
注：为计取规费等的使用，可在表中增设其中：“定额人工费”。
表—08
分部分项工程和单价措施项目清单与计价表
工程名称：标段二住宅建筑结构及装饰工程 |  |  |  | 标段： |  |  |  | 第 64 页 共 76 页
序号 | 项目编码 | 项目名称 | 项目特征描述 |  | 计量单位 | 工程量 | 金额（元）
[7 empty] | 综合单价 |  | 综合合价 | 其中
暂估价
105 | 011204003005 | 墙柱面块料 | 1.做法:N4、N9 2.素水泥浆遍数:满刷混凝土界面剂一遍 3.结合层厚度、砂浆配合比:5厚专用胶粘剂贴8~10厚饰面砖,用量综合考虑 4.面层材料品种、规格、颜色:300*600瓷砖，厚度、颜色综合考虑 5.缝宽、嵌缝材料种类:专用填缝剂擦缝 6.综合考虑:圆、弧、锯齿等不规则墙面、块料的厚度、颜色、铺贴样式，开孔、磨边及形式、抛光、开槽、嵌缝、找平层及结合层砂浆（水泥胶结合层）种类及水泥砂浆的厚度、配合比、厚度等 7.包括:基层清理、底层、结合层、块料损耗、下脚料、开孔、切角、磨边、打蜡、嵌缝、抛光、开槽、防潮、防污、防渗漏、防锈等相关费用 8.含建筑物超高增加人工、机具 9.其他:未尽事项详见图纸、招标文件、工程量清单计价说明、国家相关规范等 |  | m2 | 14859.55 | 127.7 |  | 1897564.54
| A.13 | 地块二住宅天棚工程 | [6 empty] | 1173006.24
本页小计 | [8 empty] | 1897564.54
注：为计取规费等的使用，可在表中增设其中：“定额人工费”。
表—08
分部分项工程和单价措施项目清单与计价表
工程名称：标段二住宅建筑结构及装饰工程 |  |  |  | 标段： |  |  |  | 第 65 页 共 76 页
序号 | 项目编码 | 项目名称 | 项目特征描述 |  | 计量单位 | 工程量 | 金额（元）
[7 empty] | 综合单价 |  | 综合合价 | 其中
暂估价
106 | 011302001002 | 吊顶天棚 | 1.做法:D4跌级 2.龙骨材料种类、规格、中距:综合考虑 3.面层材料品种、规格:双层9.5mm厚石膏板,自攻螺钉拧平孔眼用腻子填平 4.综合考虑:灯带灯槽造型、构造；基层板的材质、厚度、规格；龙骨的中距、规格、类型；施工安装高度；照明、消防、通风空调、弱电等工程所需开槽、孔洞的恢复整理费用；以及吊顶的吊杆、吊件、配件等可能因安装各类管线的原因需要调整所发生的费用等。龙骨、基层采用符合规范的难燃材料、交接位的收口、封板的制作安装均应包含在综合单价中，不再另行计量 5.包括:基层清理、龙骨制作、安装、基层油漆、基层板铺贴、面层铺贴、嵌缝、油漆、刷防护材料等 6.含建筑物超高增加人工、机具 7.其他：未尽事项详见图纸、招标文件、工程量清单计价说明、国家相关规范等 |  | m2 | 5291.49 | 91.27 |  | 482954.29
本页小计 | [8 empty] | 482954.29
注：为计取规费等的使用，可在表中增设其中：“定额人工费”。
表—08
分部分项工程和单价措施项目清单与计价表
工程名称：标段二住宅建筑结构及装饰工程 |  |  |  | 标段： |  |  |  | 第 66 页 共 76 页
序号 | 项目编码 | 项目名称 | 项目特征描述 |  | 计量单位 | 工程量 | 金额（元）
[7 empty] | 综合单价 |  | 综合合价 | 其中
暂估价
107 | 011302001003 | 吊顶天棚 | 1.做法:D4 2.龙骨材料种类、规格、中距:综合考虑 3.面层材料品种、规格:300×300×0.8铝扣板 4.综合考虑:基层板的材质、厚度、规格；龙骨的中距、规格、类型；施工安装高度；照明、消防、通风空调、弱电等工程所需开槽、孔洞的恢复整理费用；以及吊顶的吊杆、吊件、配件等可能因安装各类管线的原因需要调整所发生的费用等。龙骨、基层采用符合规范的难燃材料、交接位的收口、封板的制作安装均应包含在综合单价中，不再另行计量 5.包括:基层清理、龙骨制作、安装、基层油漆、基层板铺贴、面层铺贴、嵌缝、刷防护材料等 6.含建筑物超高增加人工、机具 7.其他：未尽事项详见图纸、招标文件、工程量清单计价说明、国家相关规范等 |  | m2 | 5452.37 | 126.56 |  | 690051.95
| A.14 | 地块二住宅油漆、涂料、裱糊工程 | [6 empty] | 5814099.01
本页小计 | [8 empty] | 690051.95
注：为计取规费等的使用，可在表中增设其中：“定额人工费”。
表—08
分部分项工程和单价措施项目清单与计价表
工程名称：标段二住宅建筑结构及装饰工程 |  |  |  | 标段： |  |  |  | 第 67 页 共 76 页
序号 | 项目编码 | 项目名称 | 项目特征描述 |  | 计量单位 | 工程量 | 金额（元）
[7 empty] | 综合单价 |  | 综合合价 | 其中
暂估价
108 | 011407001005 | 墙面喷刷涂料 | 1.做法:N1、N2、N7 2.涂料品种、喷刷遍数:防潮防霉内墙乳胶漆（两道），封底涂料（一道） 3.腻子遍数，颜色、腻子种类：刮内墙腻子,分层找平 4.综合考虑:油漆、腻子遍数，颜色、腻子种类、基底类型 5.包括:基层清理、刮腻子、油漆、刷喷涂料 6.含建筑物超高增加人工、机具 7.其他:未尽事项详见图纸、招标文件、工程量清单计价说明、国家相关规范等 |  | m2 | 146427.7 | 26.09 |  | 3820298.69
109 | 011407002005 | 天棚喷刷涂料 | 1.做法:D1 2.素水泥浆遍数:钢筋混凝土板,基层清理基面油污或脱模剂清除干净,露出的铁钉、铁丝及个别露筋点作防锈处理,凹凸或缺陷处用聚合物水泥砂浆修补,板面平整 3.涂料品种、喷刷遍数:防潮防霉无机涂料,两遍成活 4.腻子遍数，颜色、种类：满刮建筑内墙腻子不少于2遍,打磨平整 5.综合考虑:油漆、腻子遍数，颜色、腻子种类、基底类型 6.包括:基层清理、刮腻子、油漆、刷喷涂料 7.含建筑物超高增加人工、机具 8.其他:未尽事项详见图纸、招标文件、工程量清单计价说明、国家相关规范等 |  | m2 | 52642.85 | 34.16 |  | 1798279.76
本页小计 | [8 empty] | 5618578.45
注：为计取规费等的使用，可在表中增设其中：“定额人工费”。
表—08
分部分项工程和单价措施项目清单与计价表
工程名称：标段二住宅建筑结构及装饰工程 |  |  |  | 标段： |  |  |  | 第 68 页 共 76 页
序号 | 项目编码 | 项目名称 | 项目特征描述 |  | 计量单位 | 工程量 | 金额（元）
[7 empty] | 综合单价 |  | 综合合价 | 其中
暂估价
110 | 011407002006 | 天棚喷刷涂料 | 1.做法:D4 2.素水泥浆遍数:钢筋混凝土板,基层清理基面油污或脱模剂清除干净,露出的铁钉、铁丝及个别露筋点作防锈处理,凹凸或缺陷处用聚合物水泥砂浆修补,板面平整 3.涂料品种、喷刷遍数:刷或滚无机涂料(耐擦洗，环保防腐防霉）一底两面 4.腻子遍数，颜色、种类：满刮2厚面层耐水腻子找平，抗碱乳胶漆底漆1道 5.综合考虑:油漆、腻子遍数，颜色、腻子种类、基底类型 6.包括:基层清理、刮腻子、油漆、刷喷涂料 7.含建筑物超高增加人工、机具 8.其他:未尽事项详见图纸、招标文件、工程量清单计价说明、国家相关规范等 |  | m2 | 5291.49 | 36.95 |  | 195520.56
| A.15 | 地块二住宅其他装饰工程 | [6 empty] | 3557773.16
111 | 011503001002 | 护窗栏杆 | 1.栏杆高度:900mm 2.扶手材料种类、规格:Φ50×3.0 304不锈钢扶手 3.栏杆材料种类、规格:Φ50×3.0、 Φ20×1.0 304不锈钢@1000~1200 @125 4.参考图集:11ZJ401-4/45、11ZJ401-5/45 5.含建筑物超高增加人工、机具 6.其他:未尽事项详见图纸及国家相关规范等 |  | m | 3378.8 | 218.89 |  | 739585.53
本页小计 | [8 empty] | 935106.09
注：为计取规费等的使用，可在表中增设其中：“定额人工费”。
表—08
分部分项工程和单价措施项目清单与计价表
工程名称：标段二住宅建筑结构及装饰工程 |  |  |  | 标段： |  |  |  | 第 69 页 共 76 页
序号 | 项目编码 | 项目名称 | 项目特征描述 |  | 计量单位 | 工程量 | 金额（元）
[7 empty] | 综合单价 |  | 综合合价 | 其中
暂估价
112 | 011503001003 | 阳台、露台、屋面栏杆 | 1.栏杆高度:1200mm 2.扶手材料种类、规格:70×40×2.0RHS 304不锈钢扶手 3.栏杆材料种类、规格:35×25×2.0、30×25×2.0RHS 304不锈钢@1200@110，30×15mm304不锈钢扁钢 4.含建筑物超高增加人工、机具 5.其他:未尽事项详见图纸及国家相关规范等 |  | m | 4301.85 | 431.94 |  | 1858141.09
113 | 011503001004 | 无障碍坡道栏杆 | 1.栏杆高度:900mm 2.扶手材料种类、规格:Φ45×3不锈钢管 3.栏杆材料种类、规格:Φ25×1.5不锈钢管 4.参考图集:中南标13ZJ301 5.其他:未尽事项详见图纸及国家相关规范等 |  | m | 21 | 248.76 |  | 5223.96
114 | 011503005001 | 金属靠墙扶手 | 1.扶手材料种类、规格:Φ40×2钢管扶手、Φ25×2钢管支架 2.材质:Q235B，热镀锌型材 3.钢管表面粉末喷涂 4.含建筑物超高增加人工、机具 5.其他:未尽事项详见图纸及国家相关规范等 |  | m | 1965.55 | 290.82 |  | 571621.25
115 | 011505001001 | 洗漱台 | 1.材料品种、规格、颜色:20mm厚大理石 2.支架、配件品种、规格:综合考虑 3.参考图集:15ZJ5121/41 4.含建筑物超高增加人工、机具 5.其他:未尽事项详见图纸及国家相关规范等 |  | m2 | 476.94 | 538.53 |  | 256846.5
本页小计 | [8 empty] | 2691832.8
注：为计取规费等的使用，可在表中增设其中：“定额人工费”。
表—08
分部分项工程和单价措施项目清单与计价表
工程名称：标段二住宅建筑结构及装饰工程 |  |  |  | 标段： |  |  |  | 第 70 页 共 76 页
序号 | 项目编码 | 项目名称 | 项目特征描述 |  | 计量单位 | 工程量 | 金额（元）
[7 empty] | 综合单价 |  | 综合合价 | 其中
暂估价
116 | 011505010001 | 镜面玻璃 | 1.卫生间银镜 2.综合考虑:镜框材质、厚度、镜框饰面、花纹、镜底衬板材质、厚度、镜面玻璃磨边、玻璃雕花等加工工艺、倒角、固定配件、小五金、油漆、遍数、安装方式、安装高度等 3.包括:镜框制作、安装、镜框饰面制作安装、镜底衬板制作、安装、油漆、镜面玻璃安装、镜面清理、材料的损耗及辅材等相关费用 4.含建筑物超高增加人工、机具 5.其他:未尽事项详见图纸、招标文件、工程量清单计价说明、国家相关规范等 |  | m2 | 485.42 | 260.3 |  | 126354.83
|  | 措施项目 | [6 empty] | 25980075.68
| 1 | 绿色施工安全防护措施费 | [6 empty] | 6836422.24
117 | 粤011701008002 | 综合钢脚手架 | 1.搭设高度:12.5m内 2.综合考虑:搭设方式、挖坑、立杆、驳接止扣、铺板、绑扎、立柱、垫脚及上部挑出承托和拉杆、挂安全网等全部搭设过程；加固维修和安全管理、完工拆除工作；拆除后的材料分类整理、绑扎、堆放及场内外运输,钢棚料及附件的油漆维护及使用费 3.其他:未尽事项详见图纸、招标文件、工程量清单计价说明、国家相关规范等 |  | m2 | 5054.41 | 48.42 |  | 244734.53
本页小计 | [8 empty] | 371089.36
注：为计取规费等的使用，可在表中增设其中：“定额人工费”。
表—08
分部分项工程和单价措施项目清单与计价表
工程名称：标段二住宅建筑结构及装饰工程 |  |  |  | 标段： |  |  |  | 第 71 页 共 76 页
序号 | 项目编码 | 项目名称 | 项目特征描述 |  | 计量单位 | 工程量 | 金额（元）
[7 empty] | 综合单价 |  | 综合合价 | 其中
暂估价
118 | 粤011701008003 | 综合钢脚手架 | 1.搭设高度:80.5m内 2.综合考虑：搭设方式、挖坑、立杆、驳接止扣、铺板、绑扎、立柱、垫脚及上部挑出承托和拉杆、挂安全网等全部搭设过程；加固维修和安全管理、完工拆除工作；拆除后的材料分类整理、绑扎、堆放及场内外运输,钢棚料及附件的油漆维护及使用费 3.其他:未尽事项详见图纸、招标文件、工程量清单计价说明、国家相关规范等 |  | m2 | 70946.37 | 75.29 |  | 5341552.2
119 | 粤011701010001 | 满堂脚手架 | 1.搭设高度:综合考虑 2.包括:挖坑、立杆、驳接止扣、铺板、绑扎、立柱、垫脚及上部挑出承托和拉杆、挂安全网等全部搭设过程；加固维修和安全管理、完工拆除工作；拆除后的材料分类整理、绑扎、堆放及场内外运输,钢棚料及附件的油漆维护 3.其他:未尽事项详见图纸、招标文件、工程量清单计价说明、国家相关规范等 |  | m2 | 2832.8 | 12.84 |  | 36373.15
120 | 粤011701011002 | 里脚手架 | 1.搭设高度:综合考虑 2.包括:挖坑、立杆、驳接止扣、铺板、绑扎、立柱、垫脚及上部挑出承托和拉杆、挂安全网等全部搭设过程；加固维修和安全管理、完工拆除工作；拆除后的材料分类整理、绑扎、堆放及场内外运输,钢棚料及附件的油漆维护 3.其他:未尽事项详见图纸、招标文件、工程量清单计价说明、国家相关规范等 |  | m2 | 65321.95 | 16.44 |  | 1073892.86
本页小计 | [8 empty] | 6451818.21
注：为计取规费等的使用，可在表中增设其中：“定额人工费”。
表—08
分部分项工程和单价措施项目清单与计价表
工程名称：标段二住宅建筑结构及装饰工程 |  |  |  | 标段： |  |  |  | 第 72 页 共 76 页
序号 | 项目编码 | 项目名称 | 项目特征描述 |  | 计量单位 | 工程量 | 金额（元）
[7 empty] | 综合单价 |  | 综合合价 | 其中
暂估价
121 | 粤011701015001 | 电梯井脚手架 | 1.搭设高度:综合考虑 2.包括:挖坑、立杆、驳接止扣、铺板、绑扎、立柱、垫脚及上部挑出承托和拉杆、挂安全网等全部搭设过程；加固维修和安全管理、完工拆除工作；拆除后的材料分类整理、绑扎、堆放及场内外运输,钢棚料及附件的油漆维护 3.其他:未尽事项详见图纸、招标文件、工程量清单计价说明、国家相关规范等 |  | 座 | 10 | 13986.95 |  | 139869.5
| 2 | 措施其他项目 | [6 empty] | 19143653.44
122 | 01B007 | 白蚁防治 | 1.综合考虑白蚁防治费用 2.未尽事项详见图纸、招标文件、工程量清单计价说明、国家相关规范等 |  | m2 | 67746.96 | 1 |  | 67746.96
123 | 穗011702033001 | 装配式后浇混凝土模板 | 1.构件类型:后浇混凝土模板 板带 2.支撑高度:综合考虑 3.综合考虑:木模板、支架、地下室顶板回顶等的支、拆、运输费用及模板、支架的摊销（或租赁）及因防火需要为模板支架淋水的费用。 4.其他:未尽事项详见图纸、招标文件、工程量清单计价说明、国家相关规范等 |  | m2 | 1 | 80.44 |  | 80.44
124 | 011702003001 | 构造柱 | 1.支撑高度:综合考虑 2.柱周长:综合考虑 3.形状、截面尺寸:综合考虑 4.综合考虑:木模板、支架、地下室顶板回顶等的支、拆、运输费用及模板、支架的摊销（或租赁）及因防火需要为模板支架淋水的费用。 5.其他:未尽事项详见图纸、招标文件、工程量清单计价说明、国家相关规范等 |  | m2 | 36095.13 | 71.73 |  | 2589103.67
本页小计 | [8 empty] | 2796800.57
注：为计取规费等的使用，可在表中增设其中：“定额人工费”。
表—08
分部分项工程和单价措施项目清单与计价表
工程名称：标段二住宅建筑结构及装饰工程 |  |  |  | 标段： |  |  |  | 第 73 页 共 76 页
序号 | 项目编码 | 项目名称 | 项目特征描述 |  | 计量单位 | 工程量 | 金额（元）
[7 empty] | 综合单价 |  | 综合合价 | 其中
暂估价
125 | 011702002002 | 矩形柱 | 1.支撑高度:综合考虑 2.柱周长:综合考虑 3.形状、截面尺寸:综合考虑 4.综合考虑:木模板、支架、地下室顶板回顶等的支、拆、运输费用及模板、支架的摊销（或租赁）及因防火需要为模板支架淋水的费用。 5.其他:未尽事项详见图纸、招标文件、工程量清单计价说明、国家相关规范等 |  | m2 | 57.1 | 72.56 |  | 4143.18
126 | 011702002003 | 矩形柱 | 1.支撑高度:综合考虑 2.柱周长:综合考虑 3.形状、截面尺寸:综合考虑 4.综合考虑:铝模板、支架、地下室顶板回顶等的支、拆、运输费用及模板、支架的摊销（或租赁）及因防火需要为模板支架淋水的费用。 5.其他:未尽事项详见图纸、招标文件、工程量清单计价说明、国家相关规范等 |  | m2 | 758.45 | 67.1 |  | 50892
127 | 011702011003 | 直形墙 | 1.支模高度:综合考虑 2.墙体厚度:综合考虑 3.综合考虑:铝模板、支架、地下室顶板回顶等的支、拆、运输费用及模板、支架的摊销（或租赁）及因防火需要为模板支架淋水的费用。 4.其他:未尽事项详见图纸、招标文件、工程量清单计价说明、国家相关规范等 |  | m2 | 127202.69 | 65.24 |  | 8298703.5
128 | 011702011004 | 直形墙 | 1.支模高度:综合考虑 2.墙体厚度:综合考虑 3.综合考虑:木模板、支架、地下室顶板回顶等的支、拆、运输费用及模板、支架的摊销（或租赁）及因防火需要为模板支架淋水的费用。 4.其他:未尽事项详见图纸、招标文件、工程量清单计价说明、国家相关规范等 |  | m2 | 7716.72 | 52.25 |  | 403198.62
本页小计 | [8 empty] | 8756937.3
注：为计取规费等的使用，可在表中增设其中：“定额人工费”。
表—08
分部分项工程和单价措施项目清单与计价表
工程名称：标段二住宅建筑结构及装饰工程 |  |  |  | 标段： |  |  |  | 第 74 页 共 76 页
序号 | 项目编码 | 项目名称 | 项目特征描述 |  | 计量单位 | 工程量 | 金额（元）
[7 empty] | 综合单价 |  | 综合合价 | 其中
暂估价
129 | 011702006002 | 矩形梁 | 1.支撑高度:综合考虑 2.梁宽:综合考虑 3.形状、截面尺寸:综合考虑 4.综合考虑:木模板、支架、地下室顶板回顶等的支、拆、运输费用及模板、支架的摊销（或租赁）及因防火需要为模板支架淋水的费用。 5.其他:未尽事项详见图纸、招标文件、工程量清单计价说明、国家相关规范等 |  | m2 | 1502.47 | 86.28 |  | 129633.11
130 | 011702014003 | 矩形梁 | 1.支撑高度:综合考虑 2.形状、截面尺寸:综合考虑 3.综合考虑:铝模板、支架、地下室顶板回顶等的支、拆、运输费用及模板、支架的摊销（或租赁）及因防火需要为模板支架淋水的费用。 4.其他:未尽事项详见图纸、招标文件、工程量清单计价说明、国家相关规范等 |  | m2 | 31289.7 | 64.21 |  | 2009111.64
131 | 011702014004 | 有梁板 | 1.支撑高度:综合考虑 2.形状、截面尺寸:综合考虑 3.综合考虑:木模板、支架、地下室顶板回顶等的支、拆、运输费用及模板、支架的摊销（或租赁）及因防火需要为模板支架淋水的费用。 4.其他:未尽事项详见图纸、招标文件、工程量清单计价说明、国家相关规范等 |  | m2 | 346.24 | 83.27 |  | 28831.4
132 | 011702014005 | 有梁板 | 1.支撑高度:综合考虑 2.形状、截面尺寸:综合考虑 3.综合考虑:铝模板、支架、地下室顶板回顶等的支、拆、运输费用及模板、支架的摊销（或租赁）及因防火需要为模板支架淋水的费用。 4.其他:未尽事项详见图纸、招标文件、工程量清单计价说明、国家相关规范等 |  | m2 | 13484.4 | 61.53 |  | 829695.13
本页小计 | [8 empty] | 2997271.28
注：为计取规费等的使用，可在表中增设其中：“定额人工费”。
表—08
分部分项工程和单价措施项目清单与计价表
工程名称：标段二住宅建筑结构及装饰工程 |  |  |  | 标段： |  |  |  | 第 75 页 共 76 页
序号 | 项目编码 | 项目名称 | 项目特征描述 |  | 计量单位 | 工程量 | 金额（元）
[7 empty] | 综合单价 |  | 综合合价 | 其中
暂估价
133 | 011702023001 | 雨篷、悬挑板、阳台板 | 1.构件类型:挑檐板 2.形状、截面尺寸:综合考虑 3.综合考虑:木模板、支架、地下室顶板回顶等的支、拆、运输费用及模板、支架的摊销（或租赁）及因防火需要为模板支架淋水的费用。 4.其他:未尽事项详见图纸、招标文件、工程量清单计价说明、国家相关规范等 |  | m2 | 1 | 76.48 |  | 76.48
134 | 011702024002 | 楼梯 | 1.构件类型:楼梯 2.形状、截面尺寸:综合考虑 3.综合考虑:木模板、支架、地下室顶板回顶等的支、拆、运输费用及模板、支架的摊销（或租赁）及因防火需要为模板支架淋水的费用。 4.其他:未尽事项详见图纸、招标文件、工程量清单计价说明、国家相关规范等 |  | m2 | 152.62 | 179.15 |  | 27341.87
135 | 011702009001 | 过梁、圈梁 | 1.构件类型:过梁、圈梁模板 2.形状、截面尺寸:综合考虑 3.综合考虑:木模板、支架、地下室顶板回顶等的支、拆、运输费用及模板、支架的摊销（或租赁）及因防火需要为模板支架淋水的费用。 4.其他:未尽事项详见图纸、招标文件、工程量清单计价说明、国家相关规范等 |  | m2 | 639.54 | 52.06 |  | 33294.45
136 | 011702021001 | 栏板 | 1.构件类型:栏板、反檐 2.形状、截面尺寸:综合考虑 3.综合考虑:铝模板、木模板、支架、地下室顶板回顶等的支、拆、运输费用及模板、支架的摊销（或租赁）及因防火需要为模板支架淋水的费用。 4.其他:未尽事项详见图纸、招标文件、工程量清单计价说明、国家相关规范等 |  | m2 | 9151.28 | 64.21 |  | 587603.69
本页小计 | [8 empty] | 648316.49
注：为计取规费等的使用，可在表中增设其中：“定额人工费”。
表—08
分部分项工程和单价措施项目清单与计价表
工程名称：标段二住宅建筑结构及装饰工程 |  |  |  | 标段： |  |  |  | 第 76 页 共 76 页
序号 | 项目编码 | 项目名称 | 项目特征描述 |  | 计量单位 | 工程量 | 金额（元）
[7 empty] | 综合单价 |  | 综合合价 | 其中
暂估价
137 | 011703001002 | 垂直运输 | 1.地下室建筑面积:含预制构件，非预制构件运输 2.建筑物檐口高度、层数:80m内 3.运输方式、运输途径、运输路线等，包括塔吊及其基础、塔吊与墙体等建（构）筑物间的拉结连接、吊机行走线路、卷扬机、外用电梯及配合机械费用和其它运输装置等 4.其他:未尽事项详见图纸、招标文件、工程量清单计价说明、国家相关规范等 |  | m2 | 67746.96 | 58.98 |  | 3995715.7
138 | 011705001004 | 大型机械设备进出场及安拆 | 1.机械设备名称:自升式塔式起重机、施工电梯、塔式起重机固定式基础 带配重 2.包括:机械的进退场费用、安拆费用、设备基础浇筑和拆除及其他辅助的人工材料等一切费用 3.其他:未尽事项详见图纸、招标文件、工程量清单计价说明、国家相关规范等 |  | 项 | 1 | 88481.6 |  | 88481.6
本页小计 | [8 empty] | 4084197.3
合 计 | [8 empty] | 148799648.29
注：为计取规费等的使用，可在表中增设其中：“定额人工费”。
表—08

## 表-11 总价措施项目清单与计价表
总价措施项目清单与计价表
工程名称：标段二住宅建筑结构及装饰工程 | [7 empty] | 第 1 页 共 1 页
序号 | 项目编码 | 项目名称 | 计算基础 | 费率 (%) | 金额 (元) | 调整 费率(%) | 调整后 金额(元) |  | 备注
1 | LSSGCSF00018 | 绿色施工安全防护措施费 | 分部分项人工费+分部分项机具费 | 19 | 5402726.72 |  |  |  | 以分部分项的人工费与施工机具费之和为计算基础，费率19%
2 | WMGDZJF00003 | 文明工地增加费 | 分部分项人工费+分部分项机具费 | 0 |  |  |  |  | 以分部分项的人工费与施工机具费之和为计算基础，市级文明工地为1.20%；省级文明工地为2.10%
3 | 011707002003 | 夜间施工增加费 |  | 20 |  |  |  |  | 以夜间施工项目人工费的20%计算
4 | GGCSF0000003 | 赶工措施费 | 分部分项人工费+分部分项机具费 | 0 |  |  |  |  | 赶工措施费=（1-δ）*分部分项的（人工费+施工机具费）*0.3 （0.8≤δ＜1 式中：δ=合同工期/定额工期）
合 计 |  |  |  |  | 5402726.72

## 表-12 其他项目清单与计价汇总表
其他项目清单与计价汇总表
工程名称：标段二住宅建筑结构及装饰工程 |  |  |  | 第 1 页 共 1 页
序号 | 项目名称 | 金额（元） | 结算金额（元） |  | 备注
1 | 暂列金额 | 12281957.26 |  |  | 明细详见表-12-1
2 | 暂估价
2.1 | 材料暂估价 | — |  |  | 明细详见表-12-2
2.2 | 专业工程暂估价 |  |  |  | 明细详见表-12-3
3 | 计日工 |  |  |  | 明细详见表-12-4
4 | 总承包服务费 |  |  |  | 明细详见表-12-5
5 | 预算包干费 | 1990478.27
6 | 工程优质费
7 | 概算幅度差
8 | 现场签证费用
9 | 索赔费用
10 | 其他费用
| 合 计 | 14272435.53 |  |  | —

## 表-13 规费、税金项目清单与计价表
规费、税金项目清单与计价表
工程名称：标段二住宅建筑结构及装饰工程 |  |  | 标段： |  |  | 第 1 页 共 1 页
序号 | 项目名称 | 计算基础 |  | 计算基数 | 计算费率 (%) |  | 金额(元)
1 | 增值税销项税额 | 分部分项合计+措施合计+其他项目 |  | 168474810.54 | 9 |  | 15162732.95
合 计 | [6 empty] | 15162732.95
编制人（造价人员）： |  |  | 复核人（造价工程师）：
表—13