## 表-04 单位工程招标控制价汇总表
单位工程招标控制价汇总表
工程名称：标段二地上通风防排烟 |  |  | 标段： | 第 1 页 共 1 页
序号 | 汇总内容 | 金额:(元) |  |  | 其中：暂估价(元)
1 | 分部分项合计 | 1256336.08
1.1 | 地上部分 | 1256004.26
1.2 | （M1/M2#门楼） | 331.82
2 | 措施合计 | 177594.32
2.1 | 绿色施工安全防护措施费 | 130922.62
2.2 | 其他措施费 | 46671.70
3 | 其他项目 | 162234.85 |  |  | －
3.1 | 暂列金额 | 125633.61
3.2 | 暂估价
3.3 | 计日工
3.4 | 总承包服务费
3.5 | 预算包干费 | 36601.24
3.6 | 工程优质费
3.7 | 概算幅度差
3.8 | 索赔费用
3.9 | 现场签证费用
3.10 | 其他费用
4 | 税前工程造价 | 1596165.25
5 | 增值税销项税额 | 143654.87 |  |  | －
6 | 总造价 | 1739820.12
7 | 人工费 | 396725.01
招标控制价合计=1+2+3+5 |  | 1,739,820.12 |  |  | 0.00
注：本表适用于单位工程招标控制价或投标报价的汇总，如无单位工程划分，单项工程也使用本表汇总
表—04

## 表-08 分部分项工程和单价措施项目清单与计价表(含措施标题)
分部分项工程和单价措施项目清单与计价表
工程名称：标段二地上通风防排烟 |  |  |  | 标段： |  |  |  | 第 1 页 共 9 页
序号 | 项目编码 | 项目名称 | 项目特征描述 |  | 计量单位 | 工程量 | 金额（元）
[7 empty] | 综合单价 |  | 综合合价 | 其中
暂估价
|  | 地上部分 | [6 empty] | 1256004.26
|  | B1~B5塔楼 | [6 empty] | 1256004.26
|  | 风机设备（B1~B5塔楼） | [6 empty] | 262875.72
1 | 030108003005 | 轴流通风机 | 1.名称:轴流风机JY 2.规格、型号:风量:47000(m3/h),全压:700(pa),功率:15(kW) 3.本体安装、附件安装 4.减振台座制作、安装 5.设备支架制作、安装、除锈、刷油 6.软管接口制作、安装 7.电气检查接线 8.参数详见技术需求书及图纸 9.其他:未尽事项详见图纸、招标文件、工程量清单计价说明、国家相关规范等 |  | 台 | 5 | 13685.92 |  | 68429.6
2 | 030108003006 | 轴流通风机 | 1.名称:轴流风机 2.规格、型号:风量:29000(m3/h),全压:650(pa),功率:11(kW) 3.本体安装、附件安装 4.减振台座制作、安装 5.设备支架制作、安装、除锈、刷油 6.软管接口制作、安装 7.电气检查接线 8.参数详见技术需求书及图纸 9.其他:未尽事项详见图纸、招标文件、工程量清单计价说明、国家相关规范等 |  | 台 | 10 | 9425.31 |  | 94253.1
本页小计 | [8 empty] | 162682.7
注：为计取规费等的使用，可在表中增设其中：“定额人工费”。
表—08
分部分项工程和单价措施项目清单与计价表
工程名称：标段二地上通风防排烟 |  |  |  | 标段： |  |  |  | 第 2 页 共 9 页
序号 | 项目编码 | 项目名称 | 项目特征描述 |  | 计量单位 | 工程量 | 金额（元）
[7 empty] | 综合单价 |  | 综合合价 | 其中
暂估价
3 | 030108003007 | 轴流通风机 | 1.名称:轴流风机PF 2.规格、型号:风量:10000(m3/h),全压:180(pa),功率:1.1(kW) 3.本体安装、附件安装 4.减振台座制作、安装 5.设备支架制作、安装、除锈、刷油 6.软管接口制作、安装 7.电气检查接线 8.参数详见技术需求书及图纸 9.其他:未尽事项详见图纸、招标文件、工程量清单计价说明、国家相关规范等 |  | 台 | 6 | 4454.24 |  | 26725.44
4 | 030108003008 | 轴流通风机 | 1.名称:轴流通风机PF 2.规格、型号L=6000m3/h，H=160Pa, P=0.55kW 3.本体安装、附件安装、自带百叶、防虫网 4.减振台座制作、安装 5.设备支架制作、安装、除锈、刷油 6.软管接口制作、安装 7.含控制箱、电气检查接线 8.参数详见技术需求书及图纸 9.其他：未尽事项详见图纸、招标文件、工程量清单计价说明、国家相关规范等 |  | 台 | 1 | 2643.67 |  | 2643.67
5 | 030108003009 | 轴流通风机 | 1.名称:轴流风机PF 2.规格、型号:风量:3500(m3/h),全压:150(pa),功率:0.37(kW) 3.本体安装、附件安装 4.减振台座制作、安装 5.设备支架制作、安装、除锈、刷油 6.软管接口制作、安装 7.电气检查接线 8.参数详见技术需求书及图纸 9.其他:未尽事项详见图纸、招标文件、工程量清单计价说明、国家相关规范等 |  | 台 | 1 | 3122.64 |  | 3122.64
本页小计 | [8 empty] | 32491.75
注：为计取规费等的使用，可在表中增设其中：“定额人工费”。
表—08
分部分项工程和单价措施项目清单与计价表
工程名称：标段二地上通风防排烟 |  |  |  | 标段： |  |  |  | 第 3 页 共 9 页
序号 | 项目编码 | 项目名称 | 项目特征描述 |  | 计量单位 | 工程量 | 金额（元）
[7 empty] | 综合单价 |  | 综合合价 | 其中
暂估价
6 | 030108001006 | 轴流风机 | 1.名称:轴流风机 2.规格、型号:风量:2000(m3/h),全压:180(pa),功率:0.25(kW) 3.本体安装、附件安装 4.减振台座制作、安装 5.设备支架制作、安装、除锈、刷油 6.软管接口制作、安装 7.电气检查接线 8.参数详见技术需求书及图纸 9.其他:未尽事项详见图纸、招标文件、工程量清单计价说明、国家相关规范等 |  | 台 | 19 | 2514.64 |  | 47778.16
7 | 030108001007 | 轴流风机 | 1.名称:轴流风机 2.规格、型号:风量:1200(m3/h),全压:80(pa),功率:0.06(kW) 3.本体安装、附件安装 4.减振台座制作、安装 5.设备支架制作、安装、除锈、刷油 6.软管接口制作、安装 7.电气检查接线 8.参数详见技术需求书及图纸 9.其他:未尽事项详见图纸、招标文件、工程量清单计价说明、国家相关规范等 |  | 台 | 8 | 2124.32 |  | 16994.56
8 | 030704001008 | 通风工程检测、调试 | 1.通风工程检测、调试 2.其他:未尽事项详见图纸、招标文件、工程量清单计价说明、国家相关规范等 |  | 系统 | 1 | 2928.55 |  | 2928.55
|  | 风管（B1~B5塔楼） | [6 empty] | 680220.51
本页小计 | [8 empty] | 67701.27
注：为计取规费等的使用，可在表中增设其中：“定额人工费”。
表—08
分部分项工程和单价措施项目清单与计价表
工程名称：标段二地上通风防排烟 |  |  |  | 标段： |  |  |  | 第 4 页 共 9 页
序号 | 项目编码 | 项目名称 | 项目特征描述 |  | 计量单位 | 工程量 | 金额（元）
[7 empty] | 综合单价 |  | 综合合价 | 其中
暂估价
9 | 030702001009 | 碳钢通风管道 δ=0.75mm | 1.名称：镀锌风管 2.材质：镀锌钢板 3.形状：矩形 4.长边长：630＜D(b)≤1000mm 5.板材厚度：δ=0.75mm 6.接口形式：法兰 7.风管、管件、法兰、零件、支吊架制作、安装 8.风管检查孔、清洗孔制作，温度、风量测定孔制作，风管套管，弯头导流叶片 9.风管漏风、漏光试验 10.风管、法兰、法兰加固框、支吊架、保护层除锈、刷油 11.其他：未尽事项详见图纸、招标文件、工程量清单计价说明、国家相关规范等 |  | m2 | 3026.19 | 120.36 |  | 364232.23
10 | 030702001010 | 碳钢通风管道 δ=1mm | 1.名称：镀锌风管 2.材质：镀锌钢板 3.形状：矩形 4.长边长：1000＜D(b)≤1500mm 5.板材厚度：δ=1mm 6.接口形式：法兰 7.风管、管件、法兰、零件、支吊架制作、安装 8.风管检查孔、清洗孔制作，温度、风量测定孔制作，风管套管，弯头导流叶片 9.风管漏风、漏光试验 10.风管、法兰、法兰加固框、支吊架、保护层除锈、刷油 11.其他：未尽事项详见图纸、招标文件、工程量清单计价说明、国家相关规范等 |  | m2 | 1849.61 | 159.94 |  | 295826.62
11 | 030704001009 | 通风工程检测、调试 | 1.通风工程检测、调试 2.其他:未尽事项详见图纸、招标文件、工程量清单计价说明、国家相关规范等 |  | 系统 | 1 | 20161.66 |  | 20161.66
本页小计 | [8 empty] | 680220.51
注：为计取规费等的使用，可在表中增设其中：“定额人工费”。
表—08
分部分项工程和单价措施项目清单与计价表
工程名称：标段二地上通风防排烟 |  |  |  | 标段： |  |  |  | 第 5 页 共 9 页
序号 | 项目编码 | 项目名称 | 项目特征描述 |  | 计量单位 | 工程量 | 金额（元）
[7 empty] | 综合单价 |  | 综合合价 | 其中
暂估价
|  | 风管部件（B1~B5塔楼） | [6 empty] | 312908.03
12 | 030703011009 | 电控多叶送风口 | 1.名称:电控多叶送风口 2.材质、规格:铝合金， 500*(1350+800)(h)mm 3.周长：3200mm以下 4.本体及其附件安装 5.支架制作安装 6.除锈、刷油 7.电气检查接线 8.其他：未尽事项详见图纸、招标文件、工程量清单计价说明、国家相关规范等 |  | 个 | 123 | 421.49 |  | 51843.27
13 | 030703011010 | 单层百叶风口 | 1.名称:单层百叶风口 2.材质、规格:铝合金，350*300mm 3.周长：1800mm以下 4.本体及其附件安装 5.支架制作安装 6.除锈、刷油 7.电气检查接线 8.其他：未尽事项详见图纸、招标文件、工程量清单计价说明、国家相关规范等 |  | 个 | 113 | 108.99 |  | 12315.87
14 | 030703007001 | 防雨百叶风口 500x500 | 1.名称:防雨百叶风口 2.规格:500x500mm 3.本体及其附件安装 4.支架制作安装 5.除锈、刷油 6.电气检查接线 7.其他：未尽事项详见图纸、招标文件、工程量清单计价说明、国家相关规范等 |  | 个 | 11 | 207.03 |  | 2277.33
本页小计 | [8 empty] | 66436.47
注：为计取规费等的使用，可在表中增设其中：“定额人工费”。
表—08
分部分项工程和单价措施项目清单与计价表
工程名称：标段二地上通风防排烟 |  |  |  | 标段： |  |  |  | 第 6 页 共 9 页
序号 | 项目编码 | 项目名称 | 项目特征描述 |  | 计量单位 | 工程量 | 金额（元）
[7 empty] | 综合单价 |  | 综合合价 | 其中
暂估价
15 | 030703007002 | 防雨百叶风口 800x1000 | 1.名称:防雨百叶风口 2.规格:800x1000mm 3.本体及其附件安装 4.支架制作安装 5.除锈、刷油 6.电气检查接线 7.其他：未尽事项详见图纸、招标文件、工程量清单计价说明、国家相关规范等 |  | 个 | 1 | 537.34 |  | 537.34
16 | 030703007003 | 防雨百叶风口 1000x1250 | 1.名称:防雨百叶风口 2.规格:1000x1250mm 3.本体及其附件安装 4.支架制作安装 5.除锈、刷油 6.电气检查接线 7.其他：未尽事项详见图纸、招标文件、工程量清单计价说明、国家相关规范等 |  | 个 | 6 | 772.94 |  | 4637.64
17 | 030703001036 | 风管止回阀 1350x550 | 1.名称:风管止回阀 2.规格:1350x550mm 3.本体及其附件安装 4.支架制作安装 5.除锈、刷油 6.电气检查接线 7.其他：未尽事项详见图纸、招标文件、工程量清单计价说明、国家相关规范等 |  | 个 | 15 | 726.86 |  | 10902.9
18 | 030703001037 | 70℃消防止回阀（FD）1350x550 | 1.名称:70℃消防止回阀（FD） 2.规格:1350x550mm 3.本体及其附件安装 4.支架制作安装 5.除锈、刷油 6.电气检查接线 7.其他：未尽事项详见图纸、招标文件、工程量清单计价说明、国家相关规范等 |  | 个 | 15 | 923.46 |  | 13851.9
本页小计 | [8 empty] | 29929.78
注：为计取规费等的使用，可在表中增设其中：“定额人工费”。
表—08
分部分项工程和单价措施项目清单与计价表
工程名称：标段二地上通风防排烟 |  |  |  | 标段： |  |  |  | 第 7 页 共 9 页
序号 | 项目编码 | 项目名称 | 项目特征描述 |  | 计量单位 | 工程量 | 金额（元）
[7 empty] | 综合单价 |  | 综合合价 | 其中
暂估价
19 | 030703001038 | 70℃全自动防火阀 1000x1250 | 1.名称:70℃全自动防火阀 2.规格:1000x1250mm 3.本体及其附件安装 4.支架制作安装 5.除锈、刷油 6.电气检查接线 7.其他：未尽事项详见图纸、招标文件、工程量清单计价说明、国家相关规范等 |  | 个 | 6 | 2385.63 |  | 14313.78
20 | 030703001039 | 70℃全自动防火阀 700x300 | 1.名称:70℃全自动防火阀 2.规格:700x300mm 3.本体及其附件安装 4.支架制作安装 5.除锈、刷油 6.电气检查接线 7.其他：未尽事项详见图纸、招标文件、工程量清单计价说明、国家相关规范等 |  | 个 | 6 | 1055.68 |  | 6334.08
21 | 030703001040 | 70℃全自动防火阀 500x500 | 1.名称:70℃全自动防火阀 2.规格:500x500mm 3.本体及其附件安装 4.支架制作安装 5.除锈、刷油 6.电气检查接线 7.其他：未尽事项详见图纸、招标文件、工程量清单计价说明、国家相关规范等 |  | 个 | 11 | 1689.64 |  | 18586.04
22 | 030703001041 | 70℃全自动防火阀 400x600 | 1.名称:70℃全自动防火阀 2.规格:400x600mm 3.本体及其附件安装 4.支架制作安装 5.除锈、刷油 6.电气检查接线 7.其他：未尽事项详见图纸、招标文件、工程量清单计价说明、国家相关规范等 |  | 个 | 29 | 1087.65 |  | 31541.85
本页小计 | [8 empty] | 70775.75
注：为计取规费等的使用，可在表中增设其中：“定额人工费”。
表—08
分部分项工程和单价措施项目清单与计价表
工程名称：标段二地上通风防排烟 |  |  |  | 标段： |  |  |  | 第 8 页 共 9 页
序号 | 项目编码 | 项目名称 | 项目特征描述 |  | 计量单位 | 工程量 | 金额（元）
[7 empty] | 综合单价 |  | 综合合价 | 其中
暂估价
23 | 030703001042 | 70℃全自动防火阀 800x1000 | 1.名称:70℃全自动防火阀 2.规格:800x1000mm 3.本体及其附件安装 4.支架制作安装 5.除锈、刷油 6.电气检查接线 7.其他：未尽事项详见图纸、招标文件、工程量清单计价说明、国家相关规范等 |  | 个 | 2 | 1826.03 |  | 3652.06
24 | 030703001043 | 电动多叶调节阀 800x400 | 1.名称:电动多叶调节阀 2.规格:800x400 3.本体及其附件安装 4.支架制作安装 5.除锈、刷油 6.电气检查接线 7.其他：未尽事项详见图纸、招标文件、工程量清单计价说明、国家相关规范等 |  | 个 | 15 | 748.82 |  | 11232.3
25 | 030601002005 | 压差传感器 | 1.名称:压差传感器 2.规格:详见图纸 3.本体安装，检查接线，调试，支（吊）架制作安装、除锈、刷油 4.其他：未尽事项详见图纸、招标文件、工程量清单计价说明、国家相关规范等 |  | 台 | 339 | 380.66 |  | 129043.74
26 | 030704001010 | 通风工程检测、调试 | 1.通风工程检测、调试 2.其他:未尽事项详见图纸、招标文件、工程量清单计价说明、国家相关规范等 |  | 系统 | 1 | 1837.93 |  | 1837.93
|  | （M1/M2#门楼） | [6 empty] | 331.82
|  | 通风系统（M1/M2#门楼） | [6 empty] | 331.82
本页小计 | [8 empty] | 145766.03
注：为计取规费等的使用，可在表中增设其中：“定额人工费”。
表—08
分部分项工程和单价措施项目清单与计价表
工程名称：标段二地上通风防排烟 |  |  |  | 标段： |  |  |  | 第 9 页 共 9 页
序号 | 项目编码 | 项目名称 | 项目特征描述 |  | 计量单位 | 工程量 | 金额（元）
[7 empty] | 综合单价 |  | 综合合价 | 其中
暂估价
27 | 030404033003 | 排气扇 | 1.名称:壁式排气扇BP20 2.规格:风量:200(m3/h),功率：20W 3.本体安装，检查接线，调试，支（吊）架制作安装、除锈、刷油 4.其他:未尽事项详见图纸、招标文件、工程量清单计价说明、国家相关规范等 |  | 台 | 2 | 165.91 |  | 331.82
|  | 措施项目 | [6 empty] | 46671.7
| 2 | 措施其他项目 | [6 empty] | 46671.7
28 | 031302007014 | 高层施工增加 |  |  | 项 | 1 | 35005.32 |  | 35005.32
29 | 031301017015 | 脚手架搭拆费 |  |  | 项 | 1 | 11666.38 |  | 11666.38
本页小计 | [8 empty] | 47003.52
合 计 | [8 empty] | 1303007.78
注：为计取规费等的使用，可在表中增设其中：“定额人工费”。
表—08

## 表-11 总价措施项目清单与计价表
总价措施项目清单与计价表
工程名称：标段二地上通风防排烟 | [7 empty] | 第 1 页 共 1 页
序号 | 项目编码 | 项目名称 | 计算基础 | 费率 (%) | 金额 (元) | 调整 费率(%) | 调整后 金额(元) |  | 备注
1 | LSSGCSF00027 | 绿色施工安全防护措施费 | 分部分项人工费+分部分项机具费 | 35.77 | 130922.62 |  |  |  | 以分部分项的人工费与施工机具费之和为计算基础，费率35.77%
2 | 031301010016 | 安装与生产同时进行增加费用 | 分部分项人工费 | 0 |  |  |  |  | 按人工费的10%计算
3 | 031301011016 | 在有害身体健康环境中施工增加费 | 分部分项人工费 | 0 |  |  |  |  | 按人工费的10%计算
4 | TSSGBWZJF016 | 在地下（暗）室、设备及大口径管道内等特殊施工部位进行施工增加费 |  | 30 |  |  |  |  | 按该部分人工费的30%计算
5 | 粤031302008016 | 赶工措施费 | 分部分项人工费+分部分项机具费 | 0 |  |  |  |  | 赶工措施费=（1-δ）*分部分项（人工费+施工机具费）*0.344 （0.8≤δ＜1 式中：δ=合同工期/定额工期）
6 | 031302002016 | 夜间施工增加费 |  | 20 |  |  |  |  | 按其夜间施工项目人工费的20%计算
7 | JTGRSGZJF016 | 交通干扰工程施工增加费 |  | 10 |  |  |  |  | 按在市政道路上施工项目人工费的10%计算
8 | 粤031302009016 | 文明工地增加费 | 分部分项人工费+分部分项机具费 | 0 |  |  |  |  | 以分部分项的人工费与施工机具费之和为计算基础；市级文明工地1.00%；省级文明工地2.00%
9 | DXGXJCJXF016 | 地下管线交叉降效费 | [6 empty] | 按实际发生或经批准的施工方案计算
10 | QTFY00000020 | 其他费用 | [6 empty] | 按实际发生或经批准的施工组织设计方案计算
合 计 |  |  |  |  | 130922.62

## 表-12 其他项目清单与计价汇总表
其他项目清单与计价汇总表
工程名称：标段二地上通风防排烟 |  |  |  | 第 1 页 共 1 页
序号 | 项目名称 | 金额（元） | 结算金额（元） |  | 备注
1 | 暂列金额 | 125633.61 |  |  | 明细详见表-12-1
2 | 暂估价
2.1 | 材料暂估价 | — |  |  | 明细详见表-12-2
2.2 | 专业工程暂估价 |  |  |  | 明细详见表-12-3
3 | 计日工 |  |  |  | 明细详见表-12-4
4 | 总承包服务费 |  |  |  | 明细详见表-12-5
5 | 预算包干费 | 36601.24
6 | 工程优质费
7 | 概算幅度差
8 | 现场签证费用
9 | 索赔费用
10 | 其他费用
| 合 计 | 162234.85 |  |  | —

## 表-13 规费、税金项目清单与计价表
规费、税金项目清单与计价表
工程名称：标段二地上通风防排烟 |  |  | 标段： |  |  | 第 1 页 共 1 页
序号 | 项目名称 | 计算基础 |  | 计算基数 | 计算费率 (%) |  | 金额(元)
1 | 增值税销项税额 | 分部分项合计+措施合计+其他项目 |  | 1596165.25 | 9 |  | 143654.87
合 计 | [6 empty] | 143654.87
编制人（造价人员）： |  |  | 复核人（造价工程师）：
表—13