## 表-04 单位工程招标控制价汇总表
单位工程招标控制价汇总表
工程名称：标段二地下室建筑与装饰工程 |  |  | 标段： | 第 1 页 共 1 页
序号 | 汇总内容 | 金额:(元) |  |  | 其中：暂估价(元)
1 | 分部分项工程费 | 51221072.43
1.1 | 建筑结构工程 | 45552785.89
1.2 | 装饰装修工程 | 5668286.54
2 | 措施项目费 | 10231039.86
2.1 | 绿色施工安全防护措施费 | 3169123.08
2.2 | 其他措施费 | 7061916.78
3 | 其他项目费 | 5766141.67 |  |  | －
3.1 | 暂列金额 | 5122107.24
3.2 | 暂估价
3.3 | 计日工
3.4 | 总承包服务费
3.5 | 预算包干费 | 644034.43
3.6 | 工程优质费
3.7 | 概算幅度差
3.8 | 索赔费用
3.9 | 现场签证费用
3.10 | 其他费用
3.11 | 材料暂估价
3.12 | 专业工程暂估价
3.13 | BIM系统
3.14 | 甲招乙供材料设备管理费
3.15 | 建筑垃圾消纳费
3.16 | 场地移交
4 | 税前工程造价 | 67218253.96
5 | 增值税销项税额 | 6049642.86 |  |  | －
6 | 含税工程总造价 | 73267896.82
7 | 人工费 | 11964245.95
招标控制价合计=1+2+3+5 |  | 73,267,896.82 |  |  | 0.00
注：本表适用于单位工程招标控制价或投标报价的汇总，如无单位工程划分，单项工程也使用本表汇总
表—04

## 表-08 分部分项工程和单价措施项目清单与计价表(含措施标题)
分部分项工程和单价措施项目清单与计价表
工程名称：标段二地下室建筑与装饰工程 |  |  |  | 标段： |  |  |  | 第 1 页 共 50 页
序号 | 项目编码 | 项目名称 | 项目特征描述 |  | 计量单位 | 工程量 | 金额（元）
[7 empty] | 综合单价 |  | 综合合价 | 其中
暂估价
|  | 建筑结构工程 | [6 empty] | 45552785.89
|  | 砌筑工程 | [6 empty] | 1120324.61
1 | 010402001001 | 砌块内墙 | 1.砌块品种、规格、强度等级:蒸压加气混凝土砌块 2.墙体厚度:100mm 3.综合考虑:墙体高度、勾缝、砌筑砂浆种类、配合比 4.包括:砂浆制作、砌块、勾缝、材料运输等相关费用 5.其他:未尽事项详见图纸、招标文件、工程量清单计价说明、国家相关规范等 6.在洞内、地下室内、库内或暗室内进行施工 |  | m3 | 19.77 | 668.87 |  | 13223.56
2 | 010402001002 | 砌块内墙 | 1.砌块品种、规格、强度等级:蒸压加气混凝土砌块 2.墙体厚度:150mm 3.综合考虑:墙体高度、勾缝、砌筑砂浆种类、配合比 4.包括:砂浆制作、砌块、勾缝、材料运输等相关费用 5.其他:未尽事项详见图纸、招标文件、工程量清单计价说明、国家相关规范等 6.在洞内、地下室内、库内或暗室内进行施工 |  | m3 | 38.38 | 679.37 |  | 26074.22
3 | 010402001003 | 砌块内墙 | 1.砌块品种、规格、强度等级:蒸压加气混凝土砌块 2.墙体厚度:200mm 3.综合考虑:墙体高度、勾缝、砌筑砂浆种类、配合比 4.包括:砂浆制作、砌块、勾缝、材料运输等相关费用 5.其他:未尽事项详见图纸、招标文件、工程量清单计价说明、国家相关规范等 6.在洞内、地下室内、库内或暗室内进行施工 |  | m3 | 1577.6 | 635.81 |  | 1003053.86
本页小计 | [8 empty] | 1042351.64
注：为计取规费等的使用，可在表中增设其中：“定额人工费”。
表—08
分部分项工程和单价措施项目清单与计价表
工程名称：标段二地下室建筑与装饰工程 |  |  |  | 标段： |  |  |  | 第 2 页 共 50 页
序号 | 项目编码 | 项目名称 | 项目特征描述 |  | 计量单位 | 工程量 | 金额（元）
[7 empty] | 综合单价 |  | 综合合价 | 其中
暂估价
4 | 010402001004 | 砌块内墙 | 1.砌块品种、规格、强度等级:蒸压加气混凝土砌块 2.墙体厚度:300mm及以上 3.综合考虑:墙体高度、勾缝、砌筑砂浆种类、配合比 4.包括:砂浆制作、砌块、勾缝、材料运输等相关费用 5.其他:未尽事项详见图纸、招标文件、工程量清单计价说明、国家相关规范等 6.在洞内、地下室内、库内或暗室内进行施工 |  | m3 | 120.68 | 642.15 |  | 77494.66
5 | 010401012001 | 零星砌砖 | 1.砖品种、规格、强度等级:MU7.5灰砂砖 2.综合考虑:不同形式的水围基、灶基、厕坑道、砖砌小便槽、台阶及台阶挡墙、砖砌栏板及砖混凝土混合栏板、花池、砖砌支墩、及其他小型砌体等，施工部位、砌体勾缝、砌筑砂浆种类、配合比等 3.包括:砂浆制作、砌块、勾缝、材料运输等相关费用 4.其他:未尽事项详见图纸、招标文件、工程量清单计价说明、国家相关规范等 5.在洞内、地下室内、库内或暗室内进行施工 |  | m2 | 2.44 | 196.03 |  | 478.31
|  | 混凝土及钢筋混凝土工程 | [6 empty] | 36966775.59
6 | 010501001001 | 混凝土垫层 | 1.混凝土种类:商品混凝土 2.混凝土强度等级:C15混凝土 3.综合考虑:填充部位、配合比、混凝土拌和料要求、混凝土掺加剂等 4.包括:基层清理、混凝土制作、运输、浇筑、振捣、养护、嵌缝材料等相关费用 5.其他:未尽事项详见图纸、招标文件、工程量清单计价说明、国家相关规范等 |  | m3 | 786.07 | 616.19 |  | 484368.47
本页小计 | [8 empty] | 562341.44
注：为计取规费等的使用，可在表中增设其中：“定额人工费”。
表—08
分部分项工程和单价措施项目清单与计价表
工程名称：标段二地下室建筑与装饰工程 |  |  |  | 标段： |  |  |  | 第 3 页 共 50 页
序号 | 项目编码 | 项目名称 | 项目特征描述 |  | 计量单位 | 工程量 | 金额（元）
[7 empty] | 综合单价 |  | 综合合价 | 其中
暂估价
7 | 010501001002 | 混凝土垫层 | 1.混凝土种类:商品混凝土 2.混凝土强度等级:C20混凝土 3.综合考虑:填充部位、配合比、混凝土拌和料要求、混凝土掺加剂等 4.包括:基层清理、混凝土制作、运输、浇筑、振捣、养护、嵌缝材料等相关费用 5.其他:未尽事项详见图纸、招标文件、工程量清单计价说明、国家相关规范等 |  | m3 | 665.97 | 625.36 |  | 416471
8 | 010501004001 | 地下室底板 | 1.混凝土种类:商品混凝土 2.混凝土强度等级:C35抗渗防水混凝土，抗渗等级P6-P8，添加微膨胀剂10% 3.含地下室底板及与底板相连的构件(如桩承台、梁、沟渠、集水井、电梯坑等) 4.综合考虑:构件截面形式、尺寸、施工高度、混凝土拌和要求、骨料粒径及因施工工艺需要掺外加剂 5.包括:混凝土全部作业（制作、运输、浇筑、振捣、养护、泵送增加费等），以及可能发生的预留孔洞、凿毛、浇水泥浆等相关费用。 6.其他:未尽事项详见图纸、招标文件、工程量清单计价说明、国家相关规范等 |  | m3 | 11083.5 | 662.7 |  | 7345035.45
本页小计 | [8 empty] | 7761506.45
注：为计取规费等的使用，可在表中增设其中：“定额人工费”。
表—08
分部分项工程和单价措施项目清单与计价表
工程名称：标段二地下室建筑与装饰工程 |  |  |  | 标段： |  |  |  | 第 4 页 共 50 页
序号 | 项目编码 | 项目名称 | 项目特征描述 |  | 计量单位 | 工程量 | 金额（元）
[7 empty] | 综合单价 |  | 综合合价 | 其中
暂估价
9 | 010501004002 | 电梯坑、集水井 | 1.混凝土种类：商品混凝土 2.混凝土强度等级：C35混凝土，抗渗等级P6~P8，添加微膨胀剂10% 3.综合考虑：含地下室底板及与底板相连的构件(如桩承台、梁、沟渠、集水井、电梯坑等)；构件截面形式、尺寸、施工高度、混凝土拌和要求、骨料粒径及因施工工艺需要掺外加剂 4.包括：混凝土全部作业（制作、运输、浇筑、振捣、养护、泵送增加费等），以及可能发生的预留孔洞、凿毛、浇水泥浆等相关费用。 5.其他：未尽事项详见图纸、招标文件、工程量清单计价说明、国家相关规范等 |  | m3 | 107.68 | 697.8 |  | 75139.1
10 | 010502001001 | 矩形柱、异形柱 | 1.混凝土种类:商品混凝土 2.混凝土强度等级:C35 3.综合考虑:构件截面形式（矩形、多边形、异形、圆形柱）、类型（独立柱）、尺寸、施工高度、混凝土拌和要求、骨料粒径及因施工工艺需要掺外加剂 4.包括:混凝土全部作业（制作、运输、浇筑、振捣、养护、泵送增加费等），以及可能发生的预留孔洞、凿毛、浇水泥浆、施工缝使用的橡胶止水带、或遇水膨胀止水条（不含设计图纸要求的止水带）等相关费用 5.其他:未尽事项详见图纸、招标文件、工程量清单计价说明、国家相关规范等 |  | m3 | 607.69 | 780.17 |  | 474101.51
本页小计 | [8 empty] | 549240.61
注：为计取规费等的使用，可在表中增设其中：“定额人工费”。
表—08
分部分项工程和单价措施项目清单与计价表
工程名称：标段二地下室建筑与装饰工程 |  |  |  | 标段： |  |  |  | 第 5 页 共 50 页
序号 | 项目编码 | 项目名称 | 项目特征描述 |  | 计量单位 | 工程量 | 金额（元）
[7 empty] | 综合单价 |  | 综合合价 | 其中
暂估价
11 | 010502001002 | 矩形柱、异形柱 | 1.混凝土种类:商品混凝土 2.混凝土强度等级:C50 3.综合考虑:构件截面形式（矩形、多边形、异形、圆形柱）、类型（独立柱）、尺寸、施工高度、混凝土拌和要求、骨料粒径及因施工工艺需要掺外加剂 4.包括:混凝土全部作业（制作、运输、浇筑、振捣、养护、泵送增加费等），以及可能发生的预留孔洞、凿毛、浇水泥浆、施工缝使用的橡胶止水带、或遇水膨胀止水条（不含设计图纸要求的止水带）等相关费用 5.其他:未尽事项详见图纸、招标文件、工程量清单计价说明、国家相关规范等 |  | m3 | 1160.31 | 853.74 |  | 990603.06
12 | 010502002001 | 构造柱 C25 | 1.混凝土种类:商品混凝土 2.混凝土强度等级:C25 3.综合考虑:构件截面形式（矩形、多边形、异形、圆形柱）、类型（构造柱）、尺寸、施工高度、混凝土拌和要求、骨料粒径及因施工工艺需要掺外加剂 4.包括:混凝土全部作业（制作、运输、浇筑、振捣、养护、泵送增加费等），以及可能发生的预留孔洞、凿毛、浇水泥浆、施工缝使用的橡胶止水带、或遇水膨胀止水条（不含设计图纸要求的止水带）等相关费用 5.在洞内、地下室内、库内或暗室内进行施工 6.其他:未尽事项详见图纸、招标文件、工程量清单计价说明、国家相关规范等 |  | m3 | 36.05 | 933.41 |  | 33649.43
本页小计 | [8 empty] | 1024252.49
注：为计取规费等的使用，可在表中增设其中：“定额人工费”。
表—08
分部分项工程和单价措施项目清单与计价表
工程名称：标段二地下室建筑与装饰工程 |  |  |  | 标段： |  |  |  | 第 6 页 共 50 页
序号 | 项目编码 | 项目名称 | 项目特征描述 |  | 计量单位 | 工程量 | 金额（元）
[7 empty] | 综合单价 |  | 综合合价 | 其中
暂估价
13 | 010504001001 | 混凝土墙 | 1.混凝土种类:商品混凝土 2.混凝土强度等级:C35，抗渗等级P6~P8，添加微膨胀剂10% 3.综合考虑:墙类型（直形、弧形、电梯井墙），构件截面形式、尺寸、施工高度、混凝土拌和要求、骨料粒径及因施工工艺需要掺外加剂 4.包括:混凝土全部作业（制作、运输、浇筑、振捣、养护、泵送增加费等），以及可能发生的预留孔洞、凿毛、浇水泥浆、施工缝使用的橡胶止水带、或遇水膨胀止水条（不含设计图纸要求的止水带）等相关费用 5.其他:未尽事项详见图纸、招标文件、工程量清单计价说明、国家相关规范等 |  | m3 | 1294.57 | 699.74 |  | 905862.41
14 | 010504001002 | 混凝土墙 | 1.混凝土种类:商品混凝土 2.混凝土强度等级:C50 3.综合考虑:墙类型（直形、弧形、电梯井墙），构件截面形式、尺寸、施工高度、混凝土拌和要求、骨料粒径及因施工工艺需要掺外加剂 4.包括:混凝土全部作业（制作、运输、浇筑、振捣、养护、泵送增加费等），以及可能发生的预留孔洞、凿毛、浇水泥浆、施工缝使用的橡胶止水带、或遇水膨胀止水条（不含设计图纸要求的止水带）等相关费用 5.其他:未尽事项详见图纸、招标文件、工程量清单计价说明、国家相关规范等 |  | m3 | 964.84 | 774.83 |  | 747586.98
本页小计 | [8 empty] | 1653449.39
注：为计取规费等的使用，可在表中增设其中：“定额人工费”。
表—08
分部分项工程和单价措施项目清单与计价表
工程名称：标段二地下室建筑与装饰工程 |  |  |  | 标段： |  |  |  | 第 7 页 共 50 页
序号 | 项目编码 | 项目名称 | 项目特征描述 |  | 计量单位 | 工程量 | 金额（元）
[7 empty] | 综合单价 |  | 综合合价 | 其中
暂估价
15 | 010505001001 | 有梁板 | 1.混凝土种类:商品混凝土 2.混凝土强度等级:C30 3.综合考虑:板类型（平板、拱板、薄壳板、有梁板（含梁）、无梁板、车道等斜板、阳台、雨篷、挑檐、天沟），构件截面形式、尺寸、施工高度、混凝土拌和要求、骨料粒径及因施工工艺需要掺外加剂 4.包括:混凝土全部作业（制作、运输、浇筑、振捣、养护、泵送增加费等），以及可能发生的预留孔洞、凿毛、浇水泥浆、施工缝使用的橡胶止水带、或遇水膨胀止水条（不含设计图纸要求的止水带）等相关费用 5.其他:未尽事项详见图纸、招标文件、工程量清单计价说明、国家相关规范等 |  | m3 | 2341.37 | 652.16 |  | 1526947.86
16 | 010505001002 | 有梁板 | 1.混凝土种类:商品混凝土 2.混凝土强度等级:C35 3.综合考虑:板类型（平板、拱板、薄壳板、有梁板（含梁）、无梁板、车道等斜板、阳台、雨篷、挑檐、天沟），构件截面形式、尺寸、施工高度、混凝土拌和要求、骨料粒径及因施工工艺需要掺外加剂 4.包括:混凝土全部作业（制作、运输、浇筑、振捣、养护、泵送增加费等），以及可能发生的预留孔洞、凿毛、浇水泥浆、施工缝使用的橡胶止水带、或遇水膨胀止水条（不含设计图纸要求的止水带）等相关费用 5.其他:未尽事项详见图纸、招标文件、工程量清单计价说明、国家相关规范等 |  | m3 | 4546.68 | 672.45 |  | 3057414.97
本页小计 | [8 empty] | 4584362.83
注：为计取规费等的使用，可在表中增设其中：“定额人工费”。
表—08
分部分项工程和单价措施项目清单与计价表
工程名称：标段二地下室建筑与装饰工程 |  |  |  | 标段： |  |  |  | 第 8 页 共 50 页
序号 | 项目编码 | 项目名称 | 项目特征描述 |  | 计量单位 | 工程量 | 金额（元）
[7 empty] | 综合单价 |  | 综合合价 | 其中
暂估价
17 | 010505001003 | 有梁板 | 1.混凝土种类:商品混凝土 2.混凝土强度等级:C35 抗渗等级P6-P8，添加微膨胀剂10% 3.综合考虑:板类型（平板、拱板、薄壳板、有梁板（含梁）、无梁板、车道等斜板、阳台、雨篷、挑檐、天沟），构件截面形式、尺寸、施工高度、混凝土拌和要求、骨料粒径及因施工工艺需要掺外加剂 4.包括:混凝土全部作业（制作、运输、浇筑、振捣、养护、泵送增加费等），以及可能发生的预留孔洞、凿毛、浇水泥浆、施工缝使用的橡胶止水带、或遇水膨胀止水条（不含设计图纸要求的止水带）等相关费用 5.其他:未尽事项详见图纸、招标文件、工程量清单计价说明、国家相关规范等 |  | m3 | 49.08 | 670.93 |  | 32929.24
18 | 010506001001 | 混凝土楼梯 | 1.混凝土种类:商品混凝土 2.混凝土强度等级:C30 3.综合考虑:楼梯的类型（直形楼梯、弧形楼梯），构件截面形式、尺寸、施工高度、混凝土拌和要求、骨料粒径及因施工工艺需要掺外加剂 4.包括:混凝土全部作业（制作、运输、浇筑、振捣、养护、泵送增加费等），以及可能发生的预留孔洞、凿毛、浇水泥浆、施工缝使用的橡胶止水带、或遇水膨胀止水条（不含设计图纸要求的止水带）等相关费用 5.其他:未尽事项详见图纸、招标文件、工程量清单计价说明、国家相关规范等 |  | m3 | 30.41 | 711.41 |  | 21633.98
本页小计 | [8 empty] | 54563.22
注：为计取规费等的使用，可在表中增设其中：“定额人工费”。
表—08
分部分项工程和单价措施项目清单与计价表
工程名称：标段二地下室建筑与装饰工程 |  |  |  | 标段： |  |  |  | 第 9 页 共 50 页
序号 | 项目编码 | 项目名称 | 项目特征描述 |  | 计量单位 | 工程量 | 金额（元）
[7 empty] | 综合单价 |  | 综合合价 | 其中
暂估价
19 | 010506001002 | 混凝土楼梯 | 1.混凝土种类:商品混凝土 2.混凝土强度等级:C35 3.综合考虑:楼梯的类型（直形楼梯、弧形楼梯），构件截面形式、尺寸、施工高度、混凝土拌和要求、骨料粒径及因施工工艺需要掺外加剂 4.包括:混凝土全部作业（制作、运输、浇筑、振捣、养护、泵送增加费等），以及可能发生的预留孔洞、凿毛、浇水泥浆、施工缝使用的橡胶止水带、或遇水膨胀止水条（不含设计图纸要求的止水带）等相关费用 5.其他:未尽事项详见图纸、招标文件、工程量清单计价说明、国家相关规范等 |  | m3 | 16.03 | 731.7 |  | 11729.15
20 | 010508001001 | 混凝土后浇带 | 1.混凝土种类:商品混凝土 2.混凝土强度等级:C35膨胀混凝土，添加微膨胀剂10% 3.综合考虑:施工部位（梁、墙、板）、混凝土接触面旧口处理、收口钢网等相关费用，构件截面形式、尺寸、施工高度、混凝土拌和要求、骨料粒径及因施工工艺需要掺外加剂 4.包括:混凝土全部作业（制作、运输、浇筑、振捣、养护、泵送增加费等），以及可能发生的预留孔洞、凿毛、浇水泥浆等相关费用 5.其他:未尽事项详见图纸、招标文件、工程量清单计价说明、国家相关规范等 |  | m3 | 77.57 | 817.53 |  | 63415.8
本页小计 | [8 empty] | 75144.95
注：为计取规费等的使用，可在表中增设其中：“定额人工费”。
表—08
分部分项工程和单价措施项目清单与计价表
工程名称：标段二地下室建筑与装饰工程 |  |  |  | 标段： |  |  |  | 第 10 页 共 50 页
序号 | 项目编码 | 项目名称 | 项目特征描述 |  | 计量单位 | 工程量 | 金额（元）
[7 empty] | 综合单价 |  | 综合合价 | 其中
暂估价
21 | 010508001002 | 混凝土后浇带 | 1.混凝土种类:商品混凝土 2.混凝土强度等级:C40膨胀混凝土，抗渗等级P6-P8，添加微膨胀剂10% 3.综合考虑:施工部位（梁、墙、板）、混凝土接触面旧口处理、收口钢网等相关费用，构件截面形式、尺寸、施工高度、混凝土拌和要求、骨料粒径及因施工工艺需要掺外加剂 4.包括:混凝土全部作业（制作、运输、浇筑、振捣、养护、泵送增加费等），以及可能发生的预留孔洞、凿毛、浇水泥浆等相关费用 5.其他:未尽事项详见图纸、招标文件、工程量清单计价说明、国家相关规范等 |  | m3 | 311.29 | 828.24 |  | 257822.83
22 | 040304003001 | 预制盖板 | 1.部位:集水井、隔油池、烟道 2.60mm厚C20预制砼盖板 3.在洞内、地下室内、库内或暗室内进行施工 6.其他:未尽事项详见图纸、招标文件、工程量清单计价说明、国家相关规范等 |  | m3 | 1.16 | 888.21 |  | 1030.32
本页小计 | [8 empty] | 258853.15
注：为计取规费等的使用，可在表中增设其中：“定额人工费”。
表—08
分部分项工程和单价措施项目清单与计价表
工程名称：标段二地下室建筑与装饰工程 |  |  |  | 标段： |  |  |  | 第 11 页 共 50 页
序号 | 项目编码 | 项目名称 | 项目特征描述 |  | 计量单位 | 工程量 | 金额（元）
[7 empty] | 综合单价 |  | 综合合价 | 其中
暂估价
23 | 010503002002 | 圈梁、过梁 | 1.混凝土种类:商品混凝土 2.混凝土强度等级:C25 3.综合考虑:梁的类型（基础梁、异形梁、圈梁、过梁、拱形梁、弧形梁、框架单梁、预应力梁），构件截面形式、尺寸、施工高度、混凝土拌和要求、骨料粒径及因施工工艺需要掺外加剂 4.包括:混凝土全部作业（制作、运输、浇筑、振捣、养护、泵送增加费等），以及可能发生的预留孔洞、凿毛、浇水泥浆、施工缝使用的橡胶止水带、或遇水膨胀止水条（不含设计图纸要求的止水带）等相关费用 5.在洞内、地下室内、库内或暗室内进行施工 6.其他:未尽事项详见图纸、招标文件、工程量清单计价说明、国家相关规范等 |  | m3 | 6.23 | 789.16 |  | 4916.47
本页小计 | [8 empty] | 4916.47
注：为计取规费等的使用，可在表中增设其中：“定额人工费”。
表—08
分部分项工程和单价措施项目清单与计价表
工程名称：标段二地下室建筑与装饰工程 |  |  |  | 标段： |  |  |  | 第 12 页 共 50 页
序号 | 项目编码 | 项目名称 | 项目特征描述 |  | 计量单位 | 工程量 | 金额（元）
[7 empty] | 综合单价 |  | 综合合价 | 其中
暂估价
24 | 010507007001 | 混凝土零星构件 | 1.混凝土种类:商品混凝土 2.混凝土强度等级:C20 3.综合考虑:压顶、扶手、花池、台阶、房上水池、门槛、设备基础、栏板、反檐、反坎、飘窗侧板等其他混凝土小型构件，构件截面形式、尺寸、施工高度、混凝土拌和要求、骨料粒径及因施工工艺需要掺外加剂 4.包括:混凝土全部作业（制作、运输、浇筑、振捣、养护、泵送增加费等），以及可能发生的预留孔洞、凿毛、浇水泥浆、施工缝使用的橡胶止水带、或遇水膨胀止水条（不含设计图纸要求的止水带）等相关费用 5.在洞内、地下室内、库内或暗室内进行施工 6.其他:未尽事项详见图纸、招标文件、工程量清单计价说明、国家相关规范等 |  | m3 | 3.18 | 763.91 |  | 2429.23
25 | 011001001001 | 细石混凝土回填 | 1.细石混凝土回填 2.混凝土强度等级:不低于C20细石混凝土 3.综合考虑:填充部位、配合比、混凝土拌和料要求、混凝土掺加剂等 4.包括:基层清理、混凝土制作、运输、浇筑、振捣、养护、嵌缝材料等 5.在洞内、地下室内、库内或暗室内进行施工 6.其他:未尽事项详见图纸、招标文件、工程量清单计价说明、国家相关规范等 |  | m3 | 5.83 | 634.21 |  | 3697.44
本页小计 | [8 empty] | 6126.67
注：为计取规费等的使用，可在表中增设其中：“定额人工费”。
表—08
分部分项工程和单价措施项目清单与计价表
工程名称：标段二地下室建筑与装饰工程 |  |  |  | 标段： |  |  |  | 第 13 页 共 50 页
序号 | 项目编码 | 项目名称 | 项目特征描述 |  | 计量单位 | 工程量 | 金额（元）
[7 empty] | 综合单价 |  | 综合合价 | 其中
暂估价
26 | 010515001003 | 现浇构件钢筋 | 1.钢筋种类、规格:I级钢筋 2.综合考虑:砼浇筑方式、钢筋规格、连接方式、安装部位等，包括钢筋制作、运输、损耗、绑扎、安装、焊接、电渣压力焊、钢筋机械连接等接头（综合接头形式）、浇捣混凝土时钢筋维护等，可能发生的倒运、存放、吊装、连接等，以及现浇构件中固定位置的支撑钢筋、双层钢筋用的隔铁、预制构件的吊钩及因钢筋加工综合开料和钢筋出厂实尺长度所引起钢筋非设计接驳或搭接长度等相关费用 3.其他:未尽事项详见图纸、招标文件、工程量清单计价说明、国家相关规范等 |  | t | 19.03 | 5573.95 |  | 106072.27
27 | 010515001004 | 现浇构件钢筋 | 1.钢筋种类、规格:III级钢筋 2.综合考虑:砼浇筑方式、钢筋规格、连接方式、安装部位等，包括钢筋制作、运输、损耗、绑扎、安装、焊接、电渣压力焊、钢筋机械连接等接头（综合接头形式）、浇捣混凝土时钢筋维护等，可能发生的倒运、存放、吊装、连接等，以及现浇构件中固定位置的支撑钢筋、双层钢筋用的隔铁、预制构件的吊钩及因钢筋加工综合开料和钢筋出厂实尺长度所引起钢筋非设计接驳或搭接长度等相关费用 3.其他:未尽事项详见图纸、招标文件、工程量清单计价说明、国家相关规范等 |  | t | 2831.92 | 5226.13 |  | 14799982.07
本页小计 | [8 empty] | 14906054.34
注：为计取规费等的使用，可在表中增设其中：“定额人工费”。
表—08
分部分项工程和单价措施项目清单与计价表
工程名称：标段二地下室建筑与装饰工程 |  |  |  | 标段： |  |  |  | 第 14 页 共 50 页
序号 | 项目编码 | 项目名称 | 项目特征描述 |  | 计量单位 | 工程量 | 金额（元）
[7 empty] | 综合单价 |  | 综合合价 | 其中
暂估价
28 | 010515001005 | 现浇构件钢筋 | 1.钢筋种类、规格:III级抗震带“E”钢筋 2.综合考虑:砼浇筑方式、钢筋规格、连接方式、安装部位等，包括钢筋制作、运输、损耗、绑扎、安装、焊接、电渣压力焊、钢筋机械连接等接头（综合接头形式）、浇捣混凝土时钢筋维护等，可能发生的倒运、存放、吊装、连接等，以及现浇构件中固定位置的支撑钢筋、双层钢筋用的隔铁、预制构件的吊钩及因钢筋加工综合开料和钢筋出厂实尺长度所引起钢筋非设计接驳或搭接长度等相关费用 3.其他:未尽事项详见图纸、招标文件、工程量清单计价说明、国家相关规范等 |  | t | 806.51 | 5104.78 |  | 4117056.12
29 | 010515001006 | 现浇构件钢筋 | 1.钢筋种类、规格:I级箍筋 2.综合考虑:砼浇筑方式、钢筋规格、连接方式、安装部位等，包括钢筋制作、运输、损耗、绑扎、安装、焊接、电渣压力焊、钢筋机械连接等接头（综合接头形式）、浇捣混凝土时钢筋维护等，可能发生的倒运、存放、吊装、连接等，以及现浇构件中固定位置的支撑钢筋、双层钢筋用的隔铁、预制构件的吊钩及因钢筋加工综合开料和钢筋出厂实尺长度所引起钢筋非设计接驳或搭接长度等相关费用 3.其他:未尽事项详见图纸、招标文件、工程量清单计价说明、国家相关规范等 |  | t | 17.86 | 6227.67 |  | 111226.19
本页小计 | [8 empty] | 4228282.31
注：为计取规费等的使用，可在表中增设其中：“定额人工费”。
表—08
分部分项工程和单价措施项目清单与计价表
工程名称：标段二地下室建筑与装饰工程 |  |  |  | 标段： |  |  |  | 第 15 页 共 50 页
序号 | 项目编码 | 项目名称 | 项目特征描述 |  | 计量单位 | 工程量 | 金额（元）
[7 empty] | 综合单价 |  | 综合合价 | 其中
暂估价
30 | 010515001007 | 现浇构件钢筋 | 1.钢筋种类、规格:III级箍筋 2.综合考虑:砼浇筑方式、钢筋规格、连接方式、安装部位等，包括钢筋制作、运输、损耗、绑扎、安装、焊接、电渣压力焊、钢筋机械连接等接头（综合接头形式）、浇捣混凝土时钢筋维护等，可能发生的倒运、存放、吊装、连接等，以及现浇构件中固定位置的支撑钢筋、双层钢筋用的隔铁、预制构件的吊钩及因钢筋加工综合开料和钢筋出厂实尺长度所引起钢筋非设计接驳或搭接长度等相关费用 3.其他:未尽事项详见图纸、招标文件、工程量清单计价说明、国家相关规范等 |  | t | 207.74 | 6506.34 |  | 1351627.07
31 | 010516002001 | 预埋铁件 | 1.综合考虑:钢材类型、规格及制安、运输、刷防护材料、油漆等一切完成该工程项目所需所有施工工序的主要、次要等一切工作内容的相关费用 2.在洞内、地下室内、库内或暗室内进行施工 3.未尽事项详见图纸、工程量清单计价说明、国家相关规范等 |  | t | 1 | 13286.99 |  | 13286.99
本页小计 | [8 empty] | 1364914.06
注：为计取规费等的使用，可在表中增设其中：“定额人工费”。
表—08
分部分项工程和单价措施项目清单与计价表
工程名称：标段二地下室建筑与装饰工程 |  |  |  | 标段： |  |  |  | 第 16 页 共 50 页
序号 | 项目编码 | 项目名称 | 项目特征描述 |  | 计量单位 | 工程量 | 金额（元）
[7 empty] | 综合单价 |  | 综合合价 | 其中
暂估价
32 | 010515001008 | 现浇构件钢筋 | 1.钢筋种类、规格:四级钢筋 2.综合考虑:砼浇筑方式、钢筋规格、连接方式、安装部位等，包括钢筋制作、运输、损耗、绑扎、安装、焊接、电渣压力焊、钢筋机械连接等接头（综合接头形式）、浇捣混凝土时钢筋维护等，可能发生的倒运、存放、吊装、连接等，以及现浇构件中固定位置的支撑钢筋、双层钢筋用的隔铁、预制构件的吊钩及因钢筋加工综合开料和钢筋出厂实尺长度所引起钢筋非设计接驳或搭接长度等相关费用 3.其他:未尽事项详见图纸、招标文件、工程量清单计价说明、国家相关规范等 |  | t | 1 | 5430.45 |  | 5430.45
33 | 010515001009 | 现浇构件钢筋 | 1.钢筋种类、规格:四级抗震带“E”钢筋 2.综合考虑:砼浇筑方式、钢筋规格、连接方式、安装部位等，包括钢筋制作、运输、损耗、绑扎、安装、焊接、电渣压力焊、钢筋机械连接等接头（综合接头形式）、浇捣混凝土时钢筋维护等，可能发生的倒运、存放、吊装、连接等，以及现浇构件中固定位置的支撑钢筋、双层钢筋用的隔铁、预制构件的吊钩及因钢筋加工综合开料和钢筋出厂实尺长度所引起钢筋非设计接驳或搭接长度等相关费用 3.其他:未尽事项详见图纸、招标文件、工程量清单计价说明、国家相关规范等 |  | t | 1 | 5309.73 |  | 5309.73
|  | 金属结构工程 | [6 empty] | 65760.88
本页小计 | [8 empty] | 10740.18
注：为计取规费等的使用，可在表中增设其中：“定额人工费”。
表—08
分部分项工程和单价措施项目清单与计价表
工程名称：标段二地下室建筑与装饰工程 |  |  |  | 标段： |  |  |  | 第 17 页 共 50 页
序号 | 项目编码 | 项目名称 | 项目特征描述 |  | 计量单位 | 工程量 | 金额（元）
[7 empty] | 综合单价 |  | 综合合价 | 其中
暂估价
34 | 010607005001 | 墙柱面钉、挂钢丝网 | 1.材料品种、规格:镀锌电焊钢丝网 2.综合考虑:品种、材质、规格、厚度 3.包括:剪钢（铁）网、安装、安膨胀螺栓、运输等一切相关费用 4.在洞内、地下室内、库内或暗室内进行施工 5.其他:未尽事项详见图纸、招标文件、工程量清单计价说明、国家相关规范等 |  | m2 | 3094 | 21.21 |  | 65623.74
35 | 010606008001 | 钢爬梯 | 1.钢材品种、规格:ø20@300 2.钢梯形式:成品不锈钢爬梯 3.综合考虑：钢材厚度、规格、连接方式、安装、运距 4.在洞内、地下室内、库内或暗室内进行施工 5.其他:未尽事项详见图纸、招标文件、工程量清单计价说明、国家相关规范等 |  | t | 0.02 | 6857.01 |  | 137.14
|  | 门窗工程 | [6 empty] | 655699.52
36 | 010802003001 | 甲级钢质防火门 | 1.门类型:甲级钢制防火门 2.门框、扇材质:材料选型、厚度需符合国家和设计标准 3.综合考虑:门框（套）、门扇、观察窗、亮子、玻璃、门锁、拉手、磁吸、闭门器、顺位器、地弹簧、特殊五金、各种小五金配件、贴脸、盖口条、披水条、油漆、刷防腐油、塞口、填缝、运输等相关费用 4.包括:框扇、玻璃、运输、安装、打胶、五金配件、周边塞缝防腐、防雷处理等相关费用 5.在洞内、地下室内、库内或暗室内进行施工 6.其他:未尽事项详见图纸、招标文件、工程量清单计价说明、国家相关规范等 |  | m2 | 356.59 | 546.86 |  | 195004.81
本页小计 | [8 empty] | 260765.69
注：为计取规费等的使用，可在表中增设其中：“定额人工费”。
表—08
分部分项工程和单价措施项目清单与计价表
工程名称：标段二地下室建筑与装饰工程 |  |  |  | 标段： |  |  |  | 第 18 页 共 50 页
序号 | 项目编码 | 项目名称 | 项目特征描述 |  | 计量单位 | 工程量 | 金额（元）
[7 empty] | 综合单价 |  | 综合合价 | 其中
暂估价
37 | 010802003002 | 乙级钢质防火门 | 1.门类型:乙级钢制防火门 2.门框、扇材质:材料选型、厚度需符合国家和设计标准 3.综合考虑:门框（套）、门扇、观察窗、亮子、玻璃、门锁、拉手、磁吸、闭门器、顺位器、地弹簧、特殊五金、各种小五金配件、贴脸、盖口条、披水条、油漆、刷防腐油、塞口、填缝、运输等相关费用 4.包括:框扇、玻璃、运输、安装、打胶、五金配件、周边塞缝防腐、防雷处理等相关费用 5.在洞内、地下室内、库内或暗室内进行施工 6.其他:未尽事项详见图纸、招标文件、工程量清单计价说明、国家相关规范等 |  | m2 | 68.21 | 543.06 |  | 37042.12
38 | 010802003003 | 丙级钢质防火门 | 1.门类型:丙级钢制防火门 2.门框、扇材质:材料选型、厚度需符合国家和设计标准 3.综合考虑:门框（套）、门扇、亮子、玻璃、门锁、拉手、磁吸、闭门器、地弹簧、顺位器、特殊五金、各种小五金配件、贴脸、盖口条、披水条、油漆、刷防腐油、塞口、填缝、运输等相关费用 4.含建筑物超高增加人工、机具 5.包括:框扇、玻璃、运输、安装、打胶、五金配件、周边塞缝防腐、防雷处理等相关费用 6.其他:未尽事项详见图纸、招标文件、工程量清单计价说明、国家相关规范等 |  | m2 | 48 | 499.22 |  | 23962.56
本页小计 | [8 empty] | 61004.68
注：为计取规费等的使用，可在表中增设其中：“定额人工费”。
表—08
分部分项工程和单价措施项目清单与计价表
工程名称：标段二地下室建筑与装饰工程 |  |  |  | 标段： |  |  |  | 第 19 页 共 50 页
序号 | 项目编码 | 项目名称 | 项目特征描述 |  | 计量单位 | 工程量 | 金额（元）
[7 empty] | 综合单价 |  | 综合合价 | 其中
暂估价
39 | 010803002001 | 防火卷帘(闸)门 | 1.特级防火卷帘，耐火极限按图综合考虑 2.综合考虑:卷帘规格、启动装置、停滞装置、五金、特殊五金、卷帘（闸）门、活动小门等制作、安装、运输相关费用 3.在洞内、地下室内、库内或暗室内进行施工 4.其他:未尽事项详见图纸、招标文件、工程量清单计价说明、国家相关规范等 |  | m2 | 770.3 | 516.59 |  | 397929.28
40 | 010803002002 | 甲级防火窗 | 1.甲级防火窗 2.包括:框扇、玻璃、运输、安装、打胶、五金配件、周边塞缝防腐、附加防水、层防雷处理等相关费用 3.在洞内、地下室内、库内或暗室内进行施工 4.其他:未尽事项详见图纸、招标文件、工程量清单计价说明、国家相关规范等 |  | m2 | 2.88 | 611.37 |  | 1760.75
|  | 屋面及防水工程 | [6 empty] | 6456464.86
41 | 010904004001 | 止水钢板 | 1.铁件尺寸:钢板止水带 2.综合考虑:嵌缝材料种类、缝宽度、厚度、防护材料种类 4.其他:未尽事项详见图纸、招标文件、工程量清单计价说明、国家相关规范等 |  | m | 3986.05 | 67.54 |  | 269217.82
42 | 010902006001 | 桩头防水 | 1.综合考虑:桩类型、桩直径、防水涂料类型 2.包括:基层清理、抹防水砂浆、刷基层处理剂、涂防水涂料、防水涂料加强层、安装止水条 3.其他:未尽事项详见图纸、招标文件、工程量清单计价说明、国家相关规范等 |  | 个 | 2830 | 195.33 |  | 552783.9
本页小计 | [8 empty] | 1221691.75
注：为计取规费等的使用，可在表中增设其中：“定额人工费”。
表—08
分部分项工程和单价措施项目清单与计价表
工程名称：标段二地下室建筑与装饰工程 |  |  |  | 标段： |  |  |  | 第 20 页 共 50 页
序号 | 项目编码 | 项目名称 | 项目特征描述 |  | 计量单位 | 工程量 | 金额（元）
[7 empty] | 综合单价 |  | 综合合价 | 其中
暂估价
43 | 010903001001 | 底板卷材防水 | 1.卷材品种、规格、厚度:1.2厚预铺式高分子自粘胶膜防水卷材(非沥青基),空铺反贴 2.综合考虑:搭接以及附加层、加强层的增加等相关费用 3.包括:材料费用、材料运输、基层处理、刷底油、铺防水卷材、接缝、阴阳角 4.其他:未尽事项详见图纸、招标文件、工程量清单计价说明、国家相关规范等 |  | m2 | 13822.97 | 31.4 |  | 434041.26
44 | 010904002001 | 底板涂膜防水 | 1.防水膜品种:2mm厚聚合物水泥基防水涂料（Ⅱ型） 2.综合考虑:涂膜遍数 3.包括:材料费用、材料运输、基层处理、刷基层处理剂、涂刷防水膜、搭接、上翻以及附加层、加强层的增加等相关费用 4.其他:未尽事项详见图纸、招标文件、工程量清单计价说明、国家相关规范等 |  | m2 | 13822.97 | 52.91 |  | 731373.34
45 | 010903001002 | 集水井卷材防水（底面） | 1.50厚C20细石混凝土保护层 2.0.4厚聚乙烯薄膜隔离层 3.3厚单面自粘聚合物改性沥青聚酯胎防水卷材,搭接宽度不小于100,转角处、后浇带处、止水板处需增设加强层,端部用密封膏封口 4.20厚DS M15水泥砂浆找平层,阴角与阳角位置分别作R=50及R≥10的圆弧处理 5.包括：材料费用、材料运输、基层处理、刷底油、铺防水卷材、接缝、阴阳角 6.其他：未尽事项详见图纸、招标文件、工程量清单计价说明、国家相关规范等 |  | m2 | 99.03 | 139.25 |  | 13789.93
本页小计 | [8 empty] | 1179204.53
注：为计取规费等的使用，可在表中增设其中：“定额人工费”。
表—08
分部分项工程和单价措施项目清单与计价表
工程名称：标段二地下室建筑与装饰工程 |  |  |  | 标段： |  |  |  | 第 21 页 共 50 页
序号 | 项目编码 | 项目名称 | 项目特征描述 |  | 计量单位 | 工程量 | 金额（元）
[7 empty] | 综合单价 |  | 综合合价 | 其中
暂估价
46 | 010903001003 | 集水井卷材防水（侧面） | 1.3厚单面自粘聚合物改性沥青聚酯胎防水卷材,搭接宽度不小于100,转角处、后浇带处、止水板处需增设加强层,端部用密封膏封口 2.包括：材料费用、材料运输、基层处理、刷底油、铺防水卷材、接缝、阴阳角 3.其他：未尽事项详见图纸、招标文件、工程量清单计价说明、国家相关规范等 |  | m2 | 210.57 | 56.81 |  | 11962.48
47 | 010903001004 | 承台卷材防水（底面） | 1.50厚C20细石混凝土保护层 2.0.4厚聚乙烯薄膜隔离层 3.3厚单面自粘聚合物改性沥青聚酯胎防水卷材,搭接宽度不小于100,转角处、后浇带处、止水板处需增设加强层,端部用密封膏封口 4.包括：材料费用、材料运输、基层处理、刷底油、铺防水卷材、接缝、阴阳角 5.其他：未尽事项详见图纸、招标文件、工程量清单计价说明、国家相关规范等 |  | m2 | 4470.56 | 111.16 |  | 496947.45
48 | 010903001005 | 承台卷材防水（侧面） | 1.0.4厚聚乙烯薄膜隔离层 2.3厚单面自粘聚合物改性沥青聚酯胎防水卷材,搭接宽度不小于100,转角处、后浇带处、止水板处需增设加强层,端部用密封膏封口 3.包括：材料费用、材料运输、基层处理、刷底油、铺防水卷材、接缝、阴阳角 4.其他：未尽事项详见图纸、招标文件、工程量清单计价说明、国家相关规范等 |  | m2 | 5813.58 | 62.24 |  | 361837.22
本页小计 | [8 empty] | 870747.15
注：为计取规费等的使用，可在表中增设其中：“定额人工费”。
表—08
分部分项工程和单价措施项目清单与计价表
工程名称：标段二地下室建筑与装饰工程 |  |  |  | 标段： |  |  |  | 第 22 页 共 50 页
序号 | 项目编码 | 项目名称 | 项目特征描述 |  | 计量单位 | 工程量 | 金额（元）
[7 empty] | 综合单价 |  | 综合合价 | 其中
暂估价
49 | 010902001001 | 地下室覆土顶板一（有覆土无保温层） | 1.2mm土工布满铺过滤层（200g/㎡） 2.25mm厚排水板（凹凸高度≥20，抗压强度≥300KN/m2,凸点向上，板与板采用热熔焊接，焊接处增设排水带） 3.70厚C20细石混凝土保护层,表面压光,内配筋φ4@150双向(置于该层上半部,保护层厚度≥15),平面内按间距≤4000设纵横分格缝;缝宽5~10,钢筋断开,缝内嵌密封膏,封顶粘贴250mm宽防水卷材 4.4厚SBS耐根穿刺改性沥青防水卷材(上表面材料为聚乙烯膜时保留作为隔离层) 5.2.0厚非固化橡胶沥青防水涂料,遇墙上返至建筑完成面300 6.基层抛丸或打磨处理,并涂刷专用基层处理剂(遇到反梁应设过水孔,过水孔大样详单项工程设计) 7.部位：有覆土顶板 8.其他:未尽事项详见图纸、招标文件、工程量清单计价说明、国家相关规范 |  | m2 | 9193.29 | 178.15 |  | 1637784.61
50 | 010902001002 | 地下室覆土顶板二（无覆土无保温层） | 1.2.5mm厚聚合物水泥基防水涂料（Ⅱ型） 2.15mm厚M15水泥砂浆找坡层 3.钢筋混凝土结构板 4.部位：无覆土顶板 5.其他:未尽事项详见图纸、招标文件、工程量清单计价说明、国家相关规范 |  | m2 | 3124.89 | 95.21 |  | 297520.78
本页小计 | [8 empty] | 1935305.39
注：为计取规费等的使用，可在表中增设其中：“定额人工费”。
表—08
分部分项工程和单价措施项目清单与计价表
工程名称：标段二地下室建筑与装饰工程 |  |  |  | 标段： |  |  |  | 第 23 页 共 50 页
序号 | 项目编码 | 项目名称 | 项目特征描述 |  | 计量单位 | 工程量 | 金额（元）
[7 empty] | 综合单价 |  | 综合合价 | 其中
暂估价
51 | 010902001003 | 地下室顶板卷材防水 | 1.卷材品种、规格、厚度:3mm厚自粘聚合物改性沥青防水卷材，遇结构梁上反至梁面同宽 2.综合考虑:搭接以及附加层、加强层的增加等相关费用 3.包括:材料费用、材料运输、基层处理、刷底油、铺防水卷材、接缝、阴阳角 4.其他:未尽事项详见图纸、招标文件、工程量清单计价说明、国家相关规范等 |  | m2 | 11399.3078 | 53.19 |  | 606329.18
52 | 010902002001 | 地下室顶板涂膜防水 | 1.防水膜品种:2厚非固化橡胶沥青防水涂料，遇墙上反至建筑完成面500 2.综合考虑:涂膜遍数 3.包括:材料费用、材料运输、基层处理、刷基层处理剂、涂刷防水膜、搭接、上翻以及附加层、加强层的增加等相关费用 4.其他:未尽事项详见图纸、招标文件、工程量清单计价说明、国家相关规范等 |  | m2 | 11399.3078 | 38.94 |  | 443889.05
53 | 010902001004 | 涂膜防水 | 1.1.5mm厚聚合物水泥基防水涂料（Ⅱ型） 2.部位：车道出入口坡道、排水沟 3.其他:未尽事项详见图纸、招标文件、工程量清单计价说明、国家相关规范 |  | m2 | 513.64 | 47.52 |  | 24408.17
54 | 010902001005 | 水池涂膜防水 | 1.1.2mm厚聚合物水泥基渗透结晶防水涂料（1.5KG/㎡） 2.部位：水池、集水井 3.在洞内、地下室内、库内或暗室内进行施工 4.其他:未尽事项详见图纸、招标文件、工程量清单计价说明、国家相关规范 |  | m2 | 897.41 | 36.33 |  | 32602.91
本页小计 | [8 empty] | 1107229.31
注：为计取规费等的使用，可在表中增设其中：“定额人工费”。
表—08
分部分项工程和单价措施项目清单与计价表
工程名称：标段二地下室建筑与装饰工程 |  |  |  | 标段： |  |  |  | 第 24 页 共 50 页
序号 | 项目编码 | 项目名称 | 项目特征描述 |  | 计量单位 | 工程量 | 金额（元）
[7 empty] | 综合单价 |  | 综合合价 | 其中
暂估价
55 | 010904002002 | 涂膜防水 | 1.1.5厚聚合物水泥防水涂料，分三遍成活，遇墙上反高出楼面建筑完成面不少于200，遇反梁及门洞上反至梁面不少于50，端部用密封膏封口； 2.部位：生活泵房，消防水泵房等设备用房； 3.其他:未尽事项详见图纸、招标文件、工程量清单计价说明、国家相关规范 |  | m2 | 338.96 | 39.85 |  | 13507.56
56 | 010903001006 | 地下室外墙侧壁防水 | 1.20厚 WP M20水泥砂浆找平层，阴角和阳角位置分别作R=50及R≥10的圆弧处理 2.3厚单面自粘聚合物改性沥青聚酯胎防水卷材，遇墙上反不少于500，端部用密封膏封口 3.表面清理干净,用M15水泥砂浆补平孔洞(施工缝处如构造选用外贴止水带,应安装完毕) 4.其他:未尽事项详见图纸、招标文件、工程量清单计价说明、国家相关规范 |  | m2 | 4959.59 | 103.44 |  | 513019.99
57 | 010902001006 | 防潮顶棚防水 | 1.1mm厚聚合物水泥基防水涂料（Ⅱ型） 2.部位：设备用房（有排水要求的房间）、生活泵房、消防泵房 3.在洞内、地下室内、库内或暗室内进行施工 4.其他:未尽事项详见图纸、招标文件、工程量清单计价说明、国家相关规范 |  | m2 | 436.97 | 33.61 |  | 14686.56
58 | 010904003001 | 汽车坡道截水沟 | 1.20厚WS-M20水泥防水砂浆抹平压光(掺3%防水剂) 2.部位：汽车坡道截水沟 3.在洞内、地下室内、库内或暗室内进行施工 4.其他:未尽事项详见图纸、招标文件、工程量清单计价说明、国家相关规范 |  | m2 | 28.08 | 27.16 |  | 762.65
本页小计 | [8 empty] | 541976.76
注：为计取规费等的使用，可在表中增设其中：“定额人工费”。
表—08
分部分项工程和单价措施项目清单与计价表
工程名称：标段二地下室建筑与装饰工程 |  |  |  | 标段： |  |  |  | 第 25 页 共 50 页
序号 | 项目编码 | 项目名称 | 项目特征描述 |  | 计量单位 | 工程量 | 金额（元）
[7 empty] | 综合单价 |  | 综合合价 | 其中
暂估价
|  | 保温、隔热、防腐工程 | [6 empty] | 287760.43
59 | 011001003001 | 挤塑聚苯乙烯泡沫板保护层 | 1.材料品种、规格:50厚聚苯乙烯泡沫板保护层,用聚醋酸乙烯胶结剂(白乳胶)粘贴; 2.综合考虑:粘结材料种类和做法、防护材料种类和做法、铺设方式、砂浆种类、配合比 3.包括:材料费用、材料运输、基层清理、拍实、平整、找坡、刷粘结材料、铺粘保温层、铺刷（喷）防护材料、砂浆制作、运输、抹平压实等相关费用 4.其他:未尽事项详见图纸、招标文件、工程量清单计价说明、国家相关规范等 |  | m2 | 4371.93 | 65.82 |  | 287760.43
|  | 装饰装修工程 | [6 empty] | 5668286.54
|  | 楼地面装饰工程 | [6 empty] | 3249648.79
本页小计 | [8 empty] | 287760.43
注：为计取规费等的使用，可在表中增设其中：“定额人工费”。
表—08
分部分项工程和单价措施项目清单与计价表
工程名称：标段二地下室建筑与装饰工程 |  |  |  | 标段： |  |  |  | 第 26 页 共 50 页
序号 | 项目编码 | 项目名称 | 项目特征描述 |  | 计量单位 | 工程量 | 金额（元）
[7 empty] | 综合单价 |  | 综合合价 | 其中
暂估价
60 | 011102003001 | 地砖楼地面（L1-4） | 1.部位:电梯厅、公共走道地面 2.素水泥浆遍数:素水泥浆一道(掺水重5%108胶) 3.找平层厚度、砂浆配合比:35厚M15水泥砂浆找平层 4.结合层及面层:5厚预拌陶瓷地砖粘结砂浆单面粘贴8~10厚防滑地砖600*600,面用专用勾缝剂擦缝 5.综合考虑:块料厚度、颜色，石材的规格、颜色、铺贴样式、开孔尺寸、磨边形状、开槽类别、嵌缝、找平层及结合层砂浆种类、配合比、厚度等 6.包括:基层处理、抹找平层、结合层、面层铺设、嵌缝、刷防护材料、块料（石材）损耗、下脚料、开孔、切角、磨边、抛光、防潮、防污、防渗漏、防锈、刷养护液或保护液、材料运输等相关费用 7.在洞内、地下室内、库内或暗室内进行施工 8.其他:未尽事项详见图纸、招标文件、工程量清单计价说明、国家相关规范等 |  | m2 | 376.91 | 163.57 |  | 61651.17
本页小计 | [8 empty] | 61651.17
注：为计取规费等的使用，可在表中增设其中：“定额人工费”。
表—08
分部分项工程和单价措施项目清单与计价表
工程名称：标段二地下室建筑与装饰工程 |  |  |  | 标段： |  |  |  | 第 27 页 共 50 页
序号 | 项目编码 | 项目名称 | 项目特征描述 |  | 计量单位 | 工程量 | 金额（元）
[7 empty] | 综合单价 |  | 综合合价 | 其中
暂估价
61 | 011101001001 | 水泥砂浆楼地面(L1-6) | 1.部位:生活水泵房、消防泵房、设备用房（有排水要求的房间） 2.15厚M15水泥砂浆面层压光； 3.素水泥浆一道(掺水重5%108胶); 4.钢筋混凝土楼板(为便于设备电缆等敷设而需进行局部降板处理的,应待设备安装完毕后回填平整,设备管井内地面需预留板钢筋,待设备安装完毕后后浇捣),表面清扫干净,用1:2水泥砂浆补平孔洞,若发现裂缝或空鼓等,需先做处理。 5.综合考虑:砂浆种类、厚度、配合比、基底类型 6.包括:修整表面、基层处理、砂浆制作、运输、抹灰、找平、罩面、压光等相关费用 7.在洞内、地下室内、库内或暗室内进行施工 8.其他:未尽事项详见图纸、招标文件、工程量清单计价说明、国家相关规范等 |  | m2 | 338.96 | 32.37 |  | 10972.14
本页小计 | [8 empty] | 10972.14
注：为计取规费等的使用，可在表中增设其中：“定额人工费”。
表—08
分部分项工程和单价措施项目清单与计价表
工程名称：标段二地下室建筑与装饰工程 |  |  |  | 标段： |  |  |  | 第 28 页 共 50 页
序号 | 项目编码 | 项目名称 | 项目特征描述 |  | 计量单位 | 工程量 | 金额（元）
[7 empty] | 综合单价 |  | 综合合价 | 其中
暂估价
62 | 011101001002 | 水泥砂浆楼地面（L1-7） | 1.部位:设备用房（无排水要求的房间）、楼梯间、发电机房、管道井、电信机房、弱电机房地面 2.15厚WM15水泥砂浆面层压光; 3.素水泥浆一道(掺水重5%108胶); 4.钢筋混凝土楼板(为便于设备电缆等敷设而需进行局部降板处理的,应待设备安装完毕后回填平整,设备管井内地面需预留板钢筋,待设备安装完毕后后浇捣),表面清扫干净,用DSM20水泥砂浆补平孔洞,若发现裂缝或空鼓等,需先做处理。 5.综合考虑:砂浆种类、厚度、配合比、基底类型 6.包括:修整表面、基层处理、砂浆制作、运输、抹灰、找平、罩面、压光等相关费用 7.在洞内、地下室内、库内或暗室内进行施工 8.其他:未尽事项详见图纸、招标文件、工程量清单计价说明、国家相关规范等 |  | m2 | 991.29 | 38.67 |  | 38333.18
本页小计 | [8 empty] | 38333.18
注：为计取规费等的使用，可在表中增设其中：“定额人工费”。
表—08
分部分项工程和单价措施项目清单与计价表
工程名称：标段二地下室建筑与装饰工程 |  |  |  | 标段： |  |  |  | 第 29 页 共 50 页
序号 | 项目编码 | 项目名称 | 项目特征描述 |  | 计量单位 | 工程量 | 金额（元）
[7 empty] | 综合单价 |  | 综合合价 | 其中
暂估价
63 | 011101003001 | 环氧地坪漆地面（L2-2） | 1.部位:地下车库底板地面 2.1.5厚防尘耐磨无溶剂环氧地坪漆（A级防火。底、中、面涂） 3.50厚C30细石混凝土找平,面层刷水泥漆,内配筋φ4@150双向(置于该层上半部,保护层厚度≥15),平面四周(沿墙和水沟边)设伸缝,平面内间距≤6m预留纵横分格缝,缝宽5~10,缝隙处钢筋不得相连,缝内嵌聚氨酯密封膏(伸缩缝严禁后切) 4.钢筋混凝土底板,表面清理干净,用 M15水泥砂浆补平孔洞,若发现裂缝或空鼓等,需先做处理 5.包括:材料费用、材料运输、基层处理 6.在洞内、地下室内、库内或暗室内进行施工 7.其他:未尽事项详见图纸、招标文件、工程量清单计价说明、国家相关规范等 |  | m2 | 11133.32 | 131.81 |  | 1467482.91
本页小计 | [8 empty] | 1467482.91
注：为计取规费等的使用，可在表中增设其中：“定额人工费”。
表—08
分部分项工程和单价措施项目清单与计价表
工程名称：标段二地下室建筑与装饰工程 |  |  |  | 标段： |  |  |  | 第 30 页 共 50 页
序号 | 项目编码 | 项目名称 | 项目特征描述 |  | 计量单位 | 工程量 | 金额（元）
[7 empty] | 综合单价 |  | 综合合价 | 其中
暂估价
64 | 011101003002 | 环氧地坪漆地面（L2-4） | 1.部位:地下车库楼板地面 2.1.5厚防尘耐磨无溶剂环氧地坪漆（A级防火。底、中、面涂） 3.50厚C30细石混凝土找平,面层刷水泥漆,内配筋φ4@150双向(置于该层上半部,保护层厚度≥15),平面四周(沿墙和水沟边)设伸缝,平面内间距≤6m预留纵横分格缝,缝宽5~10,缝隙处钢筋不得相连,缝内嵌聚氨酯密封膏(伸缩缝严禁后切) 4.素水泥浆结合层一遍(掺5%108胶或3~5%白乳胶，按具体工程要求选用) 5.钢筋混凝土板,表面清理干净,用 M20水泥砂浆补平孔洞,若发现裂缝或空鼓等,需先做处理 6.包括:材料费用、材料运输、基层处理 7.在洞内、地下室内、库内或暗室内进行施工 8.其他:未尽事项详见图纸、招标文件、工程量清单计价说明、国家相关规范等 |  | m2 | 11234.63 | 131.81 |  | 1480836.58
本页小计 | [8 empty] | 1480836.58
注：为计取规费等的使用，可在表中增设其中：“定额人工费”。
表—08
分部分项工程和单价措施项目清单与计价表
工程名称：标段二地下室建筑与装饰工程 |  |  |  | 标段： |  |  |  | 第 31 页 共 50 页
序号 | 项目编码 | 项目名称 | 项目特征描述 |  | 计量单位 | 工程量 | 金额（元）
[7 empty] | 综合单价 |  | 综合合价 | 其中
暂估价
65 | 011101003003 | 环氧地坪漆地面（L2-5） | 1.部位:地下车库坡道地面 2.3厚防尘耐磨无溶剂环氧地坪漆（A级防火。底、中、面涂），做喷砂防滑处理 3.50厚C30细石混凝土找平,面层刷水泥漆,内配筋φ4@150双向(置于该层上半部,保护层厚度≥15),平面四周(沿墙和水沟边)设伸缝,平面内间距≤6m预留纵横分格缝,缝宽5~10,缝隙处钢筋不得相连,缝内嵌聚氨酯密封膏(伸缩缝严禁后切) 4.钢筋混凝土板,表面清理干净,用M20水泥砂浆补平孔洞,若发现裂缝或空鼓等,需先做处理 5.包括:材料费用、材料运输、基层处理 6.在洞内、地下室内、库内或暗室内进行施工 7.其他:未尽事项详见图纸、招标文件、工程量清单计价说明、国家相关规范等 |  | m2 | 732.06 | 189.82 |  | 138959.63
66 | 011101001003 | 水池地面（L2-8） | 1.部位:消防水池、集水井地面 2.最薄处30mm厚C20细石混凝土找0.5%坡，坡向吸水坑 3.自防水钢筋混凝土底板 4.在洞内、地下室内、库内或暗室内进行施工 5.其他:未尽事项详见图纸、招标文件、工程量清单计价说明、国家相关规范等 |  | m2 | 99.16 | 32.15 |  | 3187.99
本页小计 | [8 empty] | 142147.62
注：为计取规费等的使用，可在表中增设其中：“定额人工费”。
表—08
分部分项工程和单价措施项目清单与计价表
工程名称：标段二地下室建筑与装饰工程 |  |  |  | 标段： |  |  |  | 第 32 页 共 50 页
序号 | 项目编码 | 项目名称 | 项目特征描述 |  | 计量单位 | 工程量 | 金额（元）
[7 empty] | 综合单价 |  | 综合合价 | 其中
暂估价
67 | 011105001001 | 水泥砂浆踢脚线（T1） | 1.部位:设备用房、楼梯间、发电机房、生活泵房、消防泵房、电信机房、弱电机房踢脚 2.踢脚线高度:100mm 3.深灰色水泥浆二遍,砂纸磨平 4.墙体,清理基层; 5.在洞内、地下室内、库内或暗室内进行施工 6.其他:未尽事项详见图纸、招标文件、工程量清单计价说明、国家相关规范等 |  | m2 | 185.57 | 3.52 |  | 653.21
68 | 011105001002 | 块料踢脚线（T2） | 1.部位:电梯厅、公共走道踢脚 2.踢脚线高度:100mm 3.素水泥浆遍数:砌块墙体,基层清理(缺陷修补,清理打磨等),专用界面剂一道 4.砂浆厚度、砂浆配合比:15厚M20水泥砂浆找平层，分两遍成活，底层抹灰应压实搓毛 5.面层材料品种、规格、颜色:3~4mm厚粘结砂浆粘贴800×100抛光砖踢脚，白水泥擦缝 6.在洞内、地下室内、库内或暗室内进行施工 7.其他:未尽事项详见图纸、招标文件、工程量清单计价说明、国家相关规范等 |  | m2 | 37.63 | 203.49 |  | 7657.33
本页小计 | [8 empty] | 8310.54
注：为计取规费等的使用，可在表中增设其中：“定额人工费”。
表—08
分部分项工程和单价措施项目清单与计价表
工程名称：标段二地下室建筑与装饰工程 |  |  |  | 标段： |  |  |  | 第 33 页 共 50 页
序号 | 项目编码 | 项目名称 | 项目特征描述 |  | 计量单位 | 工程量 | 金额（元）
[7 empty] | 综合单价 |  | 综合合价 | 其中
暂估价
69 | 011105003001 | 油漆踢脚线（T4） | 1.部位:地下车库、地下车库坡道踢脚 2.踢脚线高度:100mm 3.刷油漆两遍 4.10厚M15水泥砂浆找平层，分两遍成活，底层抹灰应压实搓毛 5.刷素水泥浆一遍(掺水重5%108胶)，墙体,清理基层; 6.综合考虑:油漆、腻子遍数，颜色、腻子种类、基底类型 7.包括:基层清理、刮腻子、油漆、刷喷涂料 8.在洞内、地下室内、库内或暗室内进行施工 9.其他:未尽事项详见图纸、招标文件、工程量清单计价说明、国家相关规范等 |  | m2 | 583.07 | 44.28 |  | 25818.34
70 | 010501001003 | LC7.5陶粒混凝土回填 | 1.混凝土种类:LC7.5陶粒混凝土 2.在洞内、地下室内、库内或暗室内进行施工 3.其他:未尽事项详见图纸、招标文件、工程量清单计价说明、国家相关规范等 |  | m3 | 32.88 | 428.72 |  | 14096.31
|  | 墙、柱面装饰与隔断、幕墙工程 | [6 empty] | 833072.48
本页小计 | [8 empty] | 39914.65
注：为计取规费等的使用，可在表中增设其中：“定额人工费”。
表—08
分部分项工程和单价措施项目清单与计价表
工程名称：标段二地下室建筑与装饰工程 |  |  |  | 标段： |  |  |  | 第 34 页 共 50 页
序号 | 项目编码 | 项目名称 | 项目特征描述 |  | 计量单位 | 工程量 | 金额（元）
[7 empty] | 综合单价 |  | 综合合价 | 其中
暂估价
71 | 011204003001 | 墙柱面块料N3 | 1.做法:N3 2.面层厚度、砂浆配合比:瓷砖600×300mm 3.结合层厚度、砂浆配合比:5厚专用粘贴剂 4.找平层砂浆厚度、配合比:15厚WP-M15水泥砂浆找平，分两遍成活，底层抹灰应压实搓毛 5.钢筋砼梁、柱与砖墙交接处挂300宽镀锌电焊钢丝网（Φ1.0×20×20），每边宽度不应小于150（钢丝网另开项单独计取） 6.素水泥浆遍数:素水泥浆一遍（掺水重5％108胶） 7.综合考虑圆、弧、锯齿等不规则墙面、块料的厚度、颜色、铺贴样式，开孔、磨边及形式、抛光、开槽、嵌缝、找平层及结合层砂浆（水泥胶结合层）种类及水泥砂浆的厚度、配合比、厚度等 8.包括基层清理、底层、结合层、块料损耗、下脚料、开孔、切角、磨边、打蜡、嵌缝、抛光、开槽、防潮、防污、防渗漏、防锈等 9.在洞内、地下室内、库内或暗室内进行施工 10.其他:未尽事项详见图纸、招标文件、工程量清单计价说明、国家相关规范 |  | m2 | 655.6 | 177.72 |  | 116513.23
本页小计 | [8 empty] | 116513.23
注：为计取规费等的使用，可在表中增设其中：“定额人工费”。
表—08
分部分项工程和单价措施项目清单与计价表
工程名称：标段二地下室建筑与装饰工程 |  |  |  | 标段： |  |  |  | 第 35 页 共 50 页
序号 | 项目编码 | 项目名称 | 项目特征描述 |  | 计量单位 | 工程量 | 金额（元）
[7 empty] | 综合单价 |  | 综合合价 | 其中
暂估价
72 | 011201001001 | 墙面一般抹灰N6 | 1.部位:设备房、发电机房、电信机房、弱电机房、生活泵房、消防泵房等墙面 2.基层清理(缺陷修补,清理打磨等)，刷素水泥浆一遍（掺水重5%108胶） 3.砂浆厚度、砂浆配合比:10厚M15水泥砂浆（管井内则随砌随抹） 4.在洞内、地下室内、库内或暗室内进行施工 5.其他:未尽事项详见图纸、招标文件、工程量清单计价说明、国家相关规范等 |  | m2 | 5914.62 | 20.83 |  | 123201.53
73 | 011201001002 | 墙面一般抹灰N12 | 1.部位:车库、车库坡道、楼梯间等墙面 2.素水泥浆遍数:墙体基层清理，刷素水泥浆一遍（参水重5%108胶） 3.面层厚度、砂浆配合比:10厚M15水泥砂浆找平,分两遍成活,底层抹灰应压实搓毛,不同材质交接处挂300宽镀锌电焊钢丝网（1.0*20*20）（钢丝网另开项单独计取） 4.在洞内、地下室内、库内或暗室内进行施工 5.其他:未尽事项详见图纸、招标文件、工程量清单计价说明、国家相关规范等 |  | m2 | 24128.32 | 21.13 |  | 509831.4
本页小计 | [8 empty] | 633032.93
注：为计取规费等的使用，可在表中增设其中：“定额人工费”。
表—08
分部分项工程和单价措施项目清单与计价表
工程名称：标段二地下室建筑与装饰工程 |  |  |  | 标段： |  |  |  | 第 36 页 共 50 页
序号 | 项目编码 | 项目名称 | 项目特征描述 |  | 计量单位 | 工程量 | 金额（元）
[7 empty] | 综合单价 |  | 综合合价 | 其中
暂估价
74 | 011201001003 | 独立柱梁抹灰N12 | 1.部位:车库、车库坡道、楼梯间等柱面 2.素水泥浆遍数:墙体基层清理，刷素水泥浆一遍（参水重5%108胶） 3.面层厚度、砂浆配合比:10厚M15水泥砂浆找平,分两遍成活 4.综合考虑:基底类型、砂浆种类、厚度、配合比 5.包括:修整表面、基层处理、砂浆制作、运输、抹灰、找平、罩面、压光等相关费用 6.在洞内、地下室内、库内或暗室内进行施工 7.其他:未尽事项详见图纸、招标文件、工程量清单计价说明、国家相关规范 |  | m2 | 1746.94 | 39.92 |  | 69737.84
75 | 011201001004 | 墙面一般抹灰（L2-8） | 1.部位:集水井、消防水池墙面 2.砂浆厚度、砂浆配合比:20厚M20水泥砂浆 3.在洞内、地下室内、库内或暗室内进行施工 4.其他:未尽事项详见图纸、招标文件、工程量清单计价说明、国家相关规范等 |  | m2 | 390.83 | 35.28 |  | 13788.48
|  | 天棚工程 | [6 empty] | 55844.73
76 | 011301001001 | 天棚抹灰（L2-8） | 1.部位:消防水池、集水井天棚 2.砂浆厚度、砂浆配合比:20厚M20水泥砂浆 3.在洞内、地下室内、库内或暗室内进行施工 4.其他:未尽事项详见图纸、招标文件、工程量清单计价说明、国家相关规范等 |  | m2 | 390.83 | 47.7 |  | 18642.59
本页小计 | [8 empty] | 102168.91
注：为计取规费等的使用，可在表中增设其中：“定额人工费”。
表—08
分部分项工程和单价措施项目清单与计价表
工程名称：标段二地下室建筑与装饰工程 |  |  |  | 标段： |  |  |  | 第 37 页 共 50 页
序号 | 项目编码 | 项目名称 | 项目特征描述 |  | 计量单位 | 工程量 | 金额（元）
[7 empty] | 综合单价 |  | 综合合价 | 其中
暂估价
77 | 011302001001 | 吊顶天棚 | 1.做法：D-4（地下室电梯厅） 1.龙骨材料种类、规格、中距:综合考虑 2.面层材料名称：双层9.5mm防潮石膏板吊顶 3.综合考虑:基层板的材质、厚度、规格；龙骨的中距、规格、类型；施工安装高度；照明、消防、通风空调、弱电等工程所需开槽、孔洞的恢复整理费用；以及吊顶的吊杆、吊件、配件等可能因安装各类管线的原因需要调整所发生的费用等。龙骨、基层采用符合规范的难燃材料、交接位的收口、封板的制作安装均应包含在综合单价中，不再另行计量 4.包括:基层清理、龙骨制作、安装、基层油漆、基层板铺贴、面层铺贴、嵌缝、刷防护材料等 5.未尽事项详见图纸、招标文件、工程量清单计价说明、国家相关规范等 |  | m2 | 406.27 | 91.57 |  | 37202.14
|  | 油漆、涂料、裱糊工程 | [6 empty] | 1450668.1
78 | 011406001001 | 内墙涂料N12 | 1.部位:车库、车库坡道、楼梯间墙面 2.涂料品种、喷刷遍数:刮内墙腻子粉，封底涂料一道，防潮防霉内墙无机涂料一道 3.综合考虑:油漆、腻子遍数，颜色、腻子种类、基底类型 4.在洞内、地下室内、库内或暗室内进行施工 5.其他:未尽事项详见图纸、招标文件、工程量清单计价说明、国家相关规范等 |  | m2 | 24128.32 | 32.64 |  | 787548.36
本页小计 | [8 empty] | 824750.5
注：为计取规费等的使用，可在表中增设其中：“定额人工费”。
表—08
分部分项工程和单价措施项目清单与计价表
工程名称：标段二地下室建筑与装饰工程 |  |  |  | 标段： |  |  |  | 第 38 页 共 50 页
序号 | 项目编码 | 项目名称 | 项目特征描述 |  | 计量单位 | 工程量 | 金额（元）
[7 empty] | 综合单价 |  | 综合合价 | 其中
暂估价
79 | 011406001002 | 独立梁、柱涂料N12 | 1.部位:车库、车库坡道、楼梯间独立柱 2.涂料品种、喷刷遍数:刮内墙腻子粉，封底涂料一道，防潮防霉内墙无机涂料两道 3.综合考虑:油漆、腻子遍数，颜色、腻子种类、基底类型 4.在洞内、地下室内、库内或暗室内进行施工 5.其他:未尽事项详见图纸、招标文件、工程量清单计价说明、国家相关规范等 |  | m2 | 1746.94 | 38.15 |  | 66645.76
80 | 011407002001 | 天棚喷刷涂料D1 | 1.部位:楼梯间天棚 2.素水泥浆遍数:钢筋混凝土板,基层清理基面油污或脱模剂清除干净,露出的铁钉、铁丝及个别露筋点作防锈处理 3.涂料品种、喷刷遍数:防潮防霉无机涂料两遍成活 4.腻子遍数，颜色、种类：满刮建筑内墙腻子粉2遍,打磨平整 5.综合考虑:油漆、腻子遍数，颜色、腻子种类、基底类型 6.包括:基层清理、刮腻子、油漆、刷喷涂料 7.在洞内、地下室内、库内或暗室内进行施工 8.其他:未尽事项详见图纸、招标文件、工程量清单计价说明、国家相关规范等 |  | m2 | 1557.34 | 39.74 |  | 61888.69
本页小计 | [8 empty] | 128534.45
注：为计取规费等的使用，可在表中增设其中：“定额人工费”。
表—08
分部分项工程和单价措施项目清单与计价表
工程名称：标段二地下室建筑与装饰工程 |  |  |  | 标段： |  |  |  | 第 39 页 共 50 页
序号 | 项目编码 | 项目名称 | 项目特征描述 |  | 计量单位 | 工程量 | 金额（元）
[7 empty] | 综合单价 |  | 综合合价 | 其中
暂估价
81 | 011407002002 | 大白浆天棚D2 | 1.部位:车库、车库坡道、设备用房（无排水要求的房间）、发电机房、电信机房、弱电机房天棚 2.素水泥浆遍数:钢筋混凝土板,基层清理基面油污或脱模剂清除干净,露出的铁钉、铁丝及个别露筋点作防锈处理 3.素水泥浆一遍，满刷大白浆两遍 4.包括:基层清理、刮腻子、油漆、刷喷涂料 5.在洞内、地下室内、库内或暗室内进行施工 6.其他:未尽事项详见图纸、招标文件、工程量清单计价说明、国家相关规范等 |  | m2 | 52950.69 | 9.79 |  | 518387.26
82 | 011407002003 | 防潮顶棚D3 | 1.部位:设备用房（有排水要求的房间）、生活泵房、消防泵房天棚 2.钢筋混凝土板，底面清理干净，板面需平整，露出的铁钉、铁丝及个别露筋点作防锈处理 3.素水泥浆扫光 4.在洞内、地下室内、库内或暗室内进行施工 5.其他:未尽事项详见图纸、招标文件、工程量清单计价说明、国家相关规范等 |  | m2 | 209.64 | 4.38 |  | 918.22
本页小计 | [8 empty] | 519305.48
注：为计取规费等的使用，可在表中增设其中：“定额人工费”。
表—08
分部分项工程和单价措施项目清单与计价表
工程名称：标段二地下室建筑与装饰工程 |  |  |  | 标段： |  |  |  | 第 40 页 共 50 页
序号 | 项目编码 | 项目名称 | 项目特征描述 |  | 计量单位 | 工程量 | 金额（元）
[7 empty] | 综合单价 |  | 综合合价 | 其中
暂估价
83 | 011407002004 | 成品吊顶顶棚D4 | 1.部位:电梯厅、公共走道 2.刷或滚无机涂料(耐擦洗、环保防腐防霉)一底两面 3.满刮2厚面层耐水腻子粉找平,抗减乳胶漆底漆1道 ，用腻子刮平,吊顶面积超过100平方米时宜设置伸缩缝 4.综合考虑:油漆、腻子遍数，颜色、腻子种类、基底类型 5.包括:基层清理、刮腻子、油漆、刷喷涂料 6.在洞内、地下室内、库内或暗室内进行施工 7.其他:未尽事项详见图纸、招标文件、工程量清单计价说明、国家相关规范等 |  | m2 | 406.27 | 37.61 |  | 15279.81
|  | 其他装饰工程 | [6 empty] | 79052.44
84 | 011404002001 | 成品排水沟盖板 | 1.种类:成品不锈钢篦子(可承受汽车荷载)，规格按图综合考虑 2.综合考虑:规格、开孔尺寸、磨边形状、开槽类别、铺贴样式、嵌缝、骨架的类型、规格 3.包括:盖板、底座制作、安装、运输等相关费用 4.在洞内、地下室内、库内或暗室内进行施工 5.其他:未尽事项详见图纸、招标文件、工程量清单计价说明、国家相关规范等 |  | m2 | 21.39 | 154.66 |  | 3308.18
本页小计 | [8 empty] | 18587.99
注：为计取规费等的使用，可在表中增设其中：“定额人工费”。
表—08
分部分项工程和单价措施项目清单与计价表
工程名称：标段二地下室建筑与装饰工程 |  |  |  | 标段： |  |  |  | 第 41 页 共 50 页
序号 | 项目编码 | 项目名称 | 项目特征描述 |  | 计量单位 | 工程量 | 金额（元）
[7 empty] | 综合单价 |  | 综合合价 | 其中
暂估价
85 | 011503001001 | 金属扶手、栏杆 | 1.栏杆高度:900mm 2.扶手材料种类、规格:Φ60×3钢管 3.栏杆材料种类、规格:Φ25*1.0，Φ38*1.2，Φ60×3钢管 4.防锈漆打底，面刷黑色调和漆两度 5.参考图集:15J403-1B16，15J403-1 E16 6.综合考虑:各金属管壁厚、栏杆（栏板）样式、栏杆规格、栏板平面尺寸、固定配件种类 7.包括:栏杆、栏板、扶手的制作、安装、油漆、运输、材料的损耗及辅材等相关费用 8.在洞内、地下室内、库内或暗室内进行施工 9.其他:未尽事项详见图纸、招标文件、工程量清单计价说明、国家相关规范等 |  | m | 161.08 | 415.53 |  | 66933.57
86 | 011502007001 | 减速垄 | 1.基层类型:结构层或混凝土垫层 2.防护材料种类:硬塑减速挡，宽390mm、厚45mm 3.在洞内、地下室内、库内或暗室内进行施工 4.其他:未尽事项详见图纸、招标文件、工程量清单计价说明、国家相关规范等 |  | m | 48 | 94.55 |  | 4538.4
87 | 011502007002 | 防撞护角 | 1.防护材料种类:60×60mm橡胶，φ6X60自攻螺丝@300固定 2.在洞内、地下室内、库内或暗室内进行施工 3.其他:未尽事项详见图纸、招标文件、工程量清单计价说明、国家相关规范等 |  | m | 458.4 | 9.32 |  | 4272.29
|  | 措施项目 | [6 empty] | 8482946.41
| AQFHWMSG | 绿色施工安全防护措施费 | [6 empty] | 1421029.63
本页小计 | [8 empty] | 75744.26
注：为计取规费等的使用，可在表中增设其中：“定额人工费”。
表—08
分部分项工程和单价措施项目清单与计价表
工程名称：标段二地下室建筑与装饰工程 |  |  |  | 标段： |  |  |  | 第 42 页 共 50 页
序号 | 项目编码 | 项目名称 | 项目特征描述 |  | 计量单位 | 工程量 | 金额（元）
[7 empty] | 综合单价 |  | 综合合价 | 其中
暂估价
88 | 粤011701008001 | 综合钢脚手架 | 1.部位:地下室 2.搭设高度:综合考虑 3.包括:搭设方式、挖坑、立杆、驳接止扣、铺板、绑扎、立柱、垫脚及上部挑出承托和拉杆、挂安全网等全部搭设过程；加固维修和安全管理、完工拆除工作；拆除后的材料分类整理、绑扎、堆放及场内外运输，钢棚料及附件的油漆维护及使用费 4.其他:未尽事项详见图纸、招标文件、工程量清单计价说明、国家相关规范等 |  | m2 | 4265.07 | 66.5 |  | 283627.16
89 | 粤011701011001 | 里脚手架 | 1.部位:地下室 2.搭设高度:综合考虑 3.包括:挖坑、立杆、驳接止扣、铺板、绑扎、立柱、垫脚及上部挑出承托和拉杆、挂安全网等全部搭设过程；加固维修和安全管理、完工拆除工作；拆除后的材料分类整理、绑扎、堆放及场内外运输，钢棚料及附件的油漆维护 |  | m2 | 27154.3 | 16.43 |  | 446145.15
90 | 粤050401008001 | 装配式围蔽 | 1.围蔽形式:广州市建设工程绿色施工围蔽指导图集（V2.0版） 2.围栏高度:不小于2.5m 3.综合考虑浇导混凝土垫层，支撑基础、再生混凝土基座安装，大门、围蔽安装，焊接、固定、补漆、维护、拆除 4.其他:未尽事项详见图纸、招标文件、工程量清单计价说明、国家相关规范等 |  | m2 | 1621.68 | 426.26 |  | 691257.32
| QTCSF | 措施其他项目 | [6 empty] | 7061916.78
本页小计 | [8 empty] | 1421029.63
注：为计取规费等的使用，可在表中增设其中：“定额人工费”。
表—08
分部分项工程和单价措施项目清单与计价表
工程名称：标段二地下室建筑与装饰工程 |  |  |  | 标段： |  |  |  | 第 43 页 共 50 页
序号 | 项目编码 | 项目名称 | 项目特征描述 |  | 计量单位 | 工程量 | 金额（元）
[7 empty] | 综合单价 |  | 综合合价 | 其中
暂估价
91 | 010401001001 | 砖基础 | 1.砖品种、规格、强度等级:灰砂砖 2.综合考虑:基础类型、基础深度、砖模各种厚度、砖模表面抹灰、砌筑砂浆种类、配合比等 3.包括:砂浆制作、砌块、勾缝、材料运输等相关费用。预留孔洞、防潮层、砖模批荡等不另行计量 4.其他:未尽事项详见招标图纸、招标文件、国家相关规范等 |  | m3 | 1433.24 | 627.6 |  | 899501.42
92 | 010401001002 | 防水保护层 | 1.使用位置:基础砖模 2.砌块品种、规格:灰砂砖 3.墙体类型:祥图纸 4.砌筑砂浆强度等级:WM M5湿拌砌筑砂浆 5.抹灰砂浆强度等级:15厚WM M20湿拌抹灰砂浆 |  | m3 | 122.5 | 498.54 |  | 61071.15
93 | 011702001003 | 垫层模板 | 1.模板类型:垫层模板 2.支模高度综合考虑 3.形状、截面尺寸综合考虑 4.综合考虑各种钢模板、木模板、支架、止水螺杆、地下室顶板回顶等的支、拆、运输费用及模板、支架的摊销（或租赁）及因防火需要为模板支架淋水的费用。 5.综合考虑:大空间、大体积混凝土所需增加的费用 6.未尽事项详见图纸、招标文件、工程量清单计价说明、国家相关规范等 |  | m2 | 825.98 | 30.22 |  | 24961.12
本页小计 | [8 empty] | 985533.69
注：为计取规费等的使用，可在表中增设其中：“定额人工费”。
表—08
分部分项工程和单价措施项目清单与计价表
工程名称：标段二地下室建筑与装饰工程 |  |  |  | 标段： |  |  |  | 第 44 页 共 50 页
序号 | 项目编码 | 项目名称 | 项目特征描述 |  | 计量单位 | 工程量 | 金额（元）
[7 empty] | 综合单价 |  | 综合合价 | 其中
暂估价
94 | 011702002001 | 柱模板-地下 | 1.模板类型:柱、构造柱模板 2.支模高度:综合考虑 3.柱形状、截面尺寸:综合考虑 4.综合考虑各种钢模板、木模板、支架、地下室顶板回顶等的支、拆、运输费用及模板、支架的摊销（或租赁）及因防火需要为模板支架淋水的费用 5.综合考虑:大空间、大体积混凝土所需增加的费用 6.在洞内、地下室内、库内或暗室内进行施工（模板拆除） 7.其他:未尽事项详见图纸、招标文件、工程量清单计价说明、国家相关规范等 |  | m2 | 7601.54 | 77.45 |  | 588739.27
95 | 011702006001 | 梁模板-地下 | 1.模板类型:梁模板 2.支模高度:综合考虑 3.梁形状、截面尺寸:综合考虑 4.综合考虑各种钢模板、木模板、支架、地下室顶板回顶等的支、拆、运输费用及模板、支架的摊销（或租赁）及因防火需要为模板支架淋水的费用 5.综合考虑:大空间、大体积混凝土所需增加的费用 6.在洞内、地下室内、库内或暗室内进行施工（模板拆除） 7.其他:未尽事项详见图纸、招标文件、工程量清单计价说明、国家相关规范等 |  | m2 | 14644.45 | 83.07 |  | 1216514.46
本页小计 | [8 empty] | 1805253.73
注：为计取规费等的使用，可在表中增设其中：“定额人工费”。
表—08
分部分项工程和单价措施项目清单与计价表
工程名称：标段二地下室建筑与装饰工程 |  |  |  | 标段： |  |  |  | 第 45 页 共 50 页
序号 | 项目编码 | 项目名称 | 项目特征描述 |  | 计量单位 | 工程量 | 金额（元）
[7 empty] | 综合单价 |  | 综合合价 | 其中
暂估价
96 | 011702011001 | 墙模板-地下 | 1.模板类型:墙模板 2.支模高度:综合考虑 3.墙形状、截面尺寸:综合考虑 4.综合考虑各种钢模板、木模板、支架、止水螺杆、地下室顶板回顶等的支、拆、运输费用及模板、支架的摊销（或租赁）及因防火需要为模板支架淋水的费用 5.综合考虑:大空间、大体积混凝土所需增加的费用 6.在洞内、地下室内、库内或暗室内进行施工（模板拆除） 7.其他:未尽事项详见图纸、招标文件、工程量清单计价说明、国家相关规范等 |  | m2 | 17345.02 | 54.64 |  | 947731.89
97 | 011702011002 | 电梯井壁、集水井模板 | 1.模板类型:电梯井壁、集水井 2.支模高度综合考虑 3.综合考虑各种钢模板、木模板、支架、地下室顶板回顶等的支、拆、运输费用及模板、支架的摊销（或租赁）及因防火需要为模板支架淋水的费用。 4.综合考虑:大空间、大体积混凝土所需增加的费用 5.综合考虑模板的对拉螺栓（止水螺栓和非止水螺栓）。 6.未尽事项详见图纸、工程量清单计价说明、国家相关规范等 7.在洞内、地下室内、库内或暗室内进行施工（模板拆除） |  | m2 | 882.47 | 56.62 |  | 49965.45
本页小计 | [8 empty] | 997697.34
注：为计取规费等的使用，可在表中增设其中：“定额人工费”。
表—08
分部分项工程和单价措施项目清单与计价表
工程名称：标段二地下室建筑与装饰工程 |  |  |  | 标段： |  |  |  | 第 46 页 共 50 页
序号 | 项目编码 | 项目名称 | 项目特征描述 |  | 计量单位 | 工程量 | 金额（元）
[7 empty] | 综合单价 |  | 综合合价 | 其中
暂估价
98 | 011702014001 | 板模板-地下 | 1.模板类型:板模板 2.支模高度综合考虑 3.截面尺寸综合考虑 4.综合考虑各种钢模板、木模板、支架、地下室顶板回顶等的支、拆、运输费用及模板、支架的摊销（或租赁）及因防火需要为模板支架淋水的费用。 5.综合考虑:大空间、大体积混凝土所需增加的费用 6.未尽事项详见图纸、招标文件、工程量清单计价说明、国家相关规范等 7.在洞内、地下室内、库内或暗室内进行施工（模板拆除） |  | m2 | 23510.65 | 72.58 |  | 1706402.98
99 | 011702014002 | 有梁板（车道斜板）模板 | 1.模板类型:车道斜板 2.支模高度综合考虑 3.综合考虑各种钢模板、木模板、支架、地下室顶板回顶等的支、拆、运输费用及模板、支架的摊销（或租赁）及因防火需要为模板支架淋水的费用。 4.综合考虑:大空间、大体积混凝土所需增加的费用 5.综合考虑模板的对拉螺栓（止水螺栓和非止水螺栓）。 6.未尽事项详见图纸、工程量清单计价说明、国家相关规范等 |  | m2 | 531.6 | 75.18 |  | 39965.69
本页小计 | [8 empty] | 1746368.67
注：为计取规费等的使用，可在表中增设其中：“定额人工费”。
表—08
分部分项工程和单价措施项目清单与计价表
工程名称：标段二地下室建筑与装饰工程 |  |  |  | 标段： |  |  |  | 第 47 页 共 50 页
序号 | 项目编码 | 项目名称 | 项目特征描述 |  | 计量单位 | 工程量 | 金额（元）
[7 empty] | 综合单价 |  | 综合合价 | 其中
暂估价
100 | 011702030001 | 后浇带（梁）模板 | 1.后浇带部位:梁 2.支模高度综合考虑 3.综合考虑各种钢模板、木模板、支架、地下室顶板回顶等的支、拆、运输费用及模板、支架的摊销（或租赁）及因防火需要为模板支架淋水的费用。 4.综合考虑:大空间、大体积混凝土所需增加的费用 5.综合考虑模板的对拉螺栓（止水螺栓和非止水螺栓）。 6.未尽事项详见图纸、工程量清单计价说明、国家相关规范等 7.在洞内、地下室内、库内或暗室内进行施工（模板拆除） |  | m2 | 434.51 | 109.11 |  | 47409.39
101 | 011702030002 | 后浇带（板）模板 | 1.后浇带部位:板 2.支模高度综合考虑 3.综合考虑各种钢模板、木模板、支架、地下室顶板回顶等的支、拆、运输费用及模板、支架的摊销（或租赁）及因防火需要为模板支架淋水的费用。 4.综合考虑:大空间、大体积混凝土所需增加的费用 5.综合考虑模板的对拉螺栓（止水螺栓和非止水螺栓）。 6.未尽事项详见图纸、工程量清单计价说明、国家相关规范等 7.在洞内、地下室内、库内或暗室内进行施工（模板拆除） |  | m2 | 646.54 | 101.63 |  | 65707.86
本页小计 | [8 empty] | 113117.25
注：为计取规费等的使用，可在表中增设其中：“定额人工费”。
表—08
分部分项工程和单价措施项目清单与计价表
工程名称：标段二地下室建筑与装饰工程 |  |  |  | 标段： |  |  |  | 第 48 页 共 50 页
序号 | 项目编码 | 项目名称 | 项目特征描述 |  | 计量单位 | 工程量 | 金额（元）
[7 empty] | 综合单价 |  | 综合合价 | 其中
暂估价
102 | 011702030003 | 后浇带（墙）模板 | 1.后浇带部位:墙 2.支模高度综合考虑 3.综合考虑各种钢模板、木模板、支架、地下室顶板回顶等的支、拆、运输费用及模板、支架的摊销（或租赁）及因防火需要为模板支架淋水的费用。 4.综合考虑:大空间、大体积混凝土所需增加的费用 5.综合考虑模板的对拉螺栓（止水螺栓和非止水螺栓）。 6.未尽事项详见图纸、工程量清单计价说明、国家相关规范等 7.在洞内、地下室内、库内或暗室内进行施工（模板拆除） |  | m2 | 42.46 | 73.28 |  | 3111.47
103 | 011702024001 | 楼梯模板 | 1.模板类型:楼梯模板 2.支模高度综合考虑 3.形状、截面尺寸综合考虑 4.综合考虑各种钢模板、木模板、支架、止水螺杆、地下室顶板回顶等的支、拆、运输费用及模板、支架的摊销（或租赁）及因防火需要为模板支架淋水的费用。 5.综合考虑:大空间、大体积混凝土所需增加的费用 6.未尽事项详见图纸、招标文件、工程量清单计价说明、国家相关规范等 7.在洞内、地下室内、库内或暗室内进行施工（模板拆除） |  | m2 | 345.51 | 189.81 |  | 65581.25
104 | 011702026001 | 排水沟模板 | 1.模板类型:水沟 2.实际支模高度:综合考虑 3.在洞内、地下室内、库内或暗室内进行施工(模板拆除) |  | m2 | 266.69 | 52.28 |  | 13942.55
本页小计 | [8 empty] | 82635.27
注：为计取规费等的使用，可在表中增设其中：“定额人工费”。
表—08
分部分项工程和单价措施项目清单与计价表
工程名称：标段二地下室建筑与装饰工程 |  |  |  | 标段： |  |  |  | 第 49 页 共 50 页
序号 | 项目编码 | 项目名称 | 项目特征描述 |  | 计量单位 | 工程量 | 金额（元）
[7 empty] | 综合单价 |  | 综合合价 | 其中
暂估价
105 | 011702020001 | 其他现浇构件（圈、过梁等） | 1.模板类型:圈梁、过梁模板 2.支模高度综合考虑 3.形状、截面尺寸综合考虑 4.综合考虑各种钢模板、木模板、支架、止水螺杆、地下室顶板回顶等的支、拆、运输费用及模板、支架的摊销（或租赁）及因防火需要为模板支架淋水的费用。 5.综合考虑:大空间、大体积混凝土所需增加的费用 6.未尽事项详见图纸、招标文件、工程量清单计价说明、国家相关规范等 7.在洞内、地下室内、库内或暗室内进行施工（模板拆除） |  | m2 | 134.63 | 55.37 |  | 7454.46
106 | 011702025001 | 其他现浇构件（圈梁模壳） | 1.模板类型:圈梁模壳 2.支模高度:综合考虑 3.形状、截面尺寸:综合考虑 4.综合考虑各种钢模板、木模板、模壳、支架、止水螺杆、地下室顶板回顶等的支、拆、运输费用及模板、支架的摊销（或租赁）及因防火需要为模板支架淋水的费用 5.综合考虑:大空间、大体积混凝土所需增加的费用 6.在洞内、地下室内、库内或暗室内进行施工（模板拆除） 7.其他:未尽事项详见图纸、招标文件、工程量清单计价说明、国家相关规范等 |  | m2 | 1 | 248.23 |  | 248.23
本页小计 | [8 empty] | 7702.69
注：为计取规费等的使用，可在表中增设其中：“定额人工费”。
表—08
分部分项工程和单价措施项目清单与计价表
工程名称：标段二地下室建筑与装饰工程 |  |  |  | 标段： |  |  |  | 第 50 页 共 50 页
序号 | 项目编码 | 项目名称 | 项目特征描述 |  | 计量单位 | 工程量 | 金额（元）
[7 empty] | 综合单价 |  | 综合合价 | 其中
暂估价
107 | 011702025002 | 其他现浇构件（构造柱模壳） | 1.模板类型:构造柱模壳 2.支模高度:综合考虑 3.形状、截面尺寸:综合考虑 4.综合考虑各种钢模板、木模板、模壳、支架、止水螺杆、地下室顶板回顶等的支、拆、运输费用及模板、支架的摊销（或租赁）及因防火需要为模板支架淋水的费用 5.综合考虑:大空间、大体积混凝土所需增加的费用 6.在洞内、地下室内、库内或暗室内进行施工（模板拆除） 7.其他:未尽事项详见图纸、招标文件、工程量清单计价说明、国家相关规范等 |  | m2 | 1 | 220.82 |  | 220.82
108 | 011703001001 | 垂直运输 | 1.部位:地下室 2.综合考虑运输方式、运输途径、运输路线等，包括塔吊及其基础、塔吊与墙体等建（构）筑物间的拉结连接、吊机行走线路、卷扬机、外用电梯及配合机械费用和其它运输装置等 3.未尽事项详见图纸、招标文件、工程量清单计价说明、国家相关规范等 |  | m2 | 27154.3 | 40.88 |  | 1110067.78
109 | 011705001002 | 大型机械设备进退场及安拆费 | 1.大型机械设备进出场及安拆 2.塔式起重机每次安拆 |  | 项 | 1 | 186165.24 |  | 186165.24
110 | 011705001003 | 白蚁防治 | 1.综合考虑白蚁防治费用 2.未尽事项详见图纸、招标文件、工程量清单计价说明、国家相关规范等 |  | 项 | 27154.3 | 1 |  | 27154.3
本页小计 | [8 empty] | 1323608.14
合 计 | [8 empty] | 59704018.84
注：为计取规费等的使用，可在表中增设其中：“定额人工费”。
表—08

## 表-11 总价措施项目清单与计价表
总价措施项目清单与计价表
工程名称：标段二地下室建筑与装饰工程 | [7 empty] | 第 1 页 共 1 页
序号 | 项目编码 | 项目名称 | 计算基础 | 费率 (%) | 金额 (元) | 调整 费率(%) | 调整后 金额(元) |  | 备注
1 | LSSGCSF00009 | 绿色施工安全防护措施费 | 分部分项人工费+分部分项机具费 | 19 | 1748093.45 |  |  |  | 以分部分项的人工费与施工机具费之和为计算基础，费率19%
2 | WMGDZJF00002 | 文明工地增加费 | 分部分项人工费+分部分项机具费 | 0 |  |  |  |  | 以分部分项的人工费与施工机具费之和为计算基础，市级文明工地为1.20%；省级文明工地为2.10%
3 | 011707002002 | 夜间施工增加费 |  | 20 |  |  |  |  | 以夜间施工项目人工费的20%计算
4 | GGCSF0000002 | 赶工措施费 | 分部分项人工费+分部分项机具费 | 0 |  |  |  |  | 赶工措施费=（1-δ）*分部分项的（人工费+施工机具费）*0.3 （0.8≤δ＜1 式中：δ=合同工期/定额工期）
5 | QTFY00000005 | 其他费用 | [6 empty] | 按经批准的专项施工组织方案计算
合 计 |  |  |  |  | 1748093.45

## 表-12 其他项目清单与计价汇总表
其他项目清单与计价汇总表
工程名称：标段二地下室建筑与装饰工程 |  |  |  | 第 1 页 共 1 页
序号 | 项目名称 | 金额（元） | 结算金额（元） |  | 备注
1 | 暂列金额 | 5122107.24 |  |  | 明细详见表-12-1
2 | 暂估价
2.1 | 材料暂估价 | — |  |  | 明细详见表-12-2
2.2 | 专业工程暂估价 |  |  |  | 明细详见表-12-3
3 | 计日工 |  |  |  | 明细详见表-12-4
4 | 总承包服务费 |  |  |  | 明细详见表-12-5
5 | 预算包干费 | 644034.43
6 | 工程优质费
7 | 概算幅度差
8 | 现场签证费用
9 | 索赔费用
10 | BIM系统
11 | 甲招乙供材料设备管理费
12 | 建筑垃圾消纳费
13 | 场地移交
14 | 其他费用
| 合 计 | 5766141.67 |  |  | —

## 表-13 规费、税金项目清单与计价表
规费、税金项目清单与计价表
工程名称：标段二地下室建筑与装饰工程 |  |  | 标段： |  |  | 第 1 页 共 1 页
序号 | 项目名称 | 计算基础 |  | 计算基数 | 计算费率 (%) |  | 金额(元)
1 | 增值税销项税额 | 分部分项工程费+措施项目费+其他项目费 |  | 67218253.96 | 9 |  | 6049642.86
合 计 | [6 empty] | 6049642.86
编制人（造价人员）： |  |  | 复核人（造价工程师）：
表—13