## 表-04 单位工程招标控制价汇总表
单位工程招标控制价汇总表
工程名称：标段二地下室智能化 |  |  | 标段： | 第 1 页 共 1 页
序号 | 汇总内容 | 金额:(元) |  |  | 其中：暂估价(元)
1 | 分部分项合计 | 1080100.71
1.1 | 光纤入户系统 | 210524.33
1.2 | 有线电视系统 | 160910.35
1.3 | 访客对讲系统 | 59742.34
1.4 | 视频监控系统 | 192325.35
1.5 | 信息网络系统 | 117251.45
1.6 | 综合布线系统 | 91163.45
1.7 | 电梯多方通话系统 | 18642.70
1.8 | 建筑能效监管系统 | 101646.60
1.9 | 电子巡查系统 | 1087.84
1.10 | 车库CO自动检测系统 | 126806.30
2 | 措施合计 | 210396.91
2.1 | 绿色施工安全防护措施费 | 109484.50
2.2 | 其他措施费 | 100912.41
3 | 其他项目 | 138617.98 |  |  | －
3.1 | 暂列金额 | 108010.07
3.2 | 暂估价
3.3 | 计日工
3.4 | 总承包服务费
3.5 | 预算包干费 | 30607.91
3.6 | 工程优质费
3.7 | 概算幅度差
3.8 | 索赔费用
3.9 | 现场签证费用
3.10 | 其他费用
4 | 税前工程造价 | 1429115.60
5 | 增值税销项税额 | 128620.40 |  |  | －
6 | 总造价 | 1557736.00
7 | 人工费 | 308267.49
招标控制价合计=1+2+3+5 |  | 1,557,736.00 |  |  | 0.00
注：本表适用于单位工程招标控制价或投标报价的汇总，如无单位工程划分，单项工程也使用本表汇总
表—04

## 表-08 分部分项工程和单价措施项目清单与计价表(含措施标题)
分部分项工程和单价措施项目清单与计价表
工程名称：标段二地下室智能化 |  |  |  | 标段： |  |  |  | 第 1 页 共 18 页
序号 | 项目编码 | 项目名称 | 项目特征描述 |  | 计量单位 | 工程量 | 金额（元）
[7 empty] | 综合单价 |  | 综合合价 | 其中
暂估价
|  | 光纤入户系统 | [6 empty] | 210524.33
1 | 030502001001 | 用户接入点机柜 | 1.名称:用户接入点机柜 2.本体安装、附件安装 3.钢质基础制作、安装、除锈、刷油,接地等 4.配备竖向跳线管理器、风扇、16位PDU插座及门锁等 5.其他:未尽事项详见图纸、招标文件、工程量清单计价说明、国家相关规范等 |  | 台 | 3 | 3484.67 |  | 10454.01
2 | 030502001002 | 经营机柜 | 1.名称:经营机柜 2.本体安装、附件安装 3.钢质基础制作、安装、除锈、刷油,接地等 4.配备竖向跳线管理器、风扇、16位PDU插座及门锁等 5.其他:未尽事项详见图纸、招标文件、工程量清单计价说明、国家相关规范等 |  | 台 | 9 | 3484.67 |  | 31362.03
3 | 030502001003 | 运营商机柜 | 1.名称:运营商机柜 2.本体安装、附件安装 3.钢质基础制作、安装、除锈、刷油,接地等 4.配备竖向跳线管理器、风扇、16位PDU插座及门锁等 5.其他:未尽事项详见图纸、招标文件、工程量清单计价说明、国家相关规范等 |  | 台 | 8 | 3484.67 |  | 27877.36
4 | 030502001004 | 广电机柜 | 1.名称:广电机柜 2.本体安装、附件安装 3.钢质基础制作、安装、除锈、刷油,接地等 4.配备竖向跳线管理器、风扇、16位PDU插座及门锁等 5.其他:未尽事项详见图纸、招标文件、工程量清单计价说明、国家相关规范等 |  | 台 | 5 | 3484.67 |  | 17423.35
本页小计 | [8 empty] | 87116.75
注：为计取规费等的使用，可在表中增设其中：“定额人工费”。
表—08
分部分项工程和单价措施项目清单与计价表
工程名称：标段二地下室智能化 |  |  |  | 标段： |  |  |  | 第 2 页 共 18 页
序号 | 项目编码 | 项目名称 | 项目特征描述 |  | 计量单位 | 工程量 | 金额（元）
[7 empty] | 综合单价 |  | 综合合价 | 其中
暂估价
5 | 030411003001 | 运营商线槽 MR300x100 | 1.名称:运营商线槽 MR300*100*1.2 2.材质:镀锌钢板 3.规格:MR300*100*1.2 4.线槽及附件、配件（包括盖板、三通、弯头等附件以及接地扣片等配件）安装 5.支（吊）架制作安装、除锈、刷油、 6.接地、防火堵洞、刷防火漆等 7.其他:未尽事项详见图纸、招标文件、工程量清单计价说明、国家相关规范等 |  | m | 97.95 | 125.98 |  | 12339.74
6 | 030411002001 | 运营商线槽 MR200x100 | 1.名称:运营商线槽 MR200*100*1.2 2.材质:镀锌钢板 3.规格:MR200*100*1.2 4.线槽及附件、配件（包括盖板、三通、弯头等附件以及接地扣片等配件）安装 5.支（吊）架制作安装、除锈、刷油、 6.接地、防火堵洞、刷防火漆等 7.其他:未尽事项详见图纸、招标文件、工程量清单计价说明、国家相关规范等 |  | m | 243.58 | 105.49 |  | 25695.25
7 | 030411002002 | 运营商线槽 MR100x100 | 1.名称:运营商线槽 MR100*100*1.2 2.材质:镀锌钢板 3.规格:MR100*100*1.2 4.线槽及附件、配件（包括盖板、三通、弯头等附件以及接地扣片等配件）安装 5.支（吊）架制作安装、除锈、刷油、 6.接地、防火堵洞、刷防火漆等 7.其他:未尽事项详见图纸、招标文件、工程量清单计价说明、国家相关规范等 |  | m | 203.52 | 93.32 |  | 18992.49
本页小计 | [8 empty] | 57027.48
注：为计取规费等的使用，可在表中增设其中：“定额人工费”。
表—08
分部分项工程和单价措施项目清单与计价表
工程名称：标段二地下室智能化 |  |  |  | 标段： |  |  |  | 第 3 页 共 18 页
序号 | 项目编码 | 项目名称 | 项目特征描述 |  | 计量单位 | 工程量 | 金额（元）
[7 empty] | 综合单价 |  | 综合合价 | 其中
暂估价
8 | 030502010001 | 24口ODF光纤配线架 | 1.名称:24口ODF光纤配线架 2.规格:详见图纸及用户需求书 3.本体安装,机架安装,跳块卡接,放布尾纤,尾纤测试、熔接,跳线安装、测试,标签的制作等 4.含LC耦合器 5.其他:未尽事项详见图纸、招标文件、工程量清单计价说明、国家相关规范等 |  | 个 | 48 | 648.19 |  | 31113.12
9 | 030502007001 | 48芯室内单模光缆 | 1.名称:48芯室内单模光缆 2.规格及型号:48芯 3.线缆敷设、水晶头制安、标记、卡接 4.光纤熔接、测试 5.其他:未尽事项详见图纸、招标文件、工程量清单计价说明、国家相关规范等 |  | m | 1166.93 | 24.32 |  | 28379.74
10 | 030502007002 | 36芯室内单模光缆 | 1.名称:36芯室内单模光缆 2.规格及型号:48芯 3.线缆敷设、水晶头制安、标记、卡接 4.光纤熔接、测试 5.其他:未尽事项详见图纸、招标文件、工程量清单计价说明、国家相关规范等 |  | m | 184.72 | 7.56 |  | 1396.48
11 | 030502007003 | 12芯室内单模光缆 | 1.名称:12芯室内单模光缆 2.规格及型号:12芯 3.线缆敷设、水晶头制安、标记、卡接 4.光纤熔接、测试 5.其他:未尽事项详见图纸、招标文件、工程量清单计价说明、国家相关规范等 |  | m | 78.97 | 7.5 |  | 592.28
本页小计 | [8 empty] | 61481.62
注：为计取规费等的使用，可在表中增设其中：“定额人工费”。
表—08
分部分项工程和单价措施项目清单与计价表
工程名称：标段二地下室智能化 |  |  |  | 标段： |  |  |  | 第 4 页 共 18 页
序号 | 项目编码 | 项目名称 | 项目特征描述 |  | 计量单位 | 工程量 | 金额（元）
[7 empty] | 综合单价 |  | 综合合价 | 其中
暂估价
12 | 030502007004 | 2芯室内单模光缆 | 1.名称:2芯室内单模光缆 2.规格及型号:2芯 3.线缆敷设、水晶头制安、标记、卡接 4.光纤熔接、测试 5.其他:未尽事项详见图纸、招标文件、工程量清单计价说明、国家相关规范等 |  | m | 439.01 | 6.87 |  | 3016
13 | 030411001001 | 配管 JDG25 | 1.名称:热镀锌电线管 2.规格:JDG25 3.刨沟槽及沟槽修补 4.电气管明(暗)敷设 5.接线盒制作安装 6.砖墙开孔、修补、配件管件及安装 7.接地 8.其他：未尽事项详见图纸、招标文件、工程量清单计价说明、国家相关规范等 |  | m | 15.87 | 20.34 |  | 322.8
14 | 030411001002 | 配管 | 1.名称:配管 2.材质:SC25 3.配置形式及部位:综合(明敷、暗敷) 4.开沟槽及修复、砖墙开孔、修补、配件管件及安装 5.接线盒安装 6.综合考虑支架制作安装,除锈刷油 7.接地 8.未尽事项详见图纸、招标文件、工程量清单计价说明、国家相关规范等 |  | m | 74.2 | 21.02 |  | 1559.68
|  | 有线电视系统 | [6 empty] | 160910.35
本页小计 | [8 empty] | 4898.48
注：为计取规费等的使用，可在表中增设其中：“定额人工费”。
表—08
分部分项工程和单价措施项目清单与计价表
工程名称：标段二地下室智能化 |  |  |  | 标段： |  |  |  | 第 5 页 共 18 页
序号 | 项目编码 | 项目名称 | 项目特征描述 |  | 计量单位 | 工程量 | 金额（元）
[7 empty] | 综合单价 |  | 综合合价 | 其中
暂估价
15 | 030411003002 | 电视线槽 MR300x100 | 1.名称:金属线槽 2.规格:MR300x100 3.接地 4.防火堵洞 5.综合考虑配件安装，盖板、隔板 6.支架制作安装，除锈刷油 7.厚度不小于1.5mm 8.未尽事项详见图纸、招标文件、工程量清单计价说明、国家相关规范等 |  | m | 97.83 | 162.45 |  | 15892.48
16 | 030411002003 | 电视线槽 MR200x100 | 1.名称:电视线槽 MR200*100*1.2 2.材质:镀锌钢板 3.规格:MR200*100*1.2 4.线槽及附件、配件（包括盖板、三通、弯头等附件以及接地扣片等配件）安装 5.支（吊）架制作安装、除锈、刷油、 6.接地、防火堵洞、刷防火漆等 7.其他:未尽事项详见图纸、招标文件、工程量清单计价说明、国家相关规范等 |  | m | 122.09 | 105.5 |  | 12880.5
17 | 030411002004 | 电视线槽 MR100x100 | 1.名称:电视线槽 MR100*100*1.2 2.材质:镀锌钢板 3.规格:MR100*100*1.2 4.线槽及附件、配件（包括盖板、三通、弯头等附件以及接地扣片等配件）安装 5.支（吊）架制作安装、除锈、刷油、 6.接地、防火堵洞、刷防火漆等 7.其他:未尽事项详见图纸、招标文件、工程量清单计价说明、国家相关规范等 |  | m | 302.59 | 93.32 |  | 28237.7
本页小计 | [8 empty] | 57010.68
注：为计取规费等的使用，可在表中增设其中：“定额人工费”。
表—08
分部分项工程和单价措施项目清单与计价表
工程名称：标段二地下室智能化 |  |  |  | 标段： |  |  |  | 第 6 页 共 18 页
序号 | 项目编码 | 项目名称 | 项目特征描述 |  | 计量单位 | 工程量 | 金额（元）
[7 empty] | 综合单价 |  | 综合合价 | 其中
暂估价
18 | 030502007005 | 48芯室内单模光缆 | 1.名称:48芯室内单模光缆 2.规格及型号:48芯 3.线缆敷设、水晶头制安、标记、卡接 4.光纤熔接、测试 5.其他:未尽事项详见图纸、招标文件、工程量清单计价说明、国家相关规范等 |  | m | 3829.21 | 24.32 |  | 93126.39
19 | 030502007006 | 36芯室内单模光缆 | 1.名称:36芯室内单模光缆 2.规格及型号:48芯 3.线缆敷设、水晶头制安、标记、卡接 4.光纤熔接、测试 5.其他:未尽事项详见图纸、招标文件、工程量清单计价说明、国家相关规范等 |  | m | 612.33 | 7.56 |  | 4629.21
20 | 030502007007 | 12芯室内单模光缆 | 1.名称:12芯室内单模光缆 2.规格及型号:12芯 3.线缆敷设、水晶头制安、标记、卡接 4.光纤熔接、测试 5.其他:未尽事项详见图纸、招标文件、工程量清单计价说明、国家相关规范等 |  | m | 255.85 | 7.5 |  | 1918.88
21 | 030502007008 | 2芯室内单模光缆 | 1.名称:2芯室内单模光缆 2.规格及型号:2芯 3.线缆敷设、水晶头制安、标记、卡接 4.光纤熔接、测试 5.其他:未尽事项详见图纸、招标文件、工程量清单计价说明、国家相关规范等 |  | m | 467 | 6.87 |  | 3208.29
本页小计 | [8 empty] | 102882.77
注：为计取规费等的使用，可在表中增设其中：“定额人工费”。
表—08
分部分项工程和单价措施项目清单与计价表
工程名称：标段二地下室智能化 |  |  |  | 标段： |  |  |  | 第 7 页 共 18 页
序号 | 项目编码 | 项目名称 | 项目特征描述 |  | 计量单位 | 工程量 | 金额（元）
[7 empty] | 综合单价 |  | 综合合价 | 其中
暂估价
22 | 030411001003 | 配管 | 1.配管SC25 2.配置形式:电气管明(暗)敷设 3.刨沟槽 4.接线盒制作安装 5.砖墙开孔、修补、配件管件及安装 6.接地 7.涂防火涂料,防火涂料厚度符合国家相关规范要求 8.未尽事项详见图纸、招标文件、工程量清单计价说明、国家相关规范等 |  | m | 48.47 | 20.98 |  | 1016.9
|  | 访客对讲系统 | [6 empty] | 59742.34
23 | 030507007001 | 可视对讲门口机 | 1.名称:可视对讲门口机 2.规格、要求:网络型,支持人脸、密码、二维码、IC卡等开锁功能，详见图纸及用户需求书 3.本体安装、底盒支架附件安装 4.调试、试运行 5.其他:未尽事项详见图纸、招标文件、工程量清单计价说明、国家相关规范等 |  | 台 | 10 | 1878.26 |  | 18782.6
24 | 030507007002 | 读卡器 | 1.名称:读卡器 2.规格、要求:防水型,详见图纸及用户需求书 3.本体安装、支架、底盒附件安装 4.调试、试运行 5.其他:未尽事项详见图纸、招标文件、工程量清单计价说明、国家相关规范等 |  | 台 | 20 | 423.4 |  | 8468
25 | 030904003001 | 开门按钮 | 1.名称:开门按钮 2.规格、要求:详见图纸及用户需求书 3.本体安装、底盒附件安装 4.调试、试运行 5.其他:未尽事项详见图纸、招标文件、工程量清单计价说明、国家相关规范等 |  | 个 | 30 | 42.67 |  | 1280.1
本页小计 | [8 empty] | 29547.6
注：为计取规费等的使用，可在表中增设其中：“定额人工费”。
表—08
分部分项工程和单价措施项目清单与计价表
工程名称：标段二地下室智能化 |  |  |  | 标段： |  |  |  | 第 8 页 共 18 页
序号 | 项目编码 | 项目名称 | 项目特征描述 |  | 计量单位 | 工程量 | 金额（元）
[7 empty] | 综合单价 |  | 综合合价 | 其中
暂估价
26 | 030507006001 | 电磁锁 | 1.名称:电磁锁 2.规格、要求:详见图纸及用户需求书 3.本体安装、支架、底盒附件安装 4.调试、试运行 5.其他:未尽事项详见图纸、招标文件、工程量清单计价说明、国家相关规范等 |  | 台 | 41 | 338.78 |  | 13889.98
27 | 030904016001 | 可视对讲配套电源 | 1.名称:电源模块 2.本体安装、附件安装 3.调试、接线、接地 4.其他:未尽事项详见图纸、招标文件、工程量清单计价说明、国家相关规范等 |  | 套 | 10 | 145.21 |  | 1452.1
28 | 030502005001 | 双绞线缆 UTP Cat.6 | 1.名称:双绞线缆 2.规格及型号:UTP Cat.6 3.线缆敷设、水晶头制安、标记、卡接 4.测试 5.其他:未尽事项详见图纸、招标文件、工程量清单计价说明、国家相关规范等 |  | m | 370.77 | 5.46 |  | 2024.4
29 | 030411004001 | 绝缘导线 ZR-RVV4x1.0 | 1.名称:绝缘导线 2.规格及型号:ZR-RVV4x1.0 3.桥架或管内敷设 4.其他:未尽事项详见图纸、招标文件、工程量清单计价说明、国家相关规范等 |  | m | 139.6 | 6.63 |  | 925.55
30 | 030411004002 | 绝缘导线 ZR-RVV-2x1.0 | 1.名称:绝缘导线 2.规格及型号:ZR-RVV-2x1.0 3.桥架或管内敷设 4.其他:未尽事项详见图纸、招标文件、工程量清单计价说明、国家相关规范等 |  | m | 519.1 | 3.15 |  | 1635.17
本页小计 | [8 empty] | 19927.2
注：为计取规费等的使用，可在表中增设其中：“定额人工费”。
表—08
分部分项工程和单价措施项目清单与计价表
工程名称：标段二地下室智能化 |  |  |  | 标段： |  |  |  | 第 9 页 共 18 页
序号 | 项目编码 | 项目名称 | 项目特征描述 |  | 计量单位 | 工程量 | 金额（元）
[7 empty] | 综合单价 |  | 综合合价 | 其中
暂估价
31 | 030411001004 | 配管PC25 | 1.名称:配管 2.材质:PC25 3.配置形式及部位:综合(明敷、暗敷) 4.开沟槽及修复、砖墙开孔、修补、配件管件及安装 5.接线盒安装 6.综合考虑支架制作安装,除锈刷油 7.接地 8.未尽事项详见图纸、招标文件、工程量清单计价说明、国家相关规范等 |  | m | 311.13 | 15.27 |  | 4750.96
32 | 030411001005 | 配管PC20 | 1.名称:配管 2.材质:PC20 3.配置形式及部位:综合(明敷、暗敷) 4.开沟槽及修复、砖墙开孔、修补、配件管件及安装 5.接线盒安装 6.综合考虑支架制作安装,除锈刷油 7.接地 8.未尽事项详见图纸、招标文件、工程量清单计价说明、国家相关规范等 |  | m | 205.62 | 13.39 |  | 2753.25
33 | 030411001006 | 配管 JDG25 | 1.名称:热镀锌电线管 2.规格:JDG25 3.刨沟槽及沟槽修补 4.电气管明(暗)敷设 5.接线盒制作安装 6.砖墙开孔、修补、配件管件及安装 7.接地 8.其他：未尽事项详见图纸、招标文件、工程量清单计价说明、国家相关规范等 |  | m | 186.31 | 20.29 |  | 3780.23
|  | 视频监控系统 | [6 empty] | 192325.35
本页小计 | [8 empty] | 11284.44
注：为计取规费等的使用，可在表中增设其中：“定额人工费”。
表—08
分部分项工程和单价措施项目清单与计价表
工程名称：标段二地下室智能化 |  |  |  | 标段： |  |  |  | 第 10 页 共 18 页
序号 | 项目编码 | 项目名称 | 项目特征描述 |  | 计量单位 | 工程量 | 金额（元）
[7 empty] | 综合单价 |  | 综合合价 | 其中
暂估价
34 | 030507008001 | 1080P红外枪式摄像机 | 1.名称:红外枪式摄像机 2.规格、要求:详见图纸及用户需求书 3.本体安装、支架、底盒、护罩、电源等附件安装 4.调试、试运行 5.其他:未尽事项详见图纸、招标文件、工程量清单计价说明、国家相关规范等 |  | 台 | 80 | 979.43 |  | 78354.4
35 | 030507008002 | 1080P红外半球摄像机 | 1.名称:红外半球摄像机 2.规格、要求:详见图纸及用户需求书 3.本体安装、支架、底盒、护罩、电源等附件安装 4.调试、试运行 5.其他:未尽事项详见图纸、招标文件、工程量清单计价说明、国家相关规范等 |  | 台 | 20 | 786.07 |  | 15721.4
36 | 030507008003 | 1080P红外枪式摄像机(带人脸识别) | 1.名称:1080P红外枪式摄像机(带人脸识别) 2.规格、要求:详见图纸及用户需求书 3.本体安装、支架、底盒、护罩、电源等附件安装 4.调试、试运行 5.其他:未尽事项详见图纸、招标文件、工程量清单计价说明、国家相关规范等 |  | 台 | 30 | 1482.97 |  | 44489.1
37 | 030502005002 | 双绞线缆 UTP Cat.6 | 1.名称:双绞线缆 2.规格及型号:UTP Cat.6 3.线缆敷设、水晶头制安、标记、卡接 4.测试 5.其他:未尽事项详见图纸、招标文件、工程量清单计价说明、国家相关规范等 |  | m | 6780.39 | 5.46 |  | 37020.93
本页小计 | [8 empty] | 175585.83
注：为计取规费等的使用，可在表中增设其中：“定额人工费”。
表—08
分部分项工程和单价措施项目清单与计价表
工程名称：标段二地下室智能化 |  |  |  | 标段： |  |  |  | 第 11 页 共 18 页
序号 | 项目编码 | 项目名称 | 项目特征描述 |  | 计量单位 | 工程量 | 金额（元）
[7 empty] | 综合单价 |  | 综合合价 | 其中
暂估价
38 | 030411001007 | 配管 JDG25 | 1.名称:热镀锌电线管 2.规格:JDG25 3.刨沟槽及沟槽修补 4.电气管明(暗)敷设 5.接线盒制作安装 6.砖墙开孔、修补、配件管件及安装 7.接地 8.其他：未尽事项详见图纸、招标文件、工程量清单计价说明、国家相关规范等 |  | m | 825.42 | 20.28 |  | 16739.52
|  | 信息网络系统 | [6 empty] | 117251.45
39 | 030502001005 | 12U机柜 | 1.名称:12U机柜 2.规格:标准机柜 3.本体安装、附件安装 4.钢质基础制作、安装、除锈、刷油,接地等 5.配备竖向跳线管理器、风扇、16位PDU插座及门锁等 6.其他:未尽事项详见图纸、招标文件、工程量清单计价说明、国家相关规范等 |  | 台 | 10 | 1268.39 |  | 12683.9
40 | 030501012001 | 24口千兆堆叠交换机（含POE功能） | 1.名称:24口千兆堆叠交换机（含POE功能） 2.规格、要求:详见图纸及用户需求书 3.本体安装、支架、底盒附件安装 4.调试、试运行 5.其他:未尽事项详见图纸、招标文件、工程量清单计价说明、国家相关规范等 |  | 台 | 10 | 2913.7 |  | 29137
本页小计 | [8 empty] | 58560.42
注：为计取规费等的使用，可在表中增设其中：“定额人工费”。
表—08
分部分项工程和单价措施项目清单与计价表
工程名称：标段二地下室智能化 |  |  |  | 标段： |  |  |  | 第 12 页 共 18 页
序号 | 项目编码 | 项目名称 | 项目特征描述 |  | 计量单位 | 工程量 | 金额（元）
[7 empty] | 综合单价 |  | 综合合价 | 其中
暂估价
41 | 030502010002 | 24口光纤配线架 | 1.名称:24口光纤配线架 2.规格:含光纤耦合器、光纤尾纤,设备口数见后交换机数定 3.本体安装,机架安装,跳块卡接,放布尾纤,尾纤测试、熔接,跳线安装、测试,标签的制作等 4.含LC耦合器 5.其他:未尽事项详见图纸、招标文件、工程量清单计价说明、国家相关规范等 |  | 个 | 10 | 648.19 |  | 6481.9
42 | 030502010003 | 24口六类UTP配线架 | 1.名称:24口六类UTP配线架 2.规格:含RJ45模块、六类尾纤,设备口数见前交换机数定 3.本体安装,机架安装,跳块卡接,放布尾纤,尾纤测试、熔接,跳线安装、测试,标签的制作等 4.含LC耦合器 5.其他:未尽事项详见图纸、招标文件、工程量清单计价说明、国家相关规范等 |  | 个 | 10 | 620.13 |  | 6201.3
43 | 030904008001 | 光模块 | 1.名称:光模块（含发射及接收） 2.规格:万兆 3.本体安装,机架安装,跳块卡接,放布尾纤,尾纤测试、熔接,跳线安装、测试,标签的制作等 4.含LC耦合器 5.其他:未尽事项详见图纸、招标文件、工程量清单计价说明、国家相关规范等 |  | 对 | 10 | 643.06 |  | 6430.6
44 | 030502007009 | 12芯室内单模光缆 | 1.名称:12芯室内单模光缆 2.规格及型号:12芯 3.线缆敷设、水晶头制安、标记、卡接 4.光纤熔接、测试 5.其他:未尽事项详见图纸、招标文件、工程量清单计价说明、国家相关规范等 |  | m | 7508.9 | 7.5 |  | 56316.75
本页小计 | [8 empty] | 75430.55
注：为计取规费等的使用，可在表中增设其中：“定额人工费”。
表—08
分部分项工程和单价措施项目清单与计价表
工程名称：标段二地下室智能化 |  |  |  | 标段： |  |  |  | 第 13 页 共 18 页
序号 | 项目编码 | 项目名称 | 项目特征描述 |  | 计量单位 | 工程量 | 金额（元）
[7 empty] | 综合单价 |  | 综合合价 | 其中
暂估价
|  | 综合布线系统 | [6 empty] | 91163.45
45 | 030411003003 | 智能化线槽 MR300x100 | 1.名称:智能化线槽 MR300*100*1.2 2.材质:镀锌钢板 3.规格:MR300*100*1.2 4.线槽及附件、配件（包括盖板、三通、弯头等附件以及接地扣片等配件）安装 5.支（吊）架制作安装、除锈、刷油、 6.接地、防火堵洞、刷防火漆等 7.其他:未尽事项详见图纸、招标文件、工程量清单计价说明、国家相关规范等 |  | m | 31.61 | 125.96 |  | 3981.6
46 | 030411002005 | 智能化线槽 MR200x100 | 1.名称:智能化线槽 MR200*100*1.2 2.材质:镀锌钢板 3.规格:MR200*100*1.2 4.线槽及附件、配件（包括盖板、三通、弯头等附件以及接地扣片等配件）安装 5.支（吊）架制作安装、除锈、刷油、 6.接地、防火堵洞、刷防火漆等 7.其他:未尽事项详见图纸、招标文件、工程量清单计价说明、国家相关规范等 |  | m | 124.22 | 105.49 |  | 13103.97
本页小计 | [8 empty] | 17085.57
注：为计取规费等的使用，可在表中增设其中：“定额人工费”。
表—08
分部分项工程和单价措施项目清单与计价表
工程名称：标段二地下室智能化 |  |  |  | 标段： |  |  |  | 第 14 页 共 18 页
序号 | 项目编码 | 项目名称 | 项目特征描述 |  | 计量单位 | 工程量 | 金额（元）
[7 empty] | 综合单价 |  | 综合合价 | 其中
暂估价
47 | 030411002006 | 智能化线槽 MR100x100 | 1.名称:智能化线槽 MR100*100*1.2 2.材质:镀锌钢板 3.规格:MR100*100*1.2 4.线槽及附件、配件（包括盖板、三通、弯头等附件以及接地扣片等配件）安装 5.支（吊）架制作安装、除锈、刷油、 6.接地、防火堵洞、刷防火漆等 7.其他:未尽事项详见图纸、招标文件、工程量清单计价说明、国家相关规范等 |  | m | 444.73 | 93.32 |  | 41502.2
48 | 030411002007 | 智能化线槽 MR50x50 | 1.名称:智能化线槽 MR50*50*1.2 2.材质:镀锌钢板 3.规格:MR50*50*1.2 4.线槽及附件、配件（包括盖板、三通、弯头等附件以及接地扣片等配件）安装 5.支（吊）架制作安装、除锈、刷油、 6.接地、防火堵洞、刷防火漆等 7.其他:未尽事项详见图纸、招标文件、工程量清单计价说明、国家相关规范等 |  | m | 382.91 | 80.05 |  | 30651.95
49 | 030502005003 | 双绞线缆 UTP Cat.6 | 1.名称:双绞线缆 2.规格及型号:UTP Cat.6 3.线缆敷设、水晶头制安、标记、卡接 4.测试 5.其他:未尽事项详见图纸、招标文件、工程量清单计价说明、国家相关规范等 |  | m | 91.54 | 5.46 |  | 499.81
50 | 031002003004 | 密闭套管 SC150 | 1.密闭套管SC150 2.其他：未尽事项详见图纸、招标文件、工程量清单计价说明、国家相关规范等 |  | 个 | 6 | 237.32 |  | 1423.92
|  | 电梯多方通话系统 | [6 empty] | 18642.7
本页小计 | [8 empty] | 74077.88
注：为计取规费等的使用，可在表中增设其中：“定额人工费”。
表—08
分部分项工程和单价措施项目清单与计价表
工程名称：标段二地下室智能化 |  |  |  | 标段： |  |  |  | 第 15 页 共 18 页
序号 | 项目编码 | 项目名称 | 项目特征描述 |  | 计量单位 | 工程量 | 金额（元）
[7 empty] | 综合单价 |  | 综合合价 | 其中
暂估价
51 | 030411004003 | 绝缘导线 ZR-RVVP-6x1.0 | 1.名称:绝缘导线 2.规格及型号:ZR-RVVP-6x1.0 3.桥架或管内敷设 4.其他:未尽事项详见图纸、招标文件、工程量清单计价说明、国家相关规范等 |  | m | 1675.77 | 10.76 |  | 18031.29
52 | 030411001008 | 配管PC25 | 1.名称:配管 2.材质:PC25 3.配置形式及部位:综合(明敷、暗敷) 4.开沟槽及修复、砖墙开孔、修补、配件管件及安装 5.接线盒安装 6.综合考虑支架制作安装,除锈刷油 7.接地 8.未尽事项详见图纸、招标文件、工程量清单计价说明、国家相关规范等 |  | m | 40.04 | 15.27 |  | 611.41
|  | 建筑能效监管系统 | [6 empty] | 101646.6
53 | 030501013001 | 中继器 | 1.名称:中继器 2.规格、要求:详见图纸及用户需求书 3.本体安装、附件安装 4.调试、试运行 5.其他:未尽事项详见图纸、招标文件、工程量清单计价说明、国家相关规范等 2.规格、要求:详见图纸及用户需求书 3.本体安装、附件安装 4.调试、试运行 5.其他:未尽事项详见图纸、招标文件、工程量清单计价说明、国家相关规范等 |  | 台 | 14 | 522.93 |  | 7321.02
本页小计 | [8 empty] | 25963.72
注：为计取规费等的使用，可在表中增设其中：“定额人工费”。
表—08
分部分项工程和单价措施项目清单与计价表
工程名称：标段二地下室智能化 |  |  |  | 标段： |  |  |  | 第 16 页 共 18 页
序号 | 项目编码 | 项目名称 | 项目特征描述 |  | 计量单位 | 工程量 | 金额（元）
[7 empty] | 综合单价 |  | 综合合价 | 其中
暂估价
54 | 040801022001 | 数字集中器 数字远传采集终端设备箱 | 1.名称:数字集中器数字远传采集终端设备箱 2.规格、要求:详见图纸及用户需求书 3.本体安装、底盒及附件安装 4.调试、接线、接地 5.其他:未尽事项详见图纸、招标文件、工程量清单计价说明、国家相关规范等 |  | 台 | 14 | 2934.41 |  | 41081.74
55 | 030411004004 | 绝缘导线 ZR-RVVP4x1.0 | 1.名称:绝缘导线 2.规格及型号:ZR-RVVP4x1.0 3.桥架或管内敷设 4.其他:未尽事项详见图纸、招标文件、工程量清单计价说明、国家相关规范等 |  | m | 5903.97 | 8.69 |  | 51305.5
56 | 030411001009 | 配管PC20 | 1.名称:配管 2.材质:PC20 3.配置形式及部位:综合(明敷、暗敷) 4.开沟槽及修复、砖墙开孔、修补、配件管件及安装 5.接线盒安装 6.综合考虑支架制作安装,除锈刷油 7.接地 8.未尽事项详见图纸、招标文件、工程量清单计价说明、国家相关规范等 |  | m | 144.76 | 13.39 |  | 1938.34
|  | 电子巡查系统 | [6 empty] | 1087.84
57 | 030507007003 | 二维码电子巡检点 | 1.名称:二维码电子巡检点 2.规格、要求:详见图纸及用户需求书 3.本体安装及附件安装 4.调试 5.其他:未尽事项详见图纸、招标文件、工程量清单计价说明、国家相关规范等 |  | 台 | 26 | 41.84 |  | 1087.84
|  | 车库CO自动检测系统 | [6 empty] | 126806.3
本页小计 | [8 empty] | 95413.42
注：为计取规费等的使用，可在表中增设其中：“定额人工费”。
表—08
分部分项工程和单价措施项目清单与计价表
工程名称：标段二地下室智能化 |  |  |  | 标段： |  |  |  | 第 17 页 共 18 页
序号 | 项目编码 | 项目名称 | 项目特征描述 |  | 计量单位 | 工程量 | 金额（元）
[7 empty] | 综合单价 |  | 综合合价 | 其中
暂估价
58 | 030503003001 | 控制器 | 1.名称:CO风机智能主控制器 2.提供可视界面,动态显示风机的工作状态 3.可通过液晶主控制器全局控制地下车库内的风机 4.可设置管理用户密码锁功能 5.手动、自动、定时三种控制模式,控制风机并提供一组无源触点信号,控制排风机启停 6.其他:未尽事项详见图纸、招标文件、工程量清单计价说明、国家相关规范等 |  | 台 | 14 | 858.85 |  | 12023.9
59 | 030605003001 | 特殊预处理装置 | 1.名称:CO探测器 2.标准浓度设置:100ppm 3.其他:未尽事项详见图纸、招标文件、工程量清单计价说明、国家相关规范等 |  | 套 | 50 | 1036.44 |  | 51822
60 | 030904008002 | 模块(模块箱) | 1.名称:联动模块 2.其他:未尽事项详见图纸、招标文件、工程量清单计价说明、国家相关规范等 |  | 个 | 27 | 382.27 |  | 10321.29
61 | 030411004005 | 电气配线 WDZR-BV-2.5mm2 | 1.电气配线WDZR-BV-2.5mm2 2.电线敷设 3.管内穿线及线槽配线 4.接地 5.其他：未尽事项详见图纸、招标文件、工程量清单计价说明、国家相关规范等 |  | m | 1889.69 | 3.7 |  | 6991.85
62 | 030408002001 | 控制电缆 | 1.名称:控制电缆 2.规格及型号:ZR-KVV-4x1.5 3.桥架或管内敷设 4.其他:未尽事项详见图纸、招标文件、工程量清单计价说明、国家相关规范等 |  | m | 1598.2 | 13.26 |  | 21192.13
63 | 030411004006 | 信号线 ZR-RVS-2x1.5 | 1.电气配线ZR-RVS-2x1.5 2.电线敷设 3.管内穿线及线槽配线 4.接地 5.其他：未尽事项详见图纸、招标文件、工程量清单计价说明、国家相关规范等 |  | m | 944.84 | 3.04 |  | 2872.31
本页小计 | [8 empty] | 105223.48
注：为计取规费等的使用，可在表中增设其中：“定额人工费”。
表—08
分部分项工程和单价措施项目清单与计价表
工程名称：标段二地下室智能化 |  |  |  | 标段： |  |  |  | 第 18 页 共 18 页
序号 | 项目编码 | 项目名称 | 项目特征描述 |  | 计量单位 | 工程量 | 金额（元）
[7 empty] | 综合单价 |  | 综合合价 | 其中
暂估价
64 | 030411001010 | 电气配管 JDG20 | 1.名称:配管 2.材质:JDG20 3.配置形式及部位:综合(明敷、暗敷) 4.开沟槽及修复、砖墙开孔、修补、配件管件及安装 5.接线盒安装 6.综合考虑支架制作安装,除锈刷油 7.接地 8.明敷于潮湿场所或埋地敷设的金属导管,应采用管壁厚度不小于2.0mm的钢导管。明敷或暗敷于干燥场所的金属导管宜采用管壁厚度不小于1.5mm 9.综合考虑刷防火漆 10.未尽事项详见图纸、招标文件、工程量清单计价说明、国家相关规范等 |  | m | 1294.71 | 16.67 |  | 21582.82
|  | 措施项目 | [6 empty] | 12045.95
| 2 | 措施其他项目 | [6 empty] | 12045.95
65 | 031302007004 | 高层施工增加 |  |  | 项 | 1
66 | 031301017004 | 脚手架搭拆费 |  |  | 项 | 1 | 12045.95 |  | 12045.95
本页小计 | [8 empty] | 33628.77
合 计 | [8 empty] | 1092146.66
注：为计取规费等的使用，可在表中增设其中：“定额人工费”。
表—08

## 表-11 总价措施项目清单与计价表
总价措施项目清单与计价表
工程名称：标段二地下室智能化 | [7 empty] | 第 1 页 共 1 页
序号 | 项目编码 | 项目名称 | 计算基础 | 费率 (%) | 金额 (元) | 调整 费率(%) | 调整后 金额(元) |  | 备注
1 | LSSGCSF00012 | 绿色施工安全防护措施费 | 分部分项人工费+分部分项机具费 | 35.77 | 109484.5 |  |  |  | 以分部分项的人工费与施工机具费之和为计算基础，费率35.77%
2 | 031301010004 | 安装与生产同时进行增加费用 | 分部分项人工费 | 0 |  |  |  |  | 按人工费的10%计算
3 | 031301011004 | 在有害身体健康环境中施工增加费 | 分部分项人工费 | 0 |  |  |  |  | 按人工费的10%计算
4 | TSSGBWZJF004 | 在地下（暗）室、设备及大口径管道内等特殊施工部位进行施工增加费 | 分部分项人工费 | 30 | 88866.46 |  |  |  | 按该部分人工费的30%计算
5 | 粤031302008004 | 赶工措施费 | 分部分项人工费+分部分项机具费 | 0 |  |  |  |  | 赶工措施费=（1-δ）*分部分项（人工费+施工机具费）*0.344 （0.8≤δ＜1 式中：δ=合同工期/定额工期）
6 | 031302002004 | 夜间施工增加费 |  | 20 |  |  |  |  | 按其夜间施工项目人工费的20%计算
7 | JTGRSGZJF004 | 交通干扰工程施工增加费 |  | 10 |  |  |  |  | 按在市政道路上施工项目人工费的10%计算
8 | 粤031302009004 | 文明工地增加费 | 分部分项人工费+分部分项机具费 | 0 |  |  |  |  | 以分部分项的人工费与施工机具费之和为计算基础；市级文明工地1.00%；省级文明工地2.00%
9 | DXGXJCJXF004 | 地下管线交叉降效费 | [6 empty] | 按实际发生或经批准的施工方案计算
10 | QTFY00000008 | 其他费用 | [6 empty] | 按实际发生或经批准的施工组织设计方案计算
合 计 |  |  |  |  | 198350.96

## 表-12 其他项目清单与计价汇总表
其他项目清单与计价汇总表
工程名称：标段二地下室智能化 |  |  |  | 第 1 页 共 1 页
序号 | 项目名称 | 金额（元） | 结算金额（元） |  | 备注
1 | 暂列金额 | 108010.07 |  |  | 明细详见表-12-1
2 | 暂估价
2.1 | 材料暂估价 | — |  |  | 明细详见表-12-2
2.2 | 专业工程暂估价 |  |  |  | 明细详见表-12-3
3 | 计日工 |  |  |  | 明细详见表-12-4
4 | 总承包服务费 |  |  |  | 明细详见表-12-5
5 | 预算包干费 | 30607.91
6 | 工程优质费
7 | 概算幅度差
8 | 现场签证费用
9 | 索赔费用
10 | 其他费用
| 合 计 | 138617.98 |  |  | —

## 表-13 规费、税金项目清单与计价表
规费、税金项目清单与计价表
工程名称：标段二地下室智能化 |  |  | 标段： |  |  | 第 1 页 共 1 页
序号 | 项目名称 | 计算基础 |  | 计算基数 | 计算费率 (%) |  | 金额(元)
1 | 增值税销项税额 | 分部分项合计+措施合计+其他项目 |  | 1429115.6 | 9 |  | 128620.4
合 计 | [6 empty] | 128620.4
编制人（造价人员）： |  |  | 复核人（造价工程师）：
表—13