## 表-04 单位工程招标控制价汇总表
单位工程招标控制价汇总表
工程名称：标段二地下室火灾自动报警系统 |  |  | 标段： | 第 1 页 共 1 页
序号 | 汇总内容 | 金额:(元) |  |  | 其中：暂估价(元)
1 | 分部分项合计 | 1361871.93
1.1 | 自动报警系统 | 947022.17
1.2 | 余压监控系统 | 44790.50
1.3 | 消防电源监控系统 | 36433.95
1.4 | 电气火灾监控系统 | 21199.20
1.5 | 防火门监控系统 | 58003.04
1.6 | 消防防火线槽 | 240887.10
1.7 | 气体灭火系统 | 13535.97
2 | 措施合计 | 313192.40
2.1 | 绿色施工安全防护措施费 | 160622.22
2.2 | 其他措施费 | 152570.18
3 | 其他项目 | 181091.36 |  |  | －
3.1 | 暂列金额 | 136187.19
3.2 | 暂估价
3.3 | 计日工
3.4 | 总承包服务费
3.5 | 预算包干费 | 44904.17
3.6 | 工程优质费
3.7 | 概算幅度差 | 40856.16
3.8 | 索赔费用
3.9 | 现场签证费用
3.10 | 其他费用
4 | 税前工程造价 | 1856155.69
5 | 增值税销项税额 | 167054.01 |  |  | －
6 | 总造价 | 2023209.70
7 | 人工费 | 462442.13
招标控制价合计=1+2+3+5 |  | 2,023,209.70 |  |  | 0.00
注：本表适用于单位工程招标控制价或投标报价的汇总，如无单位工程划分，单项工程也使用本表汇总
表—04

## 表-08 分部分项工程和单价措施项目清单与计价表(含措施标题)
分部分项工程和单价措施项目清单与计价表
工程名称：标段二地下室火灾自动报警系统 |  |  |  | 标段： |  |  |  | 第 1 页 共 15 页
序号 | 项目编码 | 项目名称 | 项目特征描述 |  | 计量单位 | 工程量 | 金额（元）
[7 empty] | 综合单价 |  | 综合合价 | 其中
暂估价
|  | 自动报警系统 | [6 empty] | 947022.17
1 | 030904001001 | 编址感烟探测器 | 1.名称:编址感烟探测器 2.规格:满足设计功能要求 3.线制:总线制 4.含底盒 5.其他未尽事项详见图纸、招标文件、工程量清单计价说明、国家相关规范等 |  | 个 | 797 | 73.24 |  | 58372.28
2 | 030904001002 | 编址感温探测器 | 1.名称:编址感温探测器 2.规格:满足设计功能要求 3.线制:总线制 4.含底盒 5.其他未尽事项详见图纸、招标文件、工程量清单计价说明、国家相关规范等 |  | 个 | 115 | 74.12 |  | 8523.8
3 | 030904003002 | 手动报警按钮（带电话插口） | 1.名称:编码手动报警按钮(含电话插孔) 2.规格:满足设计功能要求 3.含底盒 4.调试 5.其他未尽事项详见图纸、招标文件、工程量清单计价说明、国家相关规范等 |  | 个 | 91 | 105.06 |  | 9560.46
4 | 030904003003 | 带指示灯消火栓按钮 | 1.名称:带指示灯消火栓按钮 2.规格:满足设计功能要求 3.含底盒 4.其他未尽事项详见图纸、招标文件、工程量清单计价说明、国家相关规范等 |  | 个 | 128 | 93.29 |  | 11941.12
5 | 030904005001 | 火灾声光报警器 | 1.名称:编码火灾声光报警器 2.规格:满足设计功能要求 3.含底盒 4.其他未尽事项详见图纸、招标文件、工程量清单计价说明、国家相关规范等 |  | 个 | 140 | 121.82 |  | 17054.8
6 | 030904008003 | 输入模块 | 1.名称:输入模块 2.规格:符合设计文件要求 3.其他未尽事项详见图纸、招标文件、工程量清单计价说明、国家相关规范等 |  | 个 | 73 | 159.26 |  | 11625.98
本页小计 | [8 empty] | 117078.44
注：为计取规费等的使用，可在表中增设其中：“定额人工费”。
表—08
分部分项工程和单价措施项目清单与计价表
工程名称：标段二地下室火灾自动报警系统 |  |  |  | 标段： |  |  |  | 第 2 页 共 15 页
序号 | 项目编码 | 项目名称 | 项目特征描述 |  | 计量单位 | 工程量 | 金额（元）
[7 empty] | 综合单价 |  | 综合合价 | 其中
暂估价
7 | 030904008004 | 输入输出模块 | 1.名称:输入输出模块 2.安装方式:模块箱内安装 3.其他未尽事项详见图纸、招标文件、工程量清单计价说明、国家相关规范等 |  | 个 | 41 | 159.26 |  | 6529.66
8 | 030904008005 | 输出模块 | 1.名称:输出模块 2.安装方式:模块箱内安装 3.其他未尽事项详见图纸、招标文件、工程量清单计价说明、国家相关规范等 |  | 个 | 201 | 159.26 |  | 32011.26
9 | 030904008006 | 总线隔离器 | 1.名称:总线隔离器 2.规格:符合设计文件要求 3.其他未尽事项详见图纸、招标文件、工程量清单计价说明、国家相关规范等 |  | 个 | 108 | 147.1 |  | 15886.8
10 | 030904006001 | 消防电话分机 | 1.名称:消防电话分机 2.规格:符合设计文件要求 3.含调试 4.其他未尽事项详见图纸、招标文件、工程量清单计价说明、国家相关规范等 |  | 部 | 32 | 67 |  | 2144
11 | 030904007001 | 消防吸顶式扬声器 | 1.名称:火灾应急广播扬声器(吸顶) 2.调试 3.其他未尽事项详见图纸、招标文件、工程量清单计价说明、国家相关规范等 |  | 个 | 124 | 55.84 |  | 6924.16
12 | 030904008007 | 模块接线箱 | 1.名称:模块接线箱 2.安装方式:明装，底距地1.7m或门上0.2m 3.未尽事项详见图纸、招标文件、工程量清单计价说明、国家相关规范等 |  | 个 | 28 | 141.54 |  | 3963.12
13 | 030411004011 | 报警联动总线 WDZCN-RYS-2x1.5 | 1.名称:报警联动总线 2.配线形式:综合考虑 3.型号:WDZCN-RYS 4.规格:2X1.5 5.材质:铜芯 6.其他未尽事项详见图纸、招标文件、工程量清单计价说明、国家相关规范等 |  | m | 16937.07 | 6.69 |  | 113309
本页小计 | [8 empty] | 180768
注：为计取规费等的使用，可在表中增设其中：“定额人工费”。
表—08
分部分项工程和单价措施项目清单与计价表
工程名称：标段二地下室火灾自动报警系统 |  |  |  | 标段： |  |  |  | 第 3 页 共 15 页
序号 | 项目编码 | 项目名称 | 项目特征描述 |  | 计量单位 | 工程量 | 金额（元）
[7 empty] | 综合单价 |  | 综合合价 | 其中
暂估价
14 | 030411004012 | 直流电源干线 WDZCN-BYJ-4 | 1.名称:直流电源干线 2.配线形式:综合考虑 3.型号:WDZN-BYJ 4.规格:4mm2 5.材质:铜芯 6.配线部位:详见设计图纸 7.其他未尽事项详见图纸、招标文件、工程量清单计价说明、国家相关规范等 |  | m | 17064.75 | 6.03 |  | 102900.44
15 | 030411004013 | 直流电源支线 WDZCN-BYJ-2.5 | 1.名称:直流电源支线 2.配线形式:综合考虑 3.型号:WDZN-BYJ 4.规格:2.5mm2 5.材质:铜芯 6.配线部位:详见设计图纸 7.其他未尽事项详见图纸、招标文件、工程量清单计价说明、国家相关规范等 |  | m | 942.94 | 4.4 |  | 4148.94
16 | 030411004014 | 消防电话线WDZCN-RYSP-2x1.5 | 1.名称:消防电话线 2.配线形式:综合考虑 3.型号:ZN-RVSP 4.规格:2x1.5mm2 5.材质:铜芯 6.配线部位:详见设计图纸 7.其他未尽事项详见图纸、招标文件、工程量清单计价说明、国家相关规范等 |  | m | 5739.29 | 5.74 |  | 32943.52
17 | 030411004015 | 消防应急广播线 WDZCN-RYS-2x1.5 | 1.名称:消防应急广播线 2.配线形式:综合考虑 3.型号:WDZCN-RYS 4.规格:2x1.5 5.材质:多芯软导线 6.其他未尽事项详见图纸、招标文件、工程量清单计价说明、国家相关规范等 |  | m | 7560.767 | 6.69 |  | 50581.53
本页小计 | [8 empty] | 190574.43
注：为计取规费等的使用，可在表中增设其中：“定额人工费”。
表—08
分部分项工程和单价措施项目清单与计价表
工程名称：标段二地下室火灾自动报警系统 |  |  |  | 标段： |  |  |  | 第 4 页 共 15 页
序号 | 项目编码 | 项目名称 | 项目特征描述 |  | 计量单位 | 工程量 | 金额（元）
[7 empty] | 综合单价 |  | 综合合价 | 其中
暂估价
18 | 030408001044 | 手动启停控制电缆 WDZCN-KYJ-4x1.5 | 1.名称:手动启停控制电缆 2.型号:WDZCN-KYJ 3.规格:4x1.5mm2 4.材质:铜芯 5.其他未尽事项详见图纸、招标文件、工程量清单计价说明、国家相关规范等 |  | m | 6604.28 | 13.51 |  | 89223.82
19 | 030411001016 | 镀锌电线管 JDG32 | 1.配管JDG32 2.配置形式:电气管明(暗)敷设 3.刨沟槽 4.接线盒制作安装 5.砖墙开孔、修补、配件管件及安装 6.接地 7.涂防火涂料,防火涂料厚度符合国家相关规范要求 8.未尽事项详见图纸、招标文件、工程量清单计价说明、国家相关规范等 |  | m | 25.83 | 23.71 |  | 612.43
20 | 030411001017 | 镀锌电线管 JDG20 | 1.配管JDG20 2.配置形式:电气管明(暗)敷设 3.刨沟槽 4.接线盒制作安装 5.砖墙开孔、修补、配件管件及安装 6.接地 7.涂防火涂料,防火涂料厚度符合国家相关规范要求 8.未尽事项详见图纸、招标文件、工程量清单计价说明、国家相关规范等 |  | m | 13286.35 | 17.86 |  | 237294.21
21 | 030904003004 | 防火卷帘门手动控制按钮 | 1.名称:防火卷帘门手动控制按钮 2.安装方式:明装，底距地1.4m 3.其他未尽事项详见图纸、招标文件、工程量清单计价说明、国家相关规范等 |  | 个 | 59 | 64.64 |  | 3813.76
本页小计 | [8 empty] | 330944.22
注：为计取规费等的使用，可在表中增设其中：“定额人工费”。
表—08
分部分项工程和单价措施项目清单与计价表
工程名称：标段二地下室火灾自动报警系统 |  |  |  | 标段： |  |  |  | 第 5 页 共 15 页
序号 | 项目编码 | 项目名称 | 项目特征描述 |  | 计量单位 | 工程量 | 金额（元）
[7 empty] | 综合单价 |  | 综合合价 | 其中
暂估价
22 | 030411004016 | 液位信号传输线缆WDZCN-RVS-2x1.5 | 1.名称:液位信号传输线缆 2.配线形式:综合考虑 3.型号:WDZCN-RVS 4.规格:2X1.5 5.材质:铜芯 6.配线部位:综合考虑 7.其他未尽事项详见图纸、招标文件、工程量清单计价说明、国家相关规范等 |  | m | 698.3 | 3.37 |  | 2353.27
23 | 030411001018 | 金属软管 | 1.名称:金属软管 2.材质:金属 3.规格:Φ20 4.配置形式:综合考虑 5.其他未尽事项详见图纸、招标文件、工程量清单计价说明、国家相关规范等 |  | m | 2594.03 | 41.09 |  | 106588.69
24 | 030905001001 | 自动报警系统调试 | 1.自动报警系统调试 2.其他：未尽事项详见图纸、招标文件、工程量清单计价说明、国家相关规范等 |  | 系统 | 1 | 18630.21 |  | 18630.21
25 | 030905001002 | 切断非消防电源调试 | 1.切断非消防电源调试 2.其他：未尽事项详见图纸、招标文件、工程量清单计价说明、国家相关规范等 |  | 系统 | 1 | 84.91 |  | 84.91
|  | 余压监控系统 | [6 empty] | 44790.5
本页小计 | [8 empty] | 127657.08
注：为计取规费等的使用，可在表中增设其中：“定额人工费”。
表—08
分部分项工程和单价措施项目清单与计价表
工程名称：标段二地下室火灾自动报警系统 |  |  |  | 标段： |  |  |  | 第 6 页 共 15 页
序号 | 项目编码 | 项目名称 | 项目特征描述 |  | 计量单位 | 工程量 | 金额（元）
[7 empty] | 综合单价 |  | 综合合价 | 其中
暂估价
26 | 030503004001 | 余压控制器 | 1.名称:余压控制器（采用标准导轨式安装在加压风机控制箱内,采用汉字液晶实时显示被管理的智能余压探测器工作状态,可存储10000条故障报警信息;系统总线采用NH-RVS-2×1.5mm2通信及供电,沿楼梯间、前室楼板垂直敷设,500米并联连接管理64台余压探测器;） 2.规格::满足设计功能要求 3.输出形式:接收余压传感器信号,联动控制泄压阀,调节余压值 4.未尽事项详见图纸、招标文件、工程量清单计价说明、国家相关规范等 |  | 台 | 14 | 1976.08 |  | 27665.12
27 | 030904001003 | 余压探测器 | 1.名称:余压探测器（智能余压探测器采用汉字液晶实时显示余压和温度值,超压时发出声光报警信号;采用安全电压DC24V供电,由SKYK余压控制器集中供给;智能余压探测器具有压差校验功能,所有余压探测器均具有唯一地址编码并自带总线隔离器,通过余压控制器软件编程远程设定现场余压探测器的地址编码及故障参数,方便系统调试及后期维护使用;） 2.规格::满足设计功能要求 3.输出形式:接收余压传感器信号,联动控制泄压阀,调节余压值 4.未尽事项详见图纸、招标文件、工程量清单计价说明、国家相关规范等 |  | 个 | 26 | 274.11 |  | 7126.86
本页小计 | [8 empty] | 34791.98
注：为计取规费等的使用，可在表中增设其中：“定额人工费”。
表—08
分部分项工程和单价措施项目清单与计价表
工程名称：标段二地下室火灾自动报警系统 |  |  |  | 标段： |  |  |  | 第 7 页 共 15 页
序号 | 项目编码 | 项目名称 | 项目特征描述 |  | 计量单位 | 工程量 | 金额（元）
[7 empty] | 综合单价 |  | 综合合价 | 其中
暂估价
28 | 030411004017 | 余压监控线 WDZCN-RYS-2x1.5 | 1.名称:余压监控线 2.型号:WDZCN-RYS 3.规格:2X1.5 4.材质:铜芯 5.配线部位:综合考虑 6.其他未尽事项详见图纸、招标文件、工程量清单计价说明、国家相关规范等 |  | m | 133.8 | 6.69 |  | 895.12
29 | 030411004018 | 余压监控线-监控器至泄压阀 WDZCN-RYS7x1.5 | 1.名称:余压监控线-监控器至泄压阀 2.型号:WDZCN-RYS 3.规格:7x1.5 4.材质:铜芯 5.敷设方式、部位:综合考虑 6.其他未尽事项详见图纸、招标文件、工程量清单计价说明、国家相关规范等 |  | m | 270.94 | 12.18 |  | 3300.05
30 | 030411001019 | 镀锌电线管 JDG20 | 1.配管JDG20 2.配置形式:电气管明(暗)敷设 3.刨沟槽 4.接线盒制作安装 5.砖墙开孔、修补、配件管件及安装 6.接地 7.涂防火涂料,防火涂料厚度符合国家相关规范要求 8.未尽事项详见图纸、招标文件、工程量清单计价说明、国家相关规范等 |  | m | 19.99 | 17.86 |  | 357.02
31 | 030411001020 | 镀锌电线管 JDG32 | 1.配管JDG32 2.配置形式:电气管明(暗)敷设 3.刨沟槽 4.接线盒制作安装 5.砖墙开孔、修补、配件管件及安装 6.接地 7.涂防火涂料,防火涂料厚度符合国家相关规范要求 8.未尽事项详见图纸、招标文件、工程量清单计价说明、国家相关规范等 |  | m | 229.9 | 23.69 |  | 5446.33
本页小计 | [8 empty] | 9998.52
注：为计取规费等的使用，可在表中增设其中：“定额人工费”。
表—08
分部分项工程和单价措施项目清单与计价表
工程名称：标段二地下室火灾自动报警系统 |  |  |  | 标段： |  |  |  | 第 8 页 共 15 页
序号 | 项目编码 | 项目名称 | 项目特征描述 |  | 计量单位 | 工程量 | 金额（元）
[7 empty] | 综合单价 |  | 综合合价 | 其中
暂估价
|  | 消防电源监控系统 | [6 empty] | 36433.95
32 | 030904008008 | 单路三相电源监控模块 | 1.名称:单路三相电源监控模块 2.规格:详见设计图纸 3.线制:总线制 4.类型:详见设计图纸 5.其他未尽事项详见图纸、招标文件、工程量清单计价说明、国家相关规范等 |  | 个 | 35 | 264.7 |  | 9264.5
33 | 030411004019 | 通信线 WDZCN-RYS-2x1.5 | 1.名称:通信线 2.配线形式:综合考虑 3.型号:WDZCN-RYS 4.规格:2x1.5 5.材质:多芯软导线 6.其他未尽事项详见图纸、招标文件、工程量清单计价说明、国家相关规范等 |  | m | 1339.48 | 6.69 |  | 8961.12
34 | 030411004020 | 电源线 WDZCN-BYJ-2.5 | 1.名称:电源线 2.配线形式:综合考虑 3.型号:WDZCN-BYJ 4.规格:2.5 5.材质:硬绝缘导线 6.其他未尽事项详见图纸、招标文件、工程量清单计价说明、国家相关规范等 |  | m | 2678.95 | 4.4 |  | 11787.38
35 | 030411001021 | 镀锌电线管 JDG20 | 1.配管JDG20 2.配置形式:电气管明(暗)敷设 3.刨沟槽 4.接线盒制作安装 5.砖墙开孔、修补、配件管件及安装 6.接地 7.涂防火涂料,防火涂料厚度符合国家相关规范要求 8.未尽事项详见图纸、招标文件、工程量清单计价说明、国家相关规范等 |  | m | 195.76 | 17.86 |  | 3496.27
本页小计 | [8 empty] | 33509.27
注：为计取规费等的使用，可在表中增设其中：“定额人工费”。
表—08
分部分项工程和单价措施项目清单与计价表
工程名称：标段二地下室火灾自动报警系统 |  |  |  | 标段： |  |  |  | 第 9 页 共 15 页
序号 | 项目编码 | 项目名称 | 项目特征描述 |  | 计量单位 | 工程量 | 金额（元）
[7 empty] | 综合单价 |  | 综合合价 | 其中
暂估价
36 | 030905001003 | 消防设备电源监控系统调试 | 1.名称:消防设备电源监控系统调试 2.其他未尽事项详见图纸、招标文件、工程量清单计价说明、国家相关规范等 |  | 系统 | 1 | 2924.68 |  | 2924.68
|  | 电气火灾监控系统 | [6 empty] | 21199.2
37 | 030411004021 | 电气火灾监控线 WDZCN-RYS-2x1.5 | 1.名称:电气火灾监控线 2.配线形式:综合考虑 3.型号:WDZCN-RYS 4.规格:2x1.5 5.材质:多芯软导线 6.其他未尽事项详见图纸、招标文件、工程量清单计价说明、国家相关规范等 |  | m | 1077.57 | 6.69 |  | 7208.94
38 | 030411001022 | 镀锌电线管 JDG20 | 1.配管JDG20 2.配置形式:电气管明(暗)敷设 3.刨沟槽 4.接线盒制作安装 5.砖墙开孔、修补、配件管件及安装 6.接地 7.涂防火涂料,防火涂料厚度符合国家相关规范要求 8.未尽事项详见图纸、招标文件、工程量清单计价说明、国家相关规范等 |  | m | 184.82 | 17.86 |  | 3300.89
39 | 030904008009 | 电气火灾监控模块 | 1.名称:电气火灾监控模块 2.规格:详见设计图纸 3.线制:总线制 4.类型:详见设计图纸 5.其他：未尽事项详见图纸、招标文件、工程量清单计价说明、国家相关规范等 |  | 个 | 16 | 395.26 |  | 6324.16
40 | 030602001001 | 就地液位显示 | 1.名称:就地液位显示 2.规格:符合设计文件要求 3.其他未尽事项详见图纸、招标文件、工程量清单计价说明、国家相关规范等 |  | 台 | 1 | 1440.53 |  | 1440.53
本页小计 | [8 empty] | 21199.2
注：为计取规费等的使用，可在表中增设其中：“定额人工费”。
表—08
分部分项工程和单价措施项目清单与计价表
工程名称：标段二地下室火灾自动报警系统 |  |  |  | 标段： |  |  |  | 第 10 页 共 15 页
序号 | 项目编码 | 项目名称 | 项目特征描述 |  | 计量单位 | 工程量 | 金额（元）
[7 empty] | 综合单价 |  | 综合合价 | 其中
暂估价
41 | 030905001004 | 电气火灾监控系统调试 | 1.点数:64点以下 2.线制:系统调试 3.其他未尽事项详见图纸、招标文件、工程量清单计价说明、国家相关规范等 |  | 系统 | 1 | 2924.68 |  | 2924.68
|  | 防火门监控系统 | [6 empty] | 58003.04
42 | 030904008010 | 疏散通道常闭单扇防火门门磁开关(内置监控模块) | 1.名称:疏散通道常闭单扇防火门门磁开关(内置监控模块) 2.规格:满足设计功能要求 3.其他未尽事项详见图纸、招标文件、工程量清单计价说明、国家相关规范等 |  | 个 | 44 | 122.82 |  | 5404.08
43 | 030904008011 | 疏散通道常闭双扇及子母防火门(内置监控模块) | 1.名称:疏散通道常闭双扇及子母防火门(内置监控模块) 2.规格:满足设计功能要求 3.其他未尽事项详见图纸、招标文件、工程量清单计价说明、国家相关规范等 |  | 个 | 27 | 122.82 |  | 3316.14
44 | 030411004022 | 通信线 WDZCN-RYS-2x1.5 | 1.名称:通信线 2.配线形式:综合考虑 3.型号:WDZCN-RYS 4.规格:2x1.5 5.材质:多芯软导线 6.其他未尽事项详见图纸、招标文件、工程量清单计价说明、国家相关规范等 |  | m | 1660.12 | 6.69 |  | 11106.2
45 | 030411004023 | 电源线 WDZCN-BYJ-2.5 | 1.名称:电源线 2.配线形式:综合考虑 3.型号:WDZCN-BYJ 4.规格:2.5 5.材质:硬绝缘导线 6.其他未尽事项详见图纸、招标文件、工程量清单计价说明、国家相关规范等 |  | m | 407.74 | 4.4 |  | 1794.06
本页小计 | [8 empty] | 24545.16
注：为计取规费等的使用，可在表中增设其中：“定额人工费”。
表—08
分部分项工程和单价措施项目清单与计价表
工程名称：标段二地下室火灾自动报警系统 |  |  |  | 标段： |  |  |  | 第 11 页 共 15 页
序号 | 项目编码 | 项目名称 | 项目特征描述 |  | 计量单位 | 工程量 | 金额（元）
[7 empty] | 综合单价 |  | 综合合价 | 其中
暂估价
46 | 030411001023 | 镀锌电线管 JDG20 | 1.配管JDG20 2.配置形式:电气管明(暗)敷设 3.刨沟槽 4.接线盒制作安装 5.砖墙开孔、修补、配件管件及安装 6.接地 7.涂防火涂料,防火涂料厚度符合国家相关规范要求 8.未尽事项详见图纸、招标文件、工程量清单计价说明、国家相关规范等 |  | m | 830.06 | 17.86 |  | 14824.87
47 | 030404019001 | 门磁开关 | 1.名称:门磁开关 2.规格:满足设计功能要求 3.其他未尽事项详见图纸、招标文件、工程量清单计价说明、国家相关规范等 |  | 个 | 146 | 122.82 |  | 17931.72
48 | 030905003001 | 防火门调试 | 1.防火门调试 2.其他未尽事项详见图纸、招标文件、工程量清单计价说明、国家相关规范等 |  | 个 | 71 | 51.07 |  | 3625.97
|  | 消防防火线槽 | [6 empty] | 240887.1
49 | 030411002008 | 防火线槽 MR-FH-400x150 | 1.名称:线槽 2.材质:彩钢电缆槽盒、涂防火涂料, 防火涂料厚度符合国家相关规范要求 3.规格:MR-FH-400x150 4.支架制作安装、除锈、防腐刷油 5.接地 6.其他：未尽事项详见图纸、招标文件、工程量清单计价说明、国家相关规范等 |  | m | 174.83 | 179.68 |  | 31413.45
本页小计 | [8 empty] | 67796.01
注：为计取规费等的使用，可在表中增设其中：“定额人工费”。
表—08
分部分项工程和单价措施项目清单与计价表
工程名称：标段二地下室火灾自动报警系统 |  |  |  | 标段： |  |  |  | 第 12 页 共 15 页
序号 | 项目编码 | 项目名称 | 项目特征描述 |  | 计量单位 | 工程量 | 金额（元）
[7 empty] | 综合单价 |  | 综合合价 | 其中
暂估价
50 | 030411002009 | 防火线槽 MR-FH-200x150 | 1.名称:线槽 2.材质:彩钢电缆槽盒、涂防火涂料, 防火涂料厚度符合国家相关规范要求 3.规格:MR-FH-200x150 4.支架制作安装、除锈、防腐刷油 5.接地 6.其他：未尽事项详见图纸、招标文件、工程量清单计价说明、国家相关规范等 |  | m | 175.4 | 128.59 |  | 22554.69
51 | 030411002010 | 防火线槽 MR-FH-300x100 | 1.名称:线槽 2.材质:彩钢电缆槽盒、涂防火涂料, 防火涂料厚度符合国家相关规范要求 3.规格:MR-FH-300x100 4.支架制作安装、除锈、防腐刷油 5.接地 6.其他：未尽事项详见图纸、招标文件、工程量清单计价说明、国家相关规范等 |  | m | 52.21 | 135.3 |  | 7064.01
52 | 030411002011 | 防火线槽 MR-FH-200x100 | 1.名称:线槽 2.材质:彩钢电缆槽盒、涂防火涂料, 防火涂料厚度符合国家相关规范要求 3.规格:MR-FH-200x100 4.支架制作安装、除锈、防腐刷油 5.接地 6.其他：未尽事项详见图纸、招标文件、工程量清单计价说明、国家相关规范等 |  | m | 570.24 | 113.67 |  | 64819.18
本页小计 | [8 empty] | 94437.88
注：为计取规费等的使用，可在表中增设其中：“定额人工费”。
表—08
分部分项工程和单价措施项目清单与计价表
工程名称：标段二地下室火灾自动报警系统 |  |  |  | 标段： |  |  |  | 第 13 页 共 15 页
序号 | 项目编码 | 项目名称 | 项目特征描述 |  | 计量单位 | 工程量 | 金额（元）
[7 empty] | 综合单价 |  | 综合合价 | 其中
暂估价
53 | 030411002012 | 防火线槽 MR-FH-150x100 | 1.名称:线槽 2.材质:彩钢电缆槽盒、涂防火涂料, 防火涂料厚度符合国家相关规范要求 3.规格:MR-FH-150x100 4.支架制作安装、除锈、防腐刷油 5.接地 6.其他：未尽事项详见图纸、招标文件、工程量清单计价说明、国家相关规范等 |  | m | 173.29 | 105.03 |  | 18200.65
54 | 030411002013 | 防火线槽 MR-FH-100x100 | 1.名称:线槽 2.材质:彩钢电缆槽盒、涂防火涂料, 防火涂料厚度符合国家相关规范要求 3.规格:MR-FH-100x100 4.支架制作安装、除锈、防腐刷油 5.接地 6.其他：未尽事项详见图纸、招标文件、工程量清单计价说明、国家相关规范等 |  | m | 26.27 | 97.36 |  | 2557.65
55 | 030411002014 | 防火线槽 MR-FH-100x50 | 1.名称:线槽 2.材质:彩钢电缆槽盒、涂防火涂料, 防火涂料厚度符合国家相关规范要求 3.规格:MR-FH-100x50 4.支架制作安装、除锈、防腐刷油 5.接地 6.其他：未尽事项详见图纸、招标文件、工程量清单计价说明、国家相关规范等 |  | m | 873.37 | 89.43 |  | 78105.48
本页小计 | [8 empty] | 98863.78
注：为计取规费等的使用，可在表中增设其中：“定额人工费”。
表—08
分部分项工程和单价措施项目清单与计价表
工程名称：标段二地下室火灾自动报警系统 |  |  |  | 标段： |  |  |  | 第 14 页 共 15 页
序号 | 项目编码 | 项目名称 | 项目特征描述 |  | 计量单位 | 工程量 | 金额（元）
[7 empty] | 综合单价 |  | 综合合价 | 其中
暂估价
56 | 030411002015 | 防火线槽 MR-FH-50x50 | 1.名称:线槽 2.材质:彩钢电缆槽盒、涂防火涂料, 防火涂料厚度符合国家相关规范要求 3.规格: MR-FH-50x50 4.支架制作安装、除锈、防腐刷油 5.接地 6.其他：未尽事项详见图纸、招标文件、工程量清单计价说明、国家相关规范等 |  | m | 242.3 | 66.63 |  | 16144.45
57 | 031002003005 | 套管 | 1.名称、类型:各种套管制作、安装及封堵（地下消防电） 2.材质:综合考虑 3.其他:未尽事项详见图纸、招标文件、工程量清单计价说明、国家相关规范等 |  | 项 | 1 | 27.54 |  | 27.54
|  | 气体灭火系统 | [6 empty] | 13535.97
58 | 030904003005 | 启/停按钮 | 1.名称:启/停按钮 2.其他:未尽事项详见图纸、招标文件、工程量清单计价说明、国家相关规范等 |  | 个 | 3 | 114.52 |  | 343.56
59 | 080903019001 | 气体灭火控制器 | 1.名称:气体灭火控制器 2.其他:未尽事项详见图纸、招标文件、工程量清单计价说明、国家相关规范等 |  | 台 | 1 | 2909.01 |  | 2909.01
60 | 030412001004 | 气体喷洒指示灯 | 1.名称:气体喷洒指示灯 2.其他:未尽事项详见图纸、招标文件、工程量清单计价说明、国家相关规范等 |  | 套 | 1 | 123.37 |  | 123.37
61 | 030904003006 | 手/自动转换装置及显示装置 | 1.名称:手/自动转换装置及显示装置 2.其他:未尽事项详见图纸、招标文件、工程量清单计价说明、国家相关规范等 |  | 个 | 1 | 366.63 |  | 366.63
本页小计 | [8 empty] | 19914.56
注：为计取规费等的使用，可在表中增设其中：“定额人工费”。
表—08
分部分项工程和单价措施项目清单与计价表
工程名称：标段二地下室火灾自动报警系统 |  |  |  | 标段： |  |  |  | 第 15 页 共 15 页
序号 | 项目编码 | 项目名称 | 项目特征描述 |  | 计量单位 | 工程量 | 金额（元）
[7 empty] | 综合单价 |  | 综合合价 | 其中
暂估价
62 | 080903001001 | 点型探测器 | 1.名称:CO浓度探测器 2.本体安装、附件安装、定位接线、单体调试 3.未尽事项详见图纸、技术需求书、招标文件、工程量清单计价说明、国家相关规范等 |  | 只 | 2 | 378.85 |  | 757.7
63 | 030404022001 | 控制器 | 1.名称:CO浓度控制器 2.本体安装、附件安装、定位接线、单体调试 3.未尽事项详见图纸、技术需求书、招标文件、工程量清单计价说明、国家相关规范等 |  | 台 | 1 | 608.85 |  | 608.85
64 | 030411004024 | 消防应急广播线 NH-RYS-2x1.5 | 1.名称:消防应急广播线 2.配线形式:综合考虑 3.型号:NH-RYS 4.规格:2x1.5 5.材质:多芯软导线 6.其他未尽事项详见图纸、招标文件、工程量清单计价说明、国家相关规范等 |  | m | 374.86 | 4.62 |  | 1731.85
65 | 030411001024 | 镀锌电线管 JDG20 | 1.配管JDG20 2.配置形式:电气管明(暗)敷设 3.刨沟槽 4.接线盒制作安装 5.砖墙开孔、修补、配件管件及安装 6.接地 7.涂防火涂料,防火涂料厚度符合国家相关规范要求 8.未尽事项详见图纸、招标文件、工程量清单计价说明、国家相关规范等 |  | m | 374.86 | 17.86 |  | 6695
|  | 措施项目 | [6 empty] | 19767.91
| 2 | 措施其他项目 | [6 empty] | 19767.91
66 | 031302007007 | 高层施工增加 |  |  | 项 | 1
67 | 031301017007 | 脚手架搭拆费 |  |  | 项 | 1 | 19767.91 |  | 19767.91
本页小计 | [8 empty] | 29561.31
合 计 | [8 empty] | 1381639.84
注：为计取规费等的使用，可在表中增设其中：“定额人工费”。
表—08

## 表-11 总价措施项目清单与计价表
总价措施项目清单与计价表
工程名称：标段二地下室火灾自动报警系统 | [7 empty] | 第 1 页 共 1 页
序号 | 项目编码 | 项目名称 | 计算基础 | 费率 (%) | 金额 (元) | 调整 费率(%) | 调整后 金额(元) |  | 备注
1 | LSSGCSF00015 | 绿色施工安全防护措施费 | 分部分项人工费+分部分项机具费 | 35.77 | 160622.22 |  |  |  | 以分部分项的人工费与施工机具费之和为计算基础，费率35.77%
2 | 031301010007 | 安装与生产同时进行增加费用 | 分部分项人工费 | 0 |  |  |  |  | 按人工费的10%计算
3 | 031301011007 | 在有害身体健康环境中施工增加费 | 分部分项人工费 | 0 |  |  |  |  | 按人工费的10%计算
4 | TSSGBWZJF007 | 在地下（暗）室、设备及大口径管道内等特殊施工部位进行施工增加费 | 分部分项人工费 | 30 | 132802.27 |  |  |  | 按该部分人工费的30%计算
5 | 粤031302008007 | 赶工措施费 | 分部分项人工费+分部分项机具费 | 0 |  |  |  |  | 赶工措施费=（1-δ）*分部分项（人工费+施工机具费）*0.344 （0.8≤δ＜1 式中：δ=合同工期/定额工期）
6 | 031302002007 | 夜间施工增加费 |  | 20 |  |  |  |  | 按其夜间施工项目人工费的20%计算
7 | JTGRSGZJF007 | 交通干扰工程施工增加费 |  | 10 |  |  |  |  | 按在市政道路上施工项目人工费的10%计算
8 | 粤031302009007 | 文明工地增加费 | 分部分项人工费+分部分项机具费 | 0 |  |  |  |  | 以分部分项的人工费与施工机具费之和为计算基础；市级文明工地1.00%；省级文明工地2.00%
9 | DXGXJCJXF007 | 地下管线交叉降效费 | 分部分项人工费 | 0 |  |  |  |  | 按实际发生或经批准的施工方案计算
10 | QTFY00000011 | 其他费用 | [6 empty] | 按实际发生或经批准的施工组织设计方案计算
合 计 |  |  |  |  | 293424.49

## 表-12 其他项目清单与计价汇总表
其他项目清单与计价汇总表
工程名称：标段二地下室火灾自动报警系统 |  |  |  | 第 1 页 共 1 页
序号 | 项目名称 | 金额（元） | 结算金额（元） |  | 备注
1 | 暂列金额 | 136187.19 |  |  | 明细详见表-12-1
2 | 暂估价
2.1 | 材料暂估价 | — |  |  | 明细详见表-12-2
2.2 | 专业工程暂估价 |  |  |  | 明细详见表-12-3
3 | 计日工 |  |  |  | 明细详见表-12-4
4 | 总承包服务费 |  |  |  | 明细详见表-12-5
5 | 预算包干费 | 44904.17
6 | 工程优质费
7 | 概算幅度差
8 | 现场签证费用
9 | 索赔费用
10 | 其他费用
| 合 计 | 181091.36 |  |  | —

## 表-13 规费、税金项目清单与计价表
规费、税金项目清单与计价表
工程名称：标段二地下室火灾自动报警系统 |  |  | 标段： |  |  | 第 1 页 共 1 页
序号 | 项目名称 | 计算基础 |  | 计算基数 | 计算费率 (%) |  | 金额(元)
1 | 增值税销项税额 | 分部分项合计+措施合计+其他项目 |  | 1856155.69 | 9 |  | 167054.01
合 计 | [6 empty] | 167054.01
编制人（造价人员）： |  |  | 复核人（造价工程师）：
表—13