## 表-04 单位工程招标控制价汇总表
单位工程招标控制价汇总表
工程名称：标段二地下室电气工程 |  |  | 标段： | 第 1 页 共 1 页
序号 | 汇总内容 | 金额:(元) |  |  | 其中：暂估价(元)
1 | 分部分项合计 | 5985124.91
1.1 | 地块二地下室电气 | 5985124.91
2 | 措施合计 | 511215.12
2.1 | 绿色施工安全防护措施费 | 267894.22
2.2 | 其他措施费 | 243320.90
3 | 其他项目 | 673406.04 |  |  | －
3.1 | 暂列金额 | 598512.49
3.2 | 暂估价
3.3 | 计日工
3.4 | 总承包服务费
3.5 | 预算包干费 | 74893.55
3.6 | 工程优质费
3.7 | 概算幅度差
3.8 | 索赔费用
3.9 | 现场签证费用
3.10 | 其他费用
4 | 税前工程造价 | 7169746.07
5 | 增值税销项税额 | 645277.15 |  |  | －
6 | 总造价 | 7815023.22
7 | 人工费 | 741840.08
招标控制价合计=1+2+3+5 |  | 7,815,023.22 |  |  | 0.00
注：本表适用于单位工程招标控制价或投标报价的汇总，如无单位工程划分，单项工程也使用本表汇总
表—04

## 表-08 分部分项工程和单价措施项目清单与计价表(含措施标题)
分部分项工程和单价措施项目清单与计价表
工程名称：标段二地下室电气工程 |  |  |  | 标段： |  |  |  | 第 1 页 共 44 页
序号 | 项目编码 | 项目名称 | 项目特征描述 |  | 计量单位 | 工程量 | 金额（元）
[7 empty] | 综合单价 |  | 综合合价 | 其中
暂估价
|  | 地块二地下室电气 | [6 empty] | 5985124.91
|  | 柴油发电机房 | [6 empty] | 1019341.09
1 | 030113008001 | 柴油发电机 800KW | 1.名称:柴油发电机组 2.型号:800KW 3.本体、环保工程及附件安装 4.具体内容包括:柴油发电机组成套设备供应及安装、送配电系统安装、供回油系统（包括管道及储油装置）安装、排烟管道安装及隔热处理、发电机照明、消音、隔音、送排风系统、尾气净化处理（净化器、送排风管安装）、二次灌浆、单机试运转、补刷(喷)油漆、引下线制作安装、接地、端子箱(汇控箱)安装、辅助设备安装、带防护罩的还应包括防护罩的安装、保护层安装、专用机具、专用垫铁、特殊垫铁和地脚螺栓安装、自用水系统内容等 5.含控制柜、减震装置安装 6.发电机检查接线 7.其他:未尽事项详见图纸、招标文件、工程量清单计价说明、国家相关规范等 |  | 台 | 1 | 775650.69 |  | 775650.69
2 | 030404004001 | 低压配电柜 | 1.名称:低压配电柜 FO 2.型号:GCL 3.规格:1000×1000×2200（宽×深×高） 4.基础型钢制作安装、除锈刷油、灌浆 5.电力设施牌号 6.母线、铜排、端子板、焊（压）接线端子、盘柜配线、屏边安装、屏上辅助设备安装 7.本体及附件安装、单体调试 8.接地 9.其他:未尽事项详见图纸、招标文件、工程量清单计价说明、国家相关规范等 |  | 台 | 1 | 27070.44 |  | 27070.44
本页小计 | [8 empty] | 802721.13
注：为计取规费等的使用，可在表中增设其中：“定额人工费”。
表—08
分部分项工程和单价措施项目清单与计价表
工程名称：标段二地下室电气工程 |  |  |  | 标段： |  |  |  | 第 2 页 共 44 页
序号 | 项目编码 | 项目名称 | 项目特征描述 |  | 计量单位 | 工程量 | 金额（元）
[7 empty] | 综合单价 |  | 综合合价 | 其中
暂估价
3 | 030404004002 | 低压配电柜 | 1.名称:低压配电柜 F1 2.型号:GCL 3.规格:800×1000×2200（宽×深×高） 4.基础型钢制作安装、除锈刷油、灌浆 5.电力设施牌号 6.母线、铜排、端子板、焊（压）接线端子、盘柜配线、屏边安装、屏上辅助设备安装 7.本体及附件安装、单体调试 8.接地 9.其他:未尽事项详见图纸、招标文件、工程量清单计价说明、国家相关规范等 |  | 台 | 1 | 27029.54 |  | 27029.54
4 | 030404004003 | 低压配电柜 | 1.名称:低压配电柜 F2 2.型号:GCL 3.规格:600×1000×2200（宽×深×高） 4.基础型钢制作安装、除锈刷油、灌浆 5.电力设施牌号 6.母线、铜排、端子板、焊（压）接线端子、盘柜配线、屏边安装、屏上辅助设备安装 7.本体及附件安装、单体调试 8.接地 9.其他:未尽事项详见图纸、招标文件、工程量清单计价说明、国家相关规范等 |  | 台 | 1 | 27029.54 |  | 27029.54
本页小计 | [8 empty] | 54059.08
注：为计取规费等的使用，可在表中增设其中：“定额人工费”。
表—08
分部分项工程和单价措施项目清单与计价表
工程名称：标段二地下室电气工程 |  |  |  | 标段： |  |  |  | 第 3 页 共 44 页
序号 | 项目编码 | 项目名称 | 项目特征描述 |  | 计量单位 | 工程量 | 金额（元）
[7 empty] | 综合单价 |  | 综合合价 | 其中
暂估价
5 | 030403006001 | 五线制密集型铜母线 | 1.名称:五线制密集型铜母线1600A/5P/IP54 2.防护等级按图纸要求综合考虑 3.包括水平弯通、垂直弯通、T接头、变径单元、始终端母线、膨胀接头、软连接等附件安装 4.支吊架制作、安装，除锈、刷油 5.母线槽防护 6.接地 7.未尽事项详见图纸、招标文件、工程量清单计价说明、国家相关规范等 |  | m | 10.8 | 2633.8 |  | 28445.04
6 | 030403006002 | 五线制密集型铜母线 | 1.名称:五线制密集型铜母线 2.型号、规格:1250A/5P/IP30 3.包括水平弯通、垂直弯通、T接头、变径单元、始终端母线、膨胀接头、软连接等附件安装 4.支吊架制作、安装，除锈、刷油 5.防火堵洞、母线槽防护 6.接地 7.其他:未尽事项详见图纸、招标文件、工程量清单计价说明、国家相关规范等 |  | m | 15.8 | 3101.01 |  | 48995.96
7 | 030403006003 | 五线制密集型铜母线 | 1.名称:五线制密集型铜母线 2.型号、规格:800A/5P/IP30 3.包括水平弯通、垂直弯通、T接头、变径单元、始终端母线、膨胀接头、软连接等附件安装 4.支吊架制作、安装，除锈、刷油 5.防火堵洞、母线槽防护 6.接地 7.其他:未尽事项详见图纸、招标文件、工程量清单计价说明、国家相关规范等 |  | m | 20.54 | 2194.97 |  | 45084.68
本页小计 | [8 empty] | 122525.68
注：为计取规费等的使用，可在表中增设其中：“定额人工费”。
表—08
分部分项工程和单价措施项目清单与计价表
工程名称：标段二地下室电气工程 |  |  |  | 标段： |  |  |  | 第 4 页 共 44 页
序号 | 项目编码 | 项目名称 | 项目特征描述 |  | 计量单位 | 工程量 | 金额（元）
[7 empty] | 综合单价 |  | 综合合价 | 其中
暂估价
8 | 030403007001 | 母线始端箱 | 1.名称:母线始端箱 2.型号、规格:1600A/5P 3.未尽事项详见图纸、招标文件、工程量清单计价说明、国家相关规范等 |  | 台 | 2 | 1896.24 |  | 3792.48
9 | 030403007002 | 母线始端箱 | 1.名称:母线始端箱 2.型号、规格:1250A/5P 3.未尽事项详见图纸、招标文件、工程量清单计价说明、国家相关规范等 |  | 台 | 2 | 1806.97 |  | 3613.94
10 | 030403007003 | 母线始端箱 | 1.名称:母线始端箱 2.型号、规格:800A/5P 3.未尽事项详见图纸、招标文件、工程量清单计价说明、国家相关规范等 |  | 台 | 2 | 1755.26 |  | 3510.52
11 | 030409002001 | 接地母线 40x4镀锌扁钢 | 1.接地母线40x4镀锌扁钢 2.接地母线制作、安装 3.其他:未尽事项详见图纸、招标文件、工程量清单计价说明、国家相关规范等 |  | m | 65.46 | 33.47 |  | 2190.95
12 | 030409008001 | 总等电位端子箱 MEB | 1.名称:总等电位端子箱 MEB 2.本体安装 3.其他:未尽事项详见图纸、招标文件、工程量清单计价说明、国家相关规范等 |  | 台 | 1 | 324.77 |  | 324.77
13 | 030409008002 | 接地预埋热镀锌扁钢100mmx100mmx6mm | 1.名称:接地预埋热镀锌扁 2.规格:100mmx100mmx6mm 3.未尽事项详见图纸、招标文件、工程量清单计价说明、国家相关规范等 |  | 块 | 8 | 34.91 |  | 279.28
本页小计 | [8 empty] | 13711.94
注：为计取规费等的使用，可在表中增设其中：“定额人工费”。
表—08
分部分项工程和单价措施项目清单与计价表
工程名称：标段二地下室电气工程 |  |  |  | 标段： |  |  |  | 第 5 页 共 44 页
序号 | 项目编码 | 项目名称 | 项目特征描述 |  | 计量单位 | 工程量 | 金额（元）
[7 empty] | 综合单价 |  | 综合合价 | 其中
暂估价
14 | 030414001002 | 送配电装置系统 | 1.型号:送配电装置系统调试（地块二） 2.电压等级:1kV以下 3.包含高低压电气系统调整试验(含继保值的整定);母线、避雷器、电容器装置调试;瓷瓶耐压、自动开关或断路器调试、隔离开关调试、常规保护装置调试、自动投入装置调试、发电机调试等 4.未尽事项详见图纸、招标文件、工程量清单计价说明、国家相关规范等 |  | 项 | 1 | 26323.26 |  | 26323.26
|  | 配电箱 | [6 empty] | 665361.45
15 | 030404017001 | 配电箱 | 1.生活泵房B2F-SHBAP 100kW 2.成套配电箱安装，详按图纸系统图 3.箱体接地、单体调试、接线等 4.基础槽钢制作、安装及其除锈、刷油 5.其他:未尽事项详见图纸、招标文件、工程量清单计价说明、国家相关规范等 |  | 台 | 1 | 13518.92 |  | 13518.92
16 | 030404017002 | 配电箱 | 1.B1F车道入口潜水泵/B1F车道入口预留用电/门口用电配电箱B1F-FAPZ 54.2kW 2.成套配电箱安装，详按图纸系统图 3.箱体接地、单体调试、接线等 4.基础槽钢制作、安装及其除锈、刷油 5.其他:未尽事项详见图纸、招标文件、工程量清单计价说明、国家相关规范等 |  | 台 | 1 | 12089.32 |  | 12089.32
本页小计 | [8 empty] | 51931.5
注：为计取规费等的使用，可在表中增设其中：“定额人工费”。
表—08
分部分项工程和单价措施项目清单与计价表
工程名称：标段二地下室电气工程 |  |  |  | 标段： |  |  |  | 第 6 页 共 44 页
序号 | 项目编码 | 项目名称 | 项目特征描述 |  | 计量单位 | 工程量 | 金额（元）
[7 empty] | 综合单价 |  | 综合合价 | 其中
暂估价
17 | 030404017003 | 配电箱 | 1.地下室公变电房备用总箱B1-DFZAL 90kW 2.成套配电箱安装，详按图纸系统图 3.箱体接地、单体调试、接线等 4.基础槽钢制作、安装及其除锈、刷油 5.其他:未尽事项详见图纸、招标文件、工程量清单计价说明、国家相关规范等 |  | 台 | 1 | 3467.68 |  | 3467.68
18 | 030404017004 | 配电箱 | 1.消防水泵B2F-XFBAP 0(275)kW 2.成套配电箱安装，详按图纸系统图 3.箱体接地、单体调试、接线等 4.基础槽钢制作、安装及其除锈、刷油 5.其他:未尽事项详见图纸、招标文件、工程量清单计价说明、国家相关规范等 |  | 台 | 1 | 39106.07 |  | 39106.07
19 | 030404017005 | 配电箱 | 1.地下室普通照明配电箱B1F-1AL~2AL、B1F-4AL~8AL、B2F-1AL~2AL、B2F-4AL~8AL 5kW 2.成套配电箱安装，详按图纸系统图 3.箱体接地、单体调试、接线等 4.基础槽钢制作、安装及其除锈、刷油 5.其他:未尽事项详见图纸、招标文件、工程量清单计价说明、国家相关规范等 |  | 台 | 14 | 3940.18 |  | 55162.52
本页小计 | [8 empty] | 97736.27
注：为计取规费等的使用，可在表中增设其中：“定额人工费”。
表—08
分部分项工程和单价措施项目清单与计价表
工程名称：标段二地下室电气工程 |  |  |  | 标段： |  |  |  | 第 7 页 共 44 页
序号 | 项目编码 | 项目名称 | 项目特征描述 |  | 计量单位 | 工程量 | 金额（元）
[7 empty] | 综合单价 |  | 综合合价 | 其中
暂估价
20 | 030404017006 | 配电箱 | 1.地下室普通照明总箱B1F-ALa、B1F-ALb 35kW 2.成套配电箱安装，详按图纸系统图 3.箱体接地、单体调试、接线等 4.基础槽钢制作、安装及其除锈、刷油 5.其他:未尽事项详见图纸、招标文件、工程量清单计价说明、国家相关规范等 |  | 台 | 2 | 3415.18 |  | 6830.36
21 | 030404017007 | 配电箱 | 1.地下室普通照明总箱B2F-ALa、B2F-ALb 35kW 2.成套配电箱安装，详按图纸系统图 3.箱体接地、单体调试、接线等 4.基础槽钢制作、安装及其除锈、刷油 5.其他:未尽事项详见图纸、招标文件、工程量清单计价说明、国家相关规范等 |  | 台 | 2 | 3415.18 |  | 6830.36
22 | 030404017008 | 配电箱 | 1.地下室弱电机房配电箱B1F-RDAT 100kW 2.成套配电箱安装，详按图纸系统图 3.箱体接地、单体调试、接线等 4.基础槽钢制作、安装及其除锈、刷油 5.其他:未尽事项详见图纸、招标文件、工程量清单计价说明、国家相关规范等 |  | 台 | 1 | 7300.18 |  | 7300.18
23 | 030404017009 | 配电箱 | 1.普通风机B2F-FJAP 1kW 2.成套配电箱安装，详按图纸系统图 3.箱体接地、单体调试、接线等 4.基础槽钢制作、安装及其除锈、刷油 5.其他:未尽事项详见图纸、招标文件、工程量清单计价说明、国家相关规范等 |  | 台 | 1 | 1132.29 |  | 1132.29
本页小计 | [8 empty] | 22093.19
注：为计取规费等的使用，可在表中增设其中：“定额人工费”。
表—08
分部分项工程和单价措施项目清单与计价表
工程名称：标段二地下室电气工程 |  |  |  | 标段： |  |  |  | 第 8 页 共 44 页
序号 | 项目编码 | 项目名称 | 项目特征描述 |  | 计量单位 | 工程量 | 金额（元）
[7 empty] | 综合单价 |  | 综合合价 | 其中
暂估价
24 | 030404017010 | 配电箱 | 1.商业配电总箱SYZAL 15kW 2.成套配电箱安装，详按图纸系统图 3.箱体接地、单体调试、接线等 4.基础槽钢制作、安装及其除锈、刷油 5.其他:未尽事项详见图纸、招标文件、工程量清单计价说明、国家相关规范等 |  | 台 | 1 | 3940.18 |  | 3940.18
25 | 030404017011 | 配电箱 | 1.塔楼公共照明备用电源总箱B1-ALZ 75kW 2.成套配电箱安装，详按图纸系统图 3.箱体接地、单体调试、接线等 4.基础槽钢制作、安装及其除锈、刷油 5.其他:未尽事项详见图纸、招标文件、工程量清单计价说明、国家相关规范等 |  | 台 | 1 | 8870.18 |  | 8870.18
26 | 030404017012 | 配电箱 | 1.塔楼应急照明备用电源总箱B1-ALEZ 10kW 2.成套配电箱安装，详按图纸系统图 3.箱体接地、单体调试、接线等 4.基础槽钢制作、安装及其除锈、刷油 5.其他:未尽事项详见图纸、招标文件、工程量清单计价说明、国家相关规范等 |  | 台 | 1 | 8220.18 |  | 8220.18
本页小计 | [8 empty] | 21030.54
注：为计取规费等的使用，可在表中增设其中：“定额人工费”。
表—08
分部分项工程和单价措施项目清单与计价表
工程名称：标段二地下室电气工程 |  |  |  | 标段： |  |  |  | 第 9 页 共 44 页
序号 | 项目编码 | 项目名称 | 项目特征描述 |  | 计量单位 | 工程量 | 金额（元）
[7 empty] | 综合单价 |  | 综合合价 | 其中
暂估价
27 | 030404017013 | 配电箱 | 1.塔楼应急照明备用配电箱B1F-1ALED~2ALED、B2F-1ALED~2ALED 、B1F-4ALED~8ALED、B2F-4ALED~8ALED1kW 2.成套配电箱安装，详按图纸系统图 3.箱体接地、单体调试、接线等 4.基础槽钢制作、安装及其除锈、刷油 5.其他:未尽事项详见图纸、招标文件、工程量清单计价说明、国家相关规范等 |  | 台 | 14 | 3970.18 |  | 55582.52
28 | 030404017014 | 配电箱 | 1.消防风机配电箱B1F-1FAT1 5.5(11.5)kW 2.成套配电箱安装，详按图纸系统图 3.箱体接地、单体调试、接线等 4.基础槽钢制作、安装及其除锈、刷油 5.其他:未尽事项详见图纸、招标文件、工程量清单计价说明、国家相关规范等 |  | 台 | 1 | 10737.63 |  | 10737.63
29 | 030404017015 | 配电箱 | 1.消防风机配电箱B1F-1FAT2 8.5(24)kW 2.成套配电箱安装，详按图纸系统图 3.箱体接地、单体调试、接线等 4.基础槽钢制作、安装及其除锈、刷油 5.其他:未尽事项详见图纸、招标文件、工程量清单计价说明、国家相关规范等 |  | 台 | 1 | 8560.18 |  | 8560.18
本页小计 | [8 empty] | 74880.33
注：为计取规费等的使用，可在表中增设其中：“定额人工费”。
表—08
分部分项工程和单价措施项目清单与计价表
工程名称：标段二地下室电气工程 |  |  |  | 标段： |  |  |  | 第 10 页 共 44 页
序号 | 项目编码 | 项目名称 | 项目特征描述 |  | 计量单位 | 工程量 | 金额（元）
[7 empty] | 综合单价 |  | 综合合价 | 其中
暂估价
30 | 030404017016 | 配电箱 | 1.消防风机配电箱B1F-1FAT3 0(14.5)kW 2.成套配电箱安装，详按图纸系统图 3.箱体接地、单体调试、接线等 4.基础槽钢制作、安装及其除锈、刷油 5.其他:未尽事项详见图纸、招标文件、工程量清单计价说明、国家相关规范等 |  | 台 | 1 | 10235.01 |  | 10235.01
31 | 030404017017 | 配电箱 | 1.消防风机配电箱B1F-2FAT1 5.5(24.5)kW 2.成套配电箱安装，详按图纸系统图 3.箱体接地、单体调试、接线等 4.基础槽钢制作、安装及其除锈、刷油 5.其他:未尽事项详见图纸、招标文件、工程量清单计价说明、国家相关规范等 |  | 台 | 1 | 10651.23 |  | 10651.23
32 | 030404017018 | 配电箱 | 1.消防风机配电箱B1F-2FAT2 8.5(25.5)kW 2.成套配电箱安装，详按图纸系统图 3.箱体接地、单体调试、接线等 4.基础槽钢制作、安装及其除锈、刷油 5.其他:未尽事项详见图纸、招标文件、工程量清单计价说明、国家相关规范等 |  | 台 | 1 | 6808.36 |  | 6808.36
本页小计 | [8 empty] | 27694.6
注：为计取规费等的使用，可在表中增设其中：“定额人工费”。
表—08
分部分项工程和单价措施项目清单与计价表
工程名称：标段二地下室电气工程 |  |  |  | 标段： |  |  |  | 第 11 页 共 44 页
序号 | 项目编码 | 项目名称 | 项目特征描述 |  | 计量单位 | 工程量 | 金额（元）
[7 empty] | 综合单价 |  | 综合合价 | 其中
暂估价
33 | 030404017019 | 配电箱 | 1.消防风机配电箱B1F-4FAT1 5.5(10)kW 2.成套配电箱安装，详按图纸系统图 3.箱体接地、单体调试、接线等 4.基础槽钢制作、安装及其除锈、刷油 5.其他:未尽事项详见图纸、招标文件、工程量清单计价说明、国家相关规范等 |  | 台 | 1 | 8852.41 |  | 8852.41
34 | 030404017020 | 配电箱 | 1.消防风机配电箱B1F-4FAT2 8.5(28.5)kW 2.成套配电箱安装，详按图纸系统图 3.箱体接地、单体调试、接线等 4.基础槽钢制作、安装及其除锈、刷油 5.其他:未尽事项详见图纸、招标文件、工程量清单计价说明、国家相关规范等 |  | 台 | 1 | 9879.92 |  | 9879.92
35 | 030404017021 | 配电箱 | 1.消防风机配电箱B1F-5FAT1 8.5(31.5)kW 2.成套配电箱安装，详按图纸系统图 3.箱体接地、单体调试、接线等 4.基础槽钢制作、安装及其除锈、刷油 5.其他:未尽事项详见图纸、招标文件、工程量清单计价说明、国家相关规范等 |  | 台 | 1 | 10167.61 |  | 10167.61
本页小计 | [8 empty] | 28899.94
注：为计取规费等的使用，可在表中增设其中：“定额人工费”。
表—08
分部分项工程和单价措施项目清单与计价表
工程名称：标段二地下室电气工程 |  |  |  | 标段： |  |  |  | 第 12 页 共 44 页
序号 | 项目编码 | 项目名称 | 项目特征描述 |  | 计量单位 | 工程量 | 金额（元）
[7 empty] | 综合单价 |  | 综合合价 | 其中
暂估价
36 | 030404017022 | 配电箱 | 1.消防风机配电箱B1F-6FAT1 5.5(15)kW 2.成套配电箱安装，详按图纸系统图 3.箱体接地、单体调试、接线等 4.基础槽钢制作、安装及其除锈、刷油 5.其他:未尽事项详见图纸、招标文件、工程量清单计价说明、国家相关规范等 |  | 台 | 1 | 10492.02 |  | 10492.02
37 | 030404017023 | 配电箱 | 1.消防风机配电箱B1F-6FAT2 8.5(27)kW 2.成套配电箱安装，详按图纸系统图 3.箱体接地、单体调试、接线等 4.基础槽钢制作、安装及其除锈、刷油 5.其他:未尽事项详见图纸、招标文件、工程量清单计价说明、国家相关规范等 |  | 台 | 1 | 8597.41 |  | 8597.41
38 | 030404017024 | 配电箱 | 1.消防风机配电箱B1F-7FAT1 0(4)kW 2.成套配电箱安装，详按图纸系统图 3.箱体接地、单体调试、接线等 4.基础槽钢制作、安装及其除锈、刷油 5.其他:未尽事项详见图纸、招标文件、工程量清单计价说明、国家相关规范等 |  | 台 | 1 | 7672.47 |  | 7672.47
本页小计 | [8 empty] | 26761.9
注：为计取规费等的使用，可在表中增设其中：“定额人工费”。
表—08
分部分项工程和单价措施项目清单与计价表
工程名称：标段二地下室电气工程 |  |  |  | 标段： |  |  |  | 第 13 页 共 44 页
序号 | 项目编码 | 项目名称 | 项目特征描述 |  | 计量单位 | 工程量 | 金额（元）
[7 empty] | 综合单价 |  | 综合合价 | 其中
暂估价
39 | 030404017025 | 配电箱 | 1.消防风机配电箱B1F-7FAT2 0(13.5)kW 2.成套配电箱安装，详按图纸系统图 3.箱体接地、单体调试、接线等 4.基础槽钢制作、安装及其除锈、刷油 5.其他:未尽事项详见图纸、招标文件、工程量清单计价说明、国家相关规范等 |  | 台 | 1 | 9504.76 |  | 9504.76
40 | 030404017026 | 配电箱 | 1.消防风机配电箱B1F-8FAT1 8.5(25.5)kW 2.成套配电箱安装，详按图纸系统图 3.箱体接地、单体调试、接线等 4.基础槽钢制作、安装及其除锈、刷油 5.其他:未尽事项详见图纸、招标文件、工程量清单计价说明、国家相关规范等 |  | 台 | 1 | 6808.36 |  | 6808.36
41 | 030404017027 | 配电箱 | 1.消防风机配电箱B1F-8FAT2 5.5(13.5)kW 2.成套配电箱安装，详按图纸系统图 3.箱体接地、单体调试、接线等 4.基础槽钢制作、安装及其除锈、刷油 5.其他:未尽事项详见图纸、招标文件、工程量清单计价说明、国家相关规范等 |  | 台 | 1 | 9368.38 |  | 9368.38
本页小计 | [8 empty] | 25681.5
注：为计取规费等的使用，可在表中增设其中：“定额人工费”。
表—08
分部分项工程和单价措施项目清单与计价表
工程名称：标段二地下室电气工程 |  |  |  | 标段： |  |  |  | 第 14 页 共 44 页
序号 | 项目编码 | 项目名称 | 项目特征描述 |  | 计量单位 | 工程量 | 金额（元）
[7 empty] | 综合单价 |  | 综合合价 | 其中
暂估价
42 | 030404017028 | 配电箱 | 1.消防风机配电箱B2F-1FAT1 14.3(22.8)kW 2.成套配电箱安装，详按图纸系统图 3.箱体接地、单体调试、接线等 4.基础槽钢制作、安装及其除锈、刷油 5.其他:未尽事项详见图纸、招标文件、工程量清单计价说明、国家相关规范等 |  | 台 | 1 | 8945.19 |  | 8945.19
43 | 030404017029 | 配电箱 | 1.消防风机配电箱B2F-1FAT2 8.5(24)kW 2.成套配电箱安装，详按图纸系统图 3.箱体接地、单体调试、接线等 4.基础槽钢制作、安装及其除锈、刷油 5.其他:未尽事项详见图纸、招标文件、工程量清单计价说明、国家相关规范等 |  | 台 | 1 | 7930.18 |  | 7930.18
44 | 030404017030 | 配电箱 | 1.消防风机配电箱B2F-2FAT1 11.5(15.9)kW 2.成套配电箱安装，详按图纸系统图 3.箱体接地、单体调试、接线等 4.基础槽钢制作、安装及其除锈、刷油 5.其他:未尽事项详见图纸、招标文件、工程量清单计价说明、国家相关规范等 |  | 台 | 1 | 9729.99 |  | 9729.99
本页小计 | [8 empty] | 26605.36
注：为计取规费等的使用，可在表中增设其中：“定额人工费”。
表—08
分部分项工程和单价措施项目清单与计价表
工程名称：标段二地下室电气工程 |  |  |  | 标段： |  |  |  | 第 15 页 共 44 页
序号 | 项目编码 | 项目名称 | 项目特征描述 |  | 计量单位 | 工程量 | 金额（元）
[7 empty] | 综合单价 |  | 综合合价 | 其中
暂估价
45 | 030404017031 | 配电箱 | 1.消防风机配电箱B2F-2FAT2 27.9(44.9)kW 2.成套配电箱安装，详按图纸系统图 3.箱体接地、单体调试、接线等 4.基础槽钢制作、安装及其除锈、刷油 5.其他:未尽事项详见图纸、招标文件、工程量清单计价说明、国家相关规范等 |  | 台 | 1 | 12557.86 |  | 12557.86
46 | 030404017032 | 配电箱 | 1.消防风机配电箱B2F-4FAT1 9.9(19.9)kW 2.成套配电箱安装，详按图纸系统图 3.箱体接地、单体调试、接线等 4.基础槽钢制作、安装及其除锈、刷油 5.其他:未尽事项详见图纸、招标文件、工程量清单计价说明、国家相关规范等 |  | 台 | 1 | 11003.77 |  | 11003.77
47 | 030404017033 | 配电箱 | 1.消防风机配电箱B2F-4FAT2 9.9(19.9)kW 2.成套配电箱安装，详按图纸系统图 3.箱体接地、单体调试、接线等 4.基础槽钢制作、安装及其除锈、刷油 5.其他:未尽事项详见图纸、招标文件、工程量清单计价说明、国家相关规范等 |  | 台 | 1 | 10146.06 |  | 10146.06
本页小计 | [8 empty] | 33707.69
注：为计取规费等的使用，可在表中增设其中：“定额人工费”。
表—08
分部分项工程和单价措施项目清单与计价表
工程名称：标段二地下室电气工程 |  |  |  | 标段： |  |  |  | 第 16 页 共 44 页
序号 | 项目编码 | 项目名称 | 项目特征描述 |  | 计量单位 | 工程量 | 金额（元）
[7 empty] | 综合单价 |  | 综合合价 | 其中
暂估价
48 | 030404017034 | 配电箱 | 1.消防风机配电箱B2F-5FAT1 27.9(46.4)kW 2.成套配电箱安装，详按图纸系统图 3.箱体接地、单体调试、接线等 4.基础槽钢制作、安装及其除锈、刷油 5.其他:未尽事项详见图纸、招标文件、工程量清单计价说明、国家相关规范等 |  | 台 | 1 | 12557.86 |  | 12557.86
49 | 030404017035 | 配电箱 | 1.消防风机配电箱B2F-5FAT2 24.9(24.9)kW 2.成套配电箱安装，详按图纸系统图 3.箱体接地、单体调试、接线等 4.基础槽钢制作、安装及其除锈、刷油 5.其他:未尽事项详见图纸、招标文件、工程量清单计价说明、国家相关规范等 |  | 台 | 1 | 9295.18 |  | 9295.18
50 | 030404017036 | 配电箱 | 1.消防风机配电箱B2F-6FAT1 9.9(12.9)kW 2.成套配电箱安装，详按图纸系统图 3.箱体接地、单体调试、接线等 4.基础槽钢制作、安装及其除锈、刷油 5.其他:未尽事项详见图纸、招标文件、工程量清单计价说明、国家相关规范等 |  | 台 | 1 | 8403.84 |  | 8403.84
本页小计 | [8 empty] | 30256.88
注：为计取规费等的使用，可在表中增设其中：“定额人工费”。
表—08
分部分项工程和单价措施项目清单与计价表
工程名称：标段二地下室电气工程 |  |  |  | 标段： |  |  |  | 第 17 页 共 44 页
序号 | 项目编码 | 项目名称 | 项目特征描述 |  | 计量单位 | 工程量 | 金额（元）
[7 empty] | 综合单价 |  | 综合合价 | 其中
暂估价
51 | 030404017037 | 配电箱 | 1.消防风机配电箱B2F-6FAT2 12.9(35.9)kW 2.成套配电箱安装，详按图纸系统图 3.箱体接地、单体调试、接线等 4.基础槽钢制作、安装及其除锈、刷油 5.其他:未尽事项详见图纸、招标文件、工程量清单计价说明、国家相关规范等 |  | 台 | 1 | 9241.53 |  | 9241.53
52 | 030404017038 | 配电箱 | 1.消防风机配电箱B2F-7FAT1 9.9(12.9)kW 2.成套配电箱安装，详按图纸系统图 3.箱体接地、单体调试、接线等 4.基础槽钢制作、安装及其除锈、刷油 5.其他:未尽事项详见图纸、招标文件、工程量清单计价说明、国家相关规范等 |  | 台 | 1 | 8403.84 |  | 8403.84
53 | 030404017039 | 配电箱 | 1.消防风机配电箱B2F-7FAT2 12.9(29.9)kW 2.成套配电箱安装，详按图纸系统图 3.箱体接地、单体调试、接线等 4.基础槽钢制作、安装及其除锈、刷油 5.其他:未尽事项详见图纸、招标文件、工程量清单计价说明、国家相关规范等 |  | 台 | 1 | 9241.53 |  | 9241.53
本页小计 | [8 empty] | 26886.9
注：为计取规费等的使用，可在表中增设其中：“定额人工费”。
表—08
分部分项工程和单价措施项目清单与计价表
工程名称：标段二地下室电气工程 |  |  |  | 标段： |  |  |  | 第 18 页 共 44 页
序号 | 项目编码 | 项目名称 | 项目特征描述 |  | 计量单位 | 工程量 | 金额（元）
[7 empty] | 综合单价 |  | 综合合价 | 其中
暂估价
54 | 030404017040 | 配电箱 | 1.消防风机配电箱B2F-8FAT1 27.9(46.4)kW 2.成套配电箱安装，详按图纸系统图 3.箱体接地、单体调试、接线等 4.基础槽钢制作、安装及其除锈、刷油 5.其他:未尽事项详见图纸、招标文件、工程量清单计价说明、国家相关规范等 |  | 台 | 1 | 12579.41 |  | 12579.41
55 | 030404017041 | 配电箱 | 1.消防风机配电箱B2F-8FAT2 27.9(46.4)kW 2.成套配电箱安装，详按图纸系统图 3.箱体接地、单体调试、接线等 4.基础槽钢制作、安装及其除锈、刷油 5.其他:未尽事项详见图纸、招标文件、工程量清单计价说明、国家相关规范等 |  | 台 | 1 | 12579.41 |  | 12579.41
56 | 030404017042 | 配电箱 | 1.消防配电总箱B1F-1XAP/B1F-1XAPE 14(50)kW 2.成套配电箱安装，详按图纸系统图 3.箱体接地、单体调试、接线等 4.基础槽钢制作、安装及其除锈、刷油 5.其他:未尽事项详见图纸、招标文件、工程量清单计价说明、国家相关规范等 |  | 台 | 2 | 4866.97 |  | 9733.94
本页小计 | [8 empty] | 34892.76
注：为计取规费等的使用，可在表中增设其中：“定额人工费”。
表—08
分部分项工程和单价措施项目清单与计价表
工程名称：标段二地下室电气工程 |  |  |  | 标段： |  |  |  | 第 19 页 共 44 页
序号 | 项目编码 | 项目名称 | 项目特征描述 |  | 计量单位 | 工程量 | 金额（元）
[7 empty] | 综合单价 |  | 综合合价 | 其中
暂估价
57 | 030404017043 | 配电箱 | 1.消防配电总箱B1F-2XAP/B1F-2XAPE 14(50)kW 2.成套配电箱安装，详按图纸系统图 3.箱体接地、单体调试、接线等 4.基础槽钢制作、安装及其除锈、刷油 5.其他:未尽事项详见图纸、招标文件、工程量清单计价说明、国家相关规范等 |  | 台 | 2 | 4219.69 |  | 8439.38
58 | 030404017044 | 配电箱 | 1.消防配电总箱B1F-4XAP/B1F-4XAPE 14(38.5)kW 2.成套配电箱安装，详按图纸系统图 3.箱体接地、单体调试、接线等 4.基础槽钢制作、安装及其除锈、刷油 5.其他:未尽事项详见图纸、招标文件、工程量清单计价说明、国家相关规范等 |  | 台 | 2 | 4473.26 |  | 8946.52
59 | 030404017045 | 配电箱 | 1.消防配电总箱B1F-6XAP/B1F-6XAPE 14(49.0)kW 2.成套配电箱安装，详按图纸系统图 3.箱体接地、单体调试、接线等 4.基础槽钢制作、安装及其除锈、刷油 5.其他:未尽事项详见图纸、招标文件、工程量清单计价说明、国家相关规范等 |  | 台 | 2 | 9473.26 |  | 18946.52
本页小计 | [8 empty] | 36332.42
注：为计取规费等的使用，可在表中增设其中：“定额人工费”。
表—08
分部分项工程和单价措施项目清单与计价表
工程名称：标段二地下室电气工程 |  |  |  | 标段： |  |  |  | 第 20 页 共 44 页
序号 | 项目编码 | 项目名称 | 项目特征描述 |  | 计量单位 | 工程量 | 金额（元）
[7 empty] | 综合单价 |  | 综合合价 | 其中
暂估价
60 | 030404017046 | 配电箱 | 1.消防配电总箱B1F-7XAP/B1F-7XAPE 8.5(44.5)kW 2.成套配电箱安装，详按图纸系统图 3.箱体接地、单体调试、接线等 4.基础槽钢制作、安装及其除锈、刷油 5.其他:未尽事项详见图纸、招标文件、工程量清单计价说明、国家相关规范等 |  | 台 | 2 | 4866.97 |  | 9733.94
61 | 030404017047 | 配电箱 | 1.消防配电总箱B1F-8XAP/B1F-8XAPE 14(39)kW 2.成套配电箱安装，详按图纸系统图 3.箱体接地、单体调试、接线等 4.基础槽钢制作、安装及其除锈、刷油 5.其他:未尽事项详见图纸、招标文件、工程量清单计价说明、国家相关规范等 |  | 台 | 2 | 4473.26 |  | 8946.52
62 | 030404017048 | 配电箱 | 1.消防配电总箱B2F-1XAP/B2F-1XAPE 22.8(46.8)kW 2.成套配电箱安装，详按图纸系统图 3.箱体接地、单体调试、接线等 4.基础槽钢制作、安装及其除锈、刷油 5.其他:未尽事项详见图纸、招标文件、工程量清单计价说明、国家相关规范等 |  | 台 | 2 | 4866.97 |  | 9733.94
本页小计 | [8 empty] | 28414.4
注：为计取规费等的使用，可在表中增设其中：“定额人工费”。
表—08
分部分项工程和单价措施项目清单与计价表
工程名称：标段二地下室电气工程 |  |  |  | 标段： |  |  |  | 第 21 页 共 44 页
序号 | 项目编码 | 项目名称 | 项目特征描述 |  | 计量单位 | 工程量 | 金额（元）
[7 empty] | 综合单价 |  | 综合合价 | 其中
暂估价
63 | 030404017049 | 配电箱 | 1.消防配电总箱B2F-2XAP /B2F-2XAPE 39.4(60.8)kW 2.成套配电箱安装，详按图纸系统图 3.箱体接地、单体调试、接线等 4.基础槽钢制作、安装及其除锈、刷油 5.其他:未尽事项详见图纸、招标文件、工程量清单计价说明、国家相关规范等 |  | 台 | 2 | 4219.69 |  | 8439.38
64 | 030404017050 | 配电箱 | 1.消防配电总箱B2F-4XAP/B2F-4XAPE 22.8(49.8)kW 2.成套配电箱安装，详按图纸系统图 3.箱体接地、单体调试、接线等 4.基础槽钢制作、安装及其除锈、刷油 5.其他:未尽事项详见图纸、招标文件、工程量清单计价说明、国家相关规范等 |  | 台 | 2 | 4866.97 |  | 9733.94
65 | 030404017051 | 配电箱 | 1.消防配电总箱B2F-5XAP/B2F-5XAPE 52.8(71.3)kW 2.成套配电箱安装，详按图纸系统图 3.箱体接地、单体调试、接线等 4.基础槽钢制作、安装及其除锈、刷油 5.其他:未尽事项详见图纸、招标文件、工程量清单计价说明、国家相关规范等 |  | 台 | 2 | 5592.06 |  | 11184.12
本页小计 | [8 empty] | 29357.44
注：为计取规费等的使用，可在表中增设其中：“定额人工费”。
表—08
分部分项工程和单价措施项目清单与计价表
工程名称：标段二地下室电气工程 |  |  |  | 标段： |  |  |  | 第 22 页 共 44 页
序号 | 项目编码 | 项目名称 | 项目特征描述 |  | 计量单位 | 工程量 | 金额（元）
[7 empty] | 综合单价 |  | 综合合价 | 其中
暂估价
66 | 030404017052 | 配电箱 | 1.消防配电总箱B2F-6XAP/B2F-6XAPE 22.8(48.8)kW 2.成套配电箱安装，详按图纸系统图 3.箱体接地、单体调试、接线等 4.基础槽钢制作、安装及其除锈、刷油 5.其他:未尽事项详见图纸、招标文件、工程量清单计价说明、国家相关规范等 |  | 台 | 2 | 4866.97 |  | 9733.94
67 | 030404017053 | 配电箱 | 1.消防配电总箱B2F-7XAP/B2F-7XAPE 22.8(42.8)kW 2.成套配电箱安装，详按图纸系统图 3.箱体接地、单体调试、接线等 4.基础槽钢制作、安装及其除锈、刷油 5.其他:未尽事项详见图纸、招标文件、工程量清单计价说明、国家相关规范等 |  | 台 | 2 | 4866.97 |  | 9733.94
68 | 030404017054 | 配电箱 | 1.消防配电总箱B2F-8XAP/B2F-8XAPE 52.8(74.3)kW 2.成套配电箱安装，详按图纸系统图 3.箱体接地、单体调试、接线等 4.基础槽钢制作、安装及其除锈、刷油 5.其他:未尽事项详见图纸、招标文件、工程量清单计价说明、国家相关规范等 |  | 台 | 2 | 5592.06 |  | 11184.12
本页小计 | [8 empty] | 30652
注：为计取规费等的使用，可在表中增设其中：“定额人工费”。
表—08
分部分项工程和单价措施项目清单与计价表
工程名称：标段二地下室电气工程 |  |  |  | 标段： |  |  |  | 第 23 页 共 44 页
序号 | 项目编码 | 项目名称 | 项目特征描述 |  | 计量单位 | 工程量 | 金额（元）
[7 empty] | 综合单价 |  | 综合合价 | 其中
暂估价
69 | 030404016001 | 控制箱 | 1.防火卷帘门控制箱 2.成套配电箱安装，详按图纸系统图 3.箱体接地、单体调试、接线等 4.基础槽钢制作、安装及其除锈、刷油 5.其他:未尽事项详见图纸、招标文件、工程量清单计价说明、国家相关规范等 |  | 台 | 57 | 664.37 |  | 37869.09
|  | 电力电缆 | [6 empty] | 2743711.78
70 | 030408001002 | 矿物绝缘电缆 | 1.矿物绝缘电缆 NW-RTTYZ-4x185+1x95 2.揭（盖）盖板 3.电缆敷设 4.电缆防护、防火堵洞 5.电缆防火隔板、防火涂料 6.接地 7.其他:未尽事项详见图纸、招标文件、工程量清单计价说明、国家相关规范等 |  | m | 359.53 | 1874.79 |  | 674043.25
71 | 030408001003 | 电力电缆 | 1.电力电缆 WDZB-YJY-4X95+1X50 2.揭（盖）盖板 3.电缆敷设 4.电缆防护、防火堵洞 5.电缆防火隔板、防火涂料 6.接地 7.其他:未尽事项详见图纸、招标文件、工程量清单计价说明、国家相关规范等 |  | m | 675.36 | 394.04 |  | 266118.85
本页小计 | [8 empty] | 978031.19
注：为计取规费等的使用，可在表中增设其中：“定额人工费”。
表—08
分部分项工程和单价措施项目清单与计价表
工程名称：标段二地下室电气工程 |  |  |  | 标段： |  |  |  | 第 24 页 共 44 页
序号 | 项目编码 | 项目名称 | 项目特征描述 |  | 计量单位 | 工程量 | 金额（元）
[7 empty] | 综合单价 |  | 综合合价 | 其中
暂估价
72 | 030408001004 | 电力电缆 | 1.电力电缆 WDZB-YJY-4X35+1X16 2.揭（盖）盖板 3.电缆敷设 4.电缆防护、防火堵洞 5.电缆防火隔板、防火涂料 6.接地 7.其他:未尽事项详见图纸、招标文件、工程量清单计价说明、国家相关规范等 |  | m | 273.62 | 149.13 |  | 40804.95
73 | 030408001005 | 电力电缆 | 1.电力电缆 WDZBN-YJY-4x70+1x35 2.揭（盖）盖板 3.电缆敷设 4.电缆防护、防火堵洞 5.电缆防火隔板、防火涂料 6.接地 7.其他:未尽事项详见图纸、招标文件、工程量清单计价说明、国家相关规范等 |  | m | 1132.62 | 368.96 |  | 417891.48
74 | 030408001006 | 电力电缆 | 1.电力电缆 WDZBN-YJY-4x70+1x25 2.揭（盖）盖板 3.电缆敷设 4.电缆防护、防火堵洞 5.电缆防火隔板、防火涂料 6.接地 7.其他:未尽事项详见图纸、招标文件、工程量清单计价说明、国家相关规范等 |  | m | 282.96 | 327.25 |  | 92598.66
75 | 030408001007 | 电力电缆 | 1.电力电缆 WDZBN-YJY-4x50+1x25 2.揭（盖）盖板 3.电缆敷设 4.电缆防护、防火堵洞 5.电缆防火隔板、防火涂料 6.接地 7.其他:未尽事项详见图纸、招标文件、工程量清单计价说明、国家相关规范等 |  | m | 1735.82 | 266.02 |  | 461762.84
本页小计 | [8 empty] | 1013057.93
注：为计取规费等的使用，可在表中增设其中：“定额人工费”。
表—08
分部分项工程和单价措施项目清单与计价表
工程名称：标段二地下室电气工程 |  |  |  | 标段： |  |  |  | 第 25 页 共 44 页
序号 | 项目编码 | 项目名称 | 项目特征描述 |  | 计量单位 | 工程量 | 金额（元）
[7 empty] | 综合单价 |  | 综合合价 | 其中
暂估价
76 | 030408001008 | 电力电缆 | 1.电力电缆 WDZBN-YJY-4x35+1x16 2.揭（盖）盖板 3.电缆敷设 4.电缆防护、防火堵洞 5.电缆防火隔板、防火涂料 6.接地 7.其他:未尽事项详见图纸、招标文件、工程量清单计价说明、国家相关规范等 |  | m | 174.7 | 189.9 |  | 33175.53
77 | 030408001009 | 电力电缆 | 1.电力电缆 WDZBN-YJY-5x16 2.揭（盖）盖板 3.电缆敷设 4.电缆防护、防火堵洞 5.电缆防火隔板、防火涂料 6.接地 7.其他:未尽事项详见图纸、招标文件、工程量清单计价说明、国家相关规范等 |  | m | 324.04 | 108.36 |  | 35112.97
78 | 030408001010 | 电力电缆 | 1.电力电缆 WDZN-YJY-3X95+2X50 2.揭（盖）盖板 3.电缆敷设 4.电缆防护、防火堵洞 5.电缆防火隔板、防火涂料 6.接地 7.其他:未尽事项详见图纸、招标文件、工程量清单计价说明、国家相关规范等 |  | m | 11.44 | 442.99 |  | 5067.81
79 | 030408001011 | 电力电缆 | 1.电力电缆 WDZN-YJY-3x70+2x25 2.揭（盖）盖板 3.电缆敷设 4.电缆防护、防火堵洞 5.电缆防火隔板、防火涂料 6.接地 7.其他:未尽事项详见图纸、招标文件、工程量清单计价说明、国家相关规范等 |  | m | 10.91 | 293.89 |  | 3206.34
本页小计 | [8 empty] | 76562.65
注：为计取规费等的使用，可在表中增设其中：“定额人工费”。
表—08
分部分项工程和单价措施项目清单与计价表
工程名称：标段二地下室电气工程 |  |  |  | 标段： |  |  |  | 第 26 页 共 44 页
序号 | 项目编码 | 项目名称 | 项目特征描述 |  | 计量单位 | 工程量 | 金额（元）
[7 empty] | 综合单价 |  | 综合合价 | 其中
暂估价
80 | 030408001012 | 电力电缆 | 1.电力电缆 WDZN-YJY-3x50+2x25 2.揭（盖）盖板 3.电缆敷设 4.电缆防护、防火堵洞 5.电缆防火隔板、防火涂料 6.接地 7.其他:未尽事项详见图纸、招标文件、工程量清单计价说明、国家相关规范等 |  | m | 195.8 | 235.17 |  | 46046.29
81 | 030408001013 | 电力电缆 | 1.电力电缆 WDZN-YJY-3x35+2x16 2.揭（盖）盖板 3.电缆敷设 4.电缆防护、防火堵洞 5.电缆防火隔板、防火涂料 6.接地 7.其他:未尽事项详见图纸、招标文件、工程量清单计价说明、国家相关规范等 |  | m | 141.94 | 168.69 |  | 23943.86
82 | 030408001014 | 电力电缆 | 1.电力电缆 WDZN-YJY-3x25+2x16 2.揭（盖）盖板 3.电缆敷设 4.电缆防护、防火堵洞 5.电缆防火隔板、防火涂料 6.接地 7.其他:未尽事项详见图纸、招标文件、工程量清单计价说明、国家相关规范等 |  | m | 968.92 | 135.82 |  | 131598.71
83 | 030408001015 | 电力电缆 | 1.电力电缆 WDZN-YJY-5x16 2.揭（盖）盖板 3.电缆敷设 4.电缆防护、防火堵洞 5.电缆防火隔板、防火涂料 6.接地 7.其他:未尽事项详见图纸、招标文件、工程量清单计价说明、国家相关规范等 |  | m | 834.8 | 105.65 |  | 88196.62
本页小计 | [8 empty] | 289785.48
注：为计取规费等的使用，可在表中增设其中：“定额人工费”。
表—08
分部分项工程和单价措施项目清单与计价表
工程名称：标段二地下室电气工程 |  |  |  | 标段： |  |  |  | 第 27 页 共 44 页
序号 | 项目编码 | 项目名称 | 项目特征描述 |  | 计量单位 | 工程量 | 金额（元）
[7 empty] | 综合单价 |  | 综合合价 | 其中
暂估价
84 | 030408001016 | 电力电缆 | 1.电力电缆 WDZN-YJY-5x10 2.揭（盖）盖板 3.电缆敷设 4.电缆防护、防火堵洞 5.电缆防火隔板、防火涂料 6.接地 7.其他:未尽事项详见图纸、招标文件、工程量清单计价说明、国家相关规范等 |  | m | 1101.46 | 67.53 |  | 74381.59
85 | 030408001017 | 电力电缆 | 1.电力电缆 WDZN-YJY-5x6 2.揭（盖）盖板 3.电缆敷设 4.电缆防护、防火堵洞 5.电缆防火隔板、防火涂料 6.接地 7.其他:未尽事项详见图纸、招标文件、工程量清单计价说明、国家相关规范等 |  | m | 200.78 | 43.27 |  | 8687.75
86 | 030408001018 | 电力电缆 | 1.电力电缆 WDZN-YJY-5x4 2.揭（盖）盖板 3.电缆敷设 4.电缆防护、防火堵洞 5.电缆防火隔板、防火涂料 6.接地 7.其他:未尽事项详见图纸、招标文件、工程量清单计价说明、国家相关规范等 |  | m | 1805.02 | 31.66 |  | 57146.93
87 | 030408001019 | 电力电缆 | 1.电力电缆 WDZN-YJY-5X2.5 2.揭（盖）盖板 3.电缆敷设 4.电缆防护、防火堵洞 5.电缆防火隔板、防火涂料 6.接地 7.其他:未尽事项详见图纸、招标文件、工程量清单计价说明、国家相关规范等 |  | m | 509.41 | 22.4 |  | 11410.78
本页小计 | [8 empty] | 151627.05
注：为计取规费等的使用，可在表中增设其中：“定额人工费”。
表—08
分部分项工程和单价措施项目清单与计价表
工程名称：标段二地下室电气工程 |  |  |  | 标段： |  |  |  | 第 28 页 共 44 页
序号 | 项目编码 | 项目名称 | 项目特征描述 |  | 计量单位 | 工程量 | 金额（元）
[7 empty] | 综合单价 |  | 综合合价 | 其中
暂估价
88 | 030408001020 | 电力电缆 | 1.电力电缆 WDZN-YJY-4x2.5 2.揭（盖）盖板 3.电缆敷设 4.电缆防护、防火堵洞 5.电缆防火隔板、防火涂料 6.接地 7.其他:未尽事项详见图纸、招标文件、工程量清单计价说明、国家相关规范等 |  | m | 79.22 | 18.33 |  | 1452.1
89 | 030408001021 | 电力电缆 | 1.电力电缆 WDZN-YJY-4x16 2.揭（盖）盖板 3.电缆敷设 4.电缆防护、防火堵洞 5.电缆防火隔板、防火涂料 6.接地 7.其他:未尽事项详见图纸、招标文件、工程量清单计价说明、国家相关规范等 |  | m | 156.75 | 85.34 |  | 13377.05
90 | 030408001022 | 电力电缆 | 1.电力电缆 WDZN-YJY-4X10 2.揭（盖）盖板 3.电缆敷设 4.电缆防护、防火堵洞 5.电缆防火隔板、防火涂料 6.接地 7.其他:未尽事项详见图纸、招标文件、工程量清单计价说明、国家相关规范等 |  | m | 44.67 | 54.51 |  | 2434.96
91 | 030408001023 | 电力电缆 | 1.电力电缆 WDZN-YJY-4X4 2.揭（盖）盖板 3.电缆敷设 4.电缆防护、防火堵洞 5.电缆防火隔板、防火涂料 6.接地 7.其他:未尽事项详见图纸、招标文件、工程量清单计价说明、国家相关规范等 |  | m | 190.54 | 25.56 |  | 4870.2
本页小计 | [8 empty] | 22134.31
注：为计取规费等的使用，可在表中增设其中：“定额人工费”。
表—08
分部分项工程和单价措施项目清单与计价表
工程名称：标段二地下室电气工程 |  |  |  | 标段： |  |  |  | 第 29 页 共 44 页
序号 | 项目编码 | 项目名称 | 项目特征描述 |  | 计量单位 | 工程量 | 金额（元）
[7 empty] | 综合单价 |  | 综合合价 | 其中
暂估价
92 | 030408001024 | 电力电缆 | 1.电力电缆 WDZN-YJY-3x6 2.揭（盖）盖板 3.电缆敷设 4.电缆防护、防火堵洞 5.电缆防火隔板、防火涂料 6.接地 7.其他:未尽事项详见图纸、招标文件、工程量清单计价说明、国家相关规范等 |  | m | 2674 | 27.64 |  | 73909.36
93 | 030408001025 | 电力电缆 | 1.电力电缆 WDZN-YJY-7x70 2.揭（盖）盖板 3.电缆敷设 4.电缆防护、防火堵洞 5.电缆防火隔板、防火涂料 6.接地 7.其他:未尽事项详见图纸、招标文件、工程量清单计价说明、国家相关规范等 |  | m | 53.55 | 27.61 |  | 1478.52
94 | 030408001026 | 电力电缆 | 1.电力电缆 WDZN-YJY-7x35 2.揭（盖）盖板 3.电缆敷设 4.电缆防护、防火堵洞 5.电缆防火隔板、防火涂料 6.接地 7.其他:未尽事项详见图纸、招标文件、工程量清单计价说明、国家相关规范等 |  | m | 38.5 | 19.28 |  | 742.28
95 | 030408001027 | 电力电缆 | 1.电力电缆 WDZ-YJY-4x70+1x35 2.揭（盖）盖板 3.电缆敷设 4.电缆防护、防火堵洞 5.电缆防火隔板、防火涂料 6.接地 7.其他:未尽事项详见图纸、招标文件、工程量清单计价说明、国家相关规范等 |  | m | 43.31 | 280.48 |  | 12147.59
本页小计 | [8 empty] | 88277.75
注：为计取规费等的使用，可在表中增设其中：“定额人工费”。
表—08
分部分项工程和单价措施项目清单与计价表
工程名称：标段二地下室电气工程 |  |  |  | 标段： |  |  |  | 第 30 页 共 44 页
序号 | 项目编码 | 项目名称 | 项目特征描述 |  | 计量单位 | 工程量 | 金额（元）
[7 empty] | 综合单价 |  | 综合合价 | 其中
暂估价
96 | 030408001028 | 电力电缆 | 1.电力电缆 WDZ-YJY-4X25+1X16 2.揭（盖）盖板 3.电缆敷设 4.电缆防护、防火堵洞 5.电缆防火隔板、防火涂料 6.接地 7.其他:未尽事项详见图纸、招标文件、工程量清单计价说明、国家相关规范等 |  | m | 12.24 | 116.02 |  | 1420.08
97 | 030408001029 | 电力电缆 | 1.电力电缆 WDZ-YJY-5x16 2.揭（盖）盖板 3.电缆敷设 4.电缆防护、防火堵洞 5.电缆防火隔板、防火涂料 6.接地 7.其他:未尽事项详见图纸、招标文件、工程量清单计价说明、国家相关规范等 |  | m | 99.3 | 84.3 |  | 8370.99
98 | 030408001030 | 电力电缆 | 1.电力电缆 WDZ-YJY-5X10 2.揭（盖）盖板 3.电缆敷设 4.电缆防护、防火堵洞 5.电缆防火隔板、防火涂料 6.接地 7.其他:未尽事项详见图纸、招标文件、工程量清单计价说明、国家相关规范等 |  | m | 224.18 | 53.55 |  | 12004.84
99 | 030408001031 | 电力电缆 | 1.电力电缆 WDZ-YJY-5X6 2.揭（盖）盖板 3.电缆敷设 4.电缆防护、防火堵洞 5.电缆防火隔板、防火涂料 6.接地 7.其他:未尽事项详见图纸、招标文件、工程量清单计价说明、国家相关规范等 |  | m | 224.65 | 34.25 |  | 7694.26
本页小计 | [8 empty] | 29490.17
注：为计取规费等的使用，可在表中增设其中：“定额人工费”。
表—08
分部分项工程和单价措施项目清单与计价表
工程名称：标段二地下室电气工程 |  |  |  | 标段： |  |  |  | 第 31 页 共 44 页
序号 | 项目编码 | 项目名称 | 项目特征描述 |  | 计量单位 | 工程量 | 金额（元）
[7 empty] | 综合单价 |  | 综合合价 | 其中
暂估价
100 | 030408001032 | 电力电缆 | 1.电力电缆 WDZ-YJY-5x4 2.揭（盖）盖板 3.电缆敷设 4.电缆防护、防火堵洞 5.电缆防火隔板、防火涂料 6.接地 7.其他:未尽事项详见图纸、招标文件、工程量清单计价说明、国家相关规范等 |  | m | 2550.53 | 25.32 |  | 64579.42
101 | 030408001033 | 电力电缆 | 1.电力电缆 WDZ-YJY-4x10 2.揭（盖）盖板 3.电缆敷设 4.电缆防护、防火堵洞 5.电缆防火隔板、防火涂料 6.接地 7.其他:未尽事项详见图纸、招标文件、工程量清单计价说明、国家相关规范等 |  | m | 34.07 | 43.16 |  | 1470.46
102 | 030408001034 | 电力电缆 | 1.电力电缆 WDZ-YJY-4X6 2.揭（盖）盖板 3.电缆敷设 4.电缆防护、防火堵洞 5.电缆防火隔板、防火涂料 6.接地 7.其他:未尽事项详见图纸、招标文件、工程量清单计价说明、国家相关规范等 |  | m | 47.46 | 27.85 |  | 1321.76
103 | 030408001035 | 电力电缆 | 1.电力电缆 WDZ-YJY-4X4 2.揭（盖）盖板 3.电缆敷设 4.电缆防护、防火堵洞 5.电缆防火隔板、防火涂料 6.接地 7.其他:未尽事项详见图纸、招标文件、工程量清单计价说明、国家相关规范等 |  | m | 26.61 | 20.4 |  | 542.84
本页小计 | [8 empty] | 67914.48
注：为计取规费等的使用，可在表中增设其中：“定额人工费”。
表—08
分部分项工程和单价措施项目清单与计价表
工程名称：标段二地下室电气工程 |  |  |  | 标段： |  |  |  | 第 32 页 共 44 页
序号 | 项目编码 | 项目名称 | 项目特征描述 |  | 计量单位 | 工程量 | 金额（元）
[7 empty] | 综合单价 |  | 综合合价 | 其中
暂估价
104 | 030408001036 | 电力电缆 | 1.电力电缆 WDZ-YJY-4X2.5 2.揭（盖）盖板 3.电缆敷设 4.电缆防护、防火堵洞 5.电缆防火隔板、防火涂料 6.接地 7.其他:未尽事项详见图纸、招标文件、工程量清单计价说明、国家相关规范等 |  | m | 28.22 | 14.83 |  | 418.5
105 | 030408006002 | 电力电缆头 | 1.名称:电力电缆头 2.型号规格:16截面mm2以下 3.电压等级（kV):1KV 4.未尽事项详见图纸、工程量清单计价说明、国家相关规范等 |  | 个 | 356 | 101.52 |  | 36141.12
106 | 030408006003 | 电力电缆头 | 1.名称:电力电缆头 2.型号规格:35截面mm2以下 3.电压等级（kV):1KV 4.未尽事项详见图纸、工程量清单计价说明、国家相关规范等 |  | 个 | 50 | 157.44 |  | 7872
107 | 030408006004 | 电力电缆头 | 1.名称:电力电缆头 2.型号规格:70截面mm2以下 3.电压等级（kV):1KV 4.未尽事项详见图纸、工程量清单计价说明、国家相关规范等 |  | 个 | 76 | 205.12 |  | 15589.12
108 | 030408006005 | 电力电缆头 | 1.名称:电力电缆头 2.型号规格:120截面mm2以下 3.电压等级（kV):1KV 4.未尽事项详见图纸、工程量清单计价说明、国家相关规范等 |  | 个 | 10 | 264.6 |  | 2646
109 | 030408006006 | 电力电缆头 | 1.名称:矿物绝缘电缆终端头 2.型号规格:多芯(185截面mm2以上) 3.安装部位:综合考虑 4.电压等级(kV):0.6/1kV 5.未尽事项详见图纸、招标文件、工程量清单计价说明、国家相关规范等 |  | 个 | 8 | 254.14 |  | 2033.12
本页小计 | [8 empty] | 64699.86
注：为计取规费等的使用，可在表中增设其中：“定额人工费”。
表—08
分部分项工程和单价措施项目清单与计价表
工程名称：标段二地下室电气工程 |  |  |  | 标段： |  |  |  | 第 33 页 共 44 页
序号 | 项目编码 | 项目名称 | 项目特征描述 |  | 计量单位 | 工程量 | 金额（元）
[7 empty] | 综合单价 |  | 综合合价 | 其中
暂估价
|  | 配管、配线 | [6 empty] | 1234545.32
110 | 030411004007 | 配线 | 1.电气配线 WDZ-BYJ-2.5 2.电线敷设 3.管内穿线及线槽配线 4.接地 5.其他:未尽事项详见图纸、招标文件、工程量清单计价说明、国家相关规范等 |  | m | 47477.98 | 3.7 |  | 175668.53
111 | 030411004008 | 配线 | 1.电气配线 WDZN-BYJ-4 2.电线敷设 3.管内穿线及线槽配线 4.接地 5.其他:未尽事项详见图纸、招标文件、工程量清单计价说明、国家相关规范等 |  | m | 64.59 | 6.03 |  | 389.48
112 | 030411004009 | 配线 | 1.电气配线WDZN-BYJ-2.5 2.电线敷设 3.管内穿线及线槽配线 4.接地 5.其他:未尽事项详见图纸、招标文件、工程量清单计价说明、国家相关规范等 |  | m | 3141.85 | 4.4 |  | 13824.14
113 | 030411004010 | 配线 | 1.电气配线 WDZN-RYJS-2x2.5 2.电线敷设 3.管内穿线及线槽配线 4.接地 5.其他:未尽事项详见图纸、招标文件、工程量清单计价说明、国家相关规范等 |  | m | 4751.51 | 15.52 |  | 73743.44
114 | 030411001011 | 配管 | 1.电气配管 PC20 2.刨沟槽及沟槽修补 3.电气管明(暗)敷设 4.接线盒制作安装 5.砖墙开孔、修补、配件管件及安装 6.接地 7.其他:未尽事项详见图纸、招标文件、工程量清单计价说明、国家相关规范等 |  | m | 8943.13 | 11.82 |  | 105707.8
本页小计 | [8 empty] | 369333.39
注：为计取规费等的使用，可在表中增设其中：“定额人工费”。
表—08
分部分项工程和单价措施项目清单与计价表
工程名称：标段二地下室电气工程 |  |  |  | 标段： |  |  |  | 第 34 页 共 44 页
序号 | 项目编码 | 项目名称 | 项目特征描述 |  | 计量单位 | 工程量 | 金额（元）
[7 empty] | 综合单价 |  | 综合合价 | 其中
暂估价
115 | 030411001012 | 配管 | 1.电气配管 JDG20 2.刨沟槽及沟槽修补 3.电气管明(暗)敷设 4.接线盒制作安装 5.砖墙开孔、修补、配件管件及安装 6.接地 7.其他:未尽事项详见图纸、招标文件、工程量清单计价说明、国家相关规范等 |  | m | 5540.25 | 16.29 |  | 90250.67
116 | 030411001013 | 配管 | 1.电气配管 JDG25 2.刨沟槽及沟槽修补 3.电气管明(暗)敷设 4.接线盒制作安装 5.砖墙开孔、修补、配件管件及安装 6.接地 7.其他:未尽事项详见图纸、招标文件、工程量清单计价说明、国家相关规范等 |  | m | 683.8 | 19.91 |  | 13614.46
117 | 030411001014 | 配管 | 1.电气配管 JDG32 2.刨沟槽及沟槽修补 3.电气管明(暗)敷设 4.接线盒制作安装 5.砖墙开孔、修补、配件管件及安装 6.接地 7.其他:未尽事项详见图纸、招标文件、工程量清单计价说明、国家相关规范等 |  | m | 1168.43 | 22.77 |  | 26605.15
118 | 030411001015 | 配管 | 1.电气配管 JDG40 2.刨沟槽及沟槽修补 3.电气管明(暗)敷设 4.接线盒制作安装 5.砖墙开孔、修补、配件管件及安装 6.接地 7.其他:未尽事项详见图纸、招标文件、工程量清单计价说明、国家相关规范等 |  | m | 257.87 | 27.95 |  | 7207.47
本页小计 | [8 empty] | 137677.75
注：为计取规费等的使用，可在表中增设其中：“定额人工费”。
表—08
分部分项工程和单价措施项目清单与计价表
工程名称：标段二地下室电气工程 |  |  |  | 标段： |  |  |  | 第 35 页 共 44 页
序号 | 项目编码 | 项目名称 | 项目特征描述 |  | 计量单位 | 工程量 | 金额（元）
[7 empty] | 综合单价 |  | 综合合价 | 其中
暂估价
119 | 030411003004 | 金属线槽 | 1.金属线槽MR75x50x1.2mm 2.桥架、盖板及中间隔板安装 3.支架制安、除锈、防腐刷油、防火堵洞 4.接地 5.其他:未尽事项详见图纸、招标文件、工程量清单计价说明、国家相关规范等 |  | m | 2698.26 | 82.52 |  | 222660.42
120 | 030411003005 | 金属桥架 | 1.金属桥架 CT50x50x1.2mm 2.桥架、盖板及中间隔板安装 3.支架制安、除锈、防腐刷油、防火堵洞 4.接地 5.其他:未尽事项详见图纸、招标文件、工程量清单计价说明、国家相关规范等 |  | m | 52.83 | 66.85 |  | 3531.69
121 | 030411003006 | 金属桥架 | 1.金属桥架 CT100x100x1.2mm 2.桥架、盖板及中间隔板安装 3.支架制安、除锈、防腐刷油、防火堵洞 4.接地 5.其他:未尽事项详见图纸、招标文件、工程量清单计价说明、国家相关规范等 |  | m | 1020.19 | 96.46 |  | 98407.53
122 | 030411003007 | 金属桥架 | 1.金属桥架 CT200x100x1.2mm 2.桥架、盖板及中间隔板安装 3.支架制安、除锈、防腐刷油、防火堵洞 4.接地 5.其他:未尽事项详见图纸、招标文件、工程量清单计价说明、国家相关规范等 |  | m | 29.86 | 111.45 |  | 3327.9
本页小计 | [8 empty] | 327927.54
注：为计取规费等的使用，可在表中增设其中：“定额人工费”。
表—08
分部分项工程和单价措施项目清单与计价表
工程名称：标段二地下室电气工程 |  |  |  | 标段： |  |  |  | 第 36 页 共 44 页
序号 | 项目编码 | 项目名称 | 项目特征描述 |  | 计量单位 | 工程量 | 金额（元）
[7 empty] | 综合单价 |  | 综合合价 | 其中
暂估价
123 | 030411003008 | 金属桥架 | 1.金属桥架 CT200x150x1.2mm 2.桥架、盖板及中间隔板安装 3.支架制安、除锈、防腐刷油、防火堵洞 4.接地 5.其他:未尽事项详见图纸、招标文件、工程量清单计价说明、国家相关规范等 |  | m | 386.17 | 126.3 |  | 48773.27
124 | 030411003009 | 金属桥架 | 1.金属桥架 CT300x150x1.2mm 2.桥架、盖板及中间隔板安装 3.支架制安、除锈、防腐刷油、防火堵洞 4.接地 5.其他:未尽事项详见图纸、招标文件、工程量清单计价说明、国家相关规范等 |  | m | 16.21 | 139.71 |  | 2264.7
125 | 030411003010 | 金属桥架 | 1.金属桥架 CT400x200x1.5mm 2.桥架、盖板及中间隔板安装 3.支架制安、除锈、防腐刷油、防火堵洞 4.接地 5.其他:未尽事项详见图纸、招标文件、工程量清单计价说明、国家相关规范等 |  | m | 374.8 | 182.91 |  | 68554.67
126 | 030411003011 | 消防桥架 | 1.消防桥架 CT100x100x1.2mm 2.桥架、盖板及中间隔板安装 3.支架制安、除锈、防腐、防火刷油、防火堵洞 4.接地 5.其他:未尽事项详见图纸、招标文件、工程量清单计价说明、国家相关规范等 |  | m | 213.9 | 101.74 |  | 21762.19
本页小计 | [8 empty] | 141354.83
注：为计取规费等的使用，可在表中增设其中：“定额人工费”。
表—08
分部分项工程和单价措施项目清单与计价表
工程名称：标段二地下室电气工程 |  |  |  | 标段： |  |  |  | 第 37 页 共 44 页
序号 | 项目编码 | 项目名称 | 项目特征描述 |  | 计量单位 | 工程量 | 金额（元）
[7 empty] | 综合单价 |  | 综合合价 | 其中
暂估价
127 | 030411003012 | 消防桥架 | 1.消防桥架 CT150x150x1.2mm 2.桥架、盖板及中间隔板安装 3.支架制安、除锈、防腐、防火刷油、防火堵洞 4.接地 5.其他:未尽事项详见图纸、招标文件、工程量清单计价说明、国家相关规范等 |  | m | 660.44 | 119.1 |  | 78658.4
128 | 030411003013 | 消防桥架 | 1.消防桥架 CT200x100x1.2mm 2.桥架、盖板及中间隔板安装 3.支架制安、除锈、防腐、防火刷油、防火堵洞 4.接地 5.其他:未尽事项详见图纸、招标文件、工程量清单计价说明、国家相关规范等 |  | m | 345.61 | 119.37 |  | 41255.47
129 | 030411003014 | 消防桥架 | 1.消防桥架 CT200x150x1.2mm 2.桥架、盖板及中间隔板安装 3.支架制安、除锈、防腐、防火刷油、防火堵洞 4.接地 5.其他:未尽事项详见图纸、招标文件、工程量清单计价说明、国家相关规范等 |  | m | 509.15 | 135.55 |  | 69015.28
130 | 030411003015 | 消防桥架 | 1.消防桥架 CT300x100x1.2mm 2.桥架、盖板及中间隔板安装 3.支架制安、除锈、防腐、防火刷油、防火堵洞 4.接地 5.其他:未尽事项详见图纸、招标文件、工程量清单计价说明、国家相关规范等 |  | m | 63 | 142.73 |  | 8991.99
本页小计 | [8 empty] | 197921.14
注：为计取规费等的使用，可在表中增设其中：“定额人工费”。
表—08
分部分项工程和单价措施项目清单与计价表
工程名称：标段二地下室电气工程 |  |  |  | 标段： |  |  |  | 第 38 页 共 44 页
序号 | 项目编码 | 项目名称 | 项目特征描述 |  | 计量单位 | 工程量 | 金额（元）
[7 empty] | 综合单价 |  | 综合合价 | 其中
暂估价
131 | 030411003016 | 消防桥架 | 1.消防桥架 CT300x150x1.2mm 2.桥架、盖板及中间隔板安装 3.支架制安、除锈、防腐、防火刷油、防火堵洞 4.接地 5.其他:未尽事项详见图纸、招标文件、工程量清单计价说明、国家相关规范等 |  | m | 234.28 | 154.24 |  | 36135.35
132 | 030411003017 | 消防桥架 | 1.消防桥架 CT400x150x1.5mm 2.桥架、盖板及中间隔板安装 3.支架制安、除锈、防腐、防火刷油、防火堵洞 4.接地 5.其他:未尽事项详见图纸、招标文件、工程量清单计价说明、国家相关规范等 |  | m | 127.7 | 189.47 |  | 24195.32
|  | 照明灯具 | [6 empty] | 208014.46
133 | 030412004001 | 安全电压A型应急照明灯 | 1.名称:安全电压A型应急照明灯 36V/3W,消防应急持续供电时间不小于60min 2.吸顶或壁装，参数详见设计图纸 3.金属软管安装 4.支架制作安装、除锈刷油 5.接地 6.其他:未尽事项详见图纸、招标文件、工程量清单计价说明、国家相关规范等 |  | 套 | 343 | 137.42 |  | 47135.06
本页小计 | [8 empty] | 107465.73
注：为计取规费等的使用，可在表中增设其中：“定额人工费”。
表—08
分部分项工程和单价措施项目清单与计价表
工程名称：标段二地下室电气工程 |  |  |  | 标段： |  |  |  | 第 39 页 共 44 页
序号 | 项目编码 | 项目名称 | 项目特征描述 |  | 计量单位 | 工程量 | 金额（元）
[7 empty] | 综合单价 |  | 综合合价 | 其中
暂估价
134 | 030412004002 | 单面单向安全疏散指示灯 | 1.名称:单面单向安全疏散指示灯 A型 1W中型,巡检、常亮、频闪 2.吸顶或壁装，参数详见设计图纸 3.金属软管安装 4.支架制作安装、除锈刷油 5.接地 6.其他:未尽事项详见图纸、招标文件、工程量清单计价说明、国家相关规范等 |  | 套 | 92 | 117.86 |  | 10843.12
135 | 030412004003 | 双面单向安全疏散指示灯 | 1.名称:双面单向安全疏散指示灯 A型 1W中型,巡检、常亮、频闪 2.吸顶或壁装，参数详见设计图纸 3.金属软管安装 4.支架制作安装、除锈刷油 5.接地 6.其他:未尽事项详见图纸、招标文件、工程量清单计价说明、国家相关规范等 |  | 套 | 80 | 125.69 |  | 10055.2
136 | 030412004004 | 疏散出口标志灯 | 1.名称:疏散出口标志灯 A型 1W中型,巡检、常亮、频闪 2.吸顶或壁装，参数详见设计图纸 3.金属软管安装 4.支架制作安装、除锈刷油 5.接地 6.其他:未尽事项详见图纸、招标文件、工程量清单计价说明、国家相关规范等 |  | 套 | 76 | 117.86 |  | 8957.36
137 | 030412004005 | 楼层指示灯 | 1.名称:楼层标志灯 A型 1W,巡检、常亮 2.吸顶或壁装，参数详见设计图纸 3.金属软管安装 4.支架制作安装、除锈刷油 5.接地 6.其他:未尽事项详见图纸、招标文件、工程量清单计价说明、国家相关规范等 |  | 套 | 16 | 119.4 |  | 1910.4
本页小计 | [8 empty] | 31766.08
注：为计取规费等的使用，可在表中增设其中：“定额人工费”。
表—08
分部分项工程和单价措施项目清单与计价表
工程名称：标段二地下室电气工程 |  |  |  | 标段： |  |  |  | 第 40 页 共 44 页
序号 | 项目编码 | 项目名称 | 项目特征描述 |  | 计量单位 | 工程量 | 金额（元）
[7 empty] | 综合单价 |  | 综合合价 | 其中
暂估价
138 | 030412001001 | 竖井壁灯 | 1.名称:竖井壁灯 9W节能灯 2.吸顶或壁装，参数详见设计图纸 3.金属软管安装 4.支架制作安装、除锈刷油 5.接地 6.其他:未尽事项详见图纸、招标文件、工程量清单计价说明、国家相关规范等 |  | 套 | 35 | 45.79 |  | 1602.65
139 | 030412005001 | 嵌顶单管LED灯 | 1.名称:嵌顶单管LED灯 18W 2.吸顶或壁装，参数详见设计图纸 3.金属软管安装 4.支架制作安装、除锈刷油 5.接地 6.其他:未尽事项详见图纸、招标文件、工程量清单计价说明、国家相关规范等 |  | 套 | 50 | 94.51 |  | 4725.5
140 | 030412005002 | LED T8直管(单管) | 1.名称:LED T8直管(单管) 22W 2.吸顶或壁装，参数详见设计图纸 3.金属软管安装 4.支架制作安装、除锈刷油 5.接地 6.其他:未尽事项详见图纸、招标文件、工程量清单计价说明、国家相关规范等 |  | 套 | 91 | 81.7 |  | 7434.7
141 | 030412005003 | LED雷达感应双亮度灯管 | 1.名称:LED雷达感应双亮度灯管,微亮(3W),全亮(15W) 2.吸顶或壁装，参数详见设计图纸 3.金属软管安装 4.支架制作安装、除锈刷油 5.接地 6.其他:未尽事项详见图纸、招标文件、工程量清单计价说明、国家相关规范等 |  | 套 | 944 | 106.3 |  | 100347.2
本页小计 | [8 empty] | 114110.05
注：为计取规费等的使用，可在表中增设其中：“定额人工费”。
表—08
分部分项工程和单价措施项目清单与计价表
工程名称：标段二地下室电气工程 |  |  |  | 标段： |  |  |  | 第 41 页 共 44 页
序号 | 项目编码 | 项目名称 | 项目特征描述 |  | 计量单位 | 工程量 | 金额（元）
[7 empty] | 综合单价 |  | 综合合价 | 其中
暂估价
142 | 030412005004 | LED T8直管(双管) | 1.名称:LED T8直管(双管) 2x22W 2.吸顶或壁装，参数详见设计图纸 3.金属软管安装 4.支架制作安装、除锈刷油 5.接地 6.其他:未尽事项详见图纸、招标文件、工程量清单计价说明、国家相关规范等 |  | 套 | 80 | 134.5 |  | 10760
143 | 030412001002 | LED吸顶灯 | 1.名称:LED吸顶灯 16W 2.吸顶或壁装，参数详见设计图纸 3.金属软管安装 4.支架制作安装、除锈刷油 5.接地 6.其他:未尽事项详见图纸、招标文件、工程量清单计价说明、国家相关规范等 |  | 套 | 47 | 88.43 |  | 4156.21
144 | 030412001003 | 带红外感应开关一体化吸顶灯 | 1.带红外感应开关一体化吸顶灯 LED,16W 2.本体安装 3.吸顶 4.金属软管、接线盒安装 5.含高层增加费 6.其他:未尽事项详见图纸、工程量清单计价说明、国家相关规范等 |  | 套 | 1 | 87.06 |  | 87.06
|  | 开关插座 | [6 empty] | 10286.13
145 | 030404034001 | 单联单控开关 | 1.名称:单控单联开关 10A 250V 2.本体及底盒安装 3.参数详见设计说明及图纸 4.接地 5.其他:未尽事项详见图纸、招标文件、工程量清单计价说明、国家相关规范等 |  | 个 | 38 | 29.27 |  | 1112.26
本页小计 | [8 empty] | 16115.53
注：为计取规费等的使用，可在表中增设其中：“定额人工费”。
表—08
分部分项工程和单价措施项目清单与计价表
工程名称：标段二地下室电气工程 |  |  |  | 标段： |  |  |  | 第 42 页 共 44 页
序号 | 项目编码 | 项目名称 | 项目特征描述 |  | 计量单位 | 工程量 | 金额（元）
[7 empty] | 综合单价 |  | 综合合价 | 其中
暂估价
146 | 030404034002 | 双联单控开关 | 1.名称:双联单控开关 10A 250V 2.本体及底盒安装 3.参数详见设计说明及图纸 4.接地 5.其他:未尽事项详见图纸、招标文件、工程量清单计价说明、国家相关规范等 |  | 个 | 74 | 31.23 |  | 2311.02
147 | 030404034003 | 三联单控开关 | 1.名称:三联单控开关 10A 250V 2.本体及底盒安装 3.参数详见设计说明及图纸 4.接地 5.其他:未尽事项详见图纸、招标文件、工程量清单计价说明、国家相关规范等 |  | 个 | 1 | 34.48 |  | 34.48
148 | 030404034004 | 感应节能开关 | 1.名称:感应节能开关 红外感应(普通型) 2.本体及底盒安装 3.参数详见设计说明及图纸 4.接地 5.其他:未尽事项详见图纸、招标文件、工程量清单计价说明、国家相关规范等 |  | 个 | 46 | 56.95 |  | 2619.7
149 | 030404035001 | 单相二、三孔安全型插座 | 1.名称:单相二、三孔安全型插座 带开关 16A 250V 2.本体及底盒安装 3.参数详见设计说明及图纸 4.接地 5.其他:未尽事项详见图纸、招标文件、工程量清单计价说明、国家相关规范等 |  | 个 | 101 | 41.67 |  | 4208.67
|  | 防雷接地系统 | [6 empty] | 103864.68
本页小计 | [8 empty] | 9173.87
注：为计取规费等的使用，可在表中增设其中：“定额人工费”。
表—08
分部分项工程和单价措施项目清单与计价表
工程名称：标段二地下室电气工程 |  |  |  | 标段： |  |  |  | 第 43 页 共 44 页
序号 | 项目编码 | 项目名称 | 项目特征描述 |  | 计量单位 | 工程量 | 金额（元）
[7 empty] | 综合单价 |  | 综合合价 | 其中
暂估价
150 | 030409003001 | 避雷引下线 利用柱内两根Φ16及以上钢筋 | 1.名称:避雷引下线 2.规格:建筑结构柱或剪力墙内两根Φ16以上(钢筋小于Φ16大于等于Φ10时采用四根)柱对角外侧主筋电气贯通,作为引下线,要求其上与接闪带焊通,下与接地 3.未尽事项详见图纸、招标文件、工程量清单计价说明、国家相关规范等 |  | m | 754 | 19.38 |  | 14612.52
151 | 030409008003 | 接地预埋热镀锌扁钢100mmx100mmx6mm | 1.名称:接地预埋热镀锌扁 2.规格:100mmx100mmx6mm 3.未尽事项详见图纸、招标文件、工程量清单计价说明、国家相关规范等 |  | 块 | 311 | 34.91 |  | 10857.01
152 | 030409002002 | 均压环 利用基础底板上下层两条主钢筋全长焊接连通 | 1.均压环利用基础底板上下层两条主钢筋全长焊接连通 2.接地母线制作、安装 3.其他：未尽事项详见图纸、招标文件、工程量清单计价说明、国家相关规范等 |  | m | 4670.5 | 8.57 |  | 40026.19
153 | 030409008004 | 总等电位端子箱 MEB | 1.名称:总等电位端子箱 MEB 2.本体安装 3.其他:未尽事项详见图纸、招标文件、工程量清单计价说明、国家相关规范等 |  | 台 | 1 | 324.77 |  | 324.77
154 | 030409002003 | 接地线 | 1.名称:接地线 2.规格:电房接地线,利用柱子内两根主筋焊接至首层电房 3.未尽事项详见图纸、招标文件、工程量清单计价说明、国家相关规范等 |  | m | 179.21 | 8.12 |  | 1455.19
155 | 粤030409012001 | 桩承台接地 | 1.桩承台接地 2.连桩综合考虑 3.其他:未尽事项详见图纸、招标文件、工程量清单计价说明、国家相关规范等 |  | 基 | 71 | 488.87 |  | 34709.77
本页小计 | [8 empty] | 101985.45
注：为计取规费等的使用，可在表中增设其中：“定额人工费”。
表—08
分部分项工程和单价措施项目清单与计价表
工程名称：标段二地下室电气工程 |  |  |  | 标段： |  |  |  | 第 44 页 共 44 页
序号 | 项目编码 | 项目名称 | 项目特征描述 |  | 计量单位 | 工程量 | 金额（元）
[7 empty] | 综合单价 |  | 综合合价 | 其中
暂估价
156 | 030414011001 | 接地网系统调试 | 1.接地网系统调试 2.系统调试 3.其他:未尽事项详见图纸、招标文件、工程量清单计价说明、国家相关规范等 |  | 系统 | 1 | 1879.23 |  | 1879.23
|  | 措施项目 | [6 empty] | 29669.82
| 2 | 措施其他项目 | [6 empty] | 29669.82
157 | 031302007005 | 高层施工增加 |  |  | 项 | 1
158 | 031301017005 | 脚手架搭拆费 |  |  | 项 | 1 | 29669.82 |  | 29669.82
本页小计 | [8 empty] | 31549.05
合 计 | [8 empty] | 6014794.73
注：为计取规费等的使用，可在表中增设其中：“定额人工费”。
表—08

## 表-11 总价措施项目清单与计价表
总价措施项目清单与计价表
工程名称：标段二地下室电气工程 | [7 empty] | 第 1 页 共 1 页
序号 | 项目编码 | 项目名称 | 计算基础 | 费率 (%) | 金额 (元) | 调整 费率(%) | 调整后 金额(元) |  | 备注
1 | LSSGCSF00013 | 绿色施工安全防护措施费 | 分部分项人工费+分部分项机具费 | 35.77 | 267894.22 |  |  |  | 以分部分项的人工费与施工机具费之和为计算基础，费率35.77%
2 | 031301010005 | 安装与生产同时进行增加费用 | 分部分项人工费 | 0 |  |  |  |  | 按人工费的10%计算
3 | 031301011005 | 在有害身体健康环境中施工增加费 | 分部分项人工费 | 0 |  |  |  |  | 按人工费的10%计算
4 | TSSGBWZJF005 | 在地下（暗）室、设备及大口径管道内等特殊施工部位进行施工增加费 | 分部分项人工费 | 30 | 213651.08 |  |  |  | 按该部分人工费的30%计算
5 | 粤031302008005 | 赶工措施费 | 分部分项人工费+分部分项机具费 | 0 |  |  |  |  | 赶工措施费=（1-δ）*分部分项（人工费+施工机具费）*0.344 （0.8≤δ＜1 式中：δ=合同工期/定额工期）
6 | 031302002005 | 夜间施工增加费 |  | 20 |  |  |  |  | 按其夜间施工项目人工费的20%计算
7 | JTGRSGZJF005 | 交通干扰工程施工增加费 |  | 10 |  |  |  |  | 按在市政道路上施工项目人工费的10%计算
8 | 粤031302009005 | 文明工地增加费 | 分部分项人工费+分部分项机具费 | 0 |  |  |  |  | 以分部分项的人工费与施工机具费之和为计算基础；市级文明工地1.00%；省级文明工地2.00%
9 | DXGXJCJXF005 | 地下管线交叉降效费 | [6 empty] | 按实际发生或经批准的施工方案计算
10 | QTFY00000009 | 其他费用 | [6 empty] | 按实际发生或经批准的施工组织设计方案计算
合 计 |  |  |  |  | 481545.3

## 表-12 其他项目清单与计价汇总表
其他项目清单与计价汇总表
工程名称：标段二地下室电气工程 |  |  |  | 第 1 页 共 1 页
序号 | 项目名称 | 金额（元） | 结算金额（元） |  | 备注
1 | 暂列金额 | 598512.49 |  |  | 明细详见表-12-1
2 | 暂估价
2.1 | 材料暂估价 | — |  |  | 明细详见表-12-2
2.2 | 专业工程暂估价 |  |  |  | 明细详见表-12-3
3 | 计日工 |  |  |  | 明细详见表-12-4
4 | 总承包服务费 |  |  |  | 明细详见表-12-5
5 | 预算包干费 | 74893.55
6 | 工程优质费
7 | 概算幅度差
8 | 现场签证费用
9 | 索赔费用
10 | 其他费用
| 合 计 | 673406.04 |  |  | —

## 表-13 规费、税金项目清单与计价表
规费、税金项目清单与计价表
工程名称：标段二地下室电气工程 |  |  | 标段： |  |  | 第 1 页 共 1 页
序号 | 项目名称 | 计算基础 |  | 计算基数 | 计算费率 (%) |  | 金额(元)
1 | 增值税销项税额 | 分部分项合计+措施合计+其他项目 |  | 7169746.07 | 9 |  | 645277.15
合 计 | [6 empty] | 645277.15
编制人（造价人员）： |  |  | 复核人（造价工程师）：
表—13