## 表-04 单位工程招标控制价汇总表
单位工程招标控制价汇总表
工程名称：规划A3路-交通工程 |  |  | 标段： | 第 1 页 共 1 页
序号 | 汇总内容 | 金额:(元) |  |  | 其中：暂估价(元)
1 | 分部分项合计 | 113262.25
1.1 | 交通标线 | 27078.31
1.2 | 交通标志 | 20291.06
1.3 | 交通信号灯 | 65892.88
2 | 措施合计 | 8550.00
2.1 | 绿色施工安全防护措施费 | 4511.77
2.2 | 其他措施费 | 4038.23
3 | 其他项目 | 12966.88 |  |  | －
3.1 | 暂列金额 | 11326.23
3.2 | 暂估价
3.3 | 计日工
3.4 | 总承包服务费
3.5 | 预算包干费 | 1640.65
3.6 | 工程优质费
3.7 | 概算幅度差
3.8 | 索赔费用
3.9 | 现场签证费用
3.10 | 其他费用
4 | 税前工程造价 | 134779.13
5 | 增值税销项税额 | 12130.12 |  |  | －
6 | 总造价 | 146909.25
7 | 人工费 | 20036.92
招标控制价合计=1+2+3+5 |  | 146,909.25 |  |  | 0.00
注：本表适用于单位工程招标控制价或投标报价的汇总，如无单位工程划分，单项工程也使用本表汇总
表—04

## 表-08 分部分项工程和单价措施项目清单与计价表(含措施标题)
分部分项工程和单价措施项目清单与计价表
工程名称：规划A3路-交通工程 |  |  |  | 标段： |  |  |  | 第 1 页 共 7 页
序号 | 项目编码 | 项目名称 | 项目特征描述 |  | 计量单位 | 工程量 | 金额（元）
[7 empty] | 综合单价 |  | 综合合价 | 其中
暂估价
|  | 交通标线 | [6 empty] | 27078.31
1 | 040205006004 | 车行道路面标线 | 1.材料品种:热熔型反光环保涂料 2.规格：线厚1.8mm 3.其他未尽事项详见图纸、招标文件、工程量清单计价说明、国家相关规范等 |  | m2 | 66 | 32.94 |  | 2174.04
2 | 040205007007 | 直行箭头 | 1.材料品种:热熔型反光环保涂料 2.规格：长6m 3.其他未尽事项详见图纸、招标文件、工程量清单计价说明、国家相关规范等 |  | 个 | 5 | 96.4 |  | 482
3 | 040205007008 | 左转+右转箭头 | 1.材料品种:热熔型反光环保涂料 2.规格：长6m 3.其他未尽事项详见图纸、招标文件、工程量清单计价说明、国家相关规范等 |  | 个 | 3 | 189.23 |  | 567.69
4 | 040205007009 | 转弯箭头（向左或向右） | 1.材料品种:热熔型反光环保涂料 2.规格：长6m 3.其他未尽事项详见图纸、招标文件、工程量清单计价说明、国家相关规范等 |  | 个 | 2 | 122.73 |  | 245.46
5 | 040205008001 | 人行横道线 | 1.材料品种:热熔型反光环保涂料 2.规格：线厚2mm 3.其他未尽事项详见图纸、招标文件、工程量清单计价说明、国家相关规范等 |  | m2 | 66 | 40.02 |  | 2641.32
6 | 040205007010 | 非机动车地面标记 | 1.材料品种:热熔型反光环保涂料 2.其他未尽事项详见图纸、招标文件、工程量清单计价说明、国家相关规范等 |  | 个 | 14 | 54.1 |  | 757.4
本页小计 | [8 empty] | 6867.91
注：为计取规费等的使用，可在表中增设其中：“定额人工费”。
表—08
分部分项工程和单价措施项目清单与计价表
工程名称：规划A3路-交通工程 |  |  |  | 标段： |  |  |  | 第 2 页 共 7 页
序号 | 项目编码 | 项目名称 | 项目特征描述 |  | 计量单位 | 工程量 | 金额（元）
[7 empty] | 综合单价 |  | 综合合价 | 其中
暂估价
7 | 040205006005 | 彩色薄层抗滑材料 | 1.材料品种:热熔型反光环保涂料 2.规格：0.5cm薄层抗滑材料（铁红色）+高分子聚合物透明罩面 3.其他未尽事项详见图纸、招标文件、工程量清单计价说明、国家相关规范等 |  | m2 | 200 | 92.48 |  | 18496
8 | 040205007011 | 地面文字 | 1.材料品种:热熔型反光环保涂料 2.规格：字高2.5m 3.其他未尽事项详见图纸、招标文件、工程量清单计价说明、国家相关规范等 |  | 个 | 10 | 160.62 |  | 1606.2
9 | 040205007012 | 人行道预告标志 | 1.材料品种:热熔型反光环保涂料 2.根其他未尽事项详见图纸、招标文件、工程量清单计价说明、国家相关规范等 |  | 个 | 2 | 54.1 |  | 108.2
|  | 交通标志 | [6 empty] | 20291.06
10 | 040205004024 | 指路标志 | 1.材料品种:面板采用Ⅴ类反光膜 2.规格：2000*1000 3.其他未尽事项详见图纸、招标文件、工程量清单计价说明、国家相关规范等 |  | 块 | 2 | 1705.88 |  | 3411.76
11 | 040205003002 | 地面单立柱标志杆(Ф76*3.75*2750) | 1、材料品种:Q235钢 2、规格:φ76mm*3.75mm*2750mm 3、基础材料品种、尺寸:1个，C25砼500*500*700mm 4、M10水泥砂浆基础保护层500*500*250mm 5、其他未尽事项详见图纸、招标文件、工程量清单计价说明、国家相关规范等 |  | 根 | 3 | 742.42 |  | 2227.26
本页小计 | [8 empty] | 25849.42
注：为计取规费等的使用，可在表中增设其中：“定额人工费”。
表—08
分部分项工程和单价措施项目清单与计价表
工程名称：规划A3路-交通工程 |  |  |  | 标段： |  |  |  | 第 3 页 共 7 页
序号 | 项目编码 | 项目名称 | 项目特征描述 |  | 计量单位 | 工程量 | 金额（元）
[7 empty] | 综合单价 |  | 综合合价 | 其中
暂估价
12 | 040205003003 | 地面单立柱标志杆(Ф76*3.75*3500) | 1、材料品种:Q235钢 2、规格:φ76mm*3.75mm*3500mm 3、基础材料品种、尺寸:1个，C25砼500*500*700mm 4、M10水泥砂浆基础保护层500*500*250mm 5、其他未尽事项详见图纸、招标文件、工程量清单计价说明、国家相关规范等 |  | 根 | 1 | 720.47 |  | 720.47
13 | 040205003004 | 地面单立柱标志杆(Ф89*4*5150) | 1、材料品种:Q235钢 2、规格:φ89mm*4mm*5100mm 3、基础材料品种、尺寸:1个，C25砼600*600*1000mm 4、M10水泥砂浆基础保护层600*600*250mm 5、具其他未尽事项详见图纸、招标文件、工程量清单计价说明、国家相关规范等 |  | 根 | 4 | 1220.99 |  | 4883.96
14 | 040205004025 | 禁停标志、非机动车指示标志、限速标志 | 1.材料品种:面板采用Ⅴ类反光膜 2.规格:〇 Φ=800 3.其他未尽事项详见图纸、招标文件、工程量清单计价说明、国家相关规范等 |  | 块 | 6 | 430.3 |  | 2581.8
15 | 040205004026 | 人行道标志+无障碍标志 | 1.材料品种:面板采用Ⅴ类反光膜，双面外框为Φ22*2.75钢管 2.规格:A=800mm，A=640mm，B=440mm 3.其他未尽事项详见图纸、招标文件、工程量清单计价说明、国家相关规范等 |  | 块 | 3 | 864.95 |  | 2594.85
16 | 040205004027 | 注意行人标志 | 1.材料品种:面板采用Ⅴ类反光膜 2.规格:900*900 3.其他未尽事项详见图纸、招标文件、工程量清单计价说明、国家相关规范等 |  | 块 | 2 | 790.95 |  | 1581.9
本页小计 | [8 empty] | 12362.98
注：为计取规费等的使用，可在表中增设其中：“定额人工费”。
表—08
分部分项工程和单价措施项目清单与计价表
工程名称：规划A3路-交通工程 |  |  |  | 标段： |  |  |  | 第 4 页 共 7 页
序号 | 项目编码 | 项目名称 | 项目特征描述 |  | 计量单位 | 工程量 | 金额（元）
[7 empty] | 综合单价 |  | 综合合价 | 其中
暂估价
17 | 040205004028 | 路名牌 | 1、材料品种:Q235钢 2、规格:A=42m，壁厚2.5mm 3、基础材料品种、尺寸:1个，C25砼 600*600*800mm 4、素石屑垫层800*800*200mm 5、其他未尽事项详见图纸、招标文件、工程量清单计价说明、国家相关规范等 |  | 块 | 2 | 1144.53 |  | 2289.06
|  | 交通信号灯 | [6 empty] | 65892.88
18 | 040205001005 | 管线连接大井（2号井） | 1、材质:MU10灰砂砖砌筑 2、规格:240*115*53mm 3、井盖井座:符合设计图纸要求并制作安装 4、井砌筑:按设计图纸要求 5、电缆井架:根据设计图纸要求制安 6、挖填基础 7、勾缝、抹面要求:1:2水泥砂浆批荡2cm 8、井盖：600*800 9、基础：C20砼 10、其他未尽事项详见图纸、招标文件、工程量清单计价说明、国家相关规范等 |  | 座 | 5 | 1261.5 |  | 6307.5
19 | 040205001006 | 管线连接小井（4号井） | 1、材质:M10灰砂砖砌筑 2、规格:240*115*53mm 3、井盖井座:符合设计图纸要求并制作安装 4、井砌筑:按设计图纸要求 5、电缆井架:根据设计图纸要求制安 6、挖填基础 7、勾缝、抹面要求:1:2水泥砂浆批荡2cm 8、井盖：400*400 9、基础：C20砼 10、其他未尽事项详见图纸、招标文件、工程量清单计价说明、国家相关规范等 |  | 座 | 6 | 511.68 |  | 3070.08
本页小计 | [8 empty] | 11666.64
注：为计取规费等的使用，可在表中增设其中：“定额人工费”。
表—08
分部分项工程和单价措施项目清单与计价表
工程名称：规划A3路-交通工程 |  |  |  | 标段： |  |  |  | 第 5 页 共 7 页
序号 | 项目编码 | 项目名称 | 项目特征描述 |  | 计量单位 | 工程量 | 金额（元）
[7 empty] | 综合单价 |  | 综合合价 | 其中
暂估价
20 | 040205002001 | 信号灯组地下电缆管道 5*Φ90 热镀锌钢管 | 1、材料品种：热镀锌钢管 2、规格：5*Φ90 壁厚3.5mm 3、埋管部位：道路下 4、C20砼 5、石粉垫层 6、其他未尽事项详见图纸、招标文件、工程量清单计价说明、国家相关规范等 |  | m | 9 | 705.85 |  | 6352.65
21 | 040205002002 | 信号灯组地下电缆管道 5*Φ90 HOPE管 | 1、材料品种：HOPE管 2、规格：5*Φ90 壁厚4mm 3、埋管部位：人行道下 4、C20砼 5、垫层：5.5%水泥石屑 6、其他未尽事项详见图纸、招标文件、工程量清单计价说明、国家相关规范等 |  | m | 21 | 225.2 |  | 4729.2
22 | 040205002003 | 信号灯组地下电缆管道 2*Φ90 热镀锌钢管 | 1、材料品种：热镀锌钢管 2、规格：2*Φ90 壁厚3.5mm 3、埋管部位：道路下 4、C20砼 5、石粉垫层 6、其他未尽事项详见图纸、招标文件、工程量清单计价说明、国家相关规范等 |  | m | 19 | 420.62 |  | 7991.78
23 | 040205002004 | 信号灯组地下电缆管道 2*Φ90 HOPE管 | 1、材料品种：HOPE管 2、规格：2*Φ90 壁厚4mm 3、埋管部位：人行道下 4、C20砼 5、石粉垫层 6、其他未尽事项详见图纸、招标文件、工程量清单计价说明、国家相关规范等 |  | m | 200 | 97.82 |  | 19564
24 | 040205002005 | 信号灯组地下电缆管道 Φ32 HOPE管 | 1、材料品种：HOPE管 2、规格：Φ32 3、埋管部位：人行道下 4、其他未尽事项详见图纸、招标文件、工程量清单计价说明、国家相关规范等 |  | m | 6 | 77.64 |  | 465.84
本页小计 | [8 empty] | 39103.47
注：为计取规费等的使用，可在表中增设其中：“定额人工费”。
表—08
分部分项工程和单价措施项目清单与计价表
工程名称：规划A3路-交通工程 |  |  |  | 标段： |  |  |  | 第 6 页 共 7 页
序号 | 项目编码 | 项目名称 | 项目特征描述 |  | 计量单位 | 工程量 | 金额（元）
[7 empty] | 综合单价 |  | 综合合价 | 其中
暂估价
25 | 040205002006 | PVC管 | 1、材料品种：pvc管 2、规格：Φ60 3、其他未尽事项详见图纸、招标文件、工程量清单计价说明、国家相关规范等 |  | m | 37 | 18.52 |  | 685.24
26 | 040205014001 | 人行信号灯 | 1.人行横道二灯信号灯安装 2.信号灯品种:LED灯Φ400mm，配置盲人音响及绿闪时红灯数显功能 3、其他未尽事项详见图纸、招标文件、工程量清单计价说明、国家相关规范等 |  | 根 | 3 | 1343.26 |  | 4029.78
27 | 040205003005 | 立柱式机动车信号灯(Φ114*4*5000mm) | 1、材料品种:Q235钢 2、规格:Φ114*4*5000mm 3、基础材料品种、尺寸:1个，C25砼 600*600*1200mm 4、M10水泥砂浆基础保护层600*600*250 5、其他未尽事项详见图纸、招标文件、工程量清单计价说明、国家相关规范等 |  | 根 | 2 | 1426.63 |  | 2853.26
28 | 040205014002 | 非机+机动车三色灯具 | 1.机动车三灯信号灯安装 2.信号灯品种:LED灯Φ400mm，箭头与全屏可互换并具有倒计时功能 3.其他未尽事项详见图纸、招标文件、工程量清单计价说明、国家相关规范等 |  | 根 | 4 | 1803.26 |  | 7213.04
29 | 040205010001 | 环形检测线圈 | 1.类型:检测线圈 2.其他未尽事项详见图纸、招标文件、工程量清单计价说明、国家相关规范等 |  | 个 | 1 | 527.45 |  | 527.45
30 | 040205016001 | 馈线 RVVP 2*1mm² | 1.规格、型号:馈线 RVVP 2*1mm² 2.其他未尽事项详见图纸、招标文件、工程量清单计价说明、国家相关规范等 |  | m | 35 | 5.25 |  | 183.75
31 | 040205016002 | 交通控制电缆 RVV-5*1.5mm² | 1、型号:多芯软导线管内穿线 2、规格:RVV-5*1.5mm² 3、其他未尽事项详见图纸、招标文件、工程量清单计价说明、国家相关规范等 |  | m | 127 | 8.93 |  | 1134.11
本页小计 | [8 empty] | 16626.63
注：为计取规费等的使用，可在表中增设其中：“定额人工费”。
表—08
分部分项工程和单价措施项目清单与计价表
工程名称：规划A3路-交通工程 |  |  |  | 标段： |  |  |  | 第 7 页 共 7 页
序号 | 项目编码 | 项目名称 | 项目特征描述 |  | 计量单位 | 工程量 | 金额（元）
[7 empty] | 综合单价 |  | 综合合价 | 其中
暂估价
32 | 040205016003 | 交通控制电缆 RVV-4*1.5mm² | 1、型号:多芯软导线管内穿线 2、规格:RVV-4*1.5mm² 3、其他未尽事项详见图纸、招标文件、工程量清单计价说明、国家相关规范等 |  | m | 104 | 7.55 |  | 785.2
|  | 措施项目 | [6 empty] | 4038.23
| 2 | 措施其他项目 | [6 empty] | 4038.23
33 | 041102002003 | 基础模板 | 1.构件类型:基础 2.其他未尽事项详见图纸、招标文件、工程量清单计价说明、国家相关规范等 |  | m2 | 74.63 | 54.11 |  | 4038.23
本页小计 | [8 empty] | 4823.43
合 计 | [8 empty] | 117300.48
注：为计取规费等的使用，可在表中增设其中：“定额人工费”。
表—08

## 表-11 总价措施项目清单与计价表
总价措施项目清单与计价表
工程名称：规划A3路-交通工程 | [7 empty] | 第 1 页 共 1 页
序号 | 项目编码 | 项目名称 | 计算基础 | 费率 (%) | 金额 (元) | 调整 费率(%) | 调整后 金额(元) |  | 备注
1 | LSSGCSF00044 | 绿色施工安全防护措施费 | 分部分项人工费+分部分项机具费 | 16.5 | 4511.77 |  |  |  | 以分部分项的人工费与施工机具费之和为计算基础；以专业工程类型 区分不同费率计算； 单独场地平整工程费率为4.35%； 道路、管网工程费率为16.50%； 桥涵、隧道、水处理构筑物工程费率为14.50%； 分部分项工程总费用在300 万元以内（含300 万元）的项目按基本费率乘以1.20；
2 | 粤041109009010 | 文明工地增加费 | 分部分项人工费+分部分项机具费 | 0 |  |  |  |  | 以分部分项的人工费与施工机具费之和为计算基础；市级文明工地0.60%；省级文明工地1.20%
3 | 041109002010 | 夜间施工增加费 |  | 20 |  |  |  |  | 以夜间施工项目人工费的20%计算
4 | 041109005010 | 交通疏解员增加费 |  | 15 |  |  |  |  | 按照项目分部分项人工费的15%计算（有方案的按照方案计算）， 结算时据实结算。
5 | 041108001010 | 地下管线交叉降效费 |  | 0 |  |  |  |  | 按实际发生或经批准的施工方案计算
6 | 粤041109008010 | 赶工措施费 | 分部分项人工费+分部分项机具费 | 0 |  |  |  |  | 赶工措施费=（1-δ）*分部分项的（人工费+施工机具费）*0.30 （0.8≤δ＜1 式中：δ=合同工期/定额工期）
7 | QTFY00000035 | 其他费用 | [6 empty] | 按实际发生或经批准的施工组织设计方案计算
合 计 |  |  |  |  | 4511.77

## 表-12 其他项目清单与计价汇总表
其他项目清单与计价汇总表
工程名称：规划A3路-交通工程 |  |  |  | 第 1 页 共 1 页
序号 | 项目名称 | 金额（元） | 结算金额（元） |  | 备注
1 | 暂列金额 | 11326.23 |  |  | 明细详见表-12-1
2 | 暂估价
2.1 | 材料暂估价 | — |  |  | 明细详见表-12-2
2.2 | 专业工程暂估价 |  |  |  | 明细详见表-12-3
3 | 计日工 |  |  |  | 明细详见表-12-4
4 | 总承包服务费 |  |  |  | 明细详见表-12-5
5 | 预算包干费 | 1640.65
6 | 工程优质费
7 | 概算幅度差
8 | 现场签证费用
9 | 索赔费用
10 | 其他费用
| 合 计 | 12966.88 |  |  | —

## 表-13 规费、税金项目清单与计价表
规费、税金项目清单与计价表
工程名称：规划A3路-交通工程 |  |  | 标段： |  |  | 第 1 页 共 1 页
序号 | 项目名称 | 计算基础 |  | 计算基数 | 计算费率 (%) |  | 金额(元)
1 | 增值税销项税额 | 分部分项合计+措施合计+其他项目 |  | 134779.13 | 9 |  | 12130.12
合 计 | [6 empty] | 12130.12
编制人（造价人员）： |  |  | 复核人（造价工程师）：
表—13