## 表-04 单位工程招标控制价汇总表
单位工程招标控制价汇总表
工程名称：规划A3路-排水工程 |  |  | 标段： | 第 1 页 共 1 页
序号 | 汇总内容 | 金额:(元) |  |  | 其中：暂估价(元)
1 | 分部分项合计 | 538982.42
1.1 | 雨水工程 | 470473.68
1.2 | 污水工程 | 68508.74
2 | 措施合计 | 24480.62
2.1 | 绿色施工安全防护措施费 | 17689.48
2.2 | 其他措施费 | 6791.14
3 | 其他项目 | 78760.78 |  |  | －
3.1 | 暂列金额 | 53898.24
3.2 | 暂估价
3.3 | 计日工
3.4 | 总承包服务费
3.5 | 预算包干费 | 6432.54
3.6 | 工程优质费
3.7 | 概算幅度差
3.8 | 索赔费用
3.9 | 现场签证费用
3.10 | 其他费用
3.11 | 建筑垃圾消纳费 | 18430.00
4 | 税前工程造价 | 642223.82
5 | 增值税销项税额 | 57800.14 |  |  | －
6 | 总造价 | 700023.96
7 | 人工费 | 42546.49
招标控制价合计=1+2+3+5 |  | 700,023.96 |  |  | 0.00
注：本表适用于单位工程招标控制价或投标报价的汇总，如无单位工程划分，单项工程也使用本表汇总
表—04

## 表-08 分部分项工程和单价措施项目清单与计价表(含措施标题)
分部分项工程和单价措施项目清单与计价表
工程名称：规划A3路-排水工程 |  |  |  | 标段： |  |  |  | 第 1 页 共 5 页
序号 | 项目编码 | 项目名称 | 项目特征描述 |  | 计量单位 | 工程量 | 金额（元）
[7 empty] | 综合单价 |  | 综合合价 | 其中
暂估价
|  | 雨水工程 | [6 empty] | 470473.68
|  | 土石方工程1 | [6 empty] | 237695.44
1 | 040101002003 | 挖沟槽土方 | 1.土壤类别:一、二类土 2.挖土深度:2m内 3.其他未尽事项详见图纸、招标文件、工程量清单计价说明、国家相关规范等 |  | m3 | 900.67 | 9.49 |  | 8547.36
2 | 040103001005 | 回填石屑 | 1.密实度要求:满足规范设计要求 2.填方材料品种:石屑 3.填方来源、运距:外购 4.其他未尽事项详见图纸、招标文件、工程量清单计价说明、国家相关规范等 |  | m3 | 713.69 | 228.71 |  | 163228.04
3 | 010103002009 | 余方弃置 | 1.土方类别:根据地勘资料综合考虑（包括湿土、泥浆、淤泥、流砂等） 2.弃土运距:综合考虑 3.计价综合考虑干湿比例、装卸方式、垂直运输、场外运输、场外道路等 4.工作内容包括但不限于土方场外运输、排障、协调等 5.其他:未尽事项详见图纸、招标文件、工程量清单计价说明、国家相关规范等 |  | m3 | 900.67 | 73.19 |  | 65920.04
|  | 管道工程1 | [6 empty] | 122408.46
4 | 040501001001 | DN300Ⅱ钢筋混凝土管 | 1.管座材质:C20 120°混凝土基础 2.规格:DN300Ⅱ级钢筋混凝土管 3.接口方式:承插式 4.铺设深度:综合考虑 5.含唯一识别码电子芯片 6.其他未尽事项详见图纸、招标文件、工程量清单计价说明、国家相关规范等 |  | m | 95 | 180.68 |  | 17164.6
本页小计 | [8 empty] | 254860.04
注：为计取规费等的使用，可在表中增设其中：“定额人工费”。
表—08
分部分项工程和单价措施项目清单与计价表
工程名称：规划A3路-排水工程 |  |  |  | 标段： |  |  |  | 第 2 页 共 5 页
序号 | 项目编码 | 项目名称 | 项目特征描述 |  | 计量单位 | 工程量 | 金额（元）
[7 empty] | 综合单价 |  | 综合合价 | 其中
暂估价
5 | 040501001002 | DN600Ⅱ钢筋混凝土管 | 1.管座材质:C20 120°混凝土基础 2.规格:DN600Ⅱ级钢筋混凝土管 3.接口方式:承插式 4.铺设深度:综合考虑 5.含唯一识别码电子芯片 6.其他未尽事项详见图纸、招标文件、工程量清单计价说明、国家相关规范等 |  | m | 90 | 400.7 |  | 36063
6 | 040501001003 | DN800Ⅱ钢筋混凝土管 | 1.管座材质:C20 120°混凝土基础 2.规格:DN800Ⅱ级钢筋混凝土管 3.接口方式:承插式 4.铺设深度:综合考虑 5.含唯一识别码电子芯片 6.其他未尽事项详见图纸、招标文件、工程量清单计价说明、国家相关规范等 |  | m | 113 | 612.22 |  | 69180.86
|  | 附属构筑物1 | [6 empty] | 110369.78
7 | 040504009005 | 双篦雨水口 | 1.详见图集广州18，页9 2.其他未尽事项详见图纸、招标文件、工程量清单计价说明、国家相关规范等 |  | 座 | 14 | 3426.2 |  | 47966.8
8 | 040504002003 | Φ1200预制装配式钢筋混凝土排水检查井 | 1.类型:Φ1200预制装配式钢筋混凝土排水检查井，平均井深1.8m 2.垫层、基础材质及厚度:C15垫层100mm，1：1砂碎石300mm 3.井盖、井圈材质及规格:Φ700铸铁井盖 4.其他未尽事项详见图纸、招标文件、工程量清单计价说明、国家相关规范等 |  | 座 | 3 | 5374.1 |  | 16122.3
本页小计 | [8 empty] | 169332.96
注：为计取规费等的使用，可在表中增设其中：“定额人工费”。
表—08
分部分项工程和单价措施项目清单与计价表
工程名称：规划A3路-排水工程 |  |  |  | 标段： |  |  |  | 第 3 页 共 5 页
序号 | 项目编码 | 项目名称 | 项目特征描述 |  | 计量单位 | 工程量 | 金额（元）
[7 empty] | 综合单价 |  | 综合合价 | 其中
暂估价
9 | 040504002004 | Φ1600预制装配式钢筋混凝土排水检查井 | 1.类型:Φ1600预制装配式钢筋混凝土排水检查井，井深2.3m 2.井盖、井圈材质及规格:Φ700铸铁井盖 3.垫层、基础材质及厚度:C15垫层100mm，1：1砂碎石300mm 4.其他未尽事项详见图纸、招标文件、工程量清单计价说明、国家相关规范等 |  | 座 | 3 | 10767.98 |  | 32303.94
10 | 040504002005 | Φ1600*1600预制装配式钢筋混凝土排水检查井 | 1.类型:Φ1600*1600预制装配式钢筋混凝土排水检查井，井深2m 2.垫层、基础材质及厚度:垫层、基础材质及厚度:C15垫层100mm，1：1砂碎石300mm 3.井盖、井圈材质及规格:Φ700铸铁井盖 4.其他未尽事项详见图纸、招标文件、工程量清单计价说明、国家相关规范等 |  | 座 | 1 | 13976.74 |  | 13976.74
|  | 污水工程 | [6 empty] | 68508.74
|  | 土石方工程2 | [6 empty] | 21083.4
11 | 040101002004 | 挖沟槽土方 | 1.土壤类别:一、二类土 2.挖土深度:2m内 3.其他未尽事项详见图纸、招标文件、工程量清单计价说明、国家相关规范等 |  | m3 | 69.12 | 9.49 |  | 655.95
12 | 040103001006 | 回填中粗砂 | 1.密实度要求:满足规范设计要求 2.填方材料品种:中粗砂 3.填方来源、运距:外购 4.其他未尽事项详见图纸、招标文件、工程量清单计价说明、国家相关规范等 |  | m3 | 30.08 | 271.72 |  | 8173.34
本页小计 | [8 empty] | 55109.97
注：为计取规费等的使用，可在表中增设其中：“定额人工费”。
表—08
分部分项工程和单价措施项目清单与计价表
工程名称：规划A3路-排水工程 |  |  |  | 标段： |  |  |  | 第 4 页 共 5 页
序号 | 项目编码 | 项目名称 | 项目特征描述 |  | 计量单位 | 工程量 | 金额（元）
[7 empty] | 综合单价 |  | 综合合价 | 其中
暂估价
13 | 040103001007 | 回填石屑 | 1.密实度要求:满足规范设计要求 2.填方材料品种:石屑 3.填方来源、运距:外购 4.其他未尽事项详见图纸、招标文件、工程量清单计价说明、国家相关规范等 |  | m3 | 31.46 | 228.71 |  | 7195.22
14 | 010103002010 | 余方弃置 | 1.土方类别:根据地勘资料综合考虑（包括湿土、泥浆、淤泥、流砂等） 2.弃土运距:综合考虑 3.计价综合考虑干湿比例、装卸方式、垂直运输、场外运输、场外道路等 4.工作内容包括但不限于土方场外运输、排障、协调等 5.其他:未尽事项详见图纸、招标文件、工程量清单计价说明、国家相关规范等 |  | m3 | 69.12 | 73.19 |  | 5058.89
|  | 管道工程2 | [6 empty] | 23716.8
15 | 040501003001 | 铸铁管 | 1.材质及规格:球墨铸铁管DN500 2.接口方式:橡胶圈连接 3.其他未尽事项详见图纸、招标文件、工程量清单计价说明、国家相关规范等 |  | m | 40 | 592.92 |  | 23716.8
|  | 附属构筑物2 | [6 empty] | 23708.54
16 | 040504002006 | Φ1000预制装配式钢筋混凝土排水检查井 | 1.类型:Φ1000预制装配式钢筋混凝土排水检查井，平均井深1.5m 2.垫层、基础材质及厚度:C15垫层100mm，1：1砂碎石300mm 3.井盖、井圈材质及规格:Φ700铸铁井盖 4.其他未尽事项详见图纸、招标文件、工程量清单计价说明、国家相关规范等 |  | 座 | 6 | 3924.18 |  | 23545.08
本页小计 | [8 empty] | 59515.99
注：为计取规费等的使用，可在表中增设其中：“定额人工费”。
表—08
分部分项工程和单价措施项目清单与计价表
工程名称：规划A3路-排水工程 |  |  |  | 标段： |  |  |  | 第 5 页 共 5 页
序号 | 项目编码 | 项目名称 | 项目特征描述 |  | 计量单位 | 工程量 | 金额（元）
[7 empty] | 综合单价 |  | 综合合价 | 其中
暂估价
17 | 040504001003 | 接驳现状井 Dn500 | 1、工作内容:开口接驳，原状恢复 2.其他未尽事项详见图纸、招标文件、工程量清单计价说明、国家相关规范等 |  | 座 | 2 | 35.83 |  | 71.66
18 | 040504001004 | 接驳现状井 Dn800 | 1、工作内容:开口接驳，原状恢复 2.其他未尽事项详见图纸、招标文件、工程量清单计价说明、国家相关规范等 |  | 座 | 1 | 91.8 |  | 91.8
|  | 措施项目 | [6 empty] | 6791.14
| 2 | 措施其他项目 | [6 empty] | 6791.14
19 | 041102001002 | 垫层模板 | 1.构件类型:基础垫层 2.其他未尽事项详见图纸、招标文件、工程量清单计价说明、国家相关规范等 |  | m2 | 171.58 | 39.58 |  | 6791.14
本页小计 | [8 empty] | 6954.6
合 计 | [8 empty] | 545773.56
注：为计取规费等的使用，可在表中增设其中：“定额人工费”。
表—08

## 表-11 总价措施项目清单与计价表
总价措施项目清单与计价表
工程名称：规划A3路-排水工程 | [7 empty] | 第 1 页 共 1 页
序号 | 项目编码 | 项目名称 | 计算基础 | 费率 (%) | 金额 (元) | 调整 费率(%) | 调整后 金额(元) |  | 备注
1 | LSSGCSF00040 | 绿色施工安全防护措施费 | 分部分项人工费+分部分项机具费 | 16.5 | 17689.48 |  |  |  | 以分部分项的人工费与施工机具费之和为计算基础；以专业工程类型 区分不同费率计算； 单独场地平整工程费率为4.35%； 道路、管网工程费率为16.50%； 桥涵、隧道、水处理构筑物工程费率为14.50%； 分部分项工程总费用在300 万元以内（含300 万元）的项目按基本费率乘以1.20；
2 | 粤041109009007 | 文明工地增加费 | 分部分项人工费+分部分项机具费 | 0 |  |  |  |  | 以分部分项的人工费与施工机具费之和为计算基础；市级文明工地0.60%；省级文明工地1.20%
3 | 041109002007 | 夜间施工增加费 |  | 20 |  |  |  |  | 以夜间施工项目人工费的20%计算
4 | 041109005007 | 交通疏解员增加费 |  | 15 |  |  |  |  | 按照项目分部分项人工费的15%计算（有方案的按照方案计算）， 结算时据实结算。
5 | 041108001007 | 地下管线交叉降效费 |  | 0 |  |  |  |  | 按实际发生或经批准的施工方案计算
6 | 粤041109008007 | 赶工措施费 | 分部分项人工费+分部分项机具费 | 0 |  |  |  |  | 赶工措施费=（1-δ）*分部分项的（人工费+施工机具费）*0.30 （0.8≤δ＜1 式中：δ=合同工期/定额工期）
7 | QTFY00000031 | 其他费用 | [6 empty] | 按实际发生或经批准的施工组织设计方案计算
合 计 |  |  |  |  | 17689.48

## 表-12 其他项目清单与计价汇总表
其他项目清单与计价汇总表
工程名称：规划A3路-排水工程 |  |  |  | 第 1 页 共 1 页
序号 | 项目名称 | 金额（元） | 结算金额（元） |  | 备注
1 | 暂列金额 | 53898.24 |  |  | 明细详见表-12-1
2 | 暂估价
2.1 | 材料暂估价 | — |  |  | 明细详见表-12-2
2.2 | 专业工程暂估价 |  |  |  | 明细详见表-12-3
3 | 计日工 |  |  |  | 明细详见表-12-4
4 | 总承包服务费 |  |  |  | 明细详见表-12-5
5 | 预算包干费 | 6432.54
6 | 工程优质费
7 | 概算幅度差
8 | 现场签证费用
9 | 建筑垃圾消纳费 | 18430.00
10 | 索赔费用
11 | 其他费用
| 合 计 | 78760.78 |  |  | —

## 表-13 规费、税金项目清单与计价表
规费、税金项目清单与计价表
工程名称：规划A3路-排水工程 |  |  | 标段： |  |  | 第 1 页 共 1 页
序号 | 项目名称 | 计算基础 |  | 计算基数 | 计算费率 (%) |  | 金额(元)
1 | 增值税销项税额 | 分部分项合计+措施合计+其他项目 |  | 642223.82 | 9 |  | 57800.14
合 计 | [6 empty] | 57800.14
编制人（造价人员）： |  |  | 复核人（造价工程师）：
表—13