## 表-04 单位工程招标控制价汇总表
单位工程招标控制价汇总表
工程名称：规划A3路-电力通信土建工程 |  |  | 标段： | 第 1 页 共 1 页
序号 | 汇总内容 | 金额:(元) |  |  | 其中：暂估价(元)
1 | 分部分项合计 | 938239.72
1.1 | 线缆管廊工程 | 921976.50
1.2 | 线缆管廊接地 | 16263.22
2 | 措施合计 | 42007.81
2.1 | 绿色施工安全防护措施费 | 34488.62
2.2 | 其他措施费 | 7519.19
3 | 其他项目 | 106365.28 |  |  | －
3.1 | 暂列金额 | 93823.97
3.2 | 暂估价
3.3 | 计日工
3.4 | 总承包服务费
3.5 | 预算包干费 | 12541.31
3.6 | 工程优质费
3.7 | 概算幅度差
3.8 | 索赔费用
3.9 | 现场签证费用
3.10 | 其他费用
4 | 税前工程造价 | 1086612.81
5 | 增值税销项税额 | 97795.15 |  |  | －
6 | 总造价 | 1184407.96
7 | 人工费 | 183931.15
招标控制价合计=1+2+3+5 |  | 1,184,407.96 |  |  | 0.00
注：本表适用于单位工程招标控制价或投标报价的汇总，如无单位工程划分，单项工程也使用本表汇总
表—04

## 表-08 分部分项工程和单价措施项目清单与计价表(含措施标题)
分部分项工程和单价措施项目清单与计价表
工程名称：规划A3路-电力通信土建工程 |  |  |  | 标段： |  |  |  | 第 1 页 共 2 页
序号 | 项目编码 | 项目名称 | 项目特征描述 |  | 计量单位 | 工程量 | 金额（元）
[7 empty] | 综合单价 |  | 综合合价 | 其中
暂估价
|  | 线缆管廊工程 | [6 empty] | 921976.5
1 | 010507003001 | 8线过路排管（PVC管） | 1、名称:电缆保护管 2、型号:8-φ110*5管 3、材质:PVC 4、敷设方式:埋地敷设 5、其他:未尽事项,详见招标图纸、招标文件及国家相关规范 |  | m | 45 | 746.47 |  | 33591.15
2 | 010507003002 | 10线过路排管（PVC管） | 1、名称:电缆保护管 2、型号:10-φ110*5管 3、材质:PVC 4、敷设方式:埋地敷设 5、其他:未尽事项,详见招标图纸、招标文件及国家相关规范 |  | m | 45 | 746.47 |  | 33591.15
3 | 010507003003 | 8线电缆+10孔通信缆线管廊 | 1.尺寸：2040*1920 2.C40（P6）钢筋砼 3.C30预制盖板安装 4.10孔-φ110*5PVC通信管 5.电缆支架 6.其他未尽事项详见图纸、招标文件、工程量清单计价说明、国家相关规范等 |  | m | 168 | 4283.72 |  | 719664.96
4 | 040504001005 | 电缆直通井（8线电缆+10孔通信） | 1.尺寸：2845*2040*1920 2.垫层混凝土:C15砼 3.C40（P6）钢筋砼 4.C30预制盖板安装 5.电缆支架装饰井盖 6.其他未尽事项详见图纸、招标文件、工程量清单计价说明、国家相关规范等 |  | 座 | 8 | 14489.78 |  | 115918.24
5 | 040504001006 | 电缆工作井（8线电缆+10孔通信） | 1.尺寸：2845*2040*1920 2.垫层混凝土:C15砼 3.C40（P6）钢筋砼 4.C30预制盖板安装 5.电缆支架装饰井盖 6.其他未尽事项详见图纸、招标文件、工程量清单计价说明、国家相关规范等 |  | 座 | 1 | 14489.78 |  | 14489.78
本页小计 | [8 empty] | 917255.28
注：为计取规费等的使用，可在表中增设其中：“定额人工费”。
表—08
分部分项工程和单价措施项目清单与计价表
工程名称：规划A3路-电力通信土建工程 |  |  |  | 标段： |  |  |  | 第 2 页 共 2 页
序号 | 项目编码 | 项目名称 | 项目特征描述 |  | 计量单位 | 工程量 | 金额（元）
[7 empty] | 综合单价 |  | 综合合价 | 其中
暂估价
6 | 040205004023 | 不锈钢电缆标志牌 | 1.不锈钢标志牌 2.其他未尽事项详见图纸、招标文件、工程量清单计价说明、国家相关规范等 |  | 块 | 17 | 16.4 |  | 278.8
7 | 04B006 | 防火墙 | 1.防火墙 2.其他未尽事项详见图纸、招标文件、工程量清单计价说明、国家相关规范等 |  | 座 | 1 | 800 |  | 800
8 | 04B007 | 标志桩 | 1.标志桩 2.其他未尽事项详见图纸、招标文件、工程量清单计价说明、国家相关规范等 |  | 个 | 17 | 214.26 |  | 3642.42
|  | 线缆管廊接地 | [6 empty] | 16263.22
9 | 040806002001 | 热镀锌扁钢 | 1.规格：L50*5 2.其他未尽事项详见图纸、招标文件、工程量清单计价说明、国家相关规范等 |  | m | 6.6225 | 70.71 |  | 468.28
10 | 040806003001 | 热镀锌圆钢 | 1.规格：φ16 2.其他未尽事项详见图纸、招标文件、工程量清单计价说明、国家相关规范等 |  | m | 212.65822785 | 66.91 |  | 14228.96
11 | 040806001001 | 热镀锌角钢接地极 | 1.规格：L50*5*2500 2.其他未尽事项详见图纸、招标文件、工程量清单计价说明、国家相关规范等 |  | 根 | 13 | 120.46 |  | 1565.98
|  | 措施项目 | [6 empty] | 7519.19
| 2 | 措施其他项目 | [6 empty] | 7519.19
12 | 041102001003 | 垫层模板 | 1.构件类型:垫层 2.其他未尽事项详见图纸、招标文件、工程量清单计价说明、国家相关规范等 |  | m2 | 61.104 | 39.58 |  | 2418.5
13 | 011702020002 | 盖板模板 | 1.构件类型：盖板 2.其他未尽事项详见图纸、招标文件、工程量清单计价说明、国家相关规范等 |  | m3 | 20.7 | 246.41 |  | 5100.69
本页小计 | [8 empty] | 28503.63
合 计 | [8 empty] | 945758.91
注：为计取规费等的使用，可在表中增设其中：“定额人工费”。
表—08

## 表-11 总价措施项目清单与计价表
总价措施项目清单与计价表
工程名称：规划A3路-电力通信土建工程 | [7 empty] | 第 1 页 共 1 页
序号 | 项目编码 | 项目名称 | 计算基础 | 费率 (%) | 金额 (元) | 调整 费率(%) | 调整后 金额(元) |  | 备注
1 | LSSGCSF00041 | 绿色施工安全防护措施费 | 分部分项人工费+分部分项机具费 | 16.5 | 34488.62 |  |  |  | 以分部分项的人工费与施工机具费之和为计算基础；以专业工程类型 区分不同费率计算； 单独场地平整工程费率为4.35%； 道路、管网工程费率为16.50%； 桥涵、隧道、水处理构筑物工程费率为14.50%； 分部分项工程总费用在300 万元以内（含300 万元）的项目按基本费率乘以1.20；
2 | 粤041109009008 | 文明工地增加费 | 分部分项人工费+分部分项机具费 | 0 |  |  |  |  | 以分部分项的人工费与施工机具费之和为计算基础；市级文明工地0.60%；省级文明工地1.20%
3 | 041109002008 | 夜间施工增加费 |  | 20 |  |  |  |  | 以夜间施工项目人工费的20%计算
4 | 041109005008 | 交通疏解员增加费 |  | 15 |  |  |  |  | 按照项目分部分项人工费的15%计算（有方案的按照方案计算）， 结算时据实结算。
5 | 041108001008 | 地下管线交叉降效费 |  | 0 |  |  |  |  | 按实际发生或经批准的施工方案计算
6 | 粤041109008008 | 赶工措施费 | 分部分项人工费+分部分项机具费 | 0 |  |  |  |  | 赶工措施费=（1-δ）*分部分项的（人工费+施工机具费）*0.30 （0.8≤δ＜1 式中：δ=合同工期/定额工期）
7 | QTFY00000032 | 其他费用 | [6 empty] | 按实际发生或经批准的施工组织设计方案计算
合 计 |  |  |  |  | 34488.62

## 表-12 其他项目清单与计价汇总表
其他项目清单与计价汇总表
工程名称：规划A3路-电力通信土建工程 |  |  |  | 第 1 页 共 1 页
序号 | 项目名称 | 金额（元） | 结算金额（元） |  | 备注
1 | 暂列金额 | 93823.97 |  |  | 明细详见表-12-1
2 | 暂估价
2.1 | 材料暂估价 | — |  |  | 明细详见表-12-2
2.2 | 专业工程暂估价 |  |  |  | 明细详见表-12-3
3 | 计日工 |  |  |  | 明细详见表-12-4
4 | 总承包服务费 |  |  |  | 明细详见表-12-5
5 | 预算包干费 | 12541.31
6 | 工程优质费
7 | 概算幅度差
8 | 现场签证费用
9 | 索赔费用
10 | 其他费用
| 合 计 | 106365.28 |  |  | —

## 表-13 规费、税金项目清单与计价表
规费、税金项目清单与计价表
工程名称：规划A3路-电力通信土建工程 |  |  | 标段： |  |  | 第 1 页 共 1 页
序号 | 项目名称 | 计算基础 |  | 计算基数 | 计算费率 (%) |  | 金额(元)
1 | 增值税销项税额 | 分部分项合计+措施合计+其他项目 |  | 1086612.81 | 9 |  | 97795.15
合 计 | [6 empty] | 97795.15
编制人（造价人员）： |  |  | 复核人（造价工程师）：
表—13