## 表-04 单位工程招标控制价汇总表
单位工程招标控制价汇总表
工程名称：标段二室外景观电气工程 |  |  | 标段： | 第 1 页 共 1 页
序号 | 汇总内容 | 金额:(元) |  |  | 其中：暂估价(元)
1 | 分部分项合计 | 358511.69
1.1 | 地块二室外景观照明 | 358511.69
2 | 措施合计 | 22636.03
2.1 | 绿色施工安全防护措施费 | 22636.03
2.2 | 其他措施费
3 | 其他项目 | 42179.39 |  |  | －
3.1 | 暂列金额 | 35851.17
3.2 | 暂估价
3.3 | 计日工
3.4 | 总承包服务费
3.5 | 预算包干费 | 6328.22
3.6 | 工程优质费
3.7 | 概算幅度差
3.8 | 索赔费用
3.9 | 现场签证费用
3.10 | 其他费用
4 | 税前工程造价 | 423327.11
5 | 增值税销项税额 | 38099.44 |  |  | －
6 | 总造价 | 461426.55
7 | 人工费 | 50312.65
招标控制价合计=1+2+3+5 |  | 461,426.55 |  |  | 0.00
注：本表适用于单位工程招标控制价或投标报价的汇总，如无单位工程划分，单项工程也使用本表汇总
表—04

## 表-08 分部分项工程和单价措施项目清单与计价表(含措施标题)
分部分项工程和单价措施项目清单与计价表
工程名称：标段二室外景观电气工程 |  |  |  | 标段： |  |  |  | 第 1 页 共 4 页
序号 | 项目编码 | 项目名称 | 项目特征描述 |  | 计量单位 | 工程量 | 金额（元）
[7 empty] | 综合单价 |  | 综合合价 | 其中
暂估价
|  | 地块二室外景观照明 | [6 empty] | 358511.69
1 | 030404017089 | 景观园林照明配电箱 | 1.名称:景观园林照明配电箱YLAL-1 2.安装方式:成套配电箱落地安装，详按图纸系统图 3.箱体接地、单体调试、接线等 4.基础槽钢制作、安装及其除锈、刷油 5.其他:未尽事项详见图纸、招标文件、工程量清单计价说明、国家相关规范等 |  | 台 | 1 | 7260.48 |  | 7260.48
2 | 030412008001 | 球场灯 | 1.名称:球场灯 2.规格型号:220V,200Wx2,H=7m光源:LED,3000K 2.其他：未尽事项详见图纸、招标文件、工程量清单计价说明、国家相关规范等 |  | 套 | 5 | 2675.61 |  | 13378.05
3 | 030412007001 | 庭院灯 | 1.名称:庭院灯 2.参数:220V,36W,H=3m 光源:LED,3000K,暖白光,IP56 3.接地要求:防雷接地 4.本体及附件安装 5.灯具基础制安 6.接线盒安装 7.详见灯具选型图 8.综合考虑管道基础、土方开挖、垫层、回填材料、场内外运输等 9.未尽事项详见图纸、招标文件、工程量清单计价说明、国家相关规范等 |  | 套 | 69 | 2392.73 |  | 165098.37
本页小计 | [8 empty] | 185736.9
注：为计取规费等的使用，可在表中增设其中：“定额人工费”。
表—08
分部分项工程和单价措施项目清单与计价表
工程名称：标段二室外景观电气工程 |  |  |  | 标段： |  |  |  | 第 2 页 共 4 页
序号 | 项目编码 | 项目名称 | 项目特征描述 |  | 计量单位 | 工程量 | 金额（元）
[7 empty] | 综合单价 |  | 综合合价 | 其中
暂估价
4 | 030412004015 | 草坪灯 | 1.名称:草坪灯 2.参数:220V,6W,H=0.8m 光源:LED,3000K,暖白光,IP56 3.接地要求:防雷接地 4.本体及附件安装 5.灯具基础制安 6.接线盒安装 7.详见灯具选型图 8.综综合考虑管道基础、土方开挖、垫层、回填材料、场内外运输等 9.未尽事项详见图纸、招标文件、工程量清单计价说明、国家相关规范等 |  | 套 | 16 | 819.5 |  | 13112
5 | 030404031001 | 变压器 | 1.名称:变压器 2.规格:IP68，220/12V,200W 3.本体及附件安装 4.未尽事项详见图纸、招标文件、工程量清单计价说明、国家相关规范等 |  | 台 | 7 | 371.87 |  | 2603.09
6 | 030411001054 | 配管 | 1.电气配管 PVC25 2.刨沟槽及沟槽修补 3.电气管明(暗)敷设 4.接线盒制作安装 5.砖墙开孔、修补、配件管件及安装 6.接地 7.其他:未尽事项详见图纸、招标文件、工程量清单计价说明、国家相关规范等 |  | m | 2733.15 | 12.22 |  | 33399.09
7 | 030408001065 | 电力电缆 | 1.电力电缆 VV-3X4 2.揭（盖）盖板 3.电缆敷设 4.电缆防护、防火堵洞 5.电缆防火隔板、防火涂料 6.接地 7.其他:未尽事项详见图纸、招标文件、工程量清单计价说明、国家相关规范等 |  | m | 2912.85 | 13.99 |  | 40750.77
本页小计 | [8 empty] | 89864.95
注：为计取规费等的使用，可在表中增设其中：“定额人工费”。
表—08
分部分项工程和单价措施项目清单与计价表
工程名称：标段二室外景观电气工程 |  |  |  | 标段： |  |  |  | 第 3 页 共 4 页
序号 | 项目编码 | 项目名称 | 项目特征描述 |  | 计量单位 | 工程量 | 金额（元）
[7 empty] | 综合单价 |  | 综合合价 | 其中
暂估价
8 | 030409001002 | 接地极 | 1.名称:接地极 2.规格型号:-40×4热镀锌扁钢(2.5m一根) 2.其他:未尽事项详见图纸、招标文件、工程量清单计价说明、国家相关规范等 |  | 根 | 97 | 46.48 |  | 4508.56
9 | 040504001002 | 手孔井 | 1.名称:手孔井 2.井深、尺寸:详见电气安装大样图 3.具体做法详见电气安装大样图 5.配井盖 6.模板制作、安装、拆除 7.综合考虑管道基础、土方开挖、垫层、回填材料、场内外运输等 8.未尽事项详见图纸、招标文件、工程量清单计价说明、国家相关规范等 |  | 座 | 7 | 1143.33 |  | 8003.31
10 | 010101003001 | 挖沟槽土方 | 1.名称:挖沟槽土方 2.土壤类别:一、二类土 3.未尽事项详见图纸、招标文件、工程量清单计价说明、国家相关规范等 |  | m3 | 693.35 | 9.09 |  | 6302.55
11 | 010103001005 | 砂垫层 | 1.名称:砂垫层 2.密实度:按设计规范要求 3.未尽事项详见图纸、招标文件、工程量清单计价说明、国家相关规范等 |  | m3 | 128.58 | 364.66 |  | 46887.98
12 | 010103001006 | 回填土 | 1.名称:回填土 2.密实度:按设计规范要求 3.未尽事项详见图纸、招标文件、工程量清单计价说明、国家相关规范等 |  | m3 | 544.58 | 17.62 |  | 9595.5
13 | 010103002006 | 余方弃置 | 1.名称:余方弃置 2.运输距离:20km以内 3.未尽事项详见图纸、招标文件、工程量清单计价说明、国家相关规范等 |  | m3 | 128.58 | 59.2 |  | 7611.94
措施项目
| 2 | 措施其他项目
本页小计 | [8 empty] | 82909.84
注：为计取规费等的使用，可在表中增设其中：“定额人工费”。
表—08
分部分项工程和单价措施项目清单与计价表
工程名称：标段二室外景观电气工程 |  |  |  | 标段： |  |  |  | 第 4 页 共 4 页
序号 | 项目编码 | 项目名称 | 项目特征描述 |  | 计量单位 | 工程量 | 金额（元）
[7 empty] | 综合单价 |  | 综合合价 | 其中
暂估价
14 | 031301017018 | 脚手架搭拆费 |  |  | 项 | 1
15 | 031302007017 | 高层施工增加 |  |  | 项 | 1
本页小计
合 计 | [8 empty] | 358511.69
注：为计取规费等的使用，可在表中增设其中：“定额人工费”。
表—08

## 表-11 总价措施项目清单与计价表
总价措施项目清单与计价表
工程名称：标段二室外景观电气工程 | [7 empty] | 第 1 页 共 1 页
序号 | 项目编码 | 项目名称 | 计算基础 | 费率 (%) | 金额 (元) | 调整 费率(%) | 调整后 金额(元) |  | 备注
1 | LSSGCSF00031 | 绿色施工安全防护措施费 | 分部分项人工费+分部分项机具费 | 35.77 | 22636.03 |  |  |  | 以分部分项的人工费与施工机具费之和为计算基础，费率35.77%
2 | 031301010019 | 安装与生产同时进行增加费用 | 分部分项人工费 | 0 |  |  |  |  | 按人工费的10%计算
3 | 031301011019 | 在有害身体健康环境中施工增加费 | 分部分项人工费 | 0 |  |  |  |  | 按人工费的10%计算
4 | 031302002019 | 夜间施工增加费 |  | 20 |  |  |  |  | 按其夜间施工项目人工费的20%计算
5 | 粤031302008019 | 赶工措施费 | 分部分项人工费+分部分项机具费 | 0 |  |  |  |  | 赶工措施费=（1-δ）*分部分项（人工费+施工机具费）*0.344 （0.8≤δ＜1 式中：δ=合同工期/定额工期）
6 | 粤031302009019 | 文明工地增加费 | 分部分项人工费+分部分项机具费 | 0 |  |  |  |  | 以分部分项的人工费与施工机具费之和为计算基础；市级文明工地1.00%；省级文明工地2.00%
7 | DXGXJCJXF019 | 地下管线交叉降效费 | [6 empty] | 按实际发生或经批准的施工方案计算
8 | JTGRSGZJF019 | 交通干扰工程施工增加费 |  | 10 |  |  |  |  | 按在市政道路上施工项目人工费的10%计算
9 | QTFY00000024 | 其他费用 | [6 empty] | 按实际发生或经批准的施工组织设计方案计算
10 | TSSGBWZJF019 | 在地下（暗）室、设备及大口径管道内等特殊施工部位进行施工增加费 | 分部分项人工费 | 0 |  |  |  |  | 按该部分人工费的30%计算
合 计 |  |  |  |  | 22636.03

## 表-12 其他项目清单与计价汇总表
其他项目清单与计价汇总表
工程名称：标段二室外景观电气工程 |  |  |  | 第 1 页 共 1 页
序号 | 项目名称 | 金额（元） | 结算金额（元） |  | 备注
1 | 暂列金额 | 35851.17 |  |  | 明细详见表-12-1
2 | 暂估价
2.1 | 材料暂估价 | — |  |  | 明细详见表-12-2
2.2 | 专业工程暂估价 |  |  |  | 明细详见表-12-3
3 | 计日工 |  |  |  | 明细详见表-12-4
4 | 总承包服务费 |  |  |  | 明细详见表-12-5
5 | 预算包干费 | 6328.22
6 | 工程优质费
7 | 概算幅度差
8 | 现场签证费用
9 | 索赔费用
10 | 其他费用
| 合 计 | 42179.39 |  |  | —

## 表-13 规费、税金项目清单与计价表
规费、税金项目清单与计价表
工程名称：标段二室外景观电气工程 |  |  | 标段： |  |  | 第 1 页 共 1 页
序号 | 项目名称 | 计算基础 |  | 计算基数 | 计算费率 (%) |  | 金额(元)
1 | 增值税销项税额 | 分部分项合计+措施合计+其他项目 |  | 423327.11 | 9 |  | 38099.44
合 计 | [6 empty] | 38099.44
编制人（造价人员）： |  |  | 复核人（造价工程师）：
表—13