## 表-04 单位工程招标控制价汇总表
单位工程招标控制价汇总表
工程名称：标段二室外景观给水工程 |  |  | 标段： | 第 1 页 共 1 页
序号 | 汇总内容 | 金额:(元) |  |  | 其中：暂估价(元)
1 | 分部分项合计 | 89473.33
1.1 | 喷灌给水系统 | 89473.33
2 | 措施合计 | 4225.07
2.1 | 绿色施工安全防护措施费 | 4225.07
2.2 | 其他措施费
3 | 其他项目 | 11507.98 |  |  | －
3.1 | 暂列金额 | 8947.33
3.2 | 暂估价
3.3 | 计日工
3.4 | 总承包服务费
3.5 | 预算包干费 | 2560.65
3.6 | 工程优质费
3.7 | 概算幅度差
3.8 | 索赔费用
3.9 | 现场签证费用
3.10 | 其他费用
4 | 税前工程造价 | 105206.38
5 | 增值税销项税额 | 9468.57 |  |  | －
6 | 总造价 | 114674.95
7 | 人工费 | 11818.63
招标控制价合计=1+2+3+5 |  | 114,674.95 |  |  | 0.00
注：本表适用于单位工程招标控制价或投标报价的汇总，如无单位工程划分，单项工程也使用本表汇总
表—04

## 表-08 分部分项工程和单价措施项目清单与计价表(含措施标题)
分部分项工程和单价措施项目清单与计价表
工程名称：标段二室外景观给水工程 |  |  |  | 标段： |  |  |  | 第 1 页 共 2 页
序号 | 项目编码 | 项目名称 | 项目特征描述 |  | 计量单位 | 工程量 | 金额（元）
[7 empty] | 综合单价 |  | 综合合价 | 其中
暂估价
|  | 喷灌给水系统 | [6 empty] | 89473.33
1 | 031001006019 | PPR塑料给水管 | 1.安装部位:室外 2.介质:给水 3.材质、规格:PPR塑料给水管 DN50 4.连接形式:热熔连接，管道及附件安装 5.综合考虑:压力试验及吹、洗、管道消毒，刷漆 6.垫层、挖填土方、回填砂、回填石粉、外运土方，运距综合考虑 7.未尽事项详见图纸、招标文件、工程量清单计价说明、国家相关规范等 |  | m | 404.24 | 126.11 |  | 50978.71
2 | 031001006020 | PPR塑料给水管 | 1.安装部位:室外 2.介质:给水 3.材质、规格:PPR塑料给水管 DN32 4.连接形式:热熔连接，管道及附件安装 5.综合考虑:压力试验及吹、洗、管道消毒，刷漆 6.垫层、挖填土方、回填砂、回填石粉、外运土方，运距综合考虑 7.未尽事项详见图纸、招标文件、工程量清单计价说明、国家相关规范等 |  | m | 22.62 | 113.77 |  | 2573.48
3 | 031001006021 | PPR塑料给水管 | 1.安装部位:室外 2.介质:给水 3.材质、规格:PPR塑料给水管 DN25 4.连接形式:热熔连接，管道及附件安装 5.综合考虑:压力试验及吹、洗、管道消毒，刷漆 10.未尽事项详见图纸、招标文件、工程量清单计价说明、国家相关规范等 |  | m | 312.1 | 108.51 |  | 33865.97
本页小计 | [8 empty] | 87418.16
注：为计取规费等的使用，可在表中增设其中：“定额人工费”。
表—08
分部分项工程和单价措施项目清单与计价表
工程名称：标段二室外景观给水工程 |  |  |  | 标段： |  |  |  | 第 2 页 共 2 页
序号 | 项目编码 | 项目名称 | 项目特征描述 |  | 计量单位 | 工程量 | 金额（元）
[7 empty] | 综合单价 |  | 综合合价 | 其中
暂估价
4 | 031003005002 | 灌溉接水栓 DN25 | 1.规格:灌接水栓 DN25 2.材质:塑料3/4”接口 3.基座：C15混凝土100*100*100 4.未尽事项详见图纸、招标文件、工程量清单计价说明、国家相关规范等 |  | 个 | 19 | 54.07 |  | 1027.33
5 | 040504001001 | 水表井 | 1.名称：水表井DN50 2.垫层、基础材质及厚度：200厚碎石层，100厚C15混凝土 3.砌筑材料品种、规格：砖砌水表井600(W)X1400(L)X500(H) 4.未尽事项详见图纸、招标文件、工程量清单计价说明、国家相关规范等 |  | 座 | 1 | 1027.84 |  | 1027.84
措施项目
| 2 | 措施其他项目
6 | 031302007016 | 高层施工增加 |  |  | 项 | 1
7 | 031301017017 | 脚手架搭拆费 |  |  | 项 | 1
本页小计 | [8 empty] | 2055.17
合 计 | [8 empty] | 89473.33
注：为计取规费等的使用，可在表中增设其中：“定额人工费”。
表—08

## 表-11 总价措施项目清单与计价表
总价措施项目清单与计价表
工程名称：标段二室外景观给水工程 | [7 empty] | 第 1 页 共 1 页
序号 | 项目编码 | 项目名称 | 计算基础 | 费率 (%) | 金额 (元) | 调整 费率(%) | 调整后 金额(元) |  | 备注
1 | LSSGCSF00029 | 绿色施工安全防护措施费 | 分部分项人工费+分部分项机具费 | 16.5 | 4225.07 |  |  |  | 以分部分项的人工费与施工机具费之和为计算基础，费率35.77%
2 | 031301010018 | 安装与生产同时进行增加费用 | 分部分项人工费 | 0 |  |  |  |  | 按人工费的10%计算
3 | 031301011018 | 在有害身体健康环境中施工增加费 | 分部分项人工费 | 0 |  |  |  |  | 按人工费的10%计算
4 | TSSGBWZJF018 | 在地下（暗）室、设备及大口径管道内等特殊施工部位进行施工增加费 | [6 empty] | 按该部分人工费的30%计算
5 | 粤031302008018 | 赶工措施费 | 分部分项人工费+分部分项机具费 | 0 |  |  |  |  | 赶工措施费=（1-δ）*分部分项（人工费+施工机具费）*0.344 （0.8≤δ＜1 式中：δ=合同工期/定额工期）
6 | 031302002018 | 夜间施工增加费 |  | 20 |  |  |  |  | 按其夜间施工项目人工费的20%计算
7 | JTGRSGZJF018 | 交通干扰工程施工增加费 |  | 10 |  |  |  |  | 按在市政道路上施工项目人工费的10%计算
8 | 粤031302009018 | 文明工地增加费 | 分部分项人工费+分部分项机具费 | 0 |  |  |  |  | 以分部分项的人工费与施工机具费之和为计算基础；市级文明工地1.00%；省级文明工地2.00%
9 | DXGXJCJXF018 | 地下管线交叉降效费 | [6 empty] | 按实际发生或经批准的施工方案计算
10 | QTFY00000022 | 其他费用 | [6 empty] | 按实际发生或经批准的施工组织设计方案计算
合 计 |  |  |  |  | 4225.07

## 表-12 其他项目清单与计价汇总表
其他项目清单与计价汇总表
工程名称：标段二室外景观给水工程 |  |  |  | 第 1 页 共 1 页
序号 | 项目名称 | 金额（元） | 结算金额（元） |  | 备注
1 | 暂列金额 | 8947.33 |  |  | 明细详见表-12-1
2 | 暂估价
2.1 | 材料暂估价 | — |  |  | 明细详见表-12-2
2.2 | 专业工程暂估价 |  |  |  | 明细详见表-12-3
3 | 计日工 |  |  |  | 明细详见表-12-4
4 | 总承包服务费 |  |  |  | 明细详见表-12-5
5 | 预算包干费 | 2560.65
6 | 工程优质费
7 | 概算幅度差
8 | 现场签证费用
9 | 索赔费用
10 | 其他费用
| 合 计 | 11507.98 |  |  | —

## 表-13 规费、税金项目清单与计价表
规费、税金项目清单与计价表
工程名称：标段二室外景观给水工程 |  |  | 标段： |  |  | 第 1 页 共 1 页
序号 | 项目名称 | 计算基础 |  | 计算基数 | 计算费率 (%) |  | 金额(元)
1 | 增值税销项税额 | 分部分项合计+措施合计+其他项目 |  | 105206.38 | 9 |  | 9468.57
合 计 | [6 empty] | 9468.57
编制人（造价人员）： |  |  | 复核人（造价工程师）：
表—13