## 表-04 单位工程招标控制价汇总表
单位工程招标控制价汇总表
工程名称：标段二室外消防水工程 |  |  | 标段： | 第 1 页 共 1 页
序号 | 汇总内容 | 金额:(元) |  |  | 其中：暂估价(元)
1 | 分部分项合计 | 125905.82
1.1 | 室外消防水工程 | 125905.82
2 | 措施合计 | 2870.47
2.1 | 绿色施工安全防护措施费 | 2870.47
2.2 | 其他措施费
3 | 其他项目 | 14330.26 |  |  | －
3.1 | 暂列金额 | 12590.58
3.2 | 暂估价
3.3 | 计日工
3.4 | 总承包服务费
3.5 | 预算包干费 | 1739.68
3.6 | 工程优质费
3.7 | 概算幅度差
3.8 | 索赔费用
3.9 | 现场签证费用
3.10 | 其他费用
4 | 税前工程造价 | 143106.55
5 | 增值税销项税额 | 12879.59 |  |  | －
6 | 总造价 | 155986.14
7 | 人工费 | 14061.90
招标控制价合计=1+2+3+5 |  | 155,986.14 |  |  | 0.00
注：本表适用于单位工程招标控制价或投标报价的汇总，如无单位工程划分，单项工程也使用本表汇总
表—04

## 表-08 分部分项工程和单价措施项目清单与计价表(含措施标题)
分部分项工程和单价措施项目清单与计价表
工程名称：标段二室外消防水工程 |  |  |  | 标段： |  |  |  | 第 1 页 共 2 页
序号 | 项目编码 | 项目名称 | 项目特征描述 |  | 计量单位 | 工程量 | 金额（元）
[7 empty] | 综合单价 |  | 综合合价 | 其中
暂估价
|  | 室外消防水工程 | [6 empty] | 125905.82
1 | 030901012001 | 消火栓水泵接合器SQL100-1.6 | 1.名称:消火栓水泵接合器 2.型号规格:SQL100-1.6 3.自带安全阀、止回阀、闸阀 4.连接方式:法兰连接 5.未尽事项详见图纸、招标文件、工程量清单计价说明、国家相关规范等 |  | 套 | 8 | 2220.44 |  | 17763.52
2 | 030901012002 | 喷淋水泵接合器SQL100-1.6 | 1.名称:喷淋水泵接合器 2.型号规格:SQL100-1.6 3.自带安全阀、止回阀、闸阀 4.连接方式:法兰连接 5.未尽事项详见图纸、招标文件、工程量清单计价说明、国家相关规范等 |  | 套 | 6 | 2220.44 |  | 13322.64
3 | 031001007010 | 钢丝网骨架塑料复合管 DN100 | 1.安装部位:室外 2.介质:给水 3.材质、规格:钢丝网骨架塑料复合管 DN100 4.连接形式:电熔连接 5.含管件及相关配件制作安装 6.管道消毒冲洗、压力试验 7.垫层、挖填土方、外运土方，运距综合考虑 8.未尽事项详见图纸、招标文件、工程量清单计价说明、国家相关规范等 |  | m | 53.215 | 117.15 |  | 6234.14
4 | 031001007011 | 钢丝网骨架塑料复合管 DN150 | 1.安装部位:室外 2.介质:给水 3.材质、规格:钢丝网骨架塑料复合管 DN150 4.连接形式:电熔连接 5.含管件及相关配件制作安装 6.管道消毒冲洗、压力试验 7.垫层、挖填土方、外运土方，运距综合考虑 8.未尽事项详见图纸、招标文件、工程量清单计价说明、国家相关规范等 |  | m | 457.38 | 179.47 |  | 82085.99
本页小计 | [8 empty] | 119406.29
注：为计取规费等的使用，可在表中增设其中：“定额人工费”。
表—08
分部分项工程和单价措施项目清单与计价表
工程名称：标段二室外消防水工程 |  |  |  | 标段： |  |  |  | 第 2 页 共 2 页
序号 | 项目编码 | 项目名称 | 项目特征描述 |  | 计量单位 | 工程量 | 金额（元）
[7 empty] | 综合单价 |  | 综合合价 | 其中
暂估价
5 | 030901010005 | 室外普通消火栓（单栓） | 1.名称:普通消火栓 2.采用铝合金箱,箱内设有DN65mm消火栓麻质衬胶水龙带一条,长25米DN65mm,喷嘴口径DN19mm水枪一支,消防转盘一套(DN25mm、软管卷盘胶管长25m、DN6mm小水枪一支)。警铃、指示灯、碎玻璃报警按钮由电气专业配置 4.未尽事项详见图纸、招标文件、工程量清单计价说明、国家相关规范等 |  | 套 | 9 | 722.17 |  | 6499.53
措施项目
本页小计 | [8 empty] | 6499.53
合 计 | [8 empty] | 125905.82
注：为计取规费等的使用，可在表中增设其中：“定额人工费”。
表—08

## 表-11 总价措施项目清单与计价表
总价措施项目清单与计价表
工程名称：标段二室外消防水工程 | [7 empty] | 第 1 页 共 1 页
序号 | 项目编码 | 项目名称 | 计算基础 | 费率 (%) | 金额 (元) | 调整 费率(%) | 调整后 金额(元) |  | 备注
1 | LSSGCSF00030 | 绿色施工安全防护措施费 | 分部分项人工费+分部分项机具费 | 16.5 | 2870.47 |  |  |  | 以分部分项的人工费与施工机具费之和为计算基础，费率19%
2 | WMGDZJF00006 | 文明工地增加费 | 分部分项人工费+分部分项机具费 | 0 |  |  |  |  | 以分部分项的人工费与施工机具费之和为计算基础，市级文明工地为1.20%；省级文明工地为2.10%
3 | 011707002006 | 夜间施工增加费 |  | 20 |  |  |  |  | 以夜间施工项目人工费的20%计算
4 | GGCSF0000006 | 赶工措施费 | 分部分项人工费+分部分项机具费 | 0 |  |  |  |  | 赶工措施费=（1-δ）*分部分项的（人工费+施工机具费）*0.3 （0.8≤δ＜1 式中：δ=合同工期/定额工期）
5 | QTFY00000023 | 其他费用 | [6 empty] | 按经批准的专项施工组织方案计算
合 计 |  |  |  |  | 2870.47

## 表-12 其他项目清单与计价汇总表
其他项目清单与计价汇总表
工程名称：标段二室外消防水工程 |  |  |  | 第 1 页 共 1 页
序号 | 项目名称 | 金额（元） | 结算金额（元） |  | 备注
1 | 暂列金额 | 12590.58 |  |  | 明细详见表-12-1
2 | 暂估价
2.1 | 材料暂估价 | — |  |  | 明细详见表-12-2
2.2 | 专业工程暂估价 |  |  |  | 明细详见表-12-3
3 | 计日工 |  |  |  | 明细详见表-12-4
4 | 总承包服务费 |  |  |  | 明细详见表-12-5
5 | 预算包干费 | 1739.68
6 | 工程优质费
7 | 概算幅度差
8 | 现场签证费用
9 | 索赔费用
10 | 其他费用
| 合 计 | 14330.26 |  |  | —

## 表-13 规费、税金项目清单与计价表
规费、税金项目清单与计价表
工程名称：标段二室外消防水工程 |  |  | 标段： |  |  | 第 1 页 共 1 页
序号 | 项目名称 | 计算基础 |  | 计算基数 | 计算费率 (%) |  | 金额(元)
1 | 增值税销项税额 | 分部分项合计+措施合计+其他项目 |  | 143106.55 | 9 |  | 12879.59
合 计 | [6 empty] | 12879.59
编制人（造价人员）： |  |  | 复核人（造价工程师）：
表—13