## 表-04 单位工程投标报价汇总表-1
单位工程投标报价汇总表
工程名称：无功补偿与谐波治理装置 |  | 标段： |  | 第 1 页 共 1 页
序号 | 汇总内容 |  | 金额:(元) |  | 其中：暂估价(元)
1 | 分部分项合计
1.1 | 无功补偿与谐波治理装置
2 | 措施合计
2.1 | 绿色施工安全防护措施费 |  | 8822.79
2.2 | 其他措施费
3 | 其他项目
3.1 | 暂列金额 |  | 5017.66
3.2 | 暂估价
3.3 | 计日工
3.4 | 总承包服务费
3.5 | 预算包干费
3.6 | 工程优质费 |  | 0.00
3.7 | 概算幅度差
3.8 | 索赔费用
3.9 | 现场签证费用
3.10 | 其他费用
4 | 税前工程造价
5 | 增值税销项税额
6 | 总造价
7 | 人工费
招标控制价合计=1+2+3+5
注：本表适用于单位工程招标控制价或投标报价的汇总，如无单位工程划分，单项工程也使用本表汇总
表—04

## 表-08 分部分项工程和单价措施项目清单与计价表(含措施标题)
分部分项工程和单价措施项目清单与计价表
工程名称：无功补偿与谐波治理装置 |  |  |  | 标段： |  |  |  | 第 1 页 共 4 页
序号 | 项目编码 | 项目名称 | 项目特征描述 |  | 计量单位 | 工程量 | 金额（元）
[7 empty] | 综合单价 |  | 综合合价 | 其中
暂估价
无功补偿与谐波治理装置
1 | 030402017036 | 高压成套配电柜 | 1.名称:高压成套配电柜 2.型号、规格:详见APF装置系统图-电抗器隔刀柜 3.尺寸:1700x1400x2300 4.技术参数及要求:采用KYN型中置式金属铠装开关柜。高压断路器采用真空断路器,短路分断能力为31.5kA,在10kV出线开关柜内装设氧化锌避雷器作为真空断路器的操作过电压保护。本工程10kV开关柜采取下进下出接线方式。需提供设备信息二维码标签，其他详见招标文件技术规格书及设计图纸说明 5.工作内容:应包括本体安装、调试,铜排母线、铜排接地安装,基础#10槽钢制作、安装,接地,补刷(喷)油漆及设计文件、招标文件与相关规范要求的其他辅助性工作，投标人综合考虑 6.本工程APF装置及装置间连接线缆需由厂家整套供应,其配置由供货厂家深化设计。 7.设备、主材供应方式:甲供 |  | 台 | 4
本页小计
注：为计取规费等的使用，可在表中增设其中：“定额人工费”。
表—08
分部分项工程和单价措施项目清单与计价表
工程名称：无功补偿与谐波治理装置 |  |  |  | 标段： |  |  |  | 第 2 页 共 4 页
序号 | 项目编码 | 项目名称 | 项目特征描述 |  | 计量单位 | 工程量 | 金额（元）
[7 empty] | 综合单价 |  | 综合合价 | 其中
暂估价
2 | 030402017037 | 高压成套配电柜 | 1.名称:高压成套配电柜 2.型号、规格:详见APF装置系统图-启动柜 3.尺寸:1000x1300x2300 4.技术参数及要求:采用KYN型中置式金属铠装开关柜。高压断路器采用真空断路器,短路分断能力为31.5kA,在10kV出线开关柜内装设氧化锌避雷器作为真空断路器的操作过电压保护。本工程10kV开关柜采取下进下出接线方式。需提供设备信息二维码标签，其他详见招标文件技术规格书及设计图纸说明 5.工作内容:应包括本体安装、调试,铜排母线、铜排接地安装,基础#10槽钢制作、安装,接地,补刷(喷)油漆及设计文件、招标文件与相关规范要求的其他辅助性工作，投标人综合考虑 6.本工程APF装置及装置间连接线缆需由厂家整套供应,其配置由供货厂家深化设计。 7.设备、主材供应方式:甲供 |  | 台 | 4
本页小计
注：为计取规费等的使用，可在表中增设其中：“定额人工费”。
表—08
分部分项工程和单价措施项目清单与计价表
工程名称：无功补偿与谐波治理装置 |  |  |  | 标段： |  |  |  | 第 3 页 共 4 页
序号 | 项目编码 | 项目名称 | 项目特征描述 |  | 计量单位 | 工程量 | 金额（元）
[7 empty] | 综合单价 |  | 综合合价 | 其中
暂估价
3 | 030402017038 | 高压成套配电柜 | 1.名称:高压成套配电柜 2.型号、规格:详见APF装置系统图-功率柜 3.尺寸:1700x1300x2300 4.技术参数及要求:采用KYN型中置式金属铠装开关柜。高压断路器采用真空断路器,短路分断能力为31.5kA,在10kV出线开关柜内装设氧化锌避雷器作为真空断路器的操作过电压保护。本工程10kV开关柜采取下进下出接线方式。需提供设备信息二维码标签，其他详见招标文件技术规格书及设计图纸说明 5.工作内容:应包括本体安装、调试,铜排母线、铜排接地安装,基础#10槽钢制作、安装,接地,补刷(喷)油漆及设计文件、招标文件与相关规范要求的其他辅助性工作，投标人综合考虑 6.本工程APF装置及装置间连接线缆需由厂家整套供应,其配置由供货厂家深化设计。 7.设备、主材供应方式:甲供 |  | 台 | 4
4 | 03B002 | 安健环设施 | 1.名称:安健环设施 2.工作内容:含电房不锈钢工具架、绝缘手套(含试验）、绝缘靴(含试验)、配电房高压系统模拟图板、配电房低压模系统拟图板、"高压危险"警示牌、"有电危险"小警示牌、“未经允许，禁止进入”警示牌、“高压危险”警示牌、“电房门前禁止堆放”警示牌、不锈钢防鼠板等 3.本工程APF室需设置安健环设施,并满足《变电站安健环设施标准》要求,该内容由中标单位深化设计，投标人综合考虑。 |  | 项 | 1
本页小计
注：为计取规费等的使用，可在表中增设其中：“定额人工费”。
表—08
分部分项工程和单价措施项目清单与计价表
工程名称：无功补偿与谐波治理装置 |  |  |  | 标段： |  |  |  | 第 4 页 共 4 页
序号 | 项目编码 | 项目名称 | 项目特征描述 |  | 计量单位 | 工程量 | 金额（元）
[7 empty] | 综合单价 |  | 综合合价 | 其中
暂估价
5 | 030414002003 | 送配电装置系统 | 1.名称:送配电系统调试 2.电压等级(kV):10kV 3.工作内容:应包括自动开关或断路器、隔离开关、常规保护装置、电测量仪表、电力电缆等一、二次回路系统的调试、系统联调及设计文件、招标文件与相关规范要求的其他辅助性工作，投标人综合考虑 |  | 系统 | 4
无功补偿与谐波治理装置合计
分部分项合计
措施项目
| 2 | 措施其他项目
6 | 031301017002 | 脚手架搭拆费 |  |  | 项 | 1
单价措施合计
本页小计
合 计
注：为计取规费等的使用，可在表中增设其中：“定额人工费”。
表—08

## 2.17综合单价分析表（空表）
综合单价分析表
工程名称：无功补偿与谐波治理装置 | [9 empty] | 第 1 页 共 1 页
序号 |  | 项目编码 | [8 empty] | 计量单位
项目名称 | [10 empty] | 综合单价
清单综合单价组成明细
定额编号 | 定额名称 | 定额 单位 | 数量 | 单价（元） |  |  |  |  | 合价（元）
|  |  |  | 人工费 | 材料费 | 机具费 | 管理费 | 利润 | 人工费 |  | 材料费 | 机具费 | 管理费 | 利润
人工单价 |  | 小计
序号 | 工料机名称 |  |  |  | 单位 |  | 单价（元） |  | 数量 |  |  |  | 合价（元）
1.1 | 人工费 |  |  |  | 元
1.2 | 材料费 |  |  |  | 元
1.3 | 机具费 |  |  |  | 元
1.4 | 主材费 |  |  |  | 元
1.5 | 设备费 |  |  |  | 元
取费 | 费用名称 |  |  |  | 单位 |  | 费率（％） |  | 取费基数 |  |  |  | 合价（元）
1.6 | 管理费 |  |  |  | 元 |  |  |  | 管理费
2 | 利润 |  |  |  | 元 |  |  |  | 人工费+机具费
3 | 综合单价 |  |  |  | 元 |  |  |  | 定额直接费+利润

## 表-11 总价措施项目清单与计价表
总价措施项目清单与计价表
工程名称：无功补偿与谐波治理装置 |  |  |  |  | 标段： |  |  | 第 1 页 共 1 页
序号 | 项目编码 | 项目名称 | 单位 | 计算基础 |  | 费率 (%) | 工程量 |  | 金额 （元） | 备注
1 | LSSGCSF00004 | 绿色施工安全防护措施费 | 项 |  |  |  | 1 |  | 8822.79 | 投标人按此金额填报。
2 | QTFY00000004 | 其他费用 | 项 |  |  |  | 1
合 计
编制人（造价人员）： |  |  |  |  | 复核人（造价工程师）：
表-11

## 表-12 其他项目清单与计价汇总表-1
其他项目清单与计价汇总表
工程名称：无功补偿与谐波治理装置 |  |  | 标段： | 第 1 页 共 1 页
序号 | 项目名称 | 金额（元） |  |  | 备注
1 | 暂列金额 | 5017.66 |  |  | 投标人按此金额填报。
2 | 预算包干费
合 计 |  |  |  |  | —
注：材料（工程设备）暂估单价进入清单项目综合单价，此处不汇总。
表—12

## 表-13 规费、税金项目清单与计价表
规费、税金项目清单与计价表
工程名称：无功补偿与谐波治理装置 |  |  | 标段： |  | 第 1 页 共 1 页
序号 | 项目名称 | 计算基础 | 计算基数 | 计算费率 (%) |  | 金额(元)
1 | 增值税销项税额 | 分部分项合计+措施合计+其他项目 |  | 9
合 计
编制人（造价人员）： |  |  | 复核人（造价工程师）：
表—13

## 5.5主要材料价格表
主要材料价格表
工程名称：无功补偿与谐波治理装置 | [6 empty] | 第 1 页 共 1 页
序号 | 材料编码 | 材料名称 | 规格 | 单位 | 数量 | 市场价 （元） |  | 市场价合计（元） | 厂家/品牌
合 计