## 表-04 单位工程投标报价汇总表-1
单位工程投标报价汇总表
工程名称：电气工程 |  | 标段： |  | 第 1 页 共 1 页
序号 | 汇总内容 |  | 金额:(元) |  | 其中：暂估价(元)
1 | 分部分项合计
1.1 | 动力系统
1.2 | 冷却塔配电系统
1.3 | 照明系统
1.4 | 防雷系统
1.5 | 集中型应急疏散照明系统
1.6 | 电气火灾监控系统
1.7 | 消防电源监控系统
1.8 | 防火门监控系统
1.9 | 充电系统
2 | 措施合计
2.1 | 绿色施工安全防护措施费 |  | 286860.54
2.2 | 其他措施费
3 | 其他项目
3.1 | 暂列金额 |  | 662296.34
3.2 | 暂估价
3.3 | 计日工
3.4 | 总承包服务费
3.5 | 预算包干费
3.6 | 工程优质费 |  | 0.00
3.7 | 概算幅度差
3.8 | 索赔费用
3.9 | 现场签证费用
3.10 | 其他费用
4 | 税前工程造价
5 | 增值税销项税额
6 | 总造价
7 | 人工费
招标控制价合计=1+2+3+5
注：本表适用于单位工程招标控制价或投标报价的汇总，如无单位工程划分，单项工程也使用本表汇总
表—04

## 表-08 分部分项工程和单价措施项目清单与计价表(含措施标题)
分部分项工程和单价措施项目清单与计价表
工程名称：电气工程 |  |  |  | 标段： |  |  |  | 第 1 页 共 75 页
序号 | 项目编码 | 项目名称 | 项目特征描述 |  | 计量单位 | 工程量 | 金额（元）
[7 empty] | 综合单价 |  | 综合合价 | 其中
暂估价
动力系统
配电箱柜
1 | 030404017001 | 配电箱 | 1.名称:成套配电箱 2.编号:配电箱N-2D1ATbd 3.型号、规格:详见配电箱系统图 4.技术参数及要求:防护等级IP65,详见招标文件技术规格书及设计图纸说明 5.安装方式:明装 6.工作内容:应包括本体安装、调试、盘柜、端子接线、箱内元器件安装(材料随箱提供)、接地、刷(喷)油漆、配电箱基础及设计文件、招标文件与相关规范要求的其他辅助性工作，投标人综合考虑 7.设备、主材供应方式:乙供 |  | 台 | 1
2 | 030404017002 | 配电箱 | 1.名称:成套配电箱 2.编号:配电箱N-RFAPk1 3.型号、规格:详见配电箱系统图 4.技术参数及要求:防护等级IP65,详见招标文件技术规格书及设计图纸说明 5.安装方式:明装 6.工作内容:应包括本体安装、调试、盘柜、端子接线、箱内元器件安装(材料随箱提供)、接地、刷(喷)油漆、配电箱基础及设计文件、招标文件与相关规范要求的其他辅助性工作，投标人综合考虑 7.设备、主材供应方式:乙供 |  | 台 | 1
本页小计
注：为计取规费等的使用，可在表中增设其中：“定额人工费”。
表—08
分部分项工程和单价措施项目清单与计价表
工程名称：电气工程 |  |  |  | 标段： |  |  |  | 第 2 页 共 75 页
序号 | 项目编码 | 项目名称 | 项目特征描述 |  | 计量单位 | 工程量 | 金额（元）
[7 empty] | 综合单价 |  | 综合合价 | 其中
暂估价
3 | 030404017003 | 配电箱 | 1.名称:成套配电箱 2.编号:配电箱N-RFAPk2 3.型号、规格:详见配电箱系统图 4.技术参数及要求:防护等级IP65,详见招标文件技术规格书及设计图纸说明 5.安装方式:明装 6.工作内容:应包括本体安装、调试、盘柜、端子接线、箱内元器件安装(材料随箱提供)、接地、刷(喷)油漆、配电箱基础及设计文件、招标文件与相关规范要求的其他辅助性工作，投标人综合考虑 7.设备、主材供应方式:乙供 |  | 台 | 1
4 | 030404017004 | 配电箱 | 1.名称:成套配电箱 2.编号:配电箱N-RFAPkz1 3.型号、规格:详见配电箱系统图 4.技术参数及要求:防护等级IP65,详见招标文件技术规格书及设计图纸说明 5.安装方式:明装 6.工作内容:应包括本体安装、调试、盘柜、端子接线、箱内元器件安装(材料随箱提供)、接地、刷(喷)油漆、配电箱基础及设计文件、招标文件与相关规范要求的其他辅助性工作，投标人综合考虑 7.设备、主材供应方式:乙供 |  | 台 | 1
本页小计
注：为计取规费等的使用，可在表中增设其中：“定额人工费”。
表—08
分部分项工程和单价措施项目清单与计价表
工程名称：电气工程 |  |  |  | 标段： |  |  |  | 第 3 页 共 75 页
序号 | 项目编码 | 项目名称 | 项目特征描述 |  | 计量单位 | 工程量 | 金额（元）
[7 empty] | 综合单价 |  | 综合合价 | 其中
暂估价
5 | 030404017005 | 配电箱 | 1.名称:成套配电箱 2.编号:配电箱N-RFATwy 3.型号、规格:详见配电箱系统图 4.技术参数及要求:防护等级IP65,详见招标文件技术规格书及设计图纸说明 5.安装方式:明装 6.工作内容:应包括本体安装、调试、盘柜、端子接线、箱内元器件安装(材料随箱提供)、接地、刷(喷)油漆、配电箱基础及设计文件、招标文件与相关规范要求的其他辅助性工作，投标人综合考虑 7.设备、主材供应方式:乙供 |  | 台 | 1
6 | 030404017006 | 配电箱 | 1.名称:成套配电箱 2.编号:配电箱N-1D1ATxf 3.型号、规格:详见配电箱系统图 4.技术参数及要求:防护等级IP65,详见招标文件技术规格书及设计图纸说明 5.安装方式:明装 6.工作内容:应包括本体安装、调试、盘柜、端子接线、箱内元器件安装(材料随箱提供)、接地、刷(喷)油漆、配电箱基础及设计文件、招标文件与相关规范要求的其他辅助性工作，投标人综合考虑 7.设备、主材供应方式:乙供 |  | 台 | 1
本页小计
注：为计取规费等的使用，可在表中增设其中：“定额人工费”。
表—08
分部分项工程和单价措施项目清单与计价表
工程名称：电气工程 |  |  |  | 标段： |  |  |  | 第 4 页 共 75 页
序号 | 项目编码 | 项目名称 | 项目特征描述 |  | 计量单位 | 工程量 | 金额（元）
[7 empty] | 综合单价 |  | 综合合价 | 其中
暂估价
7 | 030404017007 | 配电箱 | 1.名称:成套配电箱 2.编号:配电箱N-1D1ATxf-1 3.型号、规格:详见配电箱系统图 4.技术参数及要求:防护等级IP65,详见招标文件技术规格书及设计图纸说明 5.安装方式:明装 6.工作内容:应包括本体安装、调试、盘柜、端子接线、箱内元器件安装(材料随箱提供)、接地、刷(喷)油漆、配电箱基础及设计文件、招标文件与相关规范要求的其他辅助性工作，投标人综合考虑 7.设备、主材供应方式:乙供 |  | 台 | 1
8 | 030404017008 | 配电箱 | 1.名称:成套配电箱 2.编号:配电箱N-RFAPksg1 3.型号、规格:详见配电箱系统图 4.技术参数及要求:防护等级IP65,详见招标文件技术规格书及设计图纸说明 5.安装方式:明装柜式,立地安装,电缆采用下进下出方式 6.工作内容:应包括本体安装、调试、盘柜、端子接线、箱内元器件安装(材料随箱提供)、接地、刷(喷)油漆、配电箱基础及设计文件、招标文件与相关规范要求的其他辅助性工作，投标人综合考虑 7.设备、主材供应方式:乙供 |  | 台 | 1
本页小计
注：为计取规费等的使用，可在表中增设其中：“定额人工费”。
表—08
分部分项工程和单价措施项目清单与计价表
工程名称：电气工程 |  |  |  | 标段： |  |  |  | 第 5 页 共 75 页
序号 | 项目编码 | 项目名称 | 项目特征描述 |  | 计量单位 | 工程量 | 金额（元）
[7 empty] | 综合单价 |  | 综合合价 | 其中
暂估价
9 | 030404017009 | 配电箱 | 1.名称:成套配电箱 2.编号:配电箱N-RFAPksg1 3.型号、规格:详见配电箱系统图 4.技术参数及要求:防护等级IP65,详见招标文件技术规格书及设计图纸说明 5.安装方式:明装柜式,立地安装,电缆采用下进下出方式 6.工作内容:应包括本体安装、调试、盘柜、端子接线、箱内元器件安装(材料随箱提供)、接地、刷(喷)油漆、配电箱基础及设计文件、招标文件与相关规范要求的其他辅助性工作，投标人综合考虑 7.设备、主材供应方式:乙供 |  | 台 | 1
10 | 030404017010 | 配电箱 | 1.名称:成套配电箱 2.编号:配电箱N-RFAPksg2 3.型号、规格:详见配电箱系统图 4.技术参数及要求:防护等级IP65,详见招标文件技术规格书及设计图纸说明 5.安装方式:明装柜式,立地安装,电缆采用下进下出方式 6.工作内容:应包括本体安装、调试、盘柜、端子接线、箱内元器件安装(材料随箱提供)、接地、刷(喷)油漆、配电箱基础及设计文件、招标文件与相关规范要求的其他辅助性工作，投标人综合考虑 7.设备、主材供应方式:乙供 |  | 台 | 1
本页小计
注：为计取规费等的使用，可在表中增设其中：“定额人工费”。
表—08
分部分项工程和单价措施项目清单与计价表
工程名称：电气工程 |  |  |  | 标段： |  |  |  | 第 6 页 共 75 页
序号 | 项目编码 | 项目名称 | 项目特征描述 |  | 计量单位 | 工程量 | 金额（元）
[7 empty] | 综合单价 |  | 综合合价 | 其中
暂估价
11 | 030404017011 | 配电箱 | 1.名称:成套配电箱 2.编号:配电箱N-RFAPksg3 3.型号、规格:详见配电箱系统图 4.技术参数及要求:防护等级IP65,详见招标文件技术规格书及设计图纸说明 5.安装方式:明装柜式,立地安装,电缆采用下进下出方式 6.工作内容:应包括本体安装、调试、盘柜、端子接线、箱内元器件安装(材料随箱提供)、接地、刷(喷)油漆、配电箱基础及设计文件、招标文件与相关规范要求的其他辅助性工作，投标人综合考虑 7.设备、主材供应方式:乙供 |  | 台 | 1
12 | 030404017012 | 配电箱 | 1.名称:成套配电箱 2.编号:配电箱N-RFAPksg4 3.型号、规格:详见配电箱系统图 4.技术参数及要求:防护等级IP65,详见招标文件技术规格书及设计图纸说明 5.安装方式:明装柜式,立地安装,电缆采用下进下出方式 6.工作内容:应包括本体安装、调试、盘柜、端子接线、箱内元器件安装(材料随箱提供)、接地、刷(喷)油漆、配电箱基础及设计文件、招标文件与相关规范要求的其他辅助性工作，投标人综合考虑 7.设备、主材供应方式:乙供 |  | 台 | 1
本页小计
注：为计取规费等的使用，可在表中增设其中：“定额人工费”。
表—08
分部分项工程和单价措施项目清单与计价表
工程名称：电气工程 |  |  |  | 标段： |  |  |  | 第 7 页 共 75 页
序号 | 项目编码 | 项目名称 | 项目特征描述 |  | 计量单位 | 工程量 | 金额（元）
[7 empty] | 综合单价 |  | 综合合价 | 其中
暂估价
13 | 030404017013 | 配电箱 | 1.名称:成套配电箱 2.编号:配电箱N-1D1APk 3.型号、规格:详见配电箱系统图 4.技术参数及要求:防护等级IP65,详见招标文件技术规格书及设计图纸说明 5.安装方式:明装 6.工作内容:应包括本体安装、调试、盘柜、端子接线、箱内元器件安装(材料随箱提供)、接地、刷(喷)油漆、配电箱基础及设计文件、招标文件与相关规范要求的其他辅助性工作，投标人综合考虑 7.设备、主材供应方式:乙供 |  | 台 | 1
14 | 030404017014 | 配电箱 | 1.名称:成套配电箱 2.编号:配电箱N-2D1APk 3.型号、规格:详见配电箱系统图 4.技术参数及要求:防护等级IP65,详见招标文件技术规格书及设计图纸说明 5.安装方式:明装 6.工作内容:应包括本体安装、调试、盘柜、端子接线、箱内元器件安装(材料随箱提供)、接地、刷(喷)油漆、配电箱基础及设计文件、招标文件与相关规范要求的其他辅助性工作，投标人综合考虑 7.设备、主材供应方式:乙供 |  | 台 | 1
本页小计
注：为计取规费等的使用，可在表中增设其中：“定额人工费”。
表—08
分部分项工程和单价措施项目清单与计价表
工程名称：电气工程 |  |  |  | 标段： |  |  |  | 第 8 页 共 75 页
序号 | 项目编码 | 项目名称 | 项目特征描述 |  | 计量单位 | 工程量 | 金额（元）
[7 empty] | 综合单价 |  | 综合合价 | 其中
暂估价
15 | 030404017015 | 配电箱 | 1.名称:成套配电箱 2.编号:配电箱N-APcd 3.型号、规格:详见配电箱系统图 4.技术参数及要求:防护等级IP65,详见招标文件技术规格书及设计图纸说明 5.安装方式:明装 6.工作内容:应包括本体安装、调试、盘柜、端子接线、箱内元器件安装(材料随箱提供)、接地、刷(喷)油漆、配电箱基础及设计文件、招标文件与相关规范要求的其他辅助性工作，投标人综合考虑 7.设备、主材供应方式:乙供 |  | 台 | 1
16 | 030404017016 | 配电箱 | 1.名称:成套配电箱 2.编号:配电箱1N4APfs1 3.型号、规格:详见配电箱系统图 4.技术参数及要求:防护等级IP65,详见招标文件技术规格书及设计图纸说明 5.安装方式:明装 6.工作内容:应包括本体安装、调试、盘柜、端子接线、箱内元器件安装(材料随箱提供)、接地、刷(喷)油漆、配电箱基础及设计文件、招标文件与相关规范要求的其他辅助性工作，投标人综合考虑 7.设备、主材供应方式:乙供 |  | 台 | 1
本页小计
注：为计取规费等的使用，可在表中增设其中：“定额人工费”。
表—08
分部分项工程和单价措施项目清单与计价表
工程名称：电气工程 |  |  |  | 标段： |  |  |  | 第 9 页 共 75 页
序号 | 项目编码 | 项目名称 | 项目特征描述 |  | 计量单位 | 工程量 | 金额（元）
[7 empty] | 综合单价 |  | 综合合价 | 其中
暂估价
17 | 030404017017 | 配电箱 | 1.名称:成套配电箱 2.编号:配电箱-N-AL1 3.安装方式:明装 4.型号规格:详见配电箱系统图 5.技术参数及要求:详见招标文件技术规格书及设计图纸说明 6.工作内容:应包括本体安装、调试、盘柜、端子接线、箱内模块、箱内元器件安装(材料随箱提供)、接地、刷(喷)油漆、配电箱基础及设计文件、招标文件与相关规范要求的其他辅助性工作，投标人综合考虑 7.设备、主材供应方式:乙供 |  | 台 | 1
18 | 030404017018 | 配电箱 | 1.名称:成套配电箱 2.编号:配电箱-N-AL2 3.安装方式:明装 4.型号规格:详见配电箱系统图 5.技术参数及要求:详见招标文件技术规格书及设计图纸说明 6.工作内容:应包括本体安装、调试、盘柜、端子接线、箱内模块、箱内元器件安装(材料随箱提供)、接地、刷(喷)油漆、配电箱基础及设计文件、招标文件与相关规范要求的其他辅助性工作，投标人综合考虑 7.设备、主材供应方式:乙供 |  | 台 | 1
本页小计
注：为计取规费等的使用，可在表中增设其中：“定额人工费”。
表—08
分部分项工程和单价措施项目清单与计价表
工程名称：电气工程 |  |  |  | 标段： |  |  |  | 第 10 页 共 75 页
序号 | 项目编码 | 项目名称 | 项目特征描述 |  | 计量单位 | 工程量 | 金额（元）
[7 empty] | 综合单价 |  | 综合合价 | 其中
暂估价
19 | 030404017019 | 配电箱 | 1.名称:成套配电箱 2.编号:配电箱N-APsbz 3.型号、规格:详见配电箱系统图 4.技术参数及要求:防护等级IP65,详见招标文件技术规格书及设计图纸说明 5.安装方式:明装 6.工作内容:应包括本体安装、调试、盘柜、端子接线、箱内元器件安装(材料随箱提供)、接地、刷(喷)油漆、配电箱基础及设计文件、招标文件与相关规范要求的其他辅助性工作，投标人综合考虑 7.设备、主材供应方式:乙供 |  | 台 | 1
20 | 030404017020 | 配电箱 | 1.名称:成套配电箱 2.编号:配电箱3N4APfs1 3.型号、规格:详见配电箱系统图 4.技术参数及要求:防护等级IP65,详见招标文件技术规格书及设计图纸说明 5.安装方式:明装 6.工作内容:应包括本体安装、调试、盘柜、端子接线、箱内元器件安装(材料随箱提供)、接地、刷(喷)油漆、配电箱基础及设计文件、招标文件与相关规范要求的其他辅助性工作，投标人综合考虑 7.设备、主材供应方式:乙供 |  | 台 | 1
本页小计
注：为计取规费等的使用，可在表中增设其中：“定额人工费”。
表—08
分部分项工程和单价措施项目清单与计价表
工程名称：电气工程 |  |  |  | 标段： |  |  |  | 第 11 页 共 75 页
序号 | 项目编码 | 项目名称 | 项目特征描述 |  | 计量单位 | 工程量 | 金额（元）
[7 empty] | 综合单价 |  | 综合合价 | 其中
暂估价
21 | 030404017021 | 配电箱 | 1.名称:成套配电箱 2.编号:配电箱2N10APfs1 3.型号、规格:详见配电箱系统图 4.技术参数及要求:防护等级IP65,详见招标文件技术规格书及设计图纸说明 5.安装方式:明装 6.工作内容:应包括本体安装、调试、盘柜、端子接线、箱内元器件安装(材料随箱提供)、接地、刷(喷)油漆、配电箱基础及设计文件、招标文件与相关规范要求的其他辅助性工作，投标人综合考虑 7.设备、主材供应方式:乙供 |  | 台 | 1
22 | 030404017022 | 配电箱 | 1.名称:成套配电箱 2.编号:配电箱4N10APfs1 3.型号、规格:详见配电箱系统图 4.技术参数及要求:防护等级IP65,详见招标文件技术规格书及设计图纸说明 5.安装方式:明装 6.工作内容:应包括本体安装、调试、盘柜、端子接线、箱内元器件安装(材料随箱提供)、接地、刷(喷)油漆、配电箱基础及设计文件、招标文件与相关规范要求的其他辅助性工作，投标人综合考虑 7.设备、主材供应方式:乙供 |  | 台 | 1
本页小计
注：为计取规费等的使用，可在表中增设其中：“定额人工费”。
表—08
分部分项工程和单价措施项目清单与计价表
工程名称：电气工程 |  |  |  | 标段： |  |  |  | 第 12 页 共 75 页
序号 | 项目编码 | 项目名称 | 项目特征描述 |  | 计量单位 | 工程量 | 金额（元）
[7 empty] | 综合单价 |  | 综合合价 | 其中
暂估价
23 | 030404017023 | 配电箱 | 1.名称:成套配电箱 2.编号:配电箱N-B1APfs 3.型号、规格:详见配电箱系统图 4.技术参数及要求:防护等级IP65,详见招标文件技术规格书及设计图纸说明 5.安装方式:明装 6.工作内容:应包括本体安装、调试、盘柜、端子接线、箱内元器件安装(材料随箱提供)、接地、刷(喷)油漆、配电箱基础及设计文件、招标文件与相关规范要求的其他辅助性工作，投标人综合考虑 7.设备、主材供应方式:乙供 |  | 台 | 1
24 | 030404017024 | 配电箱 | 1.名称:成套配电箱 2.编号:配电箱N-B2APfs 3.型号、规格:详见配电箱系统图 4.技术参数及要求:防护等级IP65,详见招标文件技术规格书及设计图纸说明 5.安装方式:明装 6.工作内容:应包括本体安装、调试、盘柜、端子接线、箱内元器件安装(材料随箱提供)、接地、刷(喷)油漆、配电箱基础及设计文件、招标文件与相关规范要求的其他辅助性工作，投标人综合考虑 7.设备、主材供应方式:乙供 |  | 台 | 1
本页小计
注：为计取规费等的使用，可在表中增设其中：“定额人工费”。
表—08
分部分项工程和单价措施项目清单与计价表
工程名称：电气工程 |  |  |  | 标段： |  |  |  | 第 13 页 共 75 页
序号 | 项目编码 | 项目名称 | 项目特征描述 |  | 计量单位 | 工程量 | 金额（元）
[7 empty] | 综合单价 |  | 综合合价 | 其中
暂估价
25 | 030404017025 | 配电箱 | 1.名称:成套配电箱 2.编号:配电箱N-B3APfs 3.型号、规格:详见配电箱系统图 4.技术参数及要求:防护等级IP65,详见招标文件技术规格书及设计图纸说明 5.安装方式:明装 6.工作内容:应包括本体安装、调试、盘柜、端子接线、箱内元器件安装(材料随箱提供)、接地、刷(喷)油漆、配电箱基础及设计文件、招标文件与相关规范要求的其他辅助性工作，投标人综合考虑 7.设备、主材供应方式:乙供 |  | 台 | 1
26 | 030404017026 | 配电箱 | 1.名称:成套配电箱 2.编号:配电箱N-B4APfs 3.型号、规格:详见配电箱系统图 4.技术参数及要求:防护等级IP65,详见招标文件技术规格书及设计图纸说明 5.安装方式:明装 6.工作内容:应包括本体安装、调试、盘柜、端子接线、箱内元器件安装(材料随箱提供)、接地、刷(喷)油漆、配电箱基础及设计文件、招标文件与相关规范要求的其他辅助性工作，投标人综合考虑 7.设备、主材供应方式:乙供 |  | 台 | 1
本页小计
注：为计取规费等的使用，可在表中增设其中：“定额人工费”。
表—08
分部分项工程和单价措施项目清单与计价表
工程名称：电气工程 |  |  |  | 标段： |  |  |  | 第 14 页 共 75 页
序号 | 项目编码 | 项目名称 | 项目特征描述 |  | 计量单位 | 工程量 | 金额（元）
[7 empty] | 综合单价 |  | 综合合价 | 其中
暂估价
27 | 030404017027 | 配电箱 | 1.名称:成套配电箱 2.编号:配电箱N-B1APsl 3.型号、规格:详见配电箱系统图 4.技术参数及要求:防护等级IP65,详见招标文件技术规格书及设计图纸说明 5.安装方式:明装 6.工作内容:应包括本体安装、调试、盘柜、端子接线、箱内元器件安装(材料随箱提供)、接地、刷(喷)油漆、配电箱基础及设计文件、招标文件与相关规范要求的其他辅助性工作，投标人综合考虑 7.设备、主材供应方式:乙供 |  | 台 | 1
28 | 030404017028 | 配电箱 | 1.名称:成套配电箱 2.编号:配电箱N-1D1AL 3.型号、规格:详见配电箱系统图 4.技术参数及要求:防护等级IP65,详见招标文件技术规格书及设计图纸说明 5.安装方式:明装 6.工作内容:应包括本体安装、调试、盘柜、端子接线、箱内元器件安装(材料随箱提供)、接地、刷(喷)油漆、配电箱基础及设计文件、招标文件与相关规范要求的其他辅助性工作，投标人综合考虑 7.设备、主材供应方式:乙供 |  | 台 | 1
本页小计
注：为计取规费等的使用，可在表中增设其中：“定额人工费”。
表—08
分部分项工程和单价措施项目清单与计价表
工程名称：电气工程 |  |  |  | 标段： |  |  |  | 第 15 页 共 75 页
序号 | 项目编码 | 项目名称 | 项目特征描述 |  | 计量单位 | 工程量 | 金额（元）
[7 empty] | 综合单价 |  | 综合合价 | 其中
暂估价
29 | 030404017029 | 配电箱 | 1.名称:成套配电箱 2.编号:配电箱N-2D1AL 3.型号、规格:详见配电箱系统图 4.技术参数及要求:防护等级IP65,详见招标文件技术规格书及设计图纸说明 5.安装方式:明装 6.工作内容:应包括本体安装、调试、盘柜、端子接线、箱内元器件安装(材料随箱提供)、接地、刷(喷)油漆、配电箱基础及设计文件、招标文件与相关规范要求的其他辅助性工作，投标人综合考虑 7.设备、主材供应方式:乙供 |  | 台 | 1
30 | 030404017030 | 配电箱 | 1.名称:成套配电箱 2.编号:配电箱N-1D2AL 3.型号、规格:详见配电箱系统图 4.技术参数及要求:防护等级IP65,详见招标文件技术规格书及设计图纸说明 5.安装方式:明装 6.工作内容:应包括本体安装、调试、盘柜、端子接线、箱内元器件安装(材料随箱提供)、接地、刷(喷)油漆、配电箱基础及设计文件、招标文件与相关规范要求的其他辅助性工作，投标人综合考虑 7.设备、主材供应方式:乙供 |  | 台 | 1
本页小计
注：为计取规费等的使用，可在表中增设其中：“定额人工费”。
表—08
分部分项工程和单价措施项目清单与计价表
工程名称：电气工程 |  |  |  | 标段： |  |  |  | 第 16 页 共 75 页
序号 | 项目编码 | 项目名称 | 项目特征描述 |  | 计量单位 | 工程量 | 金额（元）
[7 empty] | 综合单价 |  | 综合合价 | 其中
暂估价
31 | 030404017031 | 配电箱 | 1.名称:成套配电箱 2.编号:配电箱N-1D1ALE 3.型号、规格:详见配电箱系统图 4.技术参数及要求:防护等级IP65,详见招标文件技术规格书及设计图纸说明 5.安装方式:明装 6.工作内容:应包括本体安装、调试、盘柜、端子接线、箱内元器件安装(材料随箱提供)、接地、刷(喷)油漆、配电箱基础及设计文件、招标文件与相关规范要求的其他辅助性工作，投标人综合考虑 7.设备、主材供应方式:乙供 |  | 台 | 1
32 | 030404017032 | 配电箱 | 1.名称:成套配电箱 2.编号:配电箱N-1D2ALE 3.型号、规格:详见配电箱系统图 4.技术参数及要求:防护等级IP65,详见招标文件技术规格书及设计图纸说明 5.安装方式:明装 6.工作内容:应包括本体安装、调试、盘柜、端子接线、箱内元器件安装(材料随箱提供)、接地、刷(喷)油漆、配电箱基础及设计文件、招标文件与相关规范要求的其他辅助性工作，投标人综合考虑 7.设备、主材供应方式:乙供 |  | 台 | 1
本页小计
注：为计取规费等的使用，可在表中增设其中：“定额人工费”。
表—08
分部分项工程和单价措施项目清单与计价表
工程名称：电气工程 |  |  |  | 标段： |  |  |  | 第 17 页 共 75 页
序号 | 项目编码 | 项目名称 | 项目特征描述 |  | 计量单位 | 工程量 | 金额（元）
[7 empty] | 综合单价 |  | 综合合价 | 其中
暂估价
33 | 030404017033 | 配电箱 | 1.名称:成套配电箱 2.编号:配电箱N-2D1ALE 3.型号、规格:详见配电箱系统图 4.技术参数及要求:防护等级IP65,详见招标文件技术规格书及设计图纸说明 5.安装方式:明装 6.工作内容:应包括本体安装、调试、盘柜、端子接线、箱内元器件安装(材料随箱提供)、接地、刷(喷)油漆、配电箱基础及设计文件、招标文件与相关规范要求的其他辅助性工作，投标人综合考虑 7.设备、主材供应方式:乙供 |  | 台 | 1
34 | 030404017034 | 配电箱 | 1.名称:成套配电箱 2.编号:配电箱1AD1APfs1 3.型号、规格:详见配电箱系统图 4.技术参数及要求:防护等级IP65,详见招标文件技术规格书及设计图纸说明 5.安装方式:明装 6.工作内容:应包括本体安装、调试、盘柜、端子接线、箱内元器件安装(材料随箱提供)、接地、刷(喷)油漆、配电箱基础及设计文件、招标文件与相关规范要求的其他辅助性工作，投标人综合考虑 7.设备、主材供应方式:乙供 |  | 台 | 1
本页小计
注：为计取规费等的使用，可在表中增设其中：“定额人工费”。
表—08
分部分项工程和单价措施项目清单与计价表
工程名称：电气工程 |  |  |  | 标段： |  |  |  | 第 18 页 共 75 页
序号 | 项目编码 | 项目名称 | 项目特征描述 |  | 计量单位 | 工程量 | 金额（元）
[7 empty] | 综合单价 |  | 综合合价 | 其中
暂估价
35 | 030404017035 | 配电箱 | 1.名称:成套配电箱 2.编号:配电箱2AD1APfs1 3.型号、规格:详见配电箱系统图 4.技术参数及要求:防护等级IP65,详见招标文件技术规格书及设计图纸说明 5.安装方式:明装 6.工作内容:应包括本体安装、调试、盘柜、端子接线、箱内元器件安装(材料随箱提供)、接地、刷(喷)油漆、配电箱基础及设计文件、招标文件与相关规范要求的其他辅助性工作，投标人综合考虑 7.设备、主材供应方式:乙供 |  | 台 | 1
36 | 030404017036 | 配电箱 | 1.名称:成套配电箱 2.编号:配电箱5AD1APfs1 3.型号、规格:详见配电箱系统图 4.技术参数及要求:防护等级IP65,详见招标文件技术规格书及设计图纸说明 5.安装方式:明装 6.工作内容:应包括本体安装、调试、盘柜、端子接线、箱内元器件安装(材料随箱提供)、接地、刷(喷)油漆、配电箱基础及设计文件、招标文件与相关规范要求的其他辅助性工作，投标人综合考虑 7.设备、主材供应方式:乙供 |  | 台 | 1
本页小计
注：为计取规费等的使用，可在表中增设其中：“定额人工费”。
表—08
分部分项工程和单价措施项目清单与计价表
工程名称：电气工程 |  |  |  | 标段： |  |  |  | 第 19 页 共 75 页
序号 | 项目编码 | 项目名称 | 项目特征描述 |  | 计量单位 | 工程量 | 金额（元）
[7 empty] | 综合单价 |  | 综合合价 | 其中
暂估价
37 | 030404017037 | 配电箱 | 1.名称:成套配电箱 2.编号:配电箱6AD1APfs1 3.型号、规格:详见配电箱系统图 4.技术参数及要求:防护等级IP65,详见招标文件技术规格书及设计图纸说明 5.安装方式:明装 6.工作内容:应包括本体安装、调试、盘柜、端子接线、箱内元器件安装(材料随箱提供)、接地、刷(喷)油漆、配电箱基础及设计文件、招标文件与相关规范要求的其他辅助性工作，投标人综合考虑 7.设备、主材供应方式:乙供 |  | 台 | 1
38 | 030404017038 | 配电箱 | 1.名称:成套配电箱 2.编号:标准配电箱B1（4kW办公用房配电箱） 3.型号、规格:详见配电箱系统图 4.技术参数及要求:防护等级IP65,详见招标文件技术规格书及设计图纸说明 5.安装方式:明装 6.工作内容:应包括本体安装、调试、盘柜、端子接线、箱内元器件安装(材料随箱提供)、接地、刷(喷)油漆、配电箱基础及设计文件、招标文件与相关规范要求的其他辅助性工作，投标人综合考虑 7.设备、主材供应方式:乙供 |  | 台 | 3
本页小计
注：为计取规费等的使用，可在表中增设其中：“定额人工费”。
表—08
分部分项工程和单价措施项目清单与计价表
工程名称：电气工程 |  |  |  | 标段： |  |  |  | 第 20 页 共 75 页
序号 | 项目编码 | 项目名称 | 项目特征描述 |  | 计量单位 | 工程量 | 金额（元）
[7 empty] | 综合单价 |  | 综合合价 | 其中
暂估价
39 | 030404017039 | 配电箱 | 1.名称:风机控制箱 2.型号、规格:详见配电箱系统图 3.技术参数及要求:防护等级IP65,详见招标文件技术规格书及设计图纸说明 4.安装方式:明装 5.工作内容:应包括本体安装、调试、盘柜、端子接线、箱内元器件安装(材料随箱提供)、接地、刷(喷)油漆、配电箱基础及设计文件、招标文件与相关规范要求的其他辅助性工作，投标人综合考虑 6.设备、主材供应方式:乙供 |  | 台 | 10
40 | 030404017040 | 配电箱 | 1.名称:成套配电箱 2.编号:标准配电箱B2（12kW值班室配电箱） 3.型号、规格:详见配电箱系统图 4.技术参数及要求:防护等级IP65,详见招标文件技术规格书及设计图纸说明 5.安装方式:明装 6.工作内容:应包括本体安装、调试、盘柜、端子接线、箱内元器件安装(材料随箱提供)、接地、刷(喷)油漆、配电箱基础及设计文件、招标文件与相关规范要求的其他辅助性工作，投标人综合考虑 7.设备、主材供应方式:乙供 |  | 台 | 1
41 | 031101007001 | 不间断电源设备 | 1.名称:UPS电源 2.规格:三相10KVA,180分钟（含通信接口） 3.工作内容:本体安装、调试，底座槽钢支架制作安装，模板制作安装，设备支架制作安装及防腐，本体及基础防雷接地及设计、招标文件要求的其他辅助性工作，投标人综合考虑 4.设备、主材供应方式:乙供 |  | 套 | 1
本页小计
注：为计取规费等的使用，可在表中增设其中：“定额人工费”。
表—08
分部分项工程和单价措施项目清单与计价表
工程名称：电气工程 |  |  |  | 标段： |  |  |  | 第 21 页 共 75 页
序号 | 项目编码 | 项目名称 | 项目特征描述 |  | 计量单位 | 工程量 | 金额（元）
[7 empty] | 综合单价 |  | 综合合价 | 其中
暂估价
42 | 030411005001 | T接箱 | 1.名称:T接箱 2.型号、规格:应满足设计与招标要求 3.工作内容:应包括本体安装(包括箱体及箱内元器件、铜排等)、调试及设计、招标文件要求的其他辅助性工作投标人综合考虑 4.设备、主材供应方式:乙供 |  | 个 | 5
43 | 030411005002 | T接箱 | 1.名称:防火T接箱63A 2.型号、规格:应满足设计与招标要求 3.工作内容:应包括本体安装(包括箱体及箱内元器件、铜排等)、调试及设计、招标文件要求的其他辅助性工作投标人综合考虑 4.设备、主材供应方式:乙供 |  | 个 | 2
配电箱柜合计
低压电缆、动力、照明电缆
44 | 030403007005 | 始端箱、分线箱 | 1.名称:母线槽插接箱 2.规格:1000A/3P,IP65 3.技术参数及要求:满足招标文件技术规格书及设计图纸说明 4.工作内容:应包括本体及附件安装、调试,支吊架(角钢横担、拉杆等)制作、安装,接地,补刷(喷)油漆及设计文件、招标文件与相关规范要求的其他辅助性工作，投标人综合考虑 5.设备、主材供应方式:乙供 |  | 台 | 5
本页小计
注：为计取规费等的使用，可在表中增设其中：“定额人工费”。
表—08
分部分项工程和单价措施项目清单与计价表
工程名称：电气工程 |  |  |  | 标段： |  |  |  | 第 22 页 共 75 页
序号 | 项目编码 | 项目名称 | 项目特征描述 |  | 计量单位 | 工程量 | 金额（元）
[7 empty] | 综合单价 |  | 综合合价 | 其中
暂估价
45 | 030403007006 | 始端箱、分线箱 | 1.名称:母线槽插接箱 2.规格:630A/3P,IP65 3.技术参数及要求:满足招标文件技术规格书及设计图纸说明 4.工作内容:应包括本体及附件安装、调试,支吊架(角钢横担、拉杆等)制作、安装,接地,补刷(喷)油漆及设计文件、招标文件与相关规范要求的其他辅助性工作，投标人综合考虑 5.设备、主材供应方式:乙供 |  | 台 | 7
46 | 030408001001 | 电力电缆 | 1.名称:矿物绝缘电缆 2.规格:NW-BTTZ-A-0.75-4x120+1x70mm2 3.电压等级(kV):1kV 4.技术参数及要求:应满足设计与招标要求 5.工作内容:应包括安装、电气接线、调试,防火封堵、电缆头、电缆中间头及设计文件、招标文件与相关规范要求的其他辅助性工作，投标人综合考虑 6.绕梁、柱、翻弯等工程量及工程超高增加费投标人综合考虑 7.设备、主材供应方式:乙供 |  | m | 112.39
本页小计
注：为计取规费等的使用，可在表中增设其中：“定额人工费”。
表—08
分部分项工程和单价措施项目清单与计价表
工程名称：电气工程 |  |  |  | 标段： |  |  |  | 第 23 页 共 75 页
序号 | 项目编码 | 项目名称 | 项目特征描述 |  | 计量单位 | 工程量 | 金额（元）
[7 empty] | 综合单价 |  | 综合合价 | 其中
暂估价
47 | 030408001002 | 电力电缆 | 1.名称:矿物绝缘电缆 2.规格:NW-BTTZ-A-0.75-4x35+1x16mm2 3.电压等级(kV):1kV 4.技术参数及要求:应满足设计与招标要求 5.工作内容:应包括安装、电气接线、调试,防火封堵、电缆头、电缆中间头及设计文件、招标文件与相关规范要求的其他辅助性工作，投标人综合考虑 6.绕梁、柱、翻弯等工程量及工程超高增加费投标人综合考虑 7.设备、主材供应方式:乙供 |  | m | 493.86
48 | 030408001003 | 电力电缆 | 1.名称:矿物绝缘电缆 2.规格:NW-BTTZ-A-0.75-5x10mm2 3.电压等级(kV):1kV 4.技术参数及要求:应满足设计与招标要求 5.工作内容:应包括安装、电气接线、调试,防火封堵、电缆头、电缆中间头及设计文件、招标文件与相关规范要求的其他辅助性工作，投标人综合考虑 6.绕梁、柱、翻弯等工程量及工程超高增加费投标人综合考虑 7.设备、主材供应方式:乙供 |  | m | 20
本页小计
注：为计取规费等的使用，可在表中增设其中：“定额人工费”。
表—08
分部分项工程和单价措施项目清单与计价表
工程名称：电气工程 |  |  |  | 标段： |  |  |  | 第 24 页 共 75 页
序号 | 项目编码 | 项目名称 | 项目特征描述 |  | 计量单位 | 工程量 | 金额（元）
[7 empty] | 综合单价 |  | 综合合价 | 其中
暂估价
49 | 030408001004 | 电力电缆 | 1.名称:变频电缆 2.规格:BP-ZA-YJV-0.6/1kV-3x300+3x50mm2 3.电压等级(kV):1kV 4.技术参数及要求:应满足设计与招标要求 5.工作内容:应包括安装、电气接线、调试,防火封堵、电缆头、电缆中间头及设计文件、招标文件与相关规范要求的其他辅助性工作，投标人综合考虑 6.绕梁、柱、翻弯等工程量及工程超高增加费投标人综合考虑 7.设备、主材供应方式:乙供 |  | m | 38.28
50 | 030408001005 | 电力电缆 | 1.名称:变频电缆 2.规格:BP-ZA-YJV-0.6/1kV-3x240+3x50mm2 3.电压等级(kV):1kV 4.技术参数及要求:应满足设计与招标要求 5.工作内容:应包括安装、电气接线、调试,防火封堵、电缆头、电缆中间头及设计文件、招标文件与相关规范要求的其他辅助性工作，投标人综合考虑 6.绕梁、柱、翻弯等工程量及工程超高增加费投标人综合考虑 7.设备、主材供应方式:乙供 |  | m | 54.21
本页小计
注：为计取规费等的使用，可在表中增设其中：“定额人工费”。
表—08
分部分项工程和单价措施项目清单与计价表
工程名称：电气工程 |  |  |  | 标段： |  |  |  | 第 25 页 共 75 页
序号 | 项目编码 | 项目名称 | 项目特征描述 |  | 计量单位 | 工程量 | 金额（元）
[7 empty] | 综合单价 |  | 综合合价 | 其中
暂估价
51 | 030408001006 | 电力电缆 | 1.名称:变频电缆 2.规格:BP-ZA-YJV-3x95+3x16mm2 3.电压等级(kV):1kV 4.技术参数及要求:应满足设计与招标要求 5.工作内容:应包括安装、电气接线、调试,防火封堵、电缆头、电缆中间头及设计文件、招标文件与相关规范要求的其他辅助性工作，投标人综合考虑 6.绕梁、柱、翻弯等工程量及工程超高增加费投标人综合考虑 7.设备、主材供应方式:乙供 |  | m | 754.13
52 | 030408001007 | 电力电缆 | 1.名称:变频电缆 2.规格:BP-ZA-YJV-3x50+3x25mm2 3.电压等级(kV):1kV 4.技术参数及要求:应满足设计与招标要求 5.工作内容:应包括安装、电气接线、调试,防火封堵、电缆头、电缆中间头及设计文件、招标文件与相关规范要求的其他辅助性工作，投标人综合考虑 6.绕梁、柱、翻弯等工程量及工程超高增加费投标人综合考虑 7.设备、主材供应方式:乙供 |  | m | 20
本页小计
注：为计取规费等的使用，可在表中增设其中：“定额人工费”。
表—08
分部分项工程和单价措施项目清单与计价表
工程名称：电气工程 |  |  |  | 标段： |  |  |  | 第 26 页 共 75 页
序号 | 项目编码 | 项目名称 | 项目特征描述 |  | 计量单位 | 工程量 | 金额（元）
[7 empty] | 综合单价 |  | 综合合价 | 其中
暂估价
53 | 030408001008 | 电力电缆 | 1.名称:变频电缆 2.规格:BP-ZA-YJV-3x35+3x16mm2 3.电压等级(kV):1kV 4.技术参数及要求:应满足设计与招标要求 5.工作内容:应包括安装、电气接线、调试,防火封堵、电缆头、电缆中间头及设计文件、招标文件与相关规范要求的其他辅助性工作，投标人综合考虑 6.绕梁、柱、翻弯等工程量及工程超高增加费投标人综合考虑 7.设备、主材供应方式:乙供 |  | m | 1666.82
54 | 030408001009 | 电力电缆 | 1.名称:电力电缆 2.规格:ZA-YJV-3x300+2x150mm2 3.电压等级(kV):1kV 4.技术参数及要求:应满足设计与招标要求 5.工作内容:应包括安装、电气接线、调试,防火封堵、电缆头、电缆中间头及设计文件、招标文件与相关规范要求的其他辅助性工作，投标人综合考虑 6.绕梁、柱、翻弯等工程量及工程超高增加费投标人综合考虑 7.设备、主材供应方式:乙供 |  | m | 216.51
本页小计
注：为计取规费等的使用，可在表中增设其中：“定额人工费”。
表—08
分部分项工程和单价措施项目清单与计价表
工程名称：电气工程 |  |  |  | 标段： |  |  |  | 第 27 页 共 75 页
序号 | 项目编码 | 项目名称 | 项目特征描述 |  | 计量单位 | 工程量 | 金额（元）
[7 empty] | 综合单价 |  | 综合合价 | 其中
暂估价
55 | 030408001010 | 电力电缆 | 1.名称:电力电缆 2.规格:ZA-YJY-3x240+2x120mm2 3.电压等级(kV):1kV 4.技术参数及要求:应满足设计与招标要求 5.工作内容:应包括安装、电气接线、调试,防火封堵、电缆头、电缆中间头及设计文件、招标文件与相关规范要求的其他辅助性工作，投标人综合考虑 6.绕梁、柱、翻弯等工程量及工程超高增加费投标人综合考虑 7.设备、主材供应方式:乙供 |  | m | 479.02
56 | 030408001011 | 电力电缆 | 1.名称:电力电缆 2.规格:ZA-YJY-4x240+1x120mm2 3.电压等级(kV):1kV 4.技术参数及要求:应满足设计与招标要求 5.工作内容:应包括安装、电气接线、调试,防火封堵、电缆头、电缆中间头及设计文件、招标文件与相关规范要求的其他辅助性工作，投标人综合考虑 6.绕梁、柱、翻弯等工程量及工程超高增加费投标人综合考虑 7.设备、主材供应方式:乙供 |  | m | 244.77
本页小计
注：为计取规费等的使用，可在表中增设其中：“定额人工费”。
表—08
分部分项工程和单价措施项目清单与计价表
工程名称：电气工程 |  |  |  | 标段： |  |  |  | 第 28 页 共 75 页
序号 | 项目编码 | 项目名称 | 项目特征描述 |  | 计量单位 | 工程量 | 金额（元）
[7 empty] | 综合单价 |  | 综合合价 | 其中
暂估价
57 | 030408001012 | 电力电缆 | 1.名称:电力电缆 2.规格:ZA-YJY-4x150+1x70mm2 3.电压等级(kV):1kV 4.技术参数及要求:应满足设计与招标要求 5.工作内容:应包括安装、电气接线、调试,防火封堵、电缆头、电缆中间头及设计文件、招标文件与相关规范要求的其他辅助性工作，投标人综合考虑 6.绕梁、柱、翻弯等工程量及工程超高增加费投标人综合考虑 7.设备、主材供应方式:乙供 |  | m | 255.02
58 | 030408001013 | 电力电缆 | 1.名称:电力电缆 2.规格:ZA-YJY-4x120+1x70mm2 3.电压等级(kV):1kV 4.技术参数及要求:应满足设计与招标要求 5.工作内容:应包括安装、电气接线、调试,防火封堵、电缆头、电缆中间头及设计文件、招标文件与相关规范要求的其他辅助性工作，投标人综合考虑 6.绕梁、柱、翻弯等工程量及工程超高增加费投标人综合考虑 7.设备、主材供应方式:乙供 |  | m | 235.6
本页小计
注：为计取规费等的使用，可在表中增设其中：“定额人工费”。
表—08
分部分项工程和单价措施项目清单与计价表
工程名称：电气工程 |  |  |  | 标段： |  |  |  | 第 29 页 共 75 页
序号 | 项目编码 | 项目名称 | 项目特征描述 |  | 计量单位 | 工程量 | 金额（元）
[7 empty] | 综合单价 |  | 综合合价 | 其中
暂估价
59 | 030408001014 | 电力电缆 | 1.名称:电力电缆 2.规格:ZA-YJY-4x70+1x35mm2 3.电压等级(kV):1kV 4.技术参数及要求:应满足设计与招标要求 5.工作内容:应包括安装、电气接线、调试,防火封堵、电缆头、电缆中间头及设计文件、招标文件与相关规范要求的其他辅助性工作，投标人综合考虑 6.绕梁、柱、翻弯等工程量及工程超高增加费投标人综合考虑 7.设备、主材供应方式:乙供 |  | m | 23.47
60 | 030408001015 | 电力电缆 | 1.名称:电力电缆 2.规格:ZA-YJY-4x50+1x25mm2 3.电压等级(kV):1kV 4.技术参数及要求:应满足设计与招标要求 5.工作内容:应包括安装、电气接线、调试,防火封堵、电缆头、电缆中间头及设计文件、招标文件与相关规范要求的其他辅助性工作，投标人综合考虑 6.绕梁、柱、翻弯等工程量及工程超高增加费投标人综合考虑 7.设备、主材供应方式:乙供 |  | m | 108.14
本页小计
注：为计取规费等的使用，可在表中增设其中：“定额人工费”。
表—08
分部分项工程和单价措施项目清单与计价表
工程名称：电气工程 |  |  |  | 标段： |  |  |  | 第 30 页 共 75 页
序号 | 项目编码 | 项目名称 | 项目特征描述 |  | 计量单位 | 工程量 | 金额（元）
[7 empty] | 综合单价 |  | 综合合价 | 其中
暂估价
61 | 030408001016 | 电力电缆 | 1.名称:电力电缆 2.规格:ZA-YJY-4x35+1x16mm2 3.电压等级(kV):1kV 4.技术参数及要求:应满足设计与招标要求 5.工作内容:应包括安装、电气接线、调试,防火封堵、电缆头、电缆中间头及设计文件、招标文件与相关规范要求的其他辅助性工作，投标人综合考虑 6.绕梁、柱、翻弯等工程量及工程超高增加费投标人综合考虑 7.设备、主材供应方式:乙供 |  | m | 789.59
62 | 030408001017 | 电力电缆 | 1.名称:电力电缆 2.规格:ZA-YJY-3x25+1x16mm2 3.电压等级(kV):1kV 4.技术参数及要求:应满足设计与招标要求 5.工作内容:应包括安装、电气接线、调试,防火封堵、电缆头、电缆中间头及设计文件、招标文件与相关规范要求的其他辅助性工作，投标人综合考虑 6.绕梁、柱、翻弯等工程量及工程超高增加费投标人综合考虑 7.设备、主材供应方式:乙供 |  | m | 282.16
本页小计
注：为计取规费等的使用，可在表中增设其中：“定额人工费”。
表—08
分部分项工程和单价措施项目清单与计价表
工程名称：电气工程 |  |  |  | 标段： |  |  |  | 第 31 页 共 75 页
序号 | 项目编码 | 项目名称 | 项目特征描述 |  | 计量单位 | 工程量 | 金额（元）
[7 empty] | 综合单价 |  | 综合合价 | 其中
暂估价
63 | 030408001018 | 电力电缆 | 1.名称:电力电缆 2.规格:ZA-YJY-5x10mm2 3.电压等级(kV):1kV 4.技术参数及要求:应满足设计与招标要求 5.工作内容:应包括安装、电气接线、调试,防火封堵、电缆头、电缆中间头及设计文件、招标文件与相关规范要求的其他辅助性工作，投标人综合考虑 6.绕梁、柱、翻弯等工程量及工程超高增加费投标人综合考虑 7.设备、主材供应方式:乙供 |  | m | 3
64 | 030408001019 | 电力电缆 | 1.名称:电力电缆 2.规格:ZA-YJY-5x6mm2 3.电压等级(kV):1kV 4.技术参数及要求:应满足设计与招标要求 5.工作内容:应包括安装、电气接线、调试,防火封堵、电缆头、电缆中间头及设计文件、招标文件与相关规范要求的其他辅助性工作，投标人综合考虑 6.绕梁、柱、翻弯等工程量及工程超高增加费投标人综合考虑 7.设备、主材供应方式:乙供 |  | m | 3
本页小计
注：为计取规费等的使用，可在表中增设其中：“定额人工费”。
表—08
分部分项工程和单价措施项目清单与计价表
工程名称：电气工程 |  |  |  | 标段： |  |  |  | 第 32 页 共 75 页
序号 | 项目编码 | 项目名称 | 项目特征描述 |  | 计量单位 | 工程量 | 金额（元）
[7 empty] | 综合单价 |  | 综合合价 | 其中
暂估价
65 | 030408001020 | 电力电缆 | 1.名称:电力电缆 2.规格:ZA-YJY-5x4mm2 3.电压等级(kV):1kV 4.技术参数及要求:应满足设计与招标要求 5.工作内容:应包括安装、电气接线、调试,防火封堵、电缆头、电缆中间头及设计文件、招标文件与相关规范要求的其他辅助性工作，投标人综合考虑 6.绕梁、柱、翻弯等工程量及工程超高增加费投标人综合考虑 7.设备、主材供应方式:乙供 |  | m | 17.32
66 | 030408001021 | 电力电缆 | 1.名称:电力电缆 2.规格:ZA-YJY-4x2.5mm2 3.电压等级(kV):1kV 4.技术参数及要求:应满足设计与招标要求 5.工作内容:应包括安装、电气接线、调试,防火封堵、电缆头、电缆中间头及设计文件、招标文件与相关规范要求的其他辅助性工作，投标人综合考虑 6.绕梁、柱、翻弯等工程量及工程超高增加费投标人综合考虑 7.设备、主材供应方式:乙供 |  | m | 12.16
本页小计
注：为计取规费等的使用，可在表中增设其中：“定额人工费”。
表—08
分部分项工程和单价措施项目清单与计价表
工程名称：电气工程 |  |  |  | 标段： |  |  |  | 第 33 页 共 75 页
序号 | 项目编码 | 项目名称 | 项目特征描述 |  | 计量单位 | 工程量 | 金额（元）
[7 empty] | 综合单价 |  | 综合合价 | 其中
暂估价
67 | 030408001022 | 电力电缆 | 1.名称:电力电缆 2.规格:ZA-YJY-3x10mm2 3.电压等级(kV):1kV 4.技术参数及要求:应满足设计与招标要求 5.工作内容:应包括安装、电气接线、调试,防火封堵、电缆头、电缆中间头及设计文件、招标文件与相关规范要求的其他辅助性工作，投标人综合考虑 6.绕梁、柱、翻弯等工程量及工程超高增加费投标人综合考虑 7.设备、主材供应方式:乙供 |  | m | 18.74
68 | 030408001023 | 电力电缆 | 1.名称:电力电缆 2.规格:ZA-YJY-3x4mm2 3.电压等级(kV):1kV 4.技术参数及要求:应满足设计与招标要求 5.工作内容:应包括安装、电气接线、调试,防火封堵、电缆头、电缆中间头及设计文件、招标文件与相关规范要求的其他辅助性工作，投标人综合考虑 6.绕梁、柱、翻弯等工程量及工程超高增加费投标人综合考虑 7.设备、主材供应方式:乙供 |  | m | 247.06
本页小计
注：为计取规费等的使用，可在表中增设其中：“定额人工费”。
表—08
分部分项工程和单价措施项目清单与计价表
工程名称：电气工程 |  |  |  | 标段： |  |  |  | 第 34 页 共 75 页
序号 | 项目编码 | 项目名称 | 项目特征描述 |  | 计量单位 | 工程量 | 金额（元）
[7 empty] | 综合单价 |  | 综合合价 | 其中
暂估价
69 | 030408001024 | 电力电缆 | 1.名称:电力电缆 2.规格:ZA-YJY-3x2.5mm2 3.电压等级(kV):1kV 4.技术参数及要求:应满足设计与招标要求 5.工作内容:应包括安装、电气接线、调试,防火封堵、电缆头、电缆中间头及设计文件、招标文件与相关规范要求的其他辅助性工作，投标人综合考虑 6.绕梁、柱、翻弯等工程量及工程超高增加费投标人综合考虑 7.设备、主材供应方式:乙供 |  | m | 7348.14
70 | 030408001025 | 电力电缆 | 1.名称:电力电缆 2.规格:WDZAN-YJY-B2-5x4mm2 3.电压等级(kV):1kV 4.技术参数及要求:应满足设计与招标要求 5.工作内容:应包括安装、电气接线、调试,防火封堵、电缆头、电缆中间头及设计文件、招标文件与相关规范要求的其他辅助性工作，投标人综合考虑 6.绕梁、柱、翻弯等工程量及工程超高增加费投标人综合考虑 7.设备、主材供应方式:乙供 |  | m | 23.43
本页小计
注：为计取规费等的使用，可在表中增设其中：“定额人工费”。
表—08
分部分项工程和单价措施项目清单与计价表
工程名称：电气工程 |  |  |  | 标段： |  |  |  | 第 35 页 共 75 页
序号 | 项目编码 | 项目名称 | 项目特征描述 |  | 计量单位 | 工程量 | 金额（元）
[7 empty] | 综合单价 |  | 综合合价 | 其中
暂估价
71 | 030408001026 | 电力电缆 | 1.名称:电力电缆 2.规格:WDZAN-YJY-B2-4x35mm2 3.电压等级(kV):1kV 4.技术参数及要求:应满足设计与招标要求 5.工作内容:应包括安装、电气接线、调试,防火封堵、电缆头、电缆中间头及设计文件、招标文件与相关规范要求的其他辅助性工作，投标人综合考虑 6.绕梁、柱、翻弯等工程量及工程超高增加费投标人综合考虑 7.设备、主材供应方式:乙供 |  | m | 44.26
低压电缆、动力、照明电缆合计
电线、配管
72 | 030411004001 | 配线 | 1.名称:阻燃型（阻燃C类）绝缘铜芯电线 2.规格:ZC-BV-2.5mm2 3.敷设方式:综合考虑 4.技术参数及要求:应满足设计与招标要求 5.工作内容:应包括安装、电气接线、调试及设计、招标文件要求的其他辅助性工作投标人综合考虑 6.设备、主材供应方式:乙供 |  | m | 5305.24
73 | 030411004002 | 配线 | 1.名称:阻燃型（阻燃C类）绝缘铜芯电线 2.规格:ZC-BV-10mm2 3.敷设方式:综合考虑 4.技术参数及要求:应满足设计与招标要求 5.工作内容:应包括安装、电气接线、调试及设计、招标文件要求的其他辅助性工作投标人综合考虑 6.设备、主材供应方式:乙供 |  | m | 413.15
本页小计
注：为计取规费等的使用，可在表中增设其中：“定额人工费”。
表—08
分部分项工程和单价措施项目清单与计价表
工程名称：电气工程 |  |  |  | 标段： |  |  |  | 第 36 页 共 75 页
序号 | 项目编码 | 项目名称 | 项目特征描述 |  | 计量单位 | 工程量 | 金额（元）
[7 empty] | 综合单价 |  | 综合合价 | 其中
暂估价
74 | 030411004003 | 配线 | 1.名称:阻燃型（阻燃C类）绝缘铜芯电线 2.规格:ZC-BV-16mm2 3.敷设方式:综合考虑 4.技术参数及要求:应满足设计与招标要求 5.工作内容:应包括安装、电气接线、调试及设计、招标文件要求的其他辅助性工作投标人综合考虑 6.设备、主材供应方式:乙供 |  | m | 534.81
75 | 030411004004 | 配线 | 1.名称:绝缘电线 2.型号、规格:WDZCN-BYJ-B2-450/750V-2.5mm2 3.敷设方式:综合考虑 4.技术参数及要求:应满足设计与招标要求 5.工作内容:应包括安装、电气接线、调试,防火封堵、端子及设计文件、招标文件与相关规范要求的其他辅助性工作，投标人综合考虑 |  | m | 505.01
76 | 030411001001 | 配管 | 1.名称:热镀锌电线钢导管 2.规格:JDG40,壁厚δ满足国标要求 3.敷设方式:综合考虑 4.工作内容:应包括电线管路敷设、支吊架制作安装及其除锈刷油、接线盒安装、接地、防火封堵、穿引线、如需开槽（含恢复），投标人结合图纸综合考虑，不另行增加费用及设计、招标文件要求的其他辅助性工作投标人综合考虑 5.设备、主材供应方式:乙供 |  | m | 17.68
本页小计
注：为计取规费等的使用，可在表中增设其中：“定额人工费”。
表—08
分部分项工程和单价措施项目清单与计价表
工程名称：电气工程 |  |  |  | 标段： |  |  |  | 第 37 页 共 75 页
序号 | 项目编码 | 项目名称 | 项目特征描述 |  | 计量单位 | 工程量 | 金额（元）
[7 empty] | 综合单价 |  | 综合合价 | 其中
暂估价
77 | 030411001002 | 配管 | 1.名称:热镀锌电线钢导管 2.规格:JDG25,壁厚δ满足国标要求 3.配置形式:综合考虑 4.工作内容:应包括电线管路敷设、支吊架制作安装及其除锈刷油、接线盒安装、接地、防火封堵、穿引线、如需开槽（含恢复），投标人结合图纸综合考虑，不另行增加费用及设计、招标文件要求的其他辅助性工作投标人综合考虑 5.设备、主材供应方式:乙供 |  | m | 164.09
78 | 030411001003 | 配管 | 1.名称:热镀锌电线钢导管 2.规格:JDG20,壁厚δ满足国标要求 3.配置形式:综合考虑 4.技术参数、功能及要求:满足招标文件、图纸及国家和行业有关技术规范或标准等要求 5.工作内容:应包括电线管路敷设、支吊架制作安装及其除锈刷油、接线盒安装、接地、防火封堵、穿引线、如需开槽（含恢复），投标人结合图纸综合考虑，不另行增加费用及设计、招标文件要求的其他辅助性工作投标人综合考虑 6.设备、主材供应方式:乙供 |  | m | 356.85
79 | 030411001004 | 配管 | 1.名称:热浸镀锌电线钢导管 2.规格:SC100,壁厚δ满足国标要求 3.敷设方式:综合考虑 4.工作内容:应包括电线管路敷设、抗震支吊架的制作、安装，支吊架制作安装及其除锈刷油、接线盒安装、接地、防火封堵、穿引线、如需开槽（含恢复），投标人结合图纸综合考虑，不另行增加费用及设计、招标文件要求的其他辅助性工作投标人综合考虑 5.设备、主材供应方式:乙供 |  | m | 15.89
本页小计
注：为计取规费等的使用，可在表中增设其中：“定额人工费”。
表—08
分部分项工程和单价措施项目清单与计价表
工程名称：电气工程 |  |  |  | 标段： |  |  |  | 第 38 页 共 75 页
序号 | 项目编码 | 项目名称 | 项目特征描述 |  | 计量单位 | 工程量 | 金额（元）
[7 empty] | 综合单价 |  | 综合合价 | 其中
暂估价
80 | 030411001005 | 配管 | 1.名称:热浸镀锌电线钢导管 2.规格:SC50,壁厚δ满足国标要求 3.敷设方式:综合考虑 4.工作内容:应包括电线管路敷设、支吊架制作安装及其除锈刷油、接线盒安装、接地、防火封堵、穿引线、如需开槽（含恢复），投标人结合图纸综合考虑，不另行增加费用及设计、招标文件要求的其他辅助性工作投标人综合考虑 5.设备、主材供应方式:乙供 |  | m | 7.78
81 | 030411001006 | 配管 | 1.名称:热浸镀锌电线钢导管 2.规格:SC32,壁厚δ满足国标要求 3.敷设方式:综合考虑 4.工作内容:应包括电线管路敷设、支吊架制作安装及其除锈刷油、接线盒安装、接地、防火封堵、穿引线、如需开槽（含恢复），投标人结合图纸综合考虑，不另行增加费用及设计、招标文件要求的其他辅助性工作投标人综合考虑 5.设备、主材供应方式:乙供 |  | m | 20
82 | 030411001007 | 配管 | 1.名称:热浸镀锌电线钢导管 2.规格:SC25,壁厚δ满足国标要求 3.敷设方式:综合考虑 4.工作内容:应包括电线管路敷设、支吊架制作安装及其除锈刷油、接线盒安装、接地、防火封堵、穿引线、如需开槽（含恢复），投标人结合图纸综合考虑，不另行增加费用及设计、招标文件要求的其他辅助性工作投标人综合考虑 5.设备、主材供应方式:乙供 |  | m | 343.69
本页小计
注：为计取规费等的使用，可在表中增设其中：“定额人工费”。
表—08
分部分项工程和单价措施项目清单与计价表
工程名称：电气工程 |  |  |  | 标段： |  |  |  | 第 39 页 共 75 页
序号 | 项目编码 | 项目名称 | 项目特征描述 |  | 计量单位 | 工程量 | 金额（元）
[7 empty] | 综合单价 |  | 综合合价 | 其中
暂估价
83 | 030411001008 | 配管 | 1.名称:防火消防专用钢导线管（表面涂刷防火涂料） 2.规格:BSX20,壁厚δ满足国标要求 3.敷设方式:综合考虑 4.工作内容:应包括电线管路敷设、支吊架制作安装及其除锈刷油、接线盒安装、接地、防火封堵、穿引线、如需开槽（含恢复），投标人结合图纸综合考虑，不另行增加费用及设计、招标文件要求的其他辅助性工作投标人综合考虑 5.设备、主材供应方式:乙供 |  | m | 861.74
电线、配管合计
桥架、线槽
84 | 030411003001 | 桥架 | 1.名称:电缆梯架 2.型号、规格:TJ-100x100mm 3.技术参数及要求:采用冷轧钢板制作,桥架厚度见设计说明,表面需进行热浸锌等工艺处理,以提高抗腐蚀能力;应满足强度、刚度、抗腐蚀和稳定性的要求,使用寿命应不小于30年,应满足设计与招标要求 4.工作内容:应包括本体及附件安装,抗震支吊架的制作、安装,支吊架（包含不限于加设的反支撑、转换支吊架）制作、安装、除锈及刷(喷)油漆,防火封堵,接地及设计、招标文件要求的其他辅助性工作投标人综合考虑 5.工程量计算规则:详见工程量清单编制说明 6.设备、主材供应方式:乙供 |  | m | 48.32
本页小计
注：为计取规费等的使用，可在表中增设其中：“定额人工费”。
表—08
分部分项工程和单价措施项目清单与计价表
工程名称：电气工程 |  |  |  | 标段： |  |  |  | 第 40 页 共 75 页
序号 | 项目编码 | 项目名称 | 项目特征描述 |  | 计量单位 | 工程量 | 金额（元）
[7 empty] | 综合单价 |  | 综合合价 | 其中
暂估价
85 | 030411003002 | 桥架 | 1.名称:电缆梯架 2.型号、规格:TJ-100x70mm 3.技术参数及要求:采用冷轧钢板制作,桥架厚度见设计说明,表面需进行热浸锌等工艺处理,以提高抗腐蚀能力;应满足强度、刚度、抗腐蚀和稳定性的要求,使用寿命应不小于30年,应满足设计与招标要求 4.工作内容:应包括本体及附件安装,抗震支吊架的制作、安装,支吊架（包含不限于加设的反支撑、转换支吊架）制作、安装、除锈及刷(喷)油漆,防火封堵,接地及设计、招标文件要求的其他辅助性工作投标人综合考虑 5.工程量计算规则:详见工程量清单编制说明 6.设备、主材供应方式:乙供 |  | m | 110.06
86 | 030411003003 | 桥架 | 1.名称:带盖托盘式桥架 2.型号、规格:CT-600x150mm 3.技术参数及要求:采用冷轧钢板制作,桥架厚度见设计说明,表面需进行热浸锌等工艺处理,以提高抗腐蚀能力;应满足强度、刚度、抗腐蚀和稳定性的要求,使用寿命应不小于30年,应满足设计与招标要求 4.工作内容:应包括本体及附件安装,抗震支吊架的制作、安装,支吊架（包含不限于加设的反支撑、转换支吊架）制作、安装、除锈及刷(喷)油漆,防火封堵,接地及设计、招标文件要求的其他辅助性工作投标人综合考虑 5.工程量计算规则:详见工程量清单编制说明 6.设备、主材供应方式:乙供 |  | m | 110.55
本页小计
注：为计取规费等的使用，可在表中增设其中：“定额人工费”。
表—08
分部分项工程和单价措施项目清单与计价表
工程名称：电气工程 |  |  |  | 标段： |  |  |  | 第 41 页 共 75 页
序号 | 项目编码 | 项目名称 | 项目特征描述 |  | 计量单位 | 工程量 | 金额（元）
[7 empty] | 综合单价 |  | 综合合价 | 其中
暂估价
87 | 030411003004 | 桥架 | 1.名称:带盖托盘式桥架 2.型号、规格:CT-300x150mm 3.技术参数及要求:采用冷轧钢板制作,桥架厚度见设计说明,表面需进行热浸锌等工艺处理,以提高抗腐蚀能力;应满足强度、刚度、抗腐蚀和稳定性的要求,使用寿命应不小于30年,应满足设计与招标要求 4.工作内容:应包括本体及附件安装,抗震支吊架的制作、安装,支吊架（包含不限于加设的反支撑、转换支吊架）制作、安装、除锈及刷(喷)油漆,防火封堵,接地及设计、招标文件要求的其他辅助性工作投标人综合考虑 5.工程量计算规则:详见工程量清单编制说明 6.设备、主材供应方式:乙供 |  | m | 508.78
88 | 030411003005 | 桥架 | 1.名称:带盖托盘式桥架 2.型号、规格:CT-200x150mm 3.技术参数及要求:采用冷轧钢板制作,桥架厚度见设计说明,表面需进行热浸锌等工艺处理,以提高抗腐蚀能力;应满足强度、刚度、抗腐蚀和稳定性的要求,使用寿命应不小于30年,应满足设计与招标要求 4.工作内容:应包括本体及附件安装,抗震支吊架的制作、安装,支吊架（包含不限于加设的反支撑、转换支吊架）制作、安装、除锈及刷(喷)油漆,防火封堵,接地及设计、招标文件要求的其他辅助性工作投标人综合考虑 5.工程量计算规则:详见工程量清单编制说明 6.设备、主材供应方式:乙供 |  | m | 44.82
本页小计
注：为计取规费等的使用，可在表中增设其中：“定额人工费”。
表—08
分部分项工程和单价措施项目清单与计价表
工程名称：电气工程 |  |  |  | 标段： |  |  |  | 第 42 页 共 75 页
序号 | 项目编码 | 项目名称 | 项目特征描述 |  | 计量单位 | 工程量 | 金额（元）
[7 empty] | 综合单价 |  | 综合合价 | 其中
暂估价
89 | 030411003006 | 桥架 | 1.名称:带盖托盘式桥架 2.型号、规格:CT-200x100mm 3.技术参数及要求:采用冷轧钢板制作,桥架厚度见设计说明,表面需进行热浸锌等工艺处理,以提高抗腐蚀能力;应满足强度、刚度、抗腐蚀和稳定性的要求,使用寿命应不小于30年,应满足设计与招标要求 4.工作内容:应包括本体及附件安装,抗震支吊架的制作、安装,支吊架（包含不限于加设的反支撑、转换支吊架）制作、安装、除锈及刷(喷)油漆,防火封堵,接地及设计、招标文件要求的其他辅助性工作投标人综合考虑 5.工程量计算规则:详见工程量清单编制说明 6.设备、主材供应方式:乙供 |  | m | 140.15
90 | 030411003007 | 桥架 | 1.名称:带盖托盘式桥架 2.型号、规格:CT-100x100mm 3.技术参数及要求:采用冷轧钢板制作,桥架厚度见设计说明,表面需进行热浸锌等工艺处理,以提高抗腐蚀能力;应满足强度、刚度、抗腐蚀和稳定性的要求,使用寿命应不小于30年,应满足设计与招标要求 4.工作内容:应包括本体及附件安装,抗震支吊架的制作、安装,支吊架（包含不限于加设的反支撑、转换支吊架）制作、安装、除锈及刷(喷)油漆,防火封堵,接地及设计、招标文件要求的其他辅助性工作投标人综合考虑 5.工程量计算规则:详见工程量清单编制说明 6.设备、主材供应方式:乙供 |  | m | 658.17
本页小计
注：为计取规费等的使用，可在表中增设其中：“定额人工费”。
表—08
分部分项工程和单价措施项目清单与计价表
工程名称：电气工程 |  |  |  | 标段： |  |  |  | 第 43 页 共 75 页
序号 | 项目编码 | 项目名称 | 项目特征描述 |  | 计量单位 | 工程量 | 金额（元）
[7 empty] | 综合单价 |  | 综合合价 | 其中
暂估价
91 | 030411003008 | 桥架 | 1.名称:带盖托盘式桥架 2.型号、规格:CT-100x70mm 3.技术参数及要求:采用冷轧钢板制作,桥架厚度见设计说明,表面需进行热浸锌等工艺处理,以提高抗腐蚀能力;应满足强度、刚度、抗腐蚀和稳定性的要求,使用寿命应不小于30年,应满足设计与招标要求 4.工作内容:应包括本体及附件安装,抗震支吊架的制作、安装,支吊架（包含不限于加设的反支撑、转换支吊架）制作、安装、除锈及刷(喷)油漆,防火封堵,接地及设计、招标文件要求的其他辅助性工作投标人综合考虑 5.工程量计算规则:详见工程量清单编制说明 6.设备、主材供应方式:乙供 |  | m | 695.19
92 | 030411003009 | 桥架 | 1.名称:带盖托盘式桥架 2.型号、规格:CT-100x60mm 3.技术参数及要求:采用冷轧钢板制作,桥架厚度见设计说明,表面需进行热浸锌等工艺处理,以提高抗腐蚀能力;应满足强度、刚度、抗腐蚀和稳定性的要求,使用寿命应不小于30年,应满足设计与招标要求 4.工作内容:应包括本体及附件安装,抗震支吊架的制作、安装,支吊架（包含不限于加设的反支撑、转换支吊架）制作、安装、除锈及刷(喷)油漆,防火封堵,接地及设计、招标文件要求的其他辅助性工作投标人综合考虑 5.工程量计算规则:详见工程量清单编制说明 6.设备、主材供应方式:乙供 |  | m | 107.1
本页小计
注：为计取规费等的使用，可在表中增设其中：“定额人工费”。
表—08
分部分项工程和单价措施项目清单与计价表
工程名称：电气工程 |  |  |  | 标段： |  |  |  | 第 44 页 共 75 页
序号 | 项目编码 | 项目名称 | 项目特征描述 |  | 计量单位 | 工程量 | 金额（元）
[7 empty] | 综合单价 |  | 综合合价 | 其中
暂估价
93 | 030411003010 | 桥架 | 1.名称:带盖托盘式不锈钢桥架 2.型号、规格:KGCT-600x150mm 3.技术参数及要求:采用不锈钢材质,桥架厚度见设计说明,应满足强度、刚度、抗腐蚀和稳定性的要求,使用寿命应不小于30年,应满足设计与招标要求 4.工作内容:应包括本体及附件安装,抗震支吊架的制作、安装,支吊架（包含不限于加设的反支撑、转换支吊架）制作、安装、除锈及刷(喷)油漆,防火封堵,接地及设计、招标文件要求的其他辅助性工作投标人综合考虑 5.工程量计算规则:详见工程量清单编制说明 6.设备、主材供应方式:乙供 |  | m | 28.59
94 | 030411003011 | 桥架 | 1.名称:带盖托盘式不锈钢桥架 2.型号、规格:KGCT-400x150mm 3.技术参数及要求:采用不锈钢材质,桥架厚度见设计说明,应满足强度、刚度、抗腐蚀和稳定性的要求,使用寿命应不小于30年,应满足设计与招标要求 4.工作内容:应包括本体及附件安装,抗震支吊架的制作、安装,支吊架（包含不限于加设的反支撑、转换支吊架）制作、安装、除锈及刷(喷)油漆,防火封堵,接地及设计、招标文件要求的其他辅助性工作投标人综合考虑 5.工程量计算规则:详见工程量清单编制说明 6.设备、主材供应方式:乙供 |  | m | 110.55
本页小计
注：为计取规费等的使用，可在表中增设其中：“定额人工费”。
表—08
分部分项工程和单价措施项目清单与计价表
工程名称：电气工程 |  |  |  | 标段： |  |  |  | 第 45 页 共 75 页
序号 | 项目编码 | 项目名称 | 项目特征描述 |  | 计量单位 | 工程量 | 金额（元）
[7 empty] | 综合单价 |  | 综合合价 | 其中
暂估价
95 | 030411002001 | 线槽 | 1.名称:不锈钢金属线槽 2.型号、规格:MR-100x50mm 3.技术参数及要求:线槽厚度见设计说明,应满足设计与招标要求 4.工作内容:应包括本体及附件安装,支吊架（包含不限于加设的反支撑、转换支吊架）制作、安装、除锈及刷(喷)油漆,防火封堵,接地及设计、招标文件要求的其他辅助性工作投标人综合考虑 5.工程量计算规则:详见工程量清单编制说明 6.设备、主材供应方式:乙供 |  | m | 1
桥架、线槽合计
动力系统合计
冷却塔配电系统
96 | 030404004044 | 低压开关柜 | 1.名称:成套动力配电柜 2.编号:1AD1 3.型号、规格:详见配电系统图 4.尺寸:800x1000 5.技术参数:低压开关柜按抽屉柜型设计,低压开关柜采取上进下出接线方式。需提供设备信息二维码标签，其他详见招标文件技术规格书及设计图纸说明 6.工作内容:应包括本体安装、调试,铜排母线、铜排接地安装,基础#10槽钢制作、安装,接地,补刷(喷)油漆及设计文件、招标文件与相关规范要求的其他辅助性工作，投标人综合考虑 7.设备、主材供应方式:乙供 |  | 台 | 1
本页小计
注：为计取规费等的使用，可在表中增设其中：“定额人工费”。
表—08
分部分项工程和单价措施项目清单与计价表
工程名称：电气工程 |  |  |  | 标段： |  |  |  | 第 46 页 共 75 页
序号 | 项目编码 | 项目名称 | 项目特征描述 |  | 计量单位 | 工程量 | 金额（元）
[7 empty] | 综合单价 |  | 综合合价 | 其中
暂估价
97 | 030404004045 | 低压开关柜 | 1.名称:成套动力配电柜 2.编号:2AD1 3.型号、规格:详见配电系统图 4.尺寸:800x1000 5.技术参数:低压开关柜按抽屉柜型设计,低压开关柜采取上进下出接线方式。需提供设备信息二维码标签，其他详见招标文件技术规格书及设计图纸说明 6.工作内容:应包括本体安装、调试,铜排母线、铜排接地安装,基础#10槽钢制作、安装,接地,补刷(喷)油漆及设计文件、招标文件与相关规范要求的其他辅助性工作，投标人综合考虑 7.设备、主材供应方式:乙供 |  | 台 | 1
98 | 030404004046 | 低压开关柜 | 1.名称:成套动力配电柜 2.编号:5AD1 3.型号、规格:详见配电系统图 4.尺寸:800x1000 5.技术参数:低压开关柜按抽屉柜型设计,低压开关柜采取上进下出接线方式。需提供设备信息二维码标签，其他详见招标文件技术规格书及设计图纸说明 6.工作内容:应包括本体安装、调试,铜排母线、铜排接地安装,基础#10槽钢制作、安装,接地,补刷(喷)油漆及设计文件、招标文件与相关规范要求的其他辅助性工作，投标人综合考虑 7.设备、主材供应方式:乙供 |  | 台 | 1
本页小计
注：为计取规费等的使用，可在表中增设其中：“定额人工费”。
表—08
分部分项工程和单价措施项目清单与计价表
工程名称：电气工程 |  |  |  | 标段： |  |  |  | 第 47 页 共 75 页
序号 | 项目编码 | 项目名称 | 项目特征描述 |  | 计量单位 | 工程量 | 金额（元）
[7 empty] | 综合单价 |  | 综合合价 | 其中
暂估价
99 | 030404004047 | 低压开关柜 | 1.名称:成套动力配电柜 2.编号:6AD1 3.型号、规格:详见配电系统图 4.尺寸:800x1000 5.技术参数:低压开关柜按抽屉柜型设计,低压开关柜采取上进下出接线方式。需提供设备信息二维码标签，其他详见招标文件技术规格书及设计图纸说明 6.工作内容:应包括本体安装、调试,铜排母线、铜排接地安装,基础#10槽钢制作、安装,接地,补刷(喷)油漆及设计文件、招标文件与相关规范要求的其他辅助性工作，投标人综合考虑 7.设备、主材供应方式:乙供 |  | 台 | 1
100 | 030404017041 | 配电箱 | 1.名称:模组级强弱电一体柜 2.编号:1AD2~4、2AD2~4、5AD2~5、6AD2~5 3.型号规格:详见配电系统图 4.尺寸:1000x1000 5.安装方式:落地安装 6.技术参数及要求:提供设备信息二维码标签,其他详见招标技术要求及设计图纸要求 7.工作内容:应包括本体安装、调试、盘柜、端子接线、箱内元器件安装(材料随箱提供)、接地、刷(喷)油漆、配电箱基础及设计文件、招标文件与相关规范要求的其他辅助性工作，投标人综合考虑 8.设备、主材供应方式:乙供 |  | 台 | 14
冷却塔配电系统合计
照明系统
本页小计
注：为计取规费等的使用，可在表中增设其中：“定额人工费”。
表—08
分部分项工程和单价措施项目清单与计价表
工程名称：电气工程 |  |  |  | 标段： |  |  |  | 第 48 页 共 75 页
序号 | 项目编码 | 项目名称 | 项目特征描述 |  | 计量单位 | 工程量 | 金额（元）
[7 empty] | 综合单价 |  | 综合合价 | 其中
暂估价
101 | 030412005001 | 一体化防水防尘型LED条形灯LD-01 | 1.名称:一体化防水防尘型LED条形灯LD-01 2.型号、规格:10W LED 3.技术参数及要求:光通量≥1000Lm,色温4000K，壁装,装高2.6m,符合相关的国家或行业标准,应满足设计与招标要求 4.工作内容:应包括本体安装、调试,接线盒安装,接地,补刷(喷)油漆及设计、招标文件要求的其他辅助性工作投标人综合考虑 5.设备、主材供应方式:乙供 |  | 套 | 2
102 | 030412005002 | 一体化LED条形灯LD-03 | 1.名称:一体化LED条形灯LD-03 2.型号、规格:20W LED 3.技术参数及要求:光通量≥2000Lm,色温4000K，吸顶安装/杆吊安装,装高2.8米/线槽下安装,符合相关的国家或行业标准,应满足设计与招标要求 4.工作内容:应包括本体安装、调试,接线盒安装,接地,补刷(喷)油漆及设计、招标文件要求的其他辅助性工作投标人综合考虑 5.设备、主材供应方式:乙供 |  | 套 | 7
103 | 030412005003 | 一体化LED条形灯LD-04 | 1.名称:一体化LED条形灯LD-04 2.型号、规格:20W LED 3.技术参数及要求:光通量≥2000Lm,色温4000K，壁装,装高2.6m,符合相关的国家或行业标准,应满足设计与招标要求 4.工作内容:应包括本体安装、调试,接线盒安装,接地,补刷(喷)油漆及设计、招标文件要求的其他辅助性工作投标人综合考虑 5.设备、主材供应方式:乙供 |  | 套 | 114
本页小计
注：为计取规费等的使用，可在表中增设其中：“定额人工费”。
表—08
分部分项工程和单价措施项目清单与计价表
工程名称：电气工程 |  |  |  | 标段： |  |  |  | 第 49 页 共 75 页
序号 | 项目编码 | 项目名称 | 项目特征描述 |  | 计量单位 | 工程量 | 金额（元）
[7 empty] | 综合单价 |  | 综合合价 | 其中
暂估价
104 | 030412005004 | 一体化防水防尘型LED条形灯LD-06 | 1.名称:一体化防水防尘型LED条形灯LD-06 2.型号、规格:20W LED 3.技术参数及要求:光通量≥2000Lm,色温4000K，壁装,装高2.6m,符合相关的国家或行业标准,应满足设计与招标要求 4.工作内容:应包括本体安装、调试,接线盒安装,接地,补刷(喷)油漆及设计、招标文件要求的其他辅助性工作投标人综合考虑 5.设备、主材供应方式:乙供 |  | 套 | 4
105 | 030412005005 | 一体化LED面板灯LD-07 | 1.名称:一体化LED面板灯LD-07 2.型号、规格:40W LED 3.技术参数及要求:光通量≥4000Lm,色温4000K,防护等级IP54，吸顶安装,符合相关的国家或行业标准,应满足设计与招标要求 4.工作内容:应包括本体安装、调试,接线盒安装,接地,补刷(喷)油漆及设计、招标文件要求的其他辅助性工作投标人综合考虑 5.设备、主材供应方式:乙供 |  | 套 | 69
106 | 030412005006 | 嵌入式LED面板灯盘LD-09 | 1.名称:嵌入式LED面板灯盘LD-09 2.型号、规格:34W LED 3.技术参数及要求:光通量≥3400Lm,色温4000K，天花内嵌入安装,符合相关的国家或行业标准,应满足设计与招标要求 4.工作内容:应包括本体安装、调试,接线盒安装,接地,补刷(喷)油漆及设计、招标文件要求的其他辅助性工作投标人综合考虑 5.设备、主材供应方式:乙供 |  | 套 | 10
本页小计
注：为计取规费等的使用，可在表中增设其中：“定额人工费”。
表—08
分部分项工程和单价措施项目清单与计价表
工程名称：电气工程 |  |  |  | 标段： |  |  |  | 第 50 页 共 75 页
序号 | 项目编码 | 项目名称 | 项目特征描述 |  | 计量单位 | 工程量 | 金额（元）
[7 empty] | 综合单价 |  | 综合合价 | 其中
暂估价
107 | 030412001001 | 吸顶灯LD-10 | 1.名称:吸顶灯LD-10 2.型号、规格:18W LED 3.技术参数及要求:吸顶安装,色温4000K,符合相关的国家或行业标准,应满足设计与招标要求 4.工作内容:应包括本体安装、调试,接线盒安装,接地,补刷(喷)油漆及设计、招标文件要求的其他辅助性工作投标人综合考虑 5.设备、主材供应方式:乙供 |  | 套 | 58
108 | 030412001002 | 带人体感应的吸顶灯LD-11 | 1.名称:带人体感应的吸顶灯LD-11 2.型号、规格:18W LED 3.技术参数及要求:吸顶安装,色温4000K,符合相关的国家或行业标准,应满足设计与招标要求 4.工作内容:应包括本体安装、调试,接线盒安装,接地,补刷(喷)油漆及设计、招标文件要求的其他辅助性工作投标人综合考虑 5.设备、主材供应方式:乙供 |  | 套 | 10
109 | 030412001003 | 圆形嵌入式下照防水筒灯LD-12 | 1.名称:圆形嵌入式下照防水筒灯LD-12 2.型号:6W LED 3.技术参数及要求:光通量≥600Lm,色温4000K,天花内嵌入安装，符合相关的国家或行业标准,应满足设计与招标要求 4.工作内容:应包括本体安装、调试,接线盒安装,接地,补刷(喷)油漆及设计、招标文件要求的其他辅助性工作投标人综合考虑 5.设备、主材供应方式:乙供 |  | 套 | 13
本页小计
注：为计取规费等的使用，可在表中增设其中：“定额人工费”。
表—08
分部分项工程和单价措施项目清单与计价表
工程名称：电气工程 |  |  |  | 标段： |  |  |  | 第 51 页 共 75 页
序号 | 项目编码 | 项目名称 | 项目特征描述 |  | 计量单位 | 工程量 | 金额（元）
[7 empty] | 综合单价 |  | 综合合价 | 其中
暂估价
110 | 030412002001 | 工矿灯LD-13 | 1.名称:工矿灯LD-13 2.型号、规格:80W LED 3.技术参数及要求:光通量≥80000Lm,杆吊安装,色温4000K,符合相关的国家或行业标准,应满足设计与招标要求 4.工作内容:应包括本体安装、调试,接线盒安装,接地,补刷(喷)油漆及设计、招标文件要求的其他辅助性工作投标人综合考虑 5.设备、主材供应方式:乙供 |  | 套 | 108
111 | 040805001001 | 常规照明灯 | 1.名称:庭院灯 2.灯杆材质、高度:立杆安装,灯具完成高度大于2.5m 3.技术参数及要求:LED光源30W 光通量≥3000Lm,,色温3000K,防护等级IP65 4.基础形式、浇筑材质:钢筋混凝土基础,采用C35级钢筋砼,钢筋采用HPB300,钢筋强度设计为270N/mm,钢筋制安,锚栓及法兰盘制安 5.工作内容:含基础浇筑,立灯杆,杆座安装,灯架及灯具附件安装,焊、压接线端子,铁构件安装,补刷（喷）油漆,灯杆编号,接线调试,接地、土方开挖、回填与外运及设计、招标文件要求的其他辅助性工作投标人综合考虑 6.设备、主材供应方式:乙供 |  | 套 | 14
本页小计
注：为计取规费等的使用，可在表中增设其中：“定额人工费”。
表—08
分部分项工程和单价措施项目清单与计价表
工程名称：电气工程 |  |  |  | 标段： |  |  |  | 第 52 页 共 75 页
序号 | 项目编码 | 项目名称 | 项目特征描述 |  | 计量单位 | 工程量 | 金额（元）
[7 empty] | 综合单价 |  | 综合合价 | 其中
暂估价
112 | 030412004001 | 装饰灯 | 1.名称:A型航空障碍灯 2.型号规格:LED,防护等级IP65,低光强航空红色恒光灯 3.技术参数及要求:具体做法需待专项设计深化后方可实施，符合相关的国家或行业标准,应满足设计与招标要求 4.工作内容:应包括本体及附件安装、调试,接线盒安装,接地,补刷(喷)油漆及设计文件、招标文件与相关规范要求的其他辅助性工作，投标人综合考虑 5.设备、主材供应方式:乙供 |  | 套 | 6
113 | 030411006001 | 接线盒 | 1.名称:洗手感应器接线盒 2.安装方式:暗装 3.工作内容:应包括本体及附件安装、调试、接线盒安装、接线及设计文件、招标文件与相关规范要求的其他辅助性工作，投标人综合考虑 4.设备、主材供应方式:乙供 |  | 个 | 5
114 | 030411006002 | 接线盒 | 1.名称:小便感应器接线盒 2.安装方式:暗装 3.工作内容:应包括本体及附件安装、调试、接线盒安装、接线及设计文件、招标文件与相关规范要求的其他辅助性工作，投标人综合考虑 4.设备、主材供应方式:乙供 |  | 个 | 2
115 | 030411006003 | 接线盒 | 1.名称:蹲便器感应器接线盒 2.安装方式:暗装 3.工作内容:应包括本体及附件安装、调试、接线盒安装、接线及设计文件、招标文件与相关规范要求的其他辅助性工作，投标人综合考虑 4.设备、主材供应方式:乙供 |  | 个 | 4
本页小计
注：为计取规费等的使用，可在表中增设其中：“定额人工费”。
表—08
分部分项工程和单价措施项目清单与计价表
工程名称：电气工程 |  |  |  | 标段： |  |  |  | 第 53 页 共 75 页
序号 | 项目编码 | 项目名称 | 项目特征描述 |  | 计量单位 | 工程量 | 金额（元）
[7 empty] | 综合单价 |  | 综合合价 | 其中
暂估价
116 | 030507005001 | 侧挑型标识 | 1.名称:侧挑型标识 2.型号、规格:符合相关的国家或行业标准,应满足设计与招标要求 3.工作内容:应包括本体安装、接线盒安装、调试、接线及设计、招标文件要求的其他辅助性工作投标人综合考虑 4.设备、主材供应方式:乙供 |  | 台 | 1
117 | 030507005002 | 立地型标识 | 1.名称:立地型标识 2.型号、规格:符合相关的国家或行业标准,应满足设计与招标要求 3.工作内容:应包括本体安装、接线盒安装、调试、接线及设计、招标文件要求的其他辅助性工作投标人综合考虑 4.设备、主材供应方式:乙供 |  | 台 | 1
118 | 030507005003 | 贴墙型标识 | 1.名称:贴墙型标识 2.型号、规格:符合相关的国家或行业标准,应满足设计与招标要求 3.工作内容:应包括本体安装、接线盒安装、调试、接线及设计、招标文件要求的其他辅助性工作投标人综合考虑 4.设备、主材供应方式:乙供 |  | 台 | 1
119 | 030507005004 | 悬挂型标识 | 1.名称:悬挂型标识 2.型号、规格:符合相关的国家或行业标准,应满足设计与招标要求 3.工作内容:应包括本体安装、接线盒安装、调试、接线及设计、招标文件要求的其他辅助性工作投标人综合考虑 4.设备、主材供应方式:乙供 |  | 台 | 1
本页小计
注：为计取规费等的使用，可在表中增设其中：“定额人工费”。
表—08
分部分项工程和单价措施项目清单与计价表
工程名称：电气工程 |  |  |  | 标段： |  |  |  | 第 54 页 共 75 页
序号 | 项目编码 | 项目名称 | 项目特征描述 |  | 计量单位 | 工程量 | 金额（元）
[7 empty] | 综合单价 |  | 综合合价 | 其中
暂估价
120 | 030404034001 | 照明开关 | 1.名称:单联面板开关 2.型号、规格:AC250V/10A 3.工作内容:应包括本体安装、开关盒安装、调试、接线及设计、招标文件要求的其他辅助性工作投标人综合考虑 4.设备、主材供应方式:乙供 |  | 个 | 28
121 | 030404034002 | 照明开关 | 1.名称:双联面板开关 2.型号、规格:AC250V/10A 3.工作内容:应包括本体安装、开关盒安装、调试、接线及设计、招标文件要求的其他辅助性工作投标人综合考虑 4.设备、主材供应方式:乙供 |  | 个 | 25
122 | 030404034003 | 照明开关 | 1.名称:双联双控面板开关 2.型号、规格:AC250V/10A 3.工作内容:应包括本体安装、开关盒安装、调试、接线及设计、招标文件要求的其他辅助性工作投标人综合考虑 4.设备、主材供应方式:乙供 |  | 个 | 4
123 | 030404035001 | 插座 | 1.名称:单相二三极安全型插座 2.型号、规格:AC250V/10A 3.工作内容:应包括本体安装、插座盒安装、调试、接线及设计、招标文件要求的其他辅助性工作投标人综合考虑 4.设备、主材供应方式:乙供 |  | 个 | 12
124 | 030404035002 | 插座 | 1.名称:单相二三极安全型机房插座 2.型号、规格:AC250V/10A 3.工作内容:应包括本体安装、插座盒安装、调试、接线及设计、招标文件要求的其他辅助性工作投标人综合考虑 4.设备、主材供应方式:乙供 |  | 个 | 63
本页小计
注：为计取规费等的使用，可在表中增设其中：“定额人工费”。
表—08
分部分项工程和单价措施项目清单与计价表
工程名称：电气工程 |  |  |  | 标段： |  |  |  | 第 55 页 共 75 页
序号 | 项目编码 | 项目名称 | 项目特征描述 |  | 计量单位 | 工程量 | 金额（元）
[7 empty] | 综合单价 |  | 综合合价 | 其中
暂估价
125 | 030404035003 | 插座 | 1.名称:单相三极安全型电热水器防溅插座 2.型号、规格:AC250V/20A IP54 3.工作内容:应包括本体安装、插座盒安装、调试、接线及设计、招标文件要求的其他辅助性工作投标人综合考虑 4.设备、主材供应方式:乙供 |  | 个 | 2
126 | 030411002002 | 线槽 | 1.名称:金属线槽 2.型号、规格:MR100x100mm 3.技术参数及要求:线槽厚度见设计说明,应满足设计与招标要求 4.工作内容:应包括本体及附件安装,支吊架（包含不限于加设的反支撑、转换支吊架）制作、安装、除锈及刷(喷)油漆,防火封堵,接地及设计、招标文件要求的其他辅助性工作投标人综合考虑 5.工程量计算规则:详见工程量清单编制说明 6.设备、主材供应方式:乙供 |  | m | 441.61
127 | 030411002003 | 线槽 | 1.名称:金属线槽 2.型号、规格:NHMR-100x50mm 3.技术参数及要求:线槽厚度见设计说明,应满足设计与招标要求 4.工作内容:应包括本体及附件安装,支吊架（包含不限于加设的反支撑、转换支吊架）制作、安装、除锈及刷(喷)油漆,防火封堵,接地及设计、招标文件要求的其他辅助性工作投标人综合考虑 5.工程量计算规则:详见工程量清单编制说明 6.设备、主材供应方式:乙供 |  | m | 36.06
本页小计
注：为计取规费等的使用，可在表中增设其中：“定额人工费”。
表—08
分部分项工程和单价措施项目清单与计价表
工程名称：电气工程 |  |  |  | 标段： |  |  |  | 第 56 页 共 75 页
序号 | 项目编码 | 项目名称 | 项目特征描述 |  | 计量单位 | 工程量 | 金额（元）
[7 empty] | 综合单价 |  | 综合合价 | 其中
暂估价
128 | 030411004005 | 配线 | 1.名称:低烟无卤阻燃型(阻燃C类)辐照交联聚乙烯绝缘铜芯电线 2.型号、规格:WDZC-BYJ(F)-B1(t0,d0)-2.5mm2 3.敷设方式:综合考虑 4.技术参数及要求:应满足设计与招标要求 5.工作内容:应包括线缆敷设、电气接线、测试及设计、招标文件要求的其他辅助性工作投标人综合考虑 6.工程量计算规则:详见工程量清单编制说明 7.设备、主材供应方式:乙供 |  | m | 579.93
129 | 030411004006 | 配线 | 1.名称:低烟无卤阻燃耐火型(阻燃C类)辐照交联聚乙烯绝缘铜芯电线 2.型号、规格:WDZCN-BYJ(F)-B1(t0,d0)-2.5mm2 3.敷设方式:综合考虑 4.技术参数及要求:应满足设计与招标要求 5.工作内容:应包括线缆敷设、电气接线、测试及设计、招标文件要求的其他辅助性工作投标人综合考虑 6.工程量计算规则:详见工程量清单编制说明 7.设备、主材供应方式:乙供 |  | m | 2663.35
本页小计
注：为计取规费等的使用，可在表中增设其中：“定额人工费”。
表—08
分部分项工程和单价措施项目清单与计价表
工程名称：电气工程 |  |  |  | 标段： |  |  |  | 第 57 页 共 75 页
序号 | 项目编码 | 项目名称 | 项目特征描述 |  | 计量单位 | 工程量 | 金额（元）
[7 empty] | 综合单价 |  | 综合合价 | 其中
暂估价
130 | 030411004007 | 配线 | 1.名称:阻燃型（阻燃C类）绝缘铜芯电线 2.规格:ZC-BV-2.5mm2 3.敷设方式:综合考虑 4.技术参数及要求:应满足设计与招标要求 5.工作内容:应包括安装、电气接线、调试及设计、招标文件要求的其他辅助性工作投标人综合考虑 6.设备、主材供应方式:乙供 |  | m | 14165.85
131 | 030411004008 | 配线 | 1.名称:阻燃型（阻燃C类）绝缘铜芯电线 2.规格:ZC-BV-16mm2 3.敷设方式:综合考虑 4.技术参数及要求:应满足设计与招标要求 5.工作内容:应包括安装、电气接线、调试及设计、招标文件要求的其他辅助性工作投标人综合考虑 6.设备、主材供应方式:乙供 |  | m | 750.73
132 | 030411001009 | 配管 | 1.名称:热镀锌电线钢导管 2.规格:JDG32,壁厚δ满足国标要求 3.敷设方式:综合考虑 4.工作内容:应包括电线管路敷设、支吊架制作安装及其除锈刷油、接线盒安装、接地、防火封堵、穿引线、如需开槽（含恢复），投标人结合图纸综合考虑，不另行增加费用及设计、招标文件要求的其他辅助性工作投标人综合考虑 5.工程量计算规则:详见工程量清单编制说明 6.设备、主材供应方式:乙供 |  | m | 22.35
本页小计
注：为计取规费等的使用，可在表中增设其中：“定额人工费”。
表—08
分部分项工程和单价措施项目清单与计价表
工程名称：电气工程 |  |  |  | 标段： |  |  |  | 第 58 页 共 75 页
序号 | 项目编码 | 项目名称 | 项目特征描述 |  | 计量单位 | 工程量 | 金额（元）
[7 empty] | 综合单价 |  | 综合合价 | 其中
暂估价
133 | 030411001010 | 配管 | 1.名称:热镀锌电线钢导管 2.规格:JDG20,壁厚δ满足国标要求 3.敷设方式:综合考虑 4.工作内容:应包括电线管路敷设、支吊架制作安装及其除锈刷油、接线盒安装、接地、防火封堵、穿引线、如需开槽（含恢复），投标人结合图纸综合考虑，不另行增加费用及设计、招标文件要求的其他辅助性工作投标人综合考虑 5.工程量计算规则:详见工程量清单编制说明 6.设备、主材供应方式:乙供 |  | m | 3629
134 | 030411001011 | 配管 | 1.名称:热浸镀锌电线钢导管 2.规格:BS20,壁厚δ满足国标要求 3.敷设方式:综合考虑 4.工作内容:应包括电线管路敷设、支吊架制作安装及其除锈刷油、接线盒安装、接地、防火封堵、穿引线、如需开槽（含恢复），投标人结合图纸综合考虑，不另行增加费用及设计、招标文件要求的其他辅助性工作投标人综合考虑 5.工程量计算规则:详见工程量清单编制说明 6.设备、主材供应方式:乙供 |  | m | 3504.31
135 | 030411001012 | 配管 | 1.名称:热浸镀锌电线钢导管 2.规格:SC50,壁厚δ满足国标要求 3.敷设方式:综合考虑 4.工作内容:应包括电线管路敷设、支吊架制作安装及其除锈刷油、接线盒安装、接地、防火封堵、穿引线、如需开槽（含恢复），投标人结合图纸综合考虑，不另行增加费用及设计、招标文件要求的其他辅助性工作投标人综合考虑 5.设备、主材供应方式:乙供 |  | m | 344.75
本页小计
注：为计取规费等的使用，可在表中增设其中：“定额人工费”。
表—08
分部分项工程和单价措施项目清单与计价表
工程名称：电气工程 |  |  |  | 标段： |  |  |  | 第 59 页 共 75 页
序号 | 项目编码 | 项目名称 | 项目特征描述 |  | 计量单位 | 工程量 | 金额（元）
[7 empty] | 综合单价 |  | 综合合价 | 其中
暂估价
136 | 030411001013 | 配管 | 1.名称:热浸镀锌电线钢导管 2.规格:SC20,壁厚δ满足国标要求 3.敷设方式:综合考虑 4.工作内容:应包括电线管路敷设、支吊架制作安装及其除锈刷油、接线盒安装、接地、防火封堵、穿引线、如需开槽（含恢复），投标人结合图纸综合考虑，不另行增加费用及设计、招标文件要求的其他辅助性工作投标人综合考虑 5.设备、主材供应方式:乙供 |  | m | 298.37
照明系统合计
防雷系统
137 | 030409006001 | 避雷针 | 1.名称:接闪短针 2.规格:∅20不锈钢圆钢，有效长度为500mm 3.工作内容:应包括本体安装、测试及设计、招标文件要求的其他辅助性工作投标人综合考虑 4.设备、主材供应方式:乙供 |  | 根 | 39
138 | 030409005001 | 避雷网 | 1.名称:暗装接闪网 2.规格:φ10圆钢 3.技术参数及要求:利用结构内∅10圆钢焊接连通作为暗装接闪网(暗装于隔热层内) 4.工作内容:应包括本体安装、测试及设计、招标文件要求的其他辅助性工作投标人综合考虑 5.设备、主材供应方式:乙供 |  | m | 1869.27
本页小计
注：为计取规费等的使用，可在表中增设其中：“定额人工费”。
表—08
分部分项工程和单价措施项目清单与计价表
工程名称：电气工程 |  |  |  | 标段： |  |  |  | 第 60 页 共 75 页
序号 | 项目编码 | 项目名称 | 项目特征描述 |  | 计量单位 | 工程量 | 金额（元）
[7 empty] | 综合单价 |  | 综合合价 | 其中
暂估价
139 | 030409003001 | 避雷引下线 | 1.名称:避雷引下线 2.规格:利用金属立柱或建筑物结构柱内两结构主筋(对角的2根不小于∅16或4根不小于∅12的主筋) 3.工作内容:应包括本体安装、测试及设计、招标文件要求的其他辅助性工作投标人综合考虑 4.设备、主材供应方式:乙供 |  | m | 1022.06
140 | 030409003002 | 避雷引下线 | 1.名称:避雷引下线 2.规格:40x4不锈钢扁钢 3.工作内容:应包括本体安装、测试及设计、招标文件要求的其他辅助性工作投标人综合考虑 4.设备、主材供应方式:乙供 |  | m | 457.16
141 | 030409002001 | 接地母线 | 1.名称:接地干线 2.规格:40x4mm热镀锌扁钢 3.技术参数及要求:除注明外,采用40x4热镀锌扁钢暗敷焊接连通土建防雷阶段预留接地端子与设备，应满足设计与招标要求，其他详见设计图纸及招标文件 4.工作内容:应包括本体安装、测试及设计、招标文件要求的其他辅助性工作投标人综合考虑 5.设备、主材供应方式:乙供 |  | m | 2622.28
142 | 030409002002 | 接地母线 | 1.名称:设备与接地干线连接 2.规格:WDZ-BYJ-25mm2、40x4热镀锌扁钢沿地面敷设(综合考虑) 3.技术参数及要求:应满足设计与招标要求，其他详见设计图纸及招标文件 4.工作内容:应包括本体安装、测试及设计、招标文件要求的其他辅助性工作投标人综合考虑 5.设备、主材供应方式:乙供 |  | m | 1172.16
本页小计
注：为计取规费等的使用，可在表中增设其中：“定额人工费”。
表—08
分部分项工程和单价措施项目清单与计价表
工程名称：电气工程 |  |  |  | 标段： |  |  |  | 第 61 页 共 75 页
序号 | 项目编码 | 项目名称 | 项目特征描述 |  | 计量单位 | 工程量 | 金额（元）
[7 empty] | 综合单价 |  | 综合合价 | 其中
暂估价
143 | 030409002003 | 接地母线 | 1.名称:电位均衡线 2.规格:25x4扁钢或∅10圆钢沿地面敷设(综合考虑) 3.技术参数及要求:应满足设计与招标要求，其他详见设计图纸及招标文件 4.工作内容:应包括本体安装、测试及设计、招标文件要求的其他辅助性工作投标人综合考虑 5.设备、主材供应方式:乙供 |  | m | 351.39
144 | 030409002004 | 接地母线 | 1.名称:接地母线 2.规格:40x4不锈钢 3.技术参数及要求:素混凝土包封,距完成面1m深，采用40x4不锈钢圆钢做水平接地体，应满足设计与招标要求，其他详见设计图纸及招标文件 4.工作内容:应包括本体安装、测试及设计、招标文件要求的其他辅助性工作投标人综合考虑 5.设备、主材供应方式:乙供 |  | m | 3192.18
145 | 030409008001 | 等电位端子箱、测试板 | 1.名称:局部等电位联结端子箱LEB 2.型号、规格:应满足设计与招标要求 3.技术参数及要求:具体做法可参照国标图集15D502，应满足设计与招标要求 4.工作内容:应包括本体及附件安装,测试、补漆等工作及设计文件、招标文件与相关规范要求的其他辅助性工作，投标人综合考虑 5.设备、主材供应方式:乙供 |  | 台 | 4
本页小计
注：为计取规费等的使用，可在表中增设其中：“定额人工费”。
表—08
分部分项工程和单价措施项目清单与计价表
工程名称：电气工程 |  |  |  | 标段： |  |  |  | 第 62 页 共 75 页
序号 | 项目编码 | 项目名称 | 项目特征描述 |  | 计量单位 | 工程量 | 金额（元）
[7 empty] | 综合单价 |  | 综合合价 | 其中
暂估价
146 | 030409008002 | 等电位端子箱、测试板 | 1.名称:总等电位联结端子箱MEB 2.型号、规格:1000mm(宽)x200mm(深)x300mm(高) 3.技术参数及要求:端子板规格为100mmx10mm纯铜母排,具体做法可参照国标图集15D502，应满足设计与招标要求 4.工作内容:应包括本体及附件安装,测试、补漆等工作及设计文件、招标文件与相关规范要求的其他辅助性工作，投标人综合考虑 5.设备、主材供应方式:乙供 |  | 台 | 2
147 | 030409008003 | 等电位端子箱、测试板 | 1.名称:JD-3型接地端子板 2.型号、规格:长度为300mm 3.技术参数及要求:端子板规格50mmxl0mm纯铜,应满足设计与招标要求 4.工作内容:应包括本体及附件安装,测试、补漆等工作及设计文件、招标文件与相关规范要求的其他辅助性工作，投标人综合考虑 5.设备、主材供应方式:乙供 |  | 台 | 6
148 | 030414011001 | 接地装置 | 1.名称:接地装置调试 2.技术要求:投标人应综合考虑本标段电气系统接地电阻测试,系统调式等工作,并与土建标接电系统做好协调对接、联调工作,应满足设计与招标要求;费用包干使用,结算不作调整 3.工作内容:应包括系统联调及设计、招标文件要求的其他辅助性工作投标人综合考虑 |  | 系统 | 1
防雷系统合计
集中型应急疏散照明系统
本页小计
注：为计取规费等的使用，可在表中增设其中：“定额人工费”。
表—08
分部分项工程和单价措施项目清单与计价表
工程名称：电气工程 |  |  |  | 标段： |  |  |  | 第 63 页 共 75 页
序号 | 项目编码 | 项目名称 | 项目特征描述 |  | 计量单位 | 工程量 | 金额（元）
[7 empty] | 综合单价 |  | 综合合价 | 其中
暂估价
149 | 030404017042 | A型应急照明集中电源 | 1.名称:A型应急照明集中电源(明装,IP33) 2.编号:N-1D1EPSa1 3.规格、型号:1kW,详见配电系统图，厂商、规格型号为准 4.技术参数及要求:AC220V输入/DC36V输出,单相1kW,持续供电时间40min,Pn=1000W;详见招标文件技术规格书及设计图纸说明,需配置分配电装置的，投标人综合考虑，不另行开项，需提供设备信息二维码标签,应满足设计与招标要求 5.工作内容:应包括本体安装(含软件)、调试,接地,补刷(喷)油漆，及设计、招标文件要求的其他辅助性工作投标人综合考虑 6.设备、主材供应方式:乙供 |  | 台 | 1
150 | 030404017043 | A型应急照明集中电源 | 1.名称:A型应急照明集中电源(明装,IP33) 2.编号:N-1D2EPSa1 3.规格、型号:1kW,详见配电系统图，厂商、规格型号为准 4.技术参数及要求:AC220V输入/DC36V输出,单相1kW,持续供电时间40min,Pn=1000W;详见招标文件技术规格书及设计图纸说明,需配置分配电装置的，投标人综合考虑，不另行开项，需提供设备信息二维码标签,应满足设计与招标要求 5.工作内容:应包括本体安装(含软件)、调试,接地,补刷(喷)油漆，及设计、招标文件要求的其他辅助性工作投标人综合考虑 6.设备、主材供应方式:乙供 |  | 台 | 1
本页小计
注：为计取规费等的使用，可在表中增设其中：“定额人工费”。
表—08
分部分项工程和单价措施项目清单与计价表
工程名称：电气工程 |  |  |  | 标段： |  |  |  | 第 64 页 共 75 页
序号 | 项目编码 | 项目名称 | 项目特征描述 |  | 计量单位 | 工程量 | 金额（元）
[7 empty] | 综合单价 |  | 综合合价 | 其中
暂估价
151 | 030404017044 | A型应急照明集中电源 | 1.名称:A型应急照明集中电源(明装,IP33) 2.编号:N-2D1EPSa1 3.规格、型号:1kW,详见配电系统图，厂商、规格型号为准 4.技术参数及要求:AC220V输入/DC36V输出,单相1kW,持续供电时间40min,Pn=1000W;详见招标文件技术规格书及设计图纸说明,需配置分配电装置的，投标人综合考虑，不另行开项，需提供设备信息二维码标签,应满足设计与招标要求 5.工作内容:应包括本体安装(含软件)、调试,接地,补刷(喷)油漆，及设计、招标文件要求的其他辅助性工作投标人综合考虑 6.设备、主材供应方式:乙供 |  | 台 | 1
152 | 030412004002 | 应急照明灯 | 1.名称:A型应急照明灯EX-03 2.型号、规格:3W LED 3.技术参数及要求:光通量≥300Lm,DC36V,壁装,装高2.4m,符合相关的国家或行业标准,应满足设计与招标要求 4.工作内容:应包括本体及附件安装、调试,接地及设计文件、招标文件与相关规范要求的其他辅助性工作，投标人综合考虑 5.设备、主材供应方式:乙供 |  | 套 | 93
153 | 030412004003 | 应急照明灯 | 1.名称:A型应急照明灯EX-07 2.型号、规格:5W LED 3.技术参数及要求:光通量≥500Lm,DC36V,壁装,装高2.4m,符合相关的国家或行业标准,应满足设计与招标要求 4.工作内容:应包括本体及附件安装、调试,接地及设计文件、招标文件与相关规范要求的其他辅助性工作，投标人综合考虑 5.设备、主材供应方式:乙供 |  | 套 | 24
本页小计
注：为计取规费等的使用，可在表中增设其中：“定额人工费”。
表—08
分部分项工程和单价措施项目清单与计价表
工程名称：电气工程 |  |  |  | 标段： |  |  |  | 第 65 页 共 75 页
序号 | 项目编码 | 项目名称 | 项目特征描述 |  | 计量单位 | 工程量 | 金额（元）
[7 empty] | 综合单价 |  | 综合合价 | 其中
暂估价
154 | 030412004004 | 应急照明灯 | 1.名称:A型应急照明灯EX-10 2.型号、规格:10W LED 3.技术参数及要求:光通量≥1000Lm,DC36V,壁装,装高2.4m,符合相关的国家或行业标准,应满足设计与招标要求 4.工作内容:应包括本体及附件安装、调试,接地及设计文件、招标文件与相关规范要求的其他辅助性工作，投标人综合考虑 5.设备、主材供应方式:乙供 |  | 套 | 10
155 | 030412004005 | 标志灯 | 1.名称:疏散出口标志+楼层标志灯EX-17 2.型号、规格:1.0W LED 3.技术参数及要求:门顶上0.2m处壁装,常明设置，符合相关的国家或行业标准,应满足设计与招标要求 4.工作内容:应包括本体及附件安装、调试,接地及设计文件、招标文件与相关规范要求的其他辅助性工作，投标人综合考虑 5.设备、主材供应方式:乙供 |  | 套 | 2
156 | 030412004006 | 标志灯 | 1.名称:安全出口标志+楼层标志灯EX-14 2.型号、规格:1.0W LED 3.技术参数及要求:门顶上0.2m处壁装,常明设置，符合相关的国家或行业标准,应满足设计与招标要求 4.工作内容:应包括本体及附件安装、调试,接地及设计文件、招标文件与相关规范要求的其他辅助性工作，投标人综合考虑 5.设备、主材供应方式:乙供 |  | 套 | 4
本页小计
注：为计取规费等的使用，可在表中增设其中：“定额人工费”。
表—08
分部分项工程和单价措施项目清单与计价表
工程名称：电气工程 |  |  |  | 标段： |  |  |  | 第 66 页 共 75 页
序号 | 项目编码 | 项目名称 | 项目特征描述 |  | 计量单位 | 工程量 | 金额（元）
[7 empty] | 综合单价 |  | 综合合价 | 其中
暂估价
157 | 030412004007 | 标志灯 | 1.名称:安全出口标志灯EX-13 2.型号、规格:1.0W LED 3.技术参数及要求:门顶上0.2m处壁装,常明设置，符合相关的国家或行业标准,应满足设计与招标要求 4.工作内容:应包括本体及附件安装、调试,接地及设计文件、招标文件与相关规范要求的其他辅助性工作，投标人综合考虑 5.设备、主材供应方式:乙供 |  | 套 | 8
158 | 030412004008 | 标志灯 | 1.名称:疏散出口标志灯EX-15 2.型号、规格:1.0W LED 3.技术参数及要求:门顶上0.2m处壁装,常明设置，符合相关的国家或行业标准,应满足设计与招标要求 4.工作内容:应包括本体及附件安装、调试,接地及设计文件、招标文件与相关规范要求的其他辅助性工作，投标人综合考虑 5.设备、主材供应方式:乙供 |  | 套 | 26
159 | 030412004009 | 标志灯 | 1.名称:单向疏散标志灯EX-19 2.型号规格:1.0W LED 3.技术参数及要求:距地0.3m或1m壁装,常明设置，符合相关的国家或行业标准,应满足设计与招标要求 4.工作内容:应包括本体及附件安装、调试,接地及设计文件、招标文件与相关规范要求的其他辅助性工作，投标人综合考虑 5.设备、主材供应方式:乙供 |  | 套 | 73
本页小计
注：为计取规费等的使用，可在表中增设其中：“定额人工费”。
表—08
分部分项工程和单价措施项目清单与计价表
工程名称：电气工程 |  |  |  | 标段： |  |  |  | 第 67 页 共 75 页
序号 | 项目编码 | 项目名称 | 项目特征描述 |  | 计量单位 | 工程量 | 金额（元）
[7 empty] | 综合单价 |  | 综合合价 | 其中
暂估价
160 | 030412004010 | 标志灯 | 1.名称:双面方向标志灯(单向)EX-21 2.型号规格:1.0W LED 3.技术参数及要求:天花下吊装,装高2.4m,常明设置，符合相关的国家或行业标准,应满足设计与招标要求 4.工作内容:应包括本体及附件安装、调试,吊杆，接地及设计文件、招标文件与相关规范要求的其他辅助性工作，投标人综合考虑 5.设备、主材供应方式:乙供 |  | 套 | 4
161 | 030412004011 | 标志灯 | 1.名称:楼层标志灯EX-23 2.型号、规格:1.0W LED 3.技术参数及要求:n表示所在楼层数,常明设置,距地2.4m壁装,符合相关的国家或行业标准,应满足设计与招标要求 4.工作内容:应包括本体及附件安装、调试,接地及设计文件、招标文件与相关规范要求的其他辅助性工作，投标人综合考虑 5.设备、主材供应方式:乙供 |  | 套 | 4
162 | 030411004009 | 配线 | 1.名称:多芯软导线 2.规格:ZCN-RYJSP-B2-450/750V-2x2.5mm2 3.敷设方式:综合考虑 4.技术参数及要求:应满足设计与招标要求 5.工作内容:应包括安装、电气接线、调试及设计、招标文件要求的其他辅助性工作投标人综合考虑 6.设备、主材供应方式:乙供 |  | m | 2968.65
本页小计
注：为计取规费等的使用，可在表中增设其中：“定额人工费”。
表—08
分部分项工程和单价措施项目清单与计价表
工程名称：电气工程 |  |  |  | 标段： |  |  |  | 第 68 页 共 75 页
序号 | 项目编码 | 项目名称 | 项目特征描述 |  | 计量单位 | 工程量 | 金额（元）
[7 empty] | 综合单价 |  | 综合合价 | 其中
暂估价
163 | 030411001014 | 配管 | 1.名称:防火消防专用钢导线管（表面涂刷防火涂料） 2.规格:BSX25,壁厚δ满足国标要求 3.敷设方式:综合考虑 4.工作内容:应包括电线管路敷设、支吊架制作安装及其除锈刷油、接线盒安装、接地、防火封堵、穿引线、如需开槽（含恢复），投标人结合图纸综合考虑，不另行增加费用及设计、招标文件要求的其他辅助性工作投标人综合考虑 5.设备、主材供应方式:乙供 |  | m | 2842.57
164 | 030414006001 | 集中控制型应急照明和疏散指示系统调试 | 1.名称:集中控制型应急照明和疏散指示系统调试 2.技术及实施要求:投标人应综合考虑本标段集中控制型应急疏散系统所有设备、线路、灯具、软件调式,数据编程、系统联合调试，配合消防报警及其他标段相关系统的调式、配合工作，应满足设计与招标要求;费用包干使用,结算不作调整 3.工作内容:应包括调试及设计文件、招标文件与相关规范要求的其他辅助性工作，投标人综合考虑 |  | 系统 | 1
集中型应急疏散照明系统合计
电气火灾监控系统
本页小计
注：为计取规费等的使用，可在表中增设其中：“定额人工费”。
表—08
分部分项工程和单价措施项目清单与计价表
工程名称：电气工程 |  |  |  | 标段： |  |  |  | 第 69 页 共 75 页
序号 | 项目编码 | 项目名称 | 项目特征描述 |  | 计量单位 | 工程量 | 金额（元）
[7 empty] | 综合单价 |  | 综合合价 | 其中
暂估价
165 | 030904008001 | 模块(模块箱) | 1.名称:电气火灾监控探测器（含箱内剩余电流传感器与温度传感器、连接线缆等） 2.型号、规格:EFPT-0/1(剩余电流监测回数/温度探测回路数) 3.技术参数及要求:详见招标文件技术规格书及设计图纸说明,提供设备信息二维码标签,应满足设计与招标要求 4.工作内容:应包括监控探测器、传感器本体安装、调试、线缆连接、测试及设计、招标文件要求的其他辅助性工作投标人综合考虑 5.设备、主材供应方式:乙供 |  | 个 | 13
166 | 030904008002 | 模块(模块箱) | 1.名称:电气火灾监控探测器（含箱内剩余电流传感器与温度传感器、连接线缆等） 2.型号、规格:EFPT-1/1(剩余电流监测回数/温度探测回路数) 3.技术参数及要求:详见招标文件技术规格书及设计图纸说明,提供设备信息二维码标签,应满足设计与招标要求 4.工作内容:应包括监控探测器、传感器本体安装、调试、线缆连接、测试及设计、招标文件要求的其他辅助性工作投标人综合考虑 5.设备、主材供应方式:乙供 |  | 个 | 15
167 | 030904001001 | 16A故障电弧探测器 | 1.名称:16A故障电弧探测器 2.型号、规格:图纸规格16A 3.技术参数及要求:详见招标文件技术规格书及设计图纸说明,应满足设计与招标要求 4.工作内容:应包括本体安装、调试及设计、招标文件要求的其他辅助性工作投标人综合考虑 5.设备、主材供应方式:乙供 |  | 个 | 28
本页小计
注：为计取规费等的使用，可在表中增设其中：“定额人工费”。
表—08
分部分项工程和单价措施项目清单与计价表
工程名称：电气工程 |  |  |  | 标段： |  |  |  | 第 70 页 共 75 页
序号 | 项目编码 | 项目名称 | 项目特征描述 |  | 计量单位 | 工程量 | 金额（元）
[7 empty] | 综合单价 |  | 综合合价 | 其中
暂估价
168 | 030411004010 | 配线 | 1.名称:多芯软导线 2.型号、规格:WDZCN-RYSP-B2-2x1.5mm2 3.敷设方式:综合考虑 4.技术参数及要求:应满足设计与招标要求 5.工作内容:应包括安装、电气接线、调试,防火封堵、端子及设计文件、招标文件与相关规范要求的其他辅助性工作，投标人综合考虑 |  | m | 678.3
169 | 030411001015 | 配管 | 1.名称:热镀锌电线钢导管 2.规格:JDG20,壁厚δ满足国标要求 3.配置形式:综合考虑 4.工作内容:应包括电线管路敷设、支吊架制作安装及其除锈刷油、接线盒安装、接地、防火封堵、穿引线、如需开槽（含恢复），投标人结合图纸综合考虑，不另行增加费用及设计、招标文件要求的其他辅助性工作投标人综合考虑 5.设备、主材供应方式:乙供 |  | m | 211.55
170 | 030905001001 | 自动报警系统调试 | 1.名称:电气火灾监控系统调试 2.技术及实施要求:投标人应综合考虑本标段电气火灾监控系统所有设备、线路、软件调式,系统调试，配合其他系统及其他标段相关系统的调式、联调、试运行工作，应满足设计与招标要求;费用包干使用,结算不作调整 3.工作内容:应包括调试及试运行及设计、招标文件要求的其他辅助性工作投标人综合考虑 |  | 系统 | 1
电气火灾监控系统合计
本页小计
注：为计取规费等的使用，可在表中增设其中：“定额人工费”。
表—08
分部分项工程和单价措施项目清单与计价表
工程名称：电气工程 |  |  |  | 标段： |  |  |  | 第 71 页 共 75 页
序号 | 项目编码 | 项目名称 | 项目特征描述 |  | 计量单位 | 工程量 | 金额（元）
[7 empty] | 综合单价 |  | 综合合价 | 其中
暂估价
消防电源监控系统
171 | 030904008003 | 模块(模块箱) | 1.名称:消防电源监控监控模块(带3路三相电源监控点) 2.型号、规格:PFPV-3 3.技术参数及要求:详见招标文件技术规格书及设计图纸说明,提供设备信息二维码标签,应满足设计与招标要求 4.工作内容:应包括监控模块、传感器本体安装、调试、线缆连接、测试及设计、招标文件要求的其他辅助性工作投标人综合考虑 5.设备、主材供应方式:乙供 |  | 个 | 7
172 | 030411004011 | 配线 | 1.名称:多芯软导线 2.型号、规格:WDZCN-RYSP-B2-2x1.5mm2 3.敷设方式:综合考虑 4.技术参数及要求:应满足设计与招标要求 5.工作内容:应包括安装、电气接线、调试,防火封堵、端子及设计文件、招标文件与相关规范要求的其他辅助性工作，投标人综合考虑 |  | m | 278.62
173 | 030411004012 | 配线 | 1.名称:绝缘电线 2.型号、规格:WDZCN-BYJ-B2-2.5mm2 3.敷设方式:综合考虑 4.技术参数及要求:应满足设计与招标要求 5.工作内容:应包括安装、电气接线、调试,防火封堵、端子及设计文件、招标文件与相关规范要求的其他辅助性工作，投标人综合考虑 |  | m | 553.41
本页小计
注：为计取规费等的使用，可在表中增设其中：“定额人工费”。
表—08
分部分项工程和单价措施项目清单与计价表
工程名称：电气工程 |  |  |  | 标段： |  |  |  | 第 72 页 共 75 页
序号 | 项目编码 | 项目名称 | 项目特征描述 |  | 计量单位 | 工程量 | 金额（元）
[7 empty] | 综合单价 |  | 综合合价 | 其中
暂估价
174 | 030411001016 | 配管 | 1.名称:热镀锌电线钢导管 2.规格:JDG20,壁厚δ满足国标要求 3.配置形式:综合考虑 4.工作内容:应包括电线管路敷设、支吊架制作安装及其除锈刷油、接线盒安装、接地、防火封堵、穿引线、如需开槽（含恢复），投标人结合图纸综合考虑，不另行增加费用及设计、招标文件要求的其他辅助性工作投标人综合考虑 5.设备、主材供应方式:乙供 |  | m | 111.52
175 | 030905001002 | 消防电源监控系统调试及试运行 | 1.名称:消防电源监控系统调试及试运行 2.技术及实施要求:投标人应综合考虑本标段电气火灾监控系统所有设备、线路、软件调式,系统调试，配合其他系统及其他标段相关系统的调式、联调、试运行工作，应满足设计与招标要求;费用包干使用,结算不作调整 3.工作内容:应包括调试及试运行及设计、招标文件要求的其他辅助性工作投标人综合考虑 |  | 系统 | 1
消防电源监控系统合计
防火门监控系统
176 | 030904017001 | 报警联动一体机 | 1.名称:防火门监控分机 2.型号、规格:厂商规格型号为准/壁装，底边距地1.5m 3.技术参数及要求:详见招标文件技术规格书及设计图纸说明,提供设备信息二维码标签,应满足设计与招标要求 4.工作内容:应包括本体安装、调试设计、招标文件要求的其他辅助性工作投标人综合考虑 5.设备、主材供应方式:乙供 |  | 台 | 2
本页小计
注：为计取规费等的使用，可在表中增设其中：“定额人工费”。
表—08
分部分项工程和单价措施项目清单与计价表
工程名称：电气工程 |  |  |  | 标段： |  |  |  | 第 73 页 共 75 页
序号 | 项目编码 | 项目名称 | 项目特征描述 |  | 计量单位 | 工程量 | 金额（元）
[7 empty] | 综合单价 |  | 综合合价 | 其中
暂估价
177 | 030904008004 | 模块(模块箱) | 1.名称:常闭防火门监控器(双门) 2.型号、规格:厂商规格型号为准/门上方壁装 3.技术参数及要求:详见招标文件技术规格书及设计图纸说明,提供设备信息二维码标签,应满足设计与招标要求 4.工作内容:应包括本体安装、调试设计、招标文件要求的其他辅助性工作投标人综合考虑 5.设备、主材供应方式:乙供 |  | 个 | 4
178 | 030507001001 | 入侵探测设备 | 1.名称:门磁开关 2.型号、规格:厂商规格型号为准 3.技术参数及要求:详见招标文件技术规格书及设计图纸说明,提供设备信息二维码标签,应满足设计与招标要求 4.工作内容:应包括本体安装、调试设计、招标文件要求的其他辅助性工作投标人综合考虑 5.设备、主材供应方式:乙供 |  | 套 | 8
179 | 030411004013 | 配线 | 1.名称:多芯软导线 2.型号、规格:WDZCN-RYSP-B2-2x1.5mm2 3.敷设方式:综合考虑 4.技术参数及要求:应满足设计与招标要求 5.工作内容:应包括安装、电气接线、调试,防火封堵、端子及设计文件、招标文件与相关规范要求的其他辅助性工作，投标人综合考虑 |  | m | 774.01
本页小计
注：为计取规费等的使用，可在表中增设其中：“定额人工费”。
表—08
分部分项工程和单价措施项目清单与计价表
工程名称：电气工程 |  |  |  | 标段： |  |  |  | 第 74 页 共 75 页
序号 | 项目编码 | 项目名称 | 项目特征描述 |  | 计量单位 | 工程量 | 金额（元）
[7 empty] | 综合单价 |  | 综合合价 | 其中
暂估价
180 | 030411001017 | 配管 | 1.名称:热镀锌电线钢导管 2.规格:JDG20,壁厚δ满足国标要求 3.配置形式:综合考虑 4.工作内容:应包括电线管路敷设、支吊架制作安装及其除锈刷油、接线盒安装、接地、防火封堵、穿引线、如需开槽（含恢复），投标人结合图纸综合考虑，不另行增加费用及设计、招标文件要求的其他辅助性工作投标人综合考虑 5.设备、主材供应方式:乙供 |  | m | 46.25
181 | 030905003001 | 防火门监控系统调试及试运行 | 1.名称:防火门监控系统调试及试运行 2.技术及实施要求:投标人应综合考虑本标段防火门监控所有设备、线路、软件调式,系统调试，配合其他系统及其他标段相关系统的调式、联调、试运行工作，应满足设计与招标要求;费用包干使用,结算不作调整 3.工作内容:应包括调试及试运行及设计、招标文件要求的其他辅助性工作投标人综合考虑 |  | 项 | 1
防火门监控系统合计
充电系统
182 | 030404017045 | 配电箱 | 1.名称:直流充电桩 2.型号、规格:60kw,厂商规格型号为准 3.技术参数及要求:详见招标文件技术规格书及设计图纸说明,提供设备信息二维码标签,应满足设计与招标要求 4.工作内容:应包括本体安装、调试设计、招标文件要求的其他辅助性工作投标人综合考虑 5.设备、主材供应方式:乙供 |  | 台 | 2
本页小计
注：为计取规费等的使用，可在表中增设其中：“定额人工费”。
表—08
分部分项工程和单价措施项目清单与计价表
工程名称：电气工程 |  |  |  | 标段： |  |  |  | 第 75 页 共 75 页
序号 | 项目编码 | 项目名称 | 项目特征描述 |  | 计量单位 | 工程量 | 金额（元）
[7 empty] | 综合单价 |  | 综合合价 | 其中
暂估价
183 | 030404017046 | 配电箱 | 1.名称:交流充电桩 2.型号、规格:7kw,厂商规格型号为准 3.技术参数及要求:详见招标文件技术规格书及设计图纸说明,提供设备信息二维码标签,应满足设计与招标要求 4.工作内容:应包括本体安装、调试设计、招标文件要求的其他辅助性工作投标人综合考虑 5.设备、主材供应方式:乙供 |  | 台 | 3
充电系统合计
分部分项合计
措施项目
| 2 | 措施其他项目
184 | 031301017003 | 脚手架搭拆费 |  |  | 项 | 1
单价措施合计
本页小计
合 计
注：为计取规费等的使用，可在表中增设其中：“定额人工费”。
表—08

## 2.17综合单价分析表（空表）
综合单价分析表
工程名称：电气工程 | [9 empty] | 第 1 页 共 1 页
序号 |  | 项目编码 | [8 empty] | 计量单位
项目名称 | [10 empty] | 综合单价
清单综合单价组成明细
定额编号 | 定额名称 | 定额 单位 | 数量 | 单价（元） |  |  |  |  | 合价（元）
|  |  |  | 人工费 | 材料费 | 机具费 | 管理费 | 利润 | 人工费 |  | 材料费 | 机具费 | 管理费 | 利润
人工单价 |  | 小计
序号 | 工料机名称 |  |  |  | 单位 |  | 单价（元） |  | 数量 |  |  |  | 合价（元）
1.1 | 人工费 |  |  |  | 元
1.2 | 材料费 |  |  |  | 元
1.3 | 机具费 |  |  |  | 元
1.4 | 主材费 |  |  |  | 元
1.5 | 设备费 |  |  |  | 元
取费 | 费用名称 |  |  |  | 单位 |  | 费率（％） |  | 取费基数 |  |  |  | 合价（元）
1.6 | 管理费 |  |  |  | 元 |  |  |  | 管理费
2 | 利润 |  |  |  | 元 |  |  |  | 人工费+机具费
3 | 综合单价 |  |  |  | 元 |  |  |  | 定额直接费+利润

## 表-11 总价措施项目清单与计价表
总价措施项目清单与计价表
工程名称：电气工程 |  |  |  |  | 标段： |  |  | 第 1 页 共 1 页
序号 | 项目编码 | 项目名称 | 单位 | 计算基础 |  | 费率 (%) | 工程量 |  | 金额 （元） | 备注
1 | LSSGCSF00005 | 绿色施工安全防护措施费 | 项 |  |  |  | 1 |  | 286860.54 | 投标人按此金额填报。
2 | QTFY00000005 | 其他费用 | 项 |  |  |  | 1
合 计
编制人（造价人员）： |  |  |  |  | 复核人（造价工程师）：
表-11

## 表-12 其他项目清单与计价汇总表-1
其他项目清单与计价汇总表
工程名称：电气工程 |  |  | 标段： | 第 1 页 共 1 页
序号 | 项目名称 | 金额（元） |  |  | 备注
1 | 暂列金额 | 662296.34 |  |  | 投标人按此金额填报。
2 | 预算包干费
合 计 |  |  |  |  | —
注：材料（工程设备）暂估单价进入清单项目综合单价，此处不汇总。
表—12

## 表-13 规费、税金项目清单与计价表
规费、税金项目清单与计价表
工程名称：电气工程 |  |  | 标段： |  | 第 1 页 共 1 页
序号 | 项目名称 | 计算基础 | 计算基数 | 计算费率 (%) |  | 金额(元)
1 | 增值税销项税额 | 分部分项合计+措施合计+其他项目 |  | 9
合 计
编制人（造价人员）： |  |  | 复核人（造价工程师）：
表—13

## 5.5主要材料价格表
主要材料价格表
工程名称：电气工程 | [6 empty] | 第 1 页 共 6 页
序号 | 材料编码 | 材料名称 | 规格 | 单位 | 数量 | 市场价 （元） |  | 市场价合计（元） | 厂家/品牌
主要材料价格表
工程名称：电气工程 | [6 empty] | 第 2 页 共 6 页
序号 | 材料编码 | 材料名称 | 规格 | 单位 | 数量 | 市场价 （元） |  | 市场价合计（元） | 厂家/品牌
主要材料价格表
工程名称：电气工程 | [6 empty] | 第 3 页 共 6 页
序号 | 材料编码 | 材料名称 | 规格 | 单位 | 数量 | 市场价 （元） |  | 市场价合计（元） | 厂家/品牌
主要材料价格表
工程名称：电气工程 | [6 empty] | 第 4 页 共 6 页
序号 | 材料编码 | 材料名称 | 规格 | 单位 | 数量 | 市场价 （元） |  | 市场价合计（元） | 厂家/品牌
主要材料价格表
工程名称：电气工程 | [6 empty] | 第 5 页 共 6 页
序号 | 材料编码 | 材料名称 | 规格 | 单位 | 数量 | 市场价 （元） |  | 市场价合计（元） | 厂家/品牌
主要材料价格表
工程名称：电气工程 | [6 empty] | 第 6 页 共 6 页
序号 | 材料编码 | 材料名称 | 规格 | 单位 | 数量 | 市场价 （元） |  | 市场价合计（元） | 厂家/品牌
合 计