## 表-04 单位工程投标报价汇总表-1
单位工程投标报价汇总表
工程名称：给排水工程 |  | 标段： |  | 第 1 页 共 1 页
序号 | 汇总内容 |  | 金额:(元) |  | 其中：暂估价(元)
1 | 分部分项合计
1.1 | 冷水系统
1.2 | 热水系统
1.3 | 污废水系统
1.4 | 通气系统
1.5 | 雨水排水系统
1.6 | 压力排水系统
1.7 | 冷却塔补水系统
1.8 | 卫生洁具
2 | 措施合计
2.1 | 绿色施工安全防护措施费 |  | 20101.75
2.2 | 其他措施费
3 | 其他项目
3.1 | 暂列金额 |  | 38628.34
3.2 | 暂估价
3.3 | 计日工
3.4 | 总承包服务费
3.5 | 预算包干费
3.6 | 工程优质费 |  | 0.00
3.7 | 概算幅度差
3.8 | 索赔费用
3.9 | 现场签证费用
3.10 | 其他费用
4 | 税前工程造价
5 | 增值税销项税额
6 | 总造价
7 | 人工费
招标控制价合计=1+2+3+5
注：本表适用于单位工程招标控制价或投标报价的汇总，如无单位工程划分，单项工程也使用本表汇总
表—04

## 表-08 分部分项工程和单价措施项目清单与计价表(含措施标题)
分部分项工程和单价措施项目清单与计价表
工程名称：给排水工程 |  |  |  | 标段： |  |  |  | 第 1 页 共 47 页
序号 | 项目编码 | 项目名称 | 项目特征描述 |  | 计量单位 | 工程量 | 金额（元）
[7 empty] | 综合单价 |  | 综合合价 | 其中
暂估价
冷水系统
1 | 031001003001 | 不锈钢管 | 1.输送介质:给水 2.名称:SUS304不锈钢管 3.型号、格规:DN250，壁厚δ=4.0mm 4.连接形式:对接氩弧焊接 5.压力试验及吹、洗设计要求:试压、冲洗消毒 6.技术要求:符合相关的国家或行业标准,满足设计与招标要求 7.工作内容:管道安装，管件制作安装，试压、冲洗消毒，刷油，支架制安及刷油等、抗震支吊架深化制作、安装，设计、招标文件要求的其他辅助性工作投标人综合考虑 8.抗震支吊架的制作、安装 9.设备、主材供应方式:乙供 |  | m | 20
2 | 031001003002 | 不锈钢管 | 1.输送介质:给水 2.名称:SUS304不锈钢管 3.型号、格规:DN150，壁厚δ=2.5mm 4.连接形式:对接氩弧焊接 5.技术要求:符合相关的国家或行业标准,满足设计与招标要求 6.工作内容:管道安装，管件制作安装，试压、冲洗消毒，刷油，支架制安及刷油等、抗震支吊架深化制作、安装，设计、招标文件要求的其他辅助性工作投标人综合考虑 7.设备、主材供应方式:乙供 |  | m | 16.38
本页小计
注：为计取规费等的使用，可在表中增设其中：“定额人工费”。
表—08
分部分项工程和单价措施项目清单与计价表
工程名称：给排水工程 |  |  |  | 标段： |  |  |  | 第 2 页 共 47 页
序号 | 项目编码 | 项目名称 | 项目特征描述 |  | 计量单位 | 工程量 | 金额（元）
[7 empty] | 综合单价 |  | 综合合价 | 其中
暂估价
3 | 031001003003 | 不锈钢管 | 1.输送介质:给水 2.名称:SUS304不锈钢管 3.型号、格规:DN100，壁厚δ=2.0mm 4.连接形式:环压式连接 5.技术要求:符合相关的国家或行业标准,满足设计与招标要求 6.工作内容:管道安装，管件制作安装，试压、冲洗消毒，刷油，支架制安及刷油等、抗震支吊架深化制作、安装，设计、招标文件要求的其他辅助性工作投标人综合考虑 7.设备、主材供应方式:乙供 |  | m | 14.24
4 | 031001003004 | 不锈钢管 | 1.输送介质:给水 2.名称:SUS304不锈钢管 3.型号、格规:DN50，壁厚δ=1.5mm 4.连接形式:环压式连接 5.技术要求:符合相关的国家或行业标准,满足设计与招标要求 6.工作内容:管道安装，管件制作安装，试压、冲洗消毒，刷油，管道支架制安、除微锈、刷油漆等及设计、招标文件要求的其他辅助性工作投标人综合考虑 7.设备、主材供应方式:乙供 |  | m | 45.55
本页小计
注：为计取规费等的使用，可在表中增设其中：“定额人工费”。
表—08
分部分项工程和单价措施项目清单与计价表
工程名称：给排水工程 |  |  |  | 标段： |  |  |  | 第 3 页 共 47 页
序号 | 项目编码 | 项目名称 | 项目特征描述 |  | 计量单位 | 工程量 | 金额（元）
[7 empty] | 综合单价 |  | 综合合价 | 其中
暂估价
5 | 031001003005 | 不锈钢管 | 1.输送介质:给水 2.名称:SUS304不锈钢管 3.型号、格规:DN40，壁厚δ=1.5mm 4.连接形式:环压式连接 5.技术要求:符合相关的国家或行业标准,满足设计与招标要求 6.工作内容:管道安装，管件制作安装，试压、冲洗消毒，刷油，管道支架制安、除微锈、刷油漆等及设计、招标文件要求的其他辅助性工作投标人综合考虑 7.设备、主材供应方式:乙供 |  | m | 6.79
6 | 031001003006 | 不锈钢管 | 1.输送介质:给水 2.名称:SUS304不锈钢管 3.型号、格规:DN25，壁厚δ=1.2mm 4.连接形式:环压式连接 5.技术要求:符合相关的国家或行业标准,满足设计与招标要求 6.工作内容:管道安装，管件制作安装，试压、冲洗消毒，刷油，管道支架制安、除微锈、刷油漆等及设计、招标文件要求的其他辅助性工作投标人综合考虑 7.设备、主材供应方式:乙供 |  | m | 21.95
本页小计
注：为计取规费等的使用，可在表中增设其中：“定额人工费”。
表—08
分部分项工程和单价措施项目清单与计价表
工程名称：给排水工程 |  |  |  | 标段： |  |  |  | 第 4 页 共 47 页
序号 | 项目编码 | 项目名称 | 项目特征描述 |  | 计量单位 | 工程量 | 金额（元）
[7 empty] | 综合单价 |  | 综合合价 | 其中
暂估价
7 | 031001003007 | 不锈钢管 | 1.输送介质:给水 2.名称:SUS304不锈钢管 3.型号、格规:DN20，壁厚δ=1.2mm 4.连接形式:环压式连接 5.技术要求:符合相关的国家或行业标准,满足设计与招标要求 6.工作内容:管道安装，管件制作安装，试压、冲洗消毒，刷油，管道支架制安、除微锈、刷油漆等及设计、招标文件要求的其他辅助性工作投标人综合考虑 7.设备、主材供应方式:乙供 |  | m | 26.51
8 | 031001003008 | 不锈钢管 | 1.输送介质:给水 2.名称:SUS304不锈钢管 3.型号、格规:DN15，壁厚δ=1.0mm 4.连接形式:环压式连接 5.技术要求:符合相关的国家或行业标准,满足设计与招标要求 6.工作内容:管道安装，管件制作安装，试压、冲洗消毒，刷油，管道支架制安、除微锈、刷油漆等及设计、招标文件要求的其他辅助性工作投标人综合考虑 7.设备、主材供应方式:乙供 |  | m | 11.32
9 | 031003001001 | 自动排气阀 | 1.名称:自动排气阀（下设全铜截止阀） 2.型号、格规:DN25 3.连接形式:螺纹连接 4.公称压力:1.0MPa 5.技术要求:符合相关的国家或行业标准,满足设计与招标要求 6.工作内容:阀门安装，试压及设计、招标文件要求的其他辅助性工作投标人综合考虑 7.设备、主材供应方式:乙供 |  | 个 | 3
本页小计
注：为计取规费等的使用，可在表中增设其中：“定额人工费”。
表—08
分部分项工程和单价措施项目清单与计价表
工程名称：给排水工程 |  |  |  | 标段： |  |  |  | 第 5 页 共 47 页
序号 | 项目编码 | 项目名称 | 项目特征描述 |  | 计量单位 | 工程量 | 金额（元）
[7 empty] | 综合单价 |  | 综合合价 | 其中
暂估价
10 | 031003003007 | 不锈钢蝶阀 | 1.名称:蝶阀 2.材质:不锈钢 3.型号、格规:DN100 4.连接方式:法兰连接 5.公称压力:1.6MPa 6.技术要求:符合相关的国家或行业标准,满足设计与招标要求 7.工作内容:本体安装前检验、清洗、阀门安装，法兰制作安装，试压、安装后调试及设计文件、招标文件与相关规范要求的其他辅助性工作投标人综合考虑 8.设备、主材供应方式:乙供 |  | 个 | 2
11 | 031003003008 | 不锈钢蝶阀 | 1.名称:蝶阀 2.材质:不锈钢 3.型号、格规:DN150 4.连接方式:法兰连接 5.公称压力:1.6MPa 6.技术要求:符合相关的国家或行业标准,满足设计与招标要求 7.工作内容:本体安装前检验、清洗、阀门安装，法兰制作安装，试压、安装后调试及设计文件、招标文件与相关规范要求的其他辅助性工作投标人综合考虑 8.设备、主材供应方式:乙供 |  | 个 | 2
本页小计
注：为计取规费等的使用，可在表中增设其中：“定额人工费”。
表—08
分部分项工程和单价措施项目清单与计价表
工程名称：给排水工程 |  |  |  | 标段： |  |  |  | 第 6 页 共 47 页
序号 | 项目编码 | 项目名称 | 项目特征描述 |  | 计量单位 | 工程量 | 金额（元）
[7 empty] | 综合单价 |  | 综合合价 | 其中
暂估价
12 | 031003003009 | 不锈钢蝶阀 | 1.名称:蝶阀 2.材质:不锈钢 3.型号、格规:DN200 4.连接方式:法兰连接 5.公称压力:1.6MPa 6.技术要求:符合相关的国家或行业标准,满足设计与招标要求 7.工作内容:本体安装前检验、清洗、阀门安装，法兰制作安装，试压、安装后调试及设计文件、招标文件与相关规范要求的其他辅助性工作投标人综合考虑 8.设备、主材供应方式:乙供 |  | 个 | 1
13 | 031003003010 | 不锈钢截止阀 | 1.名称:截止阀 2.材质:不锈钢 3.型号、格规:DN50 4.连接方式:螺纹连接 5.公称压力:1.6MPa 6.技术要求:符合相关的国家或行业标准,满足设计与招标要求 7.工作内容:本体安装前检验、清洗、阀门安装，螺纹制作安装，试压、安装后调试及设计文件、招标文件与相关规范要求的其他辅助性工作投标人综合考虑 8.设备、主材供应方式:乙供 |  | 个 | 4
本页小计
注：为计取规费等的使用，可在表中增设其中：“定额人工费”。
表—08
分部分项工程和单价措施项目清单与计价表
工程名称：给排水工程 |  |  |  | 标段： |  |  |  | 第 7 页 共 47 页
序号 | 项目编码 | 项目名称 | 项目特征描述 |  | 计量单位 | 工程量 | 金额（元）
[7 empty] | 综合单价 |  | 综合合价 | 其中
暂估价
14 | 031003003011 | 不锈钢截止阀 | 1.名称:截止阀 2.材质:不锈钢 3.型号、格规:DN20 4.连接方式:螺纹连接 5.公称压力:1.6MPa 6.技术要求:符合相关的国家或行业标准,满足设计与招标要求 7.工作内容:本体安装前检验、清洗、阀门安装，螺纹制作安装，试压、安装后调试及设计文件、招标文件与相关规范要求的其他辅助性工作投标人综合考虑 8.设备、主材供应方式:乙供 |  | 个 | 3
15 | 031003003012 | 不锈钢截止阀 | 1.名称:截止阀 2.材质:不锈钢 3.型号、格规:DN15 4.连接方式:螺纹连接 5.公称压力:1.6MPa 6.技术要求:符合相关的国家或行业标准,满足设计与招标要求 7.工作内容:本体安装前检验、清洗、阀门安装，螺纹制作安装，试压、安装后调试及设计文件、招标文件与相关规范要求的其他辅助性工作投标人综合考虑 8.设备、主材供应方式:乙供 |  | 个 | 1
本页小计
注：为计取规费等的使用，可在表中增设其中：“定额人工费”。
表—08
分部分项工程和单价措施项目清单与计价表
工程名称：给排水工程 |  |  |  | 标段： |  |  |  | 第 8 页 共 47 页
序号 | 项目编码 | 项目名称 | 项目特征描述 |  | 计量单位 | 工程量 | 金额（元）
[7 empty] | 综合单价 |  | 综合合价 | 其中
暂估价
16 | 031003001002 | 不锈钢真空破坏器 | 1.名称:压力型真空破坏器 2.材质:不锈钢 3.规格、压力等级:DN20，1.6MPa 4.连接形式:螺纹连接 5.技术要求:符合相关的国家或行业标准,满足设计与招标要求 6.工作内容:本体安装前检验、清洗、阀门安装，螺纹制作安装，试压、安装后调试及设计文件、招标文件与相关规范要求的其他辅助性工作投标人综合考虑 7.设备、主材供应方式:乙供 |  | 个 | 1
17 | 031003003013 | 不锈钢旋启式止回阀 | 1.名称:旋启式止回阀 2.材质:不锈钢 3.型号、格规:DN50 4.连接方式:螺纹连接 5.公称压力:1.6MPa 6.技术要求:符合相关的国家或行业标准,满足设计与招标要求 7.工作内容:本体安装前检验、清洗、阀门安装，螺纹制作安装，试压、安装后调试及设计文件、招标文件与相关规范要求的其他辅助性工作投标人综合考虑 8.设备、主材供应方式:乙供 |  | 个 | 3
本页小计
注：为计取规费等的使用，可在表中增设其中：“定额人工费”。
表—08
分部分项工程和单价措施项目清单与计价表
工程名称：给排水工程 |  |  |  | 标段： |  |  |  | 第 9 页 共 47 页
序号 | 项目编码 | 项目名称 | 项目特征描述 |  | 计量单位 | 工程量 | 金额（元）
[7 empty] | 综合单价 |  | 综合合价 | 其中
暂估价
18 | 030113015001 | 不锈钢Y型过滤器 | 1.名称:Y型过滤器 2.规格、压力等级:DN100，1.6MPa 3.连接形式:螺纹连接 4.技术要求:符合相关的国家或行业标准,满足设计与招标要求 5.工作内容:本体安装前检验、清洗、阀门安装，制垫加垫，试压、安装后调试及设计文件、招标文件与相关规范要求的其他辅助性工作投标人综合考虑 6.设备、主材供应方式:乙供 |  | 台 | 1
19 | 031003003014 | 减压型倒流防止器 | 1.名称:减压型倒流防止器 2.型号、格规:DN200 3.连接方式:法兰连接 4.公称压力:1.6MPa 5.技术要求:符合相关的国家或行业标准,满足设计与招标要求 6.工作内容:本体安装前检验、清洗、阀门安装，法兰制作安装，试压、安装后调试及设计文件、招标文件与相关规范要求的其他辅助性工作投标人综合考虑 7.设备、主材供应方式:乙供 |  | 个 | 1
本页小计
注：为计取规费等的使用，可在表中增设其中：“定额人工费”。
表—08
分部分项工程和单价措施项目清单与计价表
工程名称：给排水工程 |  |  |  | 标段： |  |  |  | 第 10 页 共 47 页
序号 | 项目编码 | 项目名称 | 项目特征描述 |  | 计量单位 | 工程量 | 金额（元）
[7 empty] | 综合单价 |  | 综合合价 | 其中
暂估价
20 | 040502009001 | 超声波水表 | 1.名称:超声波水表 2.型号规格:DN50（所有水表自带数据采集、远传通信功能,通讯协议采用M-bus或RS485规约,同时具备M-bus和RS485通讯接口。采用超声波水表。具备远程集抄功能。） 3.连接方式:螺纹连接 4.技术要求:提供设备信息二维码标签，符合相关的国家或行业标准,满足设计与招标要求 5.工作内容:水表安装，螺纹制作安装及设计、招标文件要求的其他辅助性工作投标人综合考虑 6.设备、主材供应方式:乙供 |  | 个 | 2
21 | 040502009002 | 超声波水表 | 1.名称:超声波水表 2.型号规格:DN100（所有水表自带数据采集、远传通信功能,通讯协议采用M-bus或RS485规约,同时具备M-bus和RS485通讯接口。采用超声波水表。具备远程集抄功能。） 3.连接方式:法兰连接 4.技术要求:提供设备信息二维码标签，符合相关的国家或行业标准,满足设计与招标要求 5.工作内容:水表安装，法兰制作安装及设计、招标文件要求的其他辅助性工作投标人综合考虑 6.设备、主材供应方式:乙供 |  | 个 | 2
本页小计
注：为计取规费等的使用，可在表中增设其中：“定额人工费”。
表—08
分部分项工程和单价措施项目清单与计价表
工程名称：给排水工程 |  |  |  | 标段： |  |  |  | 第 11 页 共 47 页
序号 | 项目编码 | 项目名称 | 项目特征描述 |  | 计量单位 | 工程量 | 金额（元）
[7 empty] | 综合单价 |  | 综合合价 | 其中
暂估价
22 | 040502009003 | 超声波水表 | 1.名称:超声波水表 2.型号规格:DN150（所有水表自带数据采集、远传通信功能,通讯协议采用M-bus或RS485规约,同时具备M-bus和RS485通讯接口。采用超声波水表。具备远程集抄功能。） 3.连接方式:法兰连接 4.技术要求:提供设备信息二维码标签，符合相关的国家或行业标准,满足设计与招标要求 5.工作内容:水表安装，法兰制作安装及设计、招标文件要求的其他辅助性工作投标人综合考虑 6.设备、主材供应方式:乙供 |  | 个 | 1
23 | 040502009004 | 超声波水表 | 1.名称:超声波水表 2.型号规格:DN200（所有水表自带数据采集、远传通信功能,通讯协议采用M-bus或RS485规约,同时具备M-bus和RS485通讯接口。采用超声波水表。具备远程集抄功能。） 3.连接方式:法兰连接 4.技术要求:提供设备信息二维码标签，符合相关的国家或行业标准,满足设计与招标要求 5.工作内容:水表安装，法兰制作安装及设计、招标文件要求的其他辅助性工作投标人综合考虑 6.设备、主材供应方式:乙供 |  | 个 | 1
本页小计
注：为计取规费等的使用，可在表中增设其中：“定额人工费”。
表—08
分部分项工程和单价措施项目清单与计价表
工程名称：给排水工程 |  |  |  | 标段： |  |  |  | 第 12 页 共 47 页
序号 | 项目编码 | 项目名称 | 项目特征描述 |  | 计量单位 | 工程量 | 金额（元）
[7 empty] | 综合单价 |  | 综合合价 | 其中
暂估价
24 | 031002003009 | 一般钢套管 | 1.名称:一般钢套管 2.型号、格规:穿过套管的介质管道规格为DN150 3.技术要求:符合相关的国家或行业标准,满足设计与招标要求 4.工作内容:套管制作、安装及设计、招标文件要求的其他辅助性工作投标人综合考虑 5.套管与管道间采用不燃材料和防水材料填实 6.设备、主材供应方式:乙供 |  | 个 | 1
25 | 031002003010 | 一般钢套管 | 1.名称:一般钢套管 2.型号、格规:穿过套管的介质管道规格为DN100 3.技术要求:符合相关的国家或行业标准,满足设计与招标要求 4.工作内容:套管制作、安装及设计、招标文件要求的其他辅助性工作投标人综合考虑 5.套管与管道间采用不燃材料和防水材料填实 6.设备、主材供应方式:乙供 |  | 个 | 1
26 | 031002003011 | 一般钢套管 | 1.名称:一般钢套管 2.型号、格规:穿过套管的介质管道规格为DN80 3.技术要求:符合相关的国家或行业标准,满足设计与招标要求 4.工作内容:套管制作、安装及设计、招标文件要求的其他辅助性工作投标人综合考虑 5.套管与管道间采用不燃材料和防水材料填实 6.设备、主材供应方式:乙供 |  | 个 | 1
本页小计
注：为计取规费等的使用，可在表中增设其中：“定额人工费”。
表—08
分部分项工程和单价措施项目清单与计价表
工程名称：给排水工程 |  |  |  | 标段： |  |  |  | 第 13 页 共 47 页
序号 | 项目编码 | 项目名称 | 项目特征描述 |  | 计量单位 | 工程量 | 金额（元）
[7 empty] | 综合单价 |  | 综合合价 | 其中
暂估价
27 | 031002003012 | 一般钢套管 | 1.名称:一般钢套管 2.型号、格规:穿过套管的介质管道规格为DN65 3.技术要求:符合相关的国家或行业标准,满足设计与招标要求 4.工作内容:套管制作、安装及设计、招标文件要求的其他辅助性工作投标人综合考虑 5.套管与管道间采用不燃材料和防水材料填实 6.设备、主材供应方式:乙供 |  | 个 | 1
28 | 031002003013 | 一般钢套管 | 1.名称:一般钢套管 2.型号、格规:穿过套管的介质管道规格为DN50 3.技术要求:符合相关的国家或行业标准,满足设计与招标要求 4.工作内容:套管制作、安装及设计、招标文件要求的其他辅助性工作投标人综合考虑 5.套管与管道间采用不燃材料和防水材料填实 6.设备、主材供应方式:乙供 |  | 个 | 1
29 | 031002003014 | 一般钢套管 | 1.名称:一般钢套管 2.型号、格规:穿过套管的介质管道规格为DN40 3.技术要求:符合相关的国家或行业标准,满足设计与招标要求 4.工作内容:套管制作、安装及设计、招标文件要求的其他辅助性工作投标人综合考虑 5.套管与管道间采用不燃材料和防水材料填实 6.设备、主材供应方式:乙供 |  | 个 | 1
本页小计
注：为计取规费等的使用，可在表中增设其中：“定额人工费”。
表—08
分部分项工程和单价措施项目清单与计价表
工程名称：给排水工程 |  |  |  | 标段： |  |  |  | 第 14 页 共 47 页
序号 | 项目编码 | 项目名称 | 项目特征描述 |  | 计量单位 | 工程量 | 金额（元）
[7 empty] | 综合单价 |  | 综合合价 | 其中
暂估价
30 | 031002003015 | 一般钢套管 | 1.名称:一般钢套管 2.型号、格规:穿过套管的介质管道规格为DN32 3.技术要求:符合相关的国家或行业标准,满足设计与招标要求 4.工作内容:套管制作、安装及设计、招标文件要求的其他辅助性工作投标人综合考虑 5.套管与管道间采用不燃材料和防水材料填实 6.设备、主材供应方式:乙供 |  | 个 | 1
31 | 031002003016 | 一般钢套管 | 1.名称:一般钢套管 2.型号、格规:穿过套管的介质管道规格为DN25 3.技术要求:符合相关的国家或行业标准,满足设计与招标要求 4.工作内容:套管制作、安装及设计、招标文件要求的其他辅助性工作投标人综合考虑 5.套管与管道间采用不燃材料和防水材料填实 6.设备、主材供应方式:乙供 |  | 个 | 1
32 | 031002003017 | 穿楼板一般钢套管 | 1.名称:一般钢套管 2.型号、格规:穿过套管的介质管道规格为DN20 3.技术要求:符合相关的国家或行业标准,满足设计与招标要求 4.工作内容:套管制作、安装及设计、招标文件要求的其他辅助性工作投标人综合考虑 5.套管与管道间采用不燃材料和防水材料填实 6.设备、主材供应方式:乙供 |  | 个 | 1
本页小计
注：为计取规费等的使用，可在表中增设其中：“定额人工费”。
表—08
分部分项工程和单价措施项目清单与计价表
工程名称：给排水工程 |  |  |  | 标段： |  |  |  | 第 15 页 共 47 页
序号 | 项目编码 | 项目名称 | 项目特征描述 |  | 计量单位 | 工程量 | 金额（元）
[7 empty] | 综合单价 |  | 综合合价 | 其中
暂估价
33 | 031002003018 | 刚性防水套管 | 1.名称:刚性防水套管 2.型号、规格:穿过套管的介质管道规格为DN150 3.技术要求:符合相关的国家或行业标准,满足设计与招标要求 4.工作内容:套管制作安装及设计、招标文件要求的其他辅助性工作投标人综合考虑 5.套管与管道间采用不燃材料和防水材料填实 6.设备、主材供应方式:乙供 |  | 个 | 1
34 | 030413002001 | 凿(压)槽 | 1.名称:凿(压)槽 2.技术要求:符合相关的国家或行业标准,满足设计与招标要求 3.工作内容:套管制作、安装及设计、招标文件要求的其他辅助性工作投标人综合考虑 |  | m | 24.9
冷水系统合计
热水系统
35 | 031006005001 | 太阳能集热装置 | 1.名称:平板式承压型太阳能集热器 2.规格:规格2.0m×1.0m,进出水口管径DN20,其他详见招标文件技术规格书及设计图纸说明 3.技术要求:提供设备信息二维码标签，符合相关的国家或行业标准,满足设计与招标要求 4.工作内容:太阳能集热器安装,附件及设备支架制作、安装、刷漆防腐及设计、招标文件要求的其他辅助性工作投标人综合考虑 5.设备、主材供应方式:乙供 |  | 套 | 2
本页小计
注：为计取规费等的使用，可在表中增设其中：“定额人工费”。
表—08
分部分项工程和单价措施项目清单与计价表
工程名称：给排水工程 |  |  |  | 标段： |  |  |  | 第 16 页 共 47 页
序号 | 项目编码 | 项目名称 | 项目特征描述 |  | 计量单位 | 工程量 | 金额（元）
[7 empty] | 综合单价 |  | 综合合价 | 其中
暂估价
36 | 031003006001 | 不锈钢减压阀组 | 1.名称:可调节减压阀组 2.材质:不锈钢 3.型号、格规:DN20，阀后压力0.2MPa 4.连接方式:螺纹连接 5.附件配置:含2个闸阀、2个橡胶挠性接头、1个Y型过滤器、2个压力表、1个可调减压阀 6.公称压力:1.6MPa 7.技术要求:符合相关的国家或行业标准,满足设计与招标要求 8.工作内容:本体安装前检验、清洗、阀门安装，螺纹制作安装，试压、安装后调试及设计文件、招标文件与相关规范要求的其他辅助性工作投标人综合考虑 9.设备、主材供应方式:乙供 |  | 组 | 1
37 | 031003003015 | 不锈钢旋启式止回阀（耐温） | 1.名称:旋启式止回阀（耐温） 2.型号、格规:DN20，使用温度≥90℃ 3.材质:不锈钢 4.连接方式:螺纹连接 5.公称压力:1.6MPa 6.技术要求:符合相关的国家或行业标准,满足设计与招标要求 7.工作内容:本体安装前检验、清洗、阀门安装，螺纹制作安装，试压、安装后调试及设计文件、招标文件与相关规范要求的其他辅助性工作投标人综合考虑 8.设备、主材供应方式:乙供 |  | 个 | 1
本页小计
注：为计取规费等的使用，可在表中增设其中：“定额人工费”。
表—08
分部分项工程和单价措施项目清单与计价表
工程名称：给排水工程 |  |  |  | 标段： |  |  |  | 第 17 页 共 47 页
序号 | 项目编码 | 项目名称 | 项目特征描述 |  | 计量单位 | 工程量 | 金额（元）
[7 empty] | 综合单价 |  | 综合合价 | 其中
暂估价
38 | 031003003016 | 不锈钢截止阀（耐温） | 1.名称:截止阀（耐温） 2.材质:不锈钢 3.型号、格规:DN20，使用温度≥90℃ 4.连接方式:螺纹连接 5.公称压力:1.6MPa 6.技术要求:符合相关的国家或行业标准,满足设计与招标要求 7.工作内容:本体安装前检验、清洗、阀门安装，螺纹制作安装，试压、安装后调试及设计文件、招标文件与相关规范要求的其他辅助性工作投标人综合考虑 8.设备、主材供应方式:乙供 |  | 个 | 3
39 | 031001003009 | 不锈钢管 | 1.输送介质:热水 2.名称:SUS304覆塑不锈钢管 3.型号、格规:DN20，壁厚δ=1.2mm 4.连接形式:环压式连接 5.技术要求:符合相关的国家或行业标准,满足设计与招标要求 6.工作内容:管道安装，管件制作安装，试压、冲洗消毒，刷油，管道支架制安、除微锈、刷油漆等及设计、招标文件要求的其他辅助性工作投标人综合考虑 7.设备、主材供应方式:乙供 |  | m | 16.3
本页小计
注：为计取规费等的使用，可在表中增设其中：“定额人工费”。
表—08
分部分项工程和单价措施项目清单与计价表
工程名称：给排水工程 |  |  |  | 标段： |  |  |  | 第 18 页 共 47 页
序号 | 项目编码 | 项目名称 | 项目特征描述 |  | 计量单位 | 工程量 | 金额（元）
[7 empty] | 综合单价 |  | 综合合价 | 其中
暂估价
40 | 031001003010 | 不锈钢管 | 1.输送介质:热水 2.名称:SUS304覆塑不锈钢管 3.型号、格规:DN15，壁厚δ=1.0mm 4.连接形式:环压式连接 5.技术要求:符合相关的国家或行业标准,满足设计与招标要求 6.工作内容:管道安装，管件制作安装，试压、冲洗消毒，刷油，管道支架制安、除微锈、刷油漆等及设计、招标文件要求的其他辅助性工作投标人综合考虑 7.设备、主材供应方式:乙供 |  | m | 7.93
41 | 031208002001 | 热水管保温 | 1.名称:热水管保温（包括但不限于与管道连接的管件、阀门等的保温） 2.绝热材料品种:硬泡聚氨酯保温板或管壳，外包不燃性玻璃布复合铝箔 3.保温厚度:20mm 4.管道外径:φ57以内 5.技术要求:符合相关的国家或行业标准,满足设计与招标要求 6.工作内容:运料、下料、安装、粘接、捆扎、修理找平及设计、招标文件要求的其他辅助性工作投标人综合考虑 7.设备、主材供应方式:乙供 |  | m3 | 3.18
42 | 031002003019 | 一般钢套管 | 1.名称:一般钢套管 2.型号、格规:穿过套管的介质管道规格为DN20 3.技术要求:符合相关的国家或行业标准,满足设计与招标要求 4.工作内容:套管制作、安装及设计、招标文件要求的其他辅助性工作投标人综合考虑 5.套管与管道间采用不燃材料和防水材料填实 6.设备、主材供应方式:乙供 |  | 个 | 3
本页小计
注：为计取规费等的使用，可在表中增设其中：“定额人工费”。
表—08
分部分项工程和单价措施项目清单与计价表
工程名称：给排水工程 |  |  |  | 标段： |  |  |  | 第 19 页 共 47 页
序号 | 项目编码 | 项目名称 | 项目特征描述 |  | 计量单位 | 工程量 | 金额（元）
[7 empty] | 综合单价 |  | 综合合价 | 其中
暂估价
43 | 030413002002 | 凿(压)槽 | 1.名称:凿(压)槽 2.技术要求:符合相关的国家或行业标准,满足设计与招标要求 3.工作内容:套管制作、安装及设计、招标文件要求的其他辅助性工作投标人综合考虑 |  | m | 4.9
热水系统合计
污废水系统
44 | 031001006001 | 塑料管 | 1.输送介质:污、废排水（埋地） 2.名称:HDPE排水管 3.型号、规格:D200 4.连接形式:电热熔连接 5.技术要求:符合相关的国家或行业标准,满足设计与招标要求 6.工作内容:管道安装，管件制作安装，管卡制安，管道灌水、通球及气密试验，管道支架制安及油漆等及设计、招标文件要求的其他辅助性工作投标人综合考虑 7.设备、主材供应方式:乙供 |  | m | 25
45 | 031001006002 | 塑料管 | 1.输送介质:污、废排水（埋地） 2.名称:HDPE排水管 3.型号、规格:D150 4.连接形式:电热熔连接 5.技术要求:符合相关的国家或行业标准,满足设计与招标要求 6.工作内容:管道安装，管件制作安装，管卡制安，管道灌水、通球及气密试验，管道支架制安及油漆等及设计、招标文件要求的其他辅助性工作投标人综合考虑 7.设备、主材供应方式:乙供 |  | m | 22.25
本页小计
注：为计取规费等的使用，可在表中增设其中：“定额人工费”。
表—08
分部分项工程和单价措施项目清单与计价表
工程名称：给排水工程 |  |  |  | 标段： |  |  |  | 第 20 页 共 47 页
序号 | 项目编码 | 项目名称 | 项目特征描述 |  | 计量单位 | 工程量 | 金额（元）
[7 empty] | 综合单价 |  | 综合合价 | 其中
暂估价
46 | 031001006003 | 塑料管 | 1.输送介质:污、废排水 2.名称:加厚实壁UPVC塑料排水管 3.型号、规格:D200 4.连接形式:溶剂粘接 5.技术要求:符合相关的国家或行业标准,满足设计与招标要求 6.工作内容:管道安装，管件制作安装，管卡制安，管道灌水、通球及气密试验，管道支架制安及油漆等及设计、招标文件要求的其他辅助性工作投标人综合考虑 7.设备、主材供应方式:乙供 |  | m | 60
47 | 031001006004 | 塑料管 | 1.输送介质:污、废排水 2.名称:加厚实壁UPVC塑料排水管 3.型号、规格:D150 4.连接形式:溶剂粘接 5.技术要求:符合相关的国家或行业标准,满足设计与招标要求 6.工作内容:管道安装，管件制作安装，管卡制安，管道灌水、通球及气密试验，管道支架制安及油漆等及设计、招标文件要求的其他辅助性工作投标人综合考虑 7.设备、主材供应方式:乙供 |  | m | 29
本页小计
注：为计取规费等的使用，可在表中增设其中：“定额人工费”。
表—08
分部分项工程和单价措施项目清单与计价表
工程名称：给排水工程 |  |  |  | 标段： |  |  |  | 第 21 页 共 47 页
序号 | 项目编码 | 项目名称 | 项目特征描述 |  | 计量单位 | 工程量 | 金额（元）
[7 empty] | 综合单价 |  | 综合合价 | 其中
暂估价
48 | 031001006005 | 塑料管 | 1.输送介质:污、废排水 2.名称:加厚实壁UPVC塑料排水管 3.型号、规格:D100 4.连接形式:溶剂粘接 5.技术要求:符合相关的国家或行业标准,满足设计与招标要求 6.工作内容:管道安装，管件制作安装，管卡制安，管道灌水、通球及气密试验，管道支架制安及油漆等及设计、招标文件要求的其他辅助性工作投标人综合考虑 7.设备、主材供应方式:乙供 |  | m | 43.83
49 | 031001006006 | 塑料管 | 1.输送介质:污、废排水 2.名称:加厚实壁UPVC塑料排水管 3.型号、规格:D50 4.连接形式:溶剂粘接 5.技术要求:符合相关的国家或行业标准,满足设计与招标要求 6.工作内容:管道安装，管件制作安装，管卡制安，管道灌水、通球及气密试验，管道支架制安及油漆等及设计、招标文件要求的其他辅助性工作投标人综合考虑 7.设备、主材供应方式:乙供 |  | m | 4.2
50 | 031004014001 | 不锈钢地漏 | 1.名称:不锈钢地漏（电缆沟直通侧排地漏） 2.型号、规格:D100 3.技术要求:符合相关的国家或行业标准,满足设计与招标要求 4.工作内容:地漏安装，附件安装及设计、招标文件要求的其他辅助性工作投标人综合考虑 5.设备、主材供应方式:乙供 |  | 个 | 1
本页小计
注：为计取规费等的使用，可在表中增设其中：“定额人工费”。
表—08
分部分项工程和单价措施项目清单与计价表
工程名称：给排水工程 |  |  |  | 标段： |  |  |  | 第 22 页 共 47 页
序号 | 项目编码 | 项目名称 | 项目特征描述 |  | 计量单位 | 工程量 | 金额（元）
[7 empty] | 综合单价 |  | 综合合价 | 其中
暂估价
51 | 031004014002 | 带网框无水封地漏 | 1.名称:带网框无水封地漏（浴室） 2.型号、规格:D100 3.技术要求:符合相关的国家或行业标准,满足设计与招标要求 4.工作内容:地漏安装，附件安装及设计、招标文件要求的其他辅助性工作投标人综合考虑 5.设备、主材供应方式:乙供 |  | 个 | 1
52 | 031004014003 | 带网框无水封地漏 | 1.名称:带网框无水封地漏（浴室） 2.型号、规格:D75 3.技术要求:符合相关的国家或行业标准,满足设计与招标要求 4.工作内容:地漏安装，附件安装及设计、招标文件要求的其他辅助性工作投标人综合考虑 5.设备、主材供应方式:乙供 |  | 个 | 1
53 | 031004014004 | 不锈钢地漏 | 1.名称:不锈钢地漏（大流量地漏，不带存水弯） 2.型号、规格:D200 3.技术要求:符合相关的国家或行业标准,满足设计与招标要求 4.工作内容:地漏安装，附件安装及设计、招标文件要求的其他辅助性工作投标人综合考虑 5.设备、主材供应方式:乙供 |  | 个 | 1
本页小计
注：为计取规费等的使用，可在表中增设其中：“定额人工费”。
表—08
分部分项工程和单价措施项目清单与计价表
工程名称：给排水工程 |  |  |  | 标段： |  |  |  | 第 23 页 共 47 页
序号 | 项目编码 | 项目名称 | 项目特征描述 |  | 计量单位 | 工程量 | 金额（元）
[7 empty] | 综合单价 |  | 综合合价 | 其中
暂估价
54 | 031004014005 | 不锈钢地漏 | 1.名称:不锈钢地漏（大流量地漏，不带存水弯） 2.型号、规格:D150 3.技术要求:符合相关的国家或行业标准,满足设计与招标要求 4.工作内容:地漏安装，附件安装及设计、招标文件要求的其他辅助性工作投标人综合考虑 5.设备、主材供应方式:乙供 |  | 个 | 1
55 | 031004014006 | 不锈钢地漏 | 1.名称:不锈钢地漏（大流量地漏，不带存水弯） 2.型号、规格:D100 3.技术要求:符合相关的国家或行业标准,满足设计与招标要求 4.工作内容:地漏安装，附件安装及设计、招标文件要求的其他辅助性工作投标人综合考虑 5.设备、主材供应方式:乙供 |  | 个 | 1
56 | 031004014007 | 不锈钢地漏 | 1.名称:不锈钢地漏 2.型号、规格:D75 3.技术要求:符合相关的国家或行业标准,满足设计与招标要求 4.工作内容:地漏安装，附件安装及设计、招标文件要求的其他辅助性工作投标人综合考虑 5.设备、主材供应方式:乙供 |  | 个 | 1
57 | 031004014008 | 不锈钢地漏 | 1.名称:不锈钢地漏 2.型号、规格:D50 3.技术要求:符合相关的国家或行业标准,满足设计与招标要求 4.工作内容:地漏安装，附件安装及设计、招标文件要求的其他辅助性工作投标人综合考虑 5.设备、主材供应方式:乙供 |  | 个 | 1
本页小计
注：为计取规费等的使用，可在表中增设其中：“定额人工费”。
表—08
分部分项工程和单价措施项目清单与计价表
工程名称：给排水工程 |  |  |  | 标段： |  |  |  | 第 24 页 共 47 页
序号 | 项目编码 | 项目名称 | 项目特征描述 |  | 计量单位 | 工程量 | 金额（元）
[7 empty] | 综合单价 |  | 综合合价 | 其中
暂估价
58 | 031004014009 | 不锈钢沉箱地漏 | 1.名称:不锈钢沉箱地漏 2.型号、规格:D50 3.技术要求:符合相关的国家或行业标准,满足设计与招标要求 4.工作内容:地漏安装，附件安装及设计、招标文件要求的其他辅助性工作投标人综合考虑 5.设备、主材供应方式:乙供 |  | 个 | 1
59 | 031004014010 | 清扫口铜制品,盖为不锈钢质 | 1.名称:清扫口铜制品,盖为不锈钢质 2.型号、规格:D200 3.技术要求:符合相关的国家或行业标准,满足设计与招标要求 4.工作内容:本体安装及设计、招标文件要求的其他辅助性工作投标人综合考虑 5.设备、主材供应方式:乙供 |  | 个 | 1
60 | 031004014011 | 清扫口铜制品,盖为不锈钢质 | 1.名称:清扫口铜制品,盖为不锈钢质 2.型号、规格:D150 3.技术要求:符合相关的国家或行业标准,满足设计与招标要求 4.工作内容:本体安装及设计、招标文件要求的其他辅助性工作投标人综合考虑 5.设备、主材供应方式:乙供 |  | 个 | 1
61 | 031004014012 | 清扫口铜制品,盖为不锈钢质 | 1.名称:清扫口铜制品,盖为不锈钢质 2.型号、规格:D100 3.技术要求:符合相关的国家或行业标准,满足设计与招标要求 4.工作内容:本体安装及设计、招标文件要求的其他辅助性工作投标人综合考虑 5.设备、主材供应方式:乙供 |  | 个 | 1
本页小计
注：为计取规费等的使用，可在表中增设其中：“定额人工费”。
表—08
分部分项工程和单价措施项目清单与计价表
工程名称：给排水工程 |  |  |  | 标段： |  |  |  | 第 25 页 共 47 页
序号 | 项目编码 | 项目名称 | 项目特征描述 |  | 计量单位 | 工程量 | 金额（元）
[7 empty] | 综合单价 |  | 综合合价 | 其中
暂估价
62 | 040502011001 | 不锈钢波纹管 | 1.名称:不锈钢波纹管 2.型号规格:DN100 3.公称压力:1.0MPa 4.连接方式:法兰连接 5.技术要求:符合相关的国家或行业标准,满足设计与招标要求 6.工作内容:本体安装及设计、招标文件要求的其他辅助性工作投标人综合考虑 7.设备、主材供应方式:乙供 |  | 个 | 2
63 | 040502011002 | 不锈钢波纹管 | 1.名称:不锈钢波纹管 2.型号规格:DN150 3.公称压力:1.0MPa 4.连接方式:法兰连接 5.技术要求:符合相关的国家或行业标准,满足设计与招标要求 6.工作内容:本体安装及设计、招标文件要求的其他辅助性工作投标人综合考虑 7.设备、主材供应方式:乙供 |  | 个 | 6
64 | 040502011003 | 不锈钢波纹管 | 1.名称:不锈钢波纹管 2.型号规格:DN200 3.公称压力:1.0MPa 4.连接方式:法兰连接 5.技术要求:符合相关的国家或行业标准,满足设计与招标要求 6.工作内容:本体安装及设计、招标文件要求的其他辅助性工作投标人综合考虑 7.设备、主材供应方式:乙供 |  | 个 | 2
65 | 031004014013 | 不锈钢伸顶通气帽 | 1.名称:不锈钢伸顶通气帽 2.型号、规格:D200 3.材质:SUS304 4.技术要求:符合相关的国家或行业标准,满足设计与招标要求 5.工作内容:本体安装及设计、招标文件要求的其他辅助性工作投标人综合考虑 6.设备、主材供应方式:乙供 |  | 个 | 26
本页小计
注：为计取规费等的使用，可在表中增设其中：“定额人工费”。
表—08
分部分项工程和单价措施项目清单与计价表
工程名称：给排水工程 |  |  |  | 标段： |  |  |  | 第 26 页 共 47 页
序号 | 项目编码 | 项目名称 | 项目特征描述 |  | 计量单位 | 工程量 | 金额（元）
[7 empty] | 综合单价 |  | 综合合价 | 其中
暂估价
66 | 031004014014 | 不锈钢伸顶通气帽 | 1.名称:不锈钢伸顶通气帽 2.型号、规格:D150 3.材质:SUS304 4.技术要求:符合相关的国家或行业标准,满足设计与招标要求 5.工作内容:本体安装及设计、招标文件要求的其他辅助性工作投标人综合考虑 6.设备、主材供应方式:乙供 |  | 个 | 10
67 | 031004014015 | 不锈钢伸顶通气帽 | 1.名称:不锈钢伸顶通气帽 2.型号、规格:D100 3.材质:SUS304 4.技术要求:符合相关的国家或行业标准,满足设计与招标要求 5.工作内容:本体安装及设计、招标文件要求的其他辅助性工作投标人综合考虑 6.设备、主材供应方式:乙供 |  | 个 | 1
68 | 031002003020 | 一般钢套管 | 1.名称:一般钢套管 2.型号、格规:穿过套管的介质管道规格为DN200 3.技术要求:符合相关的国家或行业标准,满足设计与招标要求 4.工作内容:套管制作、安装及设计、招标文件要求的其他辅助性工作投标人综合考虑 5.套管与管道间采用不燃材料和防水材料填实 6.设备、主材供应方式:乙供 |  | 个 | 4
本页小计
注：为计取规费等的使用，可在表中增设其中：“定额人工费”。
表—08
分部分项工程和单价措施项目清单与计价表
工程名称：给排水工程 |  |  |  | 标段： |  |  |  | 第 27 页 共 47 页
序号 | 项目编码 | 项目名称 | 项目特征描述 |  | 计量单位 | 工程量 | 金额（元）
[7 empty] | 综合单价 |  | 综合合价 | 其中
暂估价
69 | 031002003021 | 一般钢套管 | 1.名称:一般钢套管 2.型号、格规:穿过套管的介质管道规格为DN150 3.技术要求:符合相关的国家或行业标准,满足设计与招标要求 4.工作内容:套管制作、安装及设计、招标文件要求的其他辅助性工作投标人综合考虑 5.套管与管道间采用不燃材料和防水材料填实 6.设备、主材供应方式:乙供 |  | 个 | 1
70 | 031002003022 | 一般钢套管 | 1.名称:一般钢套管 2.型号、格规:穿过套管的介质管道规格为DN100 3.技术要求:符合相关的国家或行业标准,满足设计与招标要求 4.工作内容:套管制作、安装及设计、招标文件要求的其他辅助性工作投标人综合考虑 5.套管与管道间采用不燃材料和防水材料填实 6.设备、主材供应方式:乙供 |  | 个 | 1
71 | 031002003023 | 一般钢套管 | 1.名称:一般钢套管 2.型号、格规:穿过套管的介质管道规格为DN75 3.技术要求:符合相关的国家或行业标准,满足设计与招标要求 4.工作内容:套管制作、安装及设计、招标文件要求的其他辅助性工作投标人综合考虑 5.套管与管道间采用不燃材料和防水材料填实 6.设备、主材供应方式:乙供 |  | 个 | 1
本页小计
注：为计取规费等的使用，可在表中增设其中：“定额人工费”。
表—08
分部分项工程和单价措施项目清单与计价表
工程名称：给排水工程 |  |  |  | 标段： |  |  |  | 第 28 页 共 47 页
序号 | 项目编码 | 项目名称 | 项目特征描述 |  | 计量单位 | 工程量 | 金额（元）
[7 empty] | 综合单价 |  | 综合合价 | 其中
暂估价
72 | 031002003024 | 刚性防水套管 | 1.名称:刚性防水套管 2.型号、规格:穿过套管的介质管道规格为DN200 3.技术要求:符合相关的国家或行业标准,满足设计与招标要求 4.工作内容:套管制作安装及设计、招标文件要求的其他辅助性工作投标人综合考虑 5.套管与管道间采用不燃材料和防水材料填实 6.设备、主材供应方式:乙供 |  | 个 | 4
73 | 031002003025 | 刚性防水套管 | 1.名称:刚性防水套管 2.型号、规格:穿过套管的介质管道规格为DN150 3.技术要求:符合相关的国家或行业标准,满足设计与招标要求 4.工作内容:套管制作安装及设计、招标文件要求的其他辅助性工作投标人综合考虑 5.套管与管道间采用不燃材料和防水材料填实 6.设备、主材供应方式:乙供 |  | 个 | 1
74 | 031002003026 | 刚性防水套管 | 1.名称:刚性防水套管 2.型号、规格:穿过套管的介质管道规格为DN100 3.技术要求:符合相关的国家或行业标准,满足设计与招标要求 4.工作内容:套管制作安装及设计、招标文件要求的其他辅助性工作投标人综合考虑 5.套管与管道间采用不燃材料和防水材料填实 6.设备、主材供应方式:乙供 |  | 个 | 1
本页小计
注：为计取规费等的使用，可在表中增设其中：“定额人工费”。
表—08
分部分项工程和单价措施项目清单与计价表
工程名称：给排水工程 |  |  |  | 标段： |  |  |  | 第 29 页 共 47 页
序号 | 项目编码 | 项目名称 | 项目特征描述 |  | 计量单位 | 工程量 | 金额（元）
[7 empty] | 综合单价 |  | 综合合价 | 其中
暂估价
75 | 031002003027 | 刚性防水套管 | 1.名称:刚性防水套管 2.型号、规格:穿过套管的介质管道规格为DN75 3.技术要求:符合相关的国家或行业标准,满足设计与招标要求 4.工作内容:套管制作安装及设计、招标文件要求的其他辅助性工作投标人综合考虑 5.套管与管道间采用不燃材料和防水材料填实 6.设备、主材供应方式:乙供 |  | 个 | 1
污废水系统合计
通气系统
76 | 031001006007 | 塑料管 | 1.输送介质:通气（埋地） 2.名称:HDPE排水管 3.型号、规格:D150 4.连接形式:电热熔连接 5.技术要求:符合相关的国家或行业标准,满足设计与招标要求 6.工作内容:管道安装，管件制作安装，管卡制安，管道灌水、通球及气密试验，管道支架制安及油漆等及设计、招标文件要求的其他辅助性工作投标人综合考虑 7.设备、主材供应方式:乙供 |  | m | 5
77 | 031001006008 | 塑料管 | 1.输送介质:通气（埋地） 2.名称:HDPE排水管 3.型号、规格:D100 4.连接形式:电热熔连接 5.技术要求:符合相关的国家或行业标准,满足设计与招标要求 6.工作内容:管道安装，管件制作安装，管卡制安，管道灌水、通球及气密试验，管道支架制安及油漆等及设计、招标文件要求的其他辅助性工作投标人综合考虑 7.设备、主材供应方式:乙供 |  | m | 5
本页小计
注：为计取规费等的使用，可在表中增设其中：“定额人工费”。
表—08
分部分项工程和单价措施项目清单与计价表
工程名称：给排水工程 |  |  |  | 标段： |  |  |  | 第 30 页 共 47 页
序号 | 项目编码 | 项目名称 | 项目特征描述 |  | 计量单位 | 工程量 | 金额（元）
[7 empty] | 综合单价 |  | 综合合价 | 其中
暂估价
78 | 031001006009 | 塑料管 | 1.输送介质:通气 2.名称:加厚实壁UPVC塑料排水管 3.型号、规格:D100 4.连接形式:溶剂粘接 5.技术要求:符合相关的国家或行业标准,满足设计与招标要求 6.工作内容:管道安装，管件制作安装，管卡制安，管道灌水、通球及气密试验，管道支架制安及油漆等及设计、招标文件要求的其他辅助性工作投标人综合考虑 7.设备、主材供应方式:乙供 |  | m | 13
79 | 031001006010 | 塑料管 | 1.输送介质:通气 2.名称:加厚实壁UPVC塑料排水管 3.型号、规格:D50 4.连接形式:溶剂粘接 5.技术要求:符合相关的国家或行业标准,满足设计与招标要求 6.工作内容:管道安装，管件制作安装，管卡制安，管道灌水、通球及气密试验，管道支架制安及油漆等及设计、招标文件要求的其他辅助性工作投标人综合考虑 7.设备、主材供应方式:乙供 |  | m | 3.88
80 | 031004014016 | 不锈钢伸顶通气帽 | 1.名称:不锈钢伸顶通气帽 2.型号、规格:D100 3.材质:SUS304 4.技术要求:符合相关的国家或行业标准,满足设计与招标要求 5.工作内容:本体安装及设计、招标文件要求的其他辅助性工作投标人综合考虑 6.设备、主材供应方式:乙供 |  | 个 | 1
本页小计
注：为计取规费等的使用，可在表中增设其中：“定额人工费”。
表—08
分部分项工程和单价措施项目清单与计价表
工程名称：给排水工程 |  |  |  | 标段： |  |  |  | 第 31 页 共 47 页
序号 | 项目编码 | 项目名称 | 项目特征描述 |  | 计量单位 | 工程量 | 金额（元）
[7 empty] | 综合单价 |  | 综合合价 | 其中
暂估价
81 | 031002003028 | 一般钢套管 | 1.名称:一般钢套管 2.型号、格规:穿过套管的介质管道规格为DN100 3.技术要求:符合相关的国家或行业标准,满足设计与招标要求 4.工作内容:套管制作、安装及设计、招标文件要求的其他辅助性工作投标人综合考虑 5.套管与管道间采用不燃材料和防水材料填实 6.设备、主材供应方式:乙供 |  | 个 | 1
82 | 031002003029 | 刚性防水套管 | 1.名称:刚性防水套管 2.型号、规格:穿过套管的介质管道规格为DN150 3.技术要求:符合相关的国家或行业标准,满足设计与招标要求 4.工作内容:套管制作安装及设计、招标文件要求的其他辅助性工作投标人综合考虑 5.套管与管道间采用不燃材料和防水材料填实 6.设备、主材供应方式:乙供 |  | 个 | 1
83 | 031002003030 | 刚性防水套管 | 1.名称:刚性防水套管 2.型号、规格:穿过套管的介质管道规格为DN100 3.技术要求:符合相关的国家或行业标准,满足设计与招标要求 4.工作内容:套管制作安装及设计、招标文件要求的其他辅助性工作投标人综合考虑 5.套管与管道间采用不燃材料和防水材料填实 6.设备、主材供应方式:乙供 |  | 个 | 3
通气系统合计
雨水排水系统
本页小计
注：为计取规费等的使用，可在表中增设其中：“定额人工费”。
表—08
分部分项工程和单价措施项目清单与计价表
工程名称：给排水工程 |  |  |  | 标段： |  |  |  | 第 32 页 共 47 页
序号 | 项目编码 | 项目名称 | 项目特征描述 |  | 计量单位 | 工程量 | 金额（元）
[7 empty] | 综合单价 |  | 综合合价 | 其中
暂估价
84 | 031001006011 | 塑料管 | 1.输送介质:污、废排水 2.名称:加厚实壁UPVC塑料排水管 3.型号、规格:D150 4.连接形式:溶剂粘接 5.技术要求:符合相关的国家或行业标准,满足设计与招标要求 6.工作内容:管道安装，管件制作安装，管卡制安，管道灌水、通球及气密试验，管道支架制安及油漆等及设计、招标文件要求的其他辅助性工作投标人综合考虑 7.设备、主材供应方式:乙供 |  | m | 337.6
85 | 031001006012 | 塑料管 | 1.输送介质:雨水 2.名称:加厚实壁UPVC塑料排水管 3.型号、规格:D100 4.连接形式:溶剂粘接 5.技术要求:符合相关的国家或行业标准,满足设计与招标要求 6.工作内容:管道安装，管件制作安装，管卡制安，管道灌水、通球及气密试验，管道支架制安及油漆等及设计、招标文件要求的其他辅助性工作投标人综合考虑 7.设备、主材供应方式:乙供 |  | m | 10
86 | 031004014017 | 87型钢制雨水斗 | 1.名称:87型钢制雨水斗 2.型号、规格:DN150 3.技术要求:符合相关的国家或行业标准,满足设计与招标要求 4.工作内容:雨水斗安装及油漆及设计、招标文件要求的其他辅助性工作投标人综合考虑 5.设备、主材供应方式:乙供 |  | 个 | 23
本页小计
注：为计取规费等的使用，可在表中增设其中：“定额人工费”。
表—08
分部分项工程和单价措施项目清单与计价表
工程名称：给排水工程 |  |  |  | 标段： |  |  |  | 第 33 页 共 47 页
序号 | 项目编码 | 项目名称 | 项目特征描述 |  | 计量单位 | 工程量 | 金额（元）
[7 empty] | 综合单价 |  | 综合合价 | 其中
暂估价
87 | 031004014018 | 87型钢制雨水斗 | 1.名称:87型钢制雨水斗 2.型号、规格:DN100 3.技术要求:符合相关的国家或行业标准,满足设计与招标要求 4.工作内容:雨水斗安装及油漆及设计、招标文件要求的其他辅助性工作投标人综合考虑 5.设备、主材供应方式:乙供 |  | 个 | 1
88 | 031002003031 | 一般钢套管 | 1.名称:一般钢套管 2.型号、格规:穿过套管的介质管道规格为DN150 3.技术要求:符合相关的国家或行业标准,满足设计与招标要求 4.工作内容:套管制作、安装及设计、招标文件要求的其他辅助性工作投标人综合考虑 5.套管与管道间采用不燃材料和防水材料填实 6.设备、主材供应方式:乙供 |  | 个 | 23
89 | 031002003032 | 刚性防水套管 | 1.名称:刚性防水套管 2.型号、规格:穿过套管的介质管道规格为DN150 3.技术要求:符合相关的国家或行业标准,满足设计与招标要求 4.工作内容:套管制作安装及设计、招标文件要求的其他辅助性工作投标人综合考虑 5.套管与管道间采用不燃材料和防水材料填实 6.设备、主材供应方式:乙供 |  | 个 | 4
本页小计
注：为计取规费等的使用，可在表中增设其中：“定额人工费”。
表—08
分部分项工程和单价措施项目清单与计价表
工程名称：给排水工程 |  |  |  | 标段： |  |  |  | 第 34 页 共 47 页
序号 | 项目编码 | 项目名称 | 项目特征描述 |  | 计量单位 | 工程量 | 金额（元）
[7 empty] | 综合单价 |  | 综合合价 | 其中
暂估价
90 | 031002003033 | 刚性防水套管 | 1.名称:刚性防水套管 2.型号、规格:穿过套管的介质管道规格为DN100 3.技术要求:符合相关的国家或行业标准,满足设计与招标要求 4.工作内容:套管制作安装及设计、招标文件要求的其他辅助性工作投标人综合考虑 5.套管与管道间采用不燃材料和防水材料填实 6.设备、主材供应方式:乙供 |  | 个 | 1
雨水排水系统合计
压力排水系统
91 | 030109011001 | 潜水泵 | 1.名称:潜污泵（含控制箱及其配套至设备的控制线缆） 2.型号、规格:Q=15m³/h；H=15m；N=2.2Kw（含泵组须带自动耦合装置和配套线缆） 3.技术参数:泵体采用材质为铸铁，泵轴、叶轮和所有紧固件采用材质均为不锈钢，带配套线缆、自动耦合装置，其他详见招标文件技术规格书及设计图纸说明 4.技术要求:符合相关的国家或行业标准,满足设计与招标要求 5.工作内容:含基础槽钢、控制箱安装、减震装置安装，场内运输费，自动耦合装置安装，潜污泵安装，调试及设计、招标文件要求的其他辅助性工作投标人综合考虑 6.设备、主材供应方式:乙供 |  | 台 | 2
本页小计
注：为计取规费等的使用，可在表中增设其中：“定额人工费”。
表—08
分部分项工程和单价措施项目清单与计价表
工程名称：给排水工程 |  |  |  | 标段： |  |  |  | 第 35 页 共 47 页
序号 | 项目编码 | 项目名称 | 项目特征描述 |  | 计量单位 | 工程量 | 金额（元）
[7 empty] | 综合单价 |  | 综合合价 | 其中
暂估价
92 | 030109011002 | 潜水泵 | 1.名称:潜污泵（含控制箱及其配套至设备的控制线缆） 2.型号、规格:Q=40m³/h；H=15m；N=4.0Kw（含泵组须带自动耦合装置和配套线缆） 3.技术参数:泵体采用材质为铸铁，泵轴、叶轮和所有紧固件采用材质均为不锈钢，带配套线缆、自动耦合装置，其他详见招标文件技术规格书及设计图纸说明 4.技术要求:符合相关的国家或行业标准,满足设计与招标要求 5.工作内容:含基础槽钢、控制箱安装、减震装置安装，场内运输费，自动耦合装置安装，潜污泵安装，调试及设计、招标文件要求的其他辅助性工作投标人综合考虑 6.设备、主材供应方式:乙供 |  | 台 | 2
93 | 031001001001 | 镀锌钢管 | 1.名称:内涂塑热镀锌钢管 2.型号、规格:DN65 3.连接形式:沟槽卡箍连接 4.技术要求:符合相关的国家或行业标准,满足设计与招标要求 5.工作内容:管道安装，管件制作安装，卡箍安装，水压试验及水冲洗，管道支架以及抗震支架深化设计制安、除微锈、刷油漆等及设计、招标文件要求的其他辅助性工作投标人综合考虑 6.设备、主材供应方式:乙购 |  | m | 13.85
本页小计
注：为计取规费等的使用，可在表中增设其中：“定额人工费”。
表—08
分部分项工程和单价措施项目清单与计价表
工程名称：给排水工程 |  |  |  | 标段： |  |  |  | 第 36 页 共 47 页
序号 | 项目编码 | 项目名称 | 项目特征描述 |  | 计量单位 | 工程量 | 金额（元）
[7 empty] | 综合单价 |  | 综合合价 | 其中
暂估价
94 | 031001001002 | 镀锌钢管 | 1.名称:内涂塑热镀锌钢管 2.型号、规格:DN100 3.连接形式:沟槽卡箍连接 4.技术要求:符合相关的国家或行业标准,满足设计与招标要求 5.工作内容:管道安装，管件制作安装，卡箍安装，水压试验及水冲洗，管道支架以及抗震支架深化设计制安、除微锈、刷油漆等及设计、招标文件要求的其他辅助性工作投标人综合考虑 6.设备、主材供应方式:乙购 |  | m | 52.87
95 | 031001001003 | 镀锌钢管 | 1.名称:内涂塑热镀锌钢管 2.型号、规格:DN150 3.连接形式:沟槽卡箍连接 4.技术要求:符合相关的国家或行业标准,满足设计与招标要求 5.工作内容:管道安装，管件制作安装，卡箍安装，水压试验及水冲洗，管道支架以及抗震支架深化设计制安、除微锈、刷油漆等及设计、招标文件要求的其他辅助性工作投标人综合考虑 6.设备、主材供应方式:乙购 |  | m | 21.91
96 | 031003003017 | 焊接法兰阀门 | 1.名称:球墨铸铁弹性座封闸阀 2.材质:球墨铸铁 3.型号、规格:DN65 4.公称压力:1.0MPa 5.连接形式:法兰连接 6.技术要求:符合相关的国家或行业标准,满足设计与招标要求 7.工作内容:阀门安装，法兰制作安装，试压及设计、招标文件要求的其他辅助性工作投标人综合考虑 8.设备、主材供应方式:乙供 |  | 个 | 2
本页小计
注：为计取规费等的使用，可在表中增设其中：“定额人工费”。
表—08
分部分项工程和单价措施项目清单与计价表
工程名称：给排水工程 |  |  |  | 标段： |  |  |  | 第 37 页 共 47 页
序号 | 项目编码 | 项目名称 | 项目特征描述 |  | 计量单位 | 工程量 | 金额（元）
[7 empty] | 综合单价 |  | 综合合价 | 其中
暂估价
97 | 031003003018 | 焊接法兰阀门 | 1.名称:球墨铸铁弹性座封闸阀 2.型号、规格:DN100 3.公称压力:1.0MPa 4.连接形式:法兰连接 5.技术要求:符合相关的国家或行业标准,满足设计与招标要求 6.工作内容:阀门安装，法兰制作安装，试压及设计、招标文件要求的其他辅助性工作投标人综合考虑 7.设备、主材供应方式:乙供 |  | 个 | 2
98 | 031003003019 | 焊接法兰阀门 | 1.名称:球墨铸铁污水专用球形止回阀 2.型号、规格:DN65 3.公称压力:1.0MPa 4.连接形式:法兰连接 5.技术要求:符合相关的国家或行业标准,满足设计与招标要求 6.工作内容:阀门安装，法兰制作安装，试压及设计、招标文件要求的其他辅助性工作投标人综合考虑 7.设备、主材供应方式:乙购 |  | 个 | 2
99 | 031003003020 | 焊接法兰阀门 | 1.名称:球墨铸铁污水专用球形止回阀 2.型号、规格:DN100 3.公称压力:1.0MPa 4.连接形式:法兰连接 5.技术要求:符合相关的国家或行业标准,满足设计与招标要求 6.工作内容:阀门安装，法兰制作安装，试压及设计、招标文件要求的其他辅助性工作投标人综合考虑 7.设备、主材供应方式:乙购 |  | 个 | 2
本页小计
注：为计取规费等的使用，可在表中增设其中：“定额人工费”。
表—08
分部分项工程和单价措施项目清单与计价表
工程名称：给排水工程 |  |  |  | 标段： |  |  |  | 第 38 页 共 47 页
序号 | 项目编码 | 项目名称 | 项目特征描述 |  | 计量单位 | 工程量 | 金额（元）
[7 empty] | 综合单价 |  | 综合合价 | 其中
暂估价
100 | 031003010001 | 可曲挠橡胶接头 | 1.名称:可曲挠橡胶接头 2.型号、格规:DN65 3.公称压力:1.0MPa 4.连接形式:法兰连接 5.技术要求:符合相关的国家或行业标准,满足设计与招标要求 6.工作内容:本体安装及设计、招标文件要求的其他辅助性工作投标人综合考虑 7.设备、主材供应方式:乙供 |  | 个 | 2
101 | 031003010002 | 可曲挠橡胶接头 | 1.名称:可曲挠橡胶接头 2.型号、格规:DN100 3.公称压力:1.0MPa 4.连接形式:法兰连接 5.技术要求:符合相关的国家或行业标准,满足设计与招标要求 6.工作内容:本体安装及设计、招标文件要求的其他辅助性工作投标人综合考虑 7.设备、主材供应方式:乙供 |  | 个 | 2
102 | 030601002001 | 压力表 | 1.名称:压力表 2.型号、规格:-0.1~0.9MPa 3.技术要求:符合相关的国家或行业标准,满足设计与招标要求 4.工作内容:压力表安装，阀门及附件安装及设计、招标文件要求的其他辅助性工作投标人综合考虑 5.设备、主材供应方式:乙供 |  | 台 | 4
压力排水系统合计
冷却塔补水系统
本页小计
注：为计取规费等的使用，可在表中增设其中：“定额人工费”。
表—08
分部分项工程和单价措施项目清单与计价表
工程名称：给排水工程 |  |  |  | 标段： |  |  |  | 第 39 页 共 47 页
序号 | 项目编码 | 项目名称 | 项目特征描述 |  | 计量单位 | 工程量 | 金额（元）
[7 empty] | 综合单价 |  | 综合合价 | 其中
暂估价
103 | 031003003021 | 焊接法兰阀门 | 1.名称:蝶阀 2.材质:球墨铸铁 3.型号、规格:DN80 4.公称压力:1.6MPa 5.连接方式:法兰连接 6.技术要求:符合相关的国家或行业标准,满足设计与招标要求 7.工作内容:阀门安装，法兰制作安装，试压及设计、招标文件要求的其他辅助性工作投标人综合考虑 8.设备、主材供应方式:乙供 |  | 个 | 1
104 | 031003001003 | 自动排气阀 | 1.名称:自动排气阀（下设全铜截止阀） 2.型号、格规:DN25 3.连接形式:螺纹连接 4.公称压力:1.0MPa 5.技术要求:符合相关的国家或行业标准,满足设计与招标要求 6.工作内容:阀门安装，试压及设计、招标文件要求的其他辅助性工作投标人综合考虑 7.设备、主材供应方式:乙供 |  | 个 | 1
105 | 040502009005 | 超声波水表 | 1.名称:超声波水表 2.型号规格:DN80（所有水表自带数据采集、远传通信功能,通讯协议采用M-bus或RS485规约,同时具备M-bus和RS485通讯接口。采用超声波水表。具备远程集抄功能。） 3.连接方式:法兰连接 4.技术要求:提供设备信息二维码标签，符合相关的国家或行业标准,满足设计与招标要求 5.工作内容:水表安装，法兰制作安装及设计、招标文件要求的其他辅助性工作投标人综合考虑 6.设备、主材供应方式:乙供 |  | 个 | 1
本页小计
注：为计取规费等的使用，可在表中增设其中：“定额人工费”。
表—08
分部分项工程和单价措施项目清单与计价表
工程名称：给排水工程 |  |  |  | 标段： |  |  |  | 第 40 页 共 47 页
序号 | 项目编码 | 项目名称 | 项目特征描述 |  | 计量单位 | 工程量 | 金额（元）
[7 empty] | 综合单价 |  | 综合合价 | 其中
暂估价
106 | 040502009006 | 超声波水表 | 1.名称:超声波水表 2.型号规格:DN150（所有水表自带数据采集、远传通信功能,通讯协议采用M-bus或RS485规约,同时具备M-bus和RS485通讯接口。采用超声波水表。具备远程集抄功能。） 3.连接方式:法兰连接 4.技术要求:提供设备信息二维码标签，符合相关的国家或行业标准,满足设计与招标要求 5.工作内容:水表安装，法兰制作安装及设计、招标文件要求的其他辅助性工作投标人综合考虑 6.设备、主材供应方式:乙供 |  | 个 | 1
107 | 040502009007 | 超声波水表 | 1.名称:超声波水表 2.型号、格规:DN200（所有水表自带数据采集、远传通信功能,通讯协议采用M-bus或RS485规约,同时具备M-bus和RS485通讯接口。采用超声波水表。具备远程集抄功能。） 3.连接方式:法兰连接 4.技术要求:提供设备信息二维码标签，符合相关的国家或行业标准,满足设计与招标要求 5.工作内容:水表安装，法兰制作安装及设计、招标文件要求的其他辅助性工作投标人综合考虑 6.设备、主材供应方式:乙供 |  | 个 | 1
本页小计
注：为计取规费等的使用，可在表中增设其中：“定额人工费”。
表—08
分部分项工程和单价措施项目清单与计价表
工程名称：给排水工程 |  |  |  | 标段： |  |  |  | 第 41 页 共 47 页
序号 | 项目编码 | 项目名称 | 项目特征描述 |  | 计量单位 | 工程量 | 金额（元）
[7 empty] | 综合单价 |  | 综合合价 | 其中
暂估价
108 | 031003006002 | 减压阀组 | 1.名称:可调节减压阀组 2.型号、格规:DN200，阀后压力0.2MPa 3.连接方式:法兰连接 4.附件配置:含2个闸阀、2个橡胶挠性接头、1个Y型过滤器、2个压力表、1个可调减压阀 5.公称压力:1.0MPa 6.技术要求:符合相关的国家或行业标准,满足设计与招标要求 7.工作内容:本体安装前检验、清洗、阀门安装，法兰制作安装，试压、安装后调试及设计文件、招标文件与相关规范要求的其他辅助性工作投标人综合考虑 8.设备、主材供应方式:乙供 |  | 组 | 1
109 | 031003006003 | 减压阀组 | 1.名称:可调节减压阀组 2.型号、格规:DN150，阀后压力0.2MPa 3.连接方式:法兰连接 4.附件配置:含2个闸阀、2个橡胶挠性接头、1个Y型过滤器、2个压力表、1个可调减压阀 5.公称压力:1.0MPa 6.技术要求:符合相关的国家或行业标准,满足设计与招标要求 7.工作内容:本体安装前检验、清洗、阀门安装，法兰制作安装，试压、安装后调试及设计文件、招标文件与相关规范要求的其他辅助性工作投标人综合考虑 8.设备、主材供应方式:乙供 |  | 组 | 1
本页小计
注：为计取规费等的使用，可在表中增设其中：“定额人工费”。
表—08
分部分项工程和单价措施项目清单与计价表
工程名称：给排水工程 |  |  |  | 标段： |  |  |  | 第 42 页 共 47 页
序号 | 项目编码 | 项目名称 | 项目特征描述 |  | 计量单位 | 工程量 | 金额（元）
[7 empty] | 综合单价 |  | 综合合价 | 其中
暂估价
110 | 031003006004 | 减压阀组 | 1.名称:可调节减压阀组 2.型号、格规:DN100，阀后压力0.2MPa 3.连接方式:法兰连接 4.附件配置:含2个不锈钢闸阀、2个橡胶挠性接头、2个压力表、1个可调减压阀 5.公称压力:1.0MPa 6.技术要求:符合相关的国家或行业标准,满足设计与招标要求 7.工作内容:本体安装前检验、清洗、阀门安装，法兰制作安装，试压、安装后调试及设计文件、招标文件与相关规范要求的其他辅助性工作投标人综合考虑 8.设备、主材供应方式:乙供 |  | 组 | 1
111 | 031003003022 | 减压型倒流防止器 | 1.名称:减压型倒流防止器 2.型号、格规:DN150 3.连接方式:法兰连接 4.公称压力:1.0MPa 5.技术要求:符合相关的国家或行业标准,满足设计与招标要求 6.工作内容:本体安装前检验、清洗、阀门安装，螺纹制作安装，试压、安装后调试及设计文件、招标文件与相关规范要求的其他辅助性工作投标人综合考虑 7.设备、主材供应方式:乙供 |  | 个 | 1
本页小计
注：为计取规费等的使用，可在表中增设其中：“定额人工费”。
表—08
分部分项工程和单价措施项目清单与计价表
工程名称：给排水工程 |  |  |  | 标段： |  |  |  | 第 43 页 共 47 页
序号 | 项目编码 | 项目名称 | 项目特征描述 |  | 计量单位 | 工程量 | 金额（元）
[7 empty] | 综合单价 |  | 综合合价 | 其中
暂估价
112 | 031003003023 | 减压型倒流防止器 | 1.名称:减压型倒流防止器 2.型号、格规:DN80 3.连接方式:法兰连接 4.公称压力:1.0MPa 5.技术要求:符合相关的国家或行业标准,满足设计与招标要求 6.工作内容:本体安装前检验、清洗、阀门安装，螺纹制作安装，试压、安装后调试及设计文件、招标文件与相关规范要求的其他辅助性工作投标人综合考虑 7.设备、主材供应方式:乙供 |  | 个 | 1
113 | 031003003024 | 倒流防止器 | 1.名称:旋流防止器 2.材质:球墨铸铁 3.型号、格规:DN150 4.连接方式:法兰连接 5.公称压力:1.0MPa 6.技术要求:符合相关的国家或行业标准,满足设计与招标要求 7.工作内容:本体安装前检验、清洗、阀门安装，法兰制作安装，试压、安装后调试及设计文件、招标文件与相关规范要求的其他辅助性工作投标人综合考虑 8.设备、主材供应方式:乙供 |  | 个 | 1
本页小计
注：为计取规费等的使用，可在表中增设其中：“定额人工费”。
表—08
分部分项工程和单价措施项目清单与计价表
工程名称：给排水工程 |  |  |  | 标段： |  |  |  | 第 44 页 共 47 页
序号 | 项目编码 | 项目名称 | 项目特征描述 |  | 计量单位 | 工程量 | 金额（元）
[7 empty] | 综合单价 |  | 综合合价 | 其中
暂估价
114 | 031001007001 | 复合管 | 1.输送介质:中水 2.名称:纳米抗菌钢骨架增强复合管 3.材质、规格:DN200 4.连接形式:电热熔连接 5.压力试验及吹、洗设计要求:试压、冲洗消毒 6.技术要求:符合相关的国家或行业标准,满足设计与招标要求 7.工作内容:包括但不限于管道敷设、管件安装、管道冲水消毒，支架制安及刷油等、抗震支吊架深化制作、安装，设计、招标文件要求的其他辅助性工作投标人综合考虑 8.设备、主材供应方式:乙供 |  | m | 72.54
115 | 031001007002 | 复合管 | 1.输送介质:中水 2.名称:纳米抗菌钢骨架增强复合管 3.材质、规格:DN150 4.连接形式:电热熔连接 5.压力试验及吹、洗设计要求:试压、冲洗消毒 6.技术要求:符合相关的国家或行业标准,满足设计与招标要求 7.工作内容:包括但不限于管道敷设、管件安装、管道冲水消毒，支架制安及刷油等、抗震支吊架深化制作、安装，设计、招标文件要求的其他辅助性工作投标人综合考虑 8.设备、主材供应方式:乙供 |  | m | 3.23
冷却塔补水系统合计
卫生洁具
本页小计
注：为计取规费等的使用，可在表中增设其中：“定额人工费”。
表—08
分部分项工程和单价措施项目清单与计价表
工程名称：给排水工程 |  |  |  | 标段： |  |  |  | 第 45 页 共 47 页
序号 | 项目编码 | 项目名称 | 项目特征描述 |  | 计量单位 | 工程量 | 金额（元）
[7 empty] | 综合单价 |  | 综合合价 | 其中
暂估价
116 | 031004003001 | 洗脸盆 | 1.名称:感应式洗脸盆及龙头 2.组装形式:成套 3.技术参数及功能要求:含全套五金配件,卫生器具和配件应符合国家现行标准《节水型生活用水器具》CJ/T164-2014标准的要求以及设备安装详见国家建筑标准设计《给水排水标准图集》09S304 4.技术要求:符合相关的国家或行业标准,满足设计与招标要求 5.工作内容:洗脸盆及龙头安装，附件安装及设计、招标文件要求的其他辅助性工作投标人综合考虑 6.设备、主材供应方式:乙供 |  | 组 | 6
117 | 031004006001 | 大便器 | 1.名称:液压脚踏冲洗阀蹲式大便器 2.组装形式:成套 3.技术参数及功能要求:含全套五金配件,卫生器具和配件应符合国家现行标准《节水型生活用水器具》CJ/T164-2014标准的要求以及设备安装详见国家建筑标准设计《给水排水标准图集》09S304 4.技术要求:符合相关的国家或行业标准,满足设计与招标要求 5.工作内容:蹲便器安装，附件安装及设计、招标文件要求的其他辅助性工作投标人综合考虑 6.设备、主材供应方式:乙供 |  | 组 | 5
本页小计
注：为计取规费等的使用，可在表中增设其中：“定额人工费”。
表—08
分部分项工程和单价措施项目清单与计价表
工程名称：给排水工程 |  |  |  | 标段： |  |  |  | 第 46 页 共 47 页
序号 | 项目编码 | 项目名称 | 项目特征描述 |  | 计量单位 | 工程量 | 金额（元）
[7 empty] | 综合单价 |  | 综合合价 | 其中
暂估价
118 | 031004007001 | 小便器 | 1.名称:感应式冲洗阀壁挂式小便器 2.组装形式:成套 3.技术参数及功能要求:含全套五金配件,卫生器具和配件应符合国家现行标准《节水型生活用水器具》CJ/T164-2014标准的要求以及设备安装详见国家建筑标准设计《给水排水标准图集》09S304 4.技术要求:符合相关的国家或行业标准,满足设计与招标要求 5.工作内容:小便器安装，附件安装及设计、招标文件要求的其他辅助性工作投标人综合考虑 6.设备、主材供应方式:乙供 |  | 组 | 3
119 | 031006012001 | 壁挂式电热水器 | 1.名称:容积式电热水器 2.技术参数及功能要求:容积60L,220V,3kW,电热水器必须带有保证使用安全的装置;其他详见招标文件技术规格书及设计图纸说明 3.技术要求:提供设备信息二维码标签，符合相关的国家或行业标准,满足设计与招标要求 4.工作内容:热水器安装，附件安装漆及设计、招标文件要求的其他辅助性工作投标人综合考虑 5.设备、主材供应方式:乙供 |  | 台 | 2
本页小计
注：为计取规费等的使用，可在表中增设其中：“定额人工费”。
表—08
分部分项工程和单价措施项目清单与计价表
工程名称：给排水工程 |  |  |  | 标段： |  |  |  | 第 47 页 共 47 页
序号 | 项目编码 | 项目名称 | 项目特征描述 |  | 计量单位 | 工程量 | 金额（元）
[7 empty] | 综合单价 |  | 综合合价 | 其中
暂估价
120 | 031004010001 | 淋浴器 | 1.名称:单柄成品淋浴器 2.组装形式:成套 3.附件名称、数量:含全套五金配件,卫生器具和配件应符合国家现行标准《节水型生活用水器具》CJ/T164-2014标准的要求以及设备安装详见国家建筑标准设计《给水排水标准图集》09S304 4.工作内容:热水器安装，附件安装漆及设计、招标文件要求的其他辅助性工作投标人综合考虑 5.设备、主材供应方式:乙供 |  | 套 | 2
121 | 031004014019 | 给、排水附(配)件 | 1.名称:洗手台盆下预留冲洗龙头 2.型号、规格:DN20 3.技术要求:卫生洁具五金配件均应符合《节水型生活用水器具》CJ/T164-2014标准的要求 4.工作内容:水龙头安装，附件安装及设计、招标文件要求的其他辅助性工作投标人综合考虑 5.设备、主材供应方式:乙供 |  | 个 | 1
卫生洁具合计
分部分项合计
措施项目
| 2 | 措施其他项目
122 | 031301017006 | 脚手架搭拆费 |  |  | 项 | 1
单价措施合计
本页小计
合 计
注：为计取规费等的使用，可在表中增设其中：“定额人工费”。
表—08

## 2.17综合单价分析表（空表）
综合单价分析表
工程名称：给排水工程 | [9 empty] | 第 1 页 共 1 页
序号 |  | 项目编码 | [8 empty] | 计量单位
项目名称 | [10 empty] | 综合单价
清单综合单价组成明细
定额编号 | 定额名称 | 定额 单位 | 数量 | 单价（元） |  |  |  |  | 合价（元）
|  |  |  | 人工费 | 材料费 | 机具费 | 管理费 | 利润 | 人工费 |  | 材料费 | 机具费 | 管理费 | 利润
人工单价 |  | 小计
序号 | 工料机名称 |  |  |  | 单位 |  | 单价（元） |  | 数量 |  |  |  | 合价（元）
1.1 | 人工费 |  |  |  | 元
1.2 | 材料费 |  |  |  | 元
1.3 | 机具费 |  |  |  | 元
1.4 | 主材费 |  |  |  | 元
1.5 | 设备费 |  |  |  | 元
取费 | 费用名称 |  |  |  | 单位 |  | 费率（％） |  | 取费基数 |  |  |  | 合价（元）
1.6 | 管理费 |  |  |  | 元 |  |  |  | 管理费
2 | 利润 |  |  |  | 元 |  |  |  | 人工费+机具费
3 | 综合单价 |  |  |  | 元 |  |  |  | 定额直接费+利润

## 表-11 总价措施项目清单与计价表
总价措施项目清单与计价表
工程名称：给排水工程 |  |  |  |  | 标段： |  |  | 第 1 页 共 1 页
序号 | 项目编码 | 项目名称 | 单位 | 计算基础 |  | 费率 (%) | 工程量 |  | 金额 （元） | 备注
1 | LSSGCSF00008 | 绿色施工安全防护措施费 | 项 |  |  |  | 1 |  | 20101.75 | 投标人按此金额填报。
2 | QTFY00000008 | 其他费用 | 项 |  |  |  | 1
合 计
编制人（造价人员）： |  |  |  |  | 复核人（造价工程师）：
表-11

## 表-12 其他项目清单与计价汇总表-1
其他项目清单与计价汇总表
工程名称：给排水工程 |  |  | 标段： | 第 1 页 共 1 页
序号 | 项目名称 | 金额（元） |  |  | 备注
1 | 暂列金额 | 38628.34 |  |  | 投标人按此金额填报。
2 | 预算包干费
合 计 |  |  |  |  | —
注：材料（工程设备）暂估单价进入清单项目综合单价，此处不汇总。
表—12

## 表-13 规费、税金项目清单与计价表
规费、税金项目清单与计价表
工程名称：给排水工程 |  |  | 标段： |  | 第 1 页 共 1 页
序号 | 项目名称 | 计算基础 | 计算基数 | 计算费率 (%) |  | 金额(元)
1 | 增值税销项税额 | 分部分项合计+措施合计+其他项目 |  | 9
合 计
编制人（造价人员）： |  |  | 复核人（造价工程师）：
表—13

## 5.5主要材料价格表
主要材料价格表
工程名称：给排水工程 | [6 empty] | 第 1 页 共 5 页
序号 | 材料编码 | 材料名称 | 规格 | 单位 | 数量 | 市场价 （元） |  | 市场价合计（元） | 厂家/品牌
主要材料价格表
工程名称：给排水工程 | [6 empty] | 第 2 页 共 5 页
序号 | 材料编码 | 材料名称 | 规格 | 单位 | 数量 | 市场价 （元） |  | 市场价合计（元） | 厂家/品牌
主要材料价格表
工程名称：给排水工程 | [6 empty] | 第 3 页 共 5 页
序号 | 材料编码 | 材料名称 | 规格 | 单位 | 数量 | 市场价 （元） |  | 市场价合计（元） | 厂家/品牌
主要材料价格表
工程名称：给排水工程 | [6 empty] | 第 4 页 共 5 页
序号 | 材料编码 | 材料名称 | 规格 | 单位 | 数量 | 市场价 （元） |  | 市场价合计（元） | 厂家/品牌
主要材料价格表
工程名称：给排水工程 | [6 empty] | 第 5 页 共 5 页
序号 | 材料编码 | 材料名称 | 规格 | 单位 | 数量 | 市场价 （元） |  | 市场价合计（元） | 厂家/品牌
合 计