## 表-04 单位工程投标报价汇总表-1
单位工程投标报价汇总表
工程名称：室外机电工程 |  | 标段： |  | 第 1 页 共 1 页
序号 | 汇总内容 |  | 金额:(元) |  | 其中：暂估价(元)
1 | 分部分项合计
1.1 | 室外电气工程
1.2 | 室外给排水工程
1.3 | 一体化雨水提升泵站
2 | 措施合计
2.1 | 绿色施工安全防护措施费 |  | 202240.87
2.2 | 其他措施费
3 | 其他项目
3.1 | 暂列金额 |  | 519736.00
3.2 | 暂估价
3.3 | 计日工
3.4 | 总承包服务费
3.5 | 预算包干费
3.6 | 工程优质费 |  | 0.00
3.7 | 概算幅度差
3.8 | 索赔费用
3.9 | 现场签证费用
3.10 | 其他费用
4 | 税前工程造价
5 | 增值税销项税额
6 | 总造价
7 | 人工费
招标控制价合计=1+2+3+5
注：本表适用于单位工程招标控制价或投标报价的汇总，如无单位工程划分，单项工程也使用本表汇总
表—04

## 表-08 分部分项工程和单价措施项目清单与计价表(含措施标题)
分部分项工程和单价措施项目清单与计价表
工程名称：室外机电工程 |  |  |  | 标段： |  |  |  | 第 1 页 共 52 页
序号 | 项目编码 | 项目名称 | 项目特征描述 |  | 计量单位 | 工程量 | 金额（元）
[7 empty] | 综合单价 |  | 综合合价 | 其中
暂估价
室外电气工程
1 | 030408001028 | 电力电缆 | 1.名称:电力电缆 2.型号、规格:FY-ZA-YJY23-8.7/15kV-3×400 3.敷设方式:综合考虑 4.技术参数及要求:应满足设计与招标要求 5.工作内容:包括电缆敷设，防火封堵,设计、招标文件要求的其他辅助性工作投标人综合考虑 6.绕梁、柱、翻弯等工程量投标人综合考虑 7.设备、主材供应方式:乙供 |  | m | 1401.42
2 | 030408001029 | 电力电缆 | 1.名称:电力电缆 2.型号、规格:ZA-YJY23-8.7/15kV-3×120 3.敷设方式:综合考虑 4.技术参数及要求:应满足设计与招标要求 5.工作内容:包括电缆敷设，防火封堵,设计、招标文件要求的其他辅助性工作投标人综合考虑 6.绕梁、柱、翻弯等工程量及工程超高增加费投标人综合考虑 7.设备、主材供应方式:乙供 |  | m | 102.04
本页小计
注：为计取规费等的使用，可在表中增设其中：“定额人工费”。
表—08
分部分项工程和单价措施项目清单与计价表
工程名称：室外机电工程 |  |  |  | 标段： |  |  |  | 第 2 页 共 52 页
序号 | 项目编码 | 项目名称 | 项目特征描述 |  | 计量单位 | 工程量 | 金额（元）
[7 empty] | 综合单价 |  | 综合合价 | 其中
暂估价
3 | 030408001030 | 电力电缆 | 1.名称:电力电缆 2.型号、规格:ZA-YJY23-8.7/15kV-3×95 3.敷设方式:综合考虑 4.技术参数及要求:应满足设计与招标要求 5.工作内容:包括电缆敷设，防火封堵,设计、招标文件要求的其他辅助性工作投标人综合考虑 6.绕梁、柱、翻弯等工程量及工程超高增加费投标人综合考虑 7.设备、主材供应方式:乙供 |  | m | 565.58
4 | 030408006001 | 电力电缆头 | 1.名称:成套型电缆终端头 2.型号、规格:3×400mm2 3.电压等级(kV):8.7/15kV 4.技术参数及要求:冷缩制作工艺，应满足设计与招标要求 5.工作内容:电缆终端头制作安装、调试，设计、招标文件要求的其他辅助性工作投标人综合考虑 6.设备、主材供应方式:乙供 |  | 个 | 16
5 | 030408006002 | 电力电缆头 | 1.名称:成套型电缆终端头 2.型号、规格:3×120mm2 3.电压等级(kV):8.7/15kV 4.技术参数及要求:冷缩制作工艺，应满足设计与招标要求 5.工作内容:电缆终端头制作安装、调试，设计、招标文件要求的其他辅助性工作投标人综合考虑 6.设备、主材供应方式:乙供 |  | 个 | 8
本页小计
注：为计取规费等的使用，可在表中增设其中：“定额人工费”。
表—08
分部分项工程和单价措施项目清单与计价表
工程名称：室外机电工程 |  |  |  | 标段： |  |  |  | 第 3 页 共 52 页
序号 | 项目编码 | 项目名称 | 项目特征描述 |  | 计量单位 | 工程量 | 金额（元）
[7 empty] | 综合单价 |  | 综合合价 | 其中
暂估价
6 | 030408006003 | 电力电缆头 | 1.名称:成套型电缆终端头 2.型号、规格:3×95mm2 3.电压等级(kV):8.7/15kV 4.技术参数及要求:冷缩制作工艺，应满足设计与招标要求 5.工作内容:电缆终端头制作安装、调试，设计、招标文件要求的其他辅助性工作投标人综合考虑 6.设备、主材供应方式:乙供 |  | 个 | 36
7 | 030414015001 | 电缆试验 | 1.名称:电缆试验 2.电压等级(kV):10KV 3.工作内容:电缆泄漏试验、10KV电缆交流耐压试验、10KV电缆局放试验 4.其他:电缆试验按1项包干，结算不调整 |  | 项 | 1
本页小计
注：为计取规费等的使用，可在表中增设其中：“定额人工费”。
表—08
分部分项工程和单价措施项目清单与计价表
工程名称：室外机电工程 |  |  |  | 标段： |  |  |  | 第 4 页 共 52 页
序号 | 项目编码 | 项目名称 | 项目特征描述 |  | 计量单位 | 工程量 | 金额（元）
[7 empty] | 综合单价 |  | 综合合价 | 其中
暂估价
8 | 040504002006 | 中型电力电缆人孔井 | 1.名称:中型电力电缆人孔井 2.参考尺寸:1500(长)x1500(宽)x1500(深) 3.垫层、基础材质及厚度:100mm厚C10砼垫层 4.底板及侧墙混凝土强度等级:C30 5.盖板材质、规格:C30钢筋混凝土盖板 6.井盖、井圈材质及规格:Φ770铸铁井盖 7.集水坑:详见图集《07SD101-8》第127页 8.其他要求:电缆井详见图集《07SD101-8》 第26~27页 9.工作内容:包括但不限于土石方开挖、回填、余土弃置，钢筋制作安装，混凝土浇筑，接地安装，井盖及井座、井圈，踏步、电缆支架吊架等构件制作安装及防腐，集水坑，电缆保护管入井处密封等工程量清单计价规范规定的工作内容以及设计、图集、招标文件要求的其他辅助性工作 10.技术要求:满足招标文件、设计图纸说明及国家和行业现行有关技术规范或标准的要求，完成本项目清单所需的一切相关工作 11.工程量计算规则:按设计图示以“座”计算 12.其他:投标单位根据以上内容综合考虑报价，包含但不限于上述为完成该分项工程所发生的的其他费用 |  | 座 | 4
本页小计
注：为计取规费等的使用，可在表中增设其中：“定额人工费”。
表—08
分部分项工程和单价措施项目清单与计价表
工程名称：室外机电工程 |  |  |  | 标段： |  |  |  | 第 5 页 共 52 页
序号 | 项目编码 | 项目名称 | 项目特征描述 |  | 计量单位 | 工程量 | 金额（元）
[7 empty] | 综合单价 |  | 综合合价 | 其中
暂估价
9 | 040504002007 | 中型电力电缆人孔井 | 1.名称:中型电力电缆人孔井 2.参考尺寸:1500(长)x1000(宽)x1500(深) 3.垫层、基础材质及厚度:100mm厚C10砼垫层 4.底板及侧墙混凝土强度等级:C30 5.盖板材质、规格:C30钢筋混凝土盖板 6.井盖、井圈材质及规格:Φ770铸铁井盖 7.集水坑:详见图集《07SD101-8》第127页 8.其他要求:电缆井详见图集《07SD101-8》 第26~27页 9.工作内容:包括但不限于土石方开挖、回填、余土弃置，钢筋制作安装，混凝土浇筑，接地安装，井盖及井座、井圈，踏步、电缆支架吊架等构件制作安装及防腐，集水坑，电缆保护管入井处密封等工程量清单计价规范规定的工作内容以及设计、图集、招标文件要求的其他辅助性工作 10.技术要求:满足招标文件、设计图纸说明及国家和行业现行有关技术规范或标准的要求，完成本项目清单所需的一切相关工作 11.工程量计算规则:按设计图示以“座”计算 12.其他:投标单位根据以上内容综合考虑报价，包含但不限于上述为完成该分项工程所发生的的其他费用 |  | 座 | 2
本页小计
注：为计取规费等的使用，可在表中增设其中：“定额人工费”。
表—08
分部分项工程和单价措施项目清单与计价表
工程名称：室外机电工程 |  |  |  | 标段： |  |  |  | 第 6 页 共 52 页
序号 | 项目编码 | 项目名称 | 项目特征描述 |  | 计量单位 | 工程量 | 金额（元）
[7 empty] | 综合单价 |  | 综合合价 | 其中
暂估价
10 | 040504002008 | 中型电力电缆人孔井 | 1.名称:中型电力电缆人孔井 2.参考尺寸:1000(长)x1000(宽)x1200(深) 3.垫层、基础材质及厚度:100mm厚C10砼垫层 4.底板及侧墙混凝土强度等级:C30 5.盖板材质、规格:C30钢筋混凝土盖板 6.井盖、井圈材质及规格:Φ770铸铁井盖 7.集水坑:详见图集《07SD101-8》第127页 8.其他要求:电缆井详见图集《07SD101-8》 第26~27页 9.工作内容:包括但不限于土石方开挖、回填、余土弃置，钢筋制作安装，混凝土浇筑，接地安装，井盖及井座、井圈，踏步、电缆支架吊架等构件制作安装及防腐，集水坑，电缆保护管入井处密封等工程量清单计价规范规定的工作内容以及设计、图集、招标文件要求的其他辅助性工作 10.技术要求:满足招标文件、设计图纸说明及国家和行业现行有关技术规范或标准的要求，完成本项目清单所需的一切相关工作 11.工程量计算规则:按设计图示以“座”计算 12.其他:投标单位根据以上内容综合考虑报价，包含但不限于上述为完成该分项工程所发生的的其他费用 |  | 座 | 6
本页小计
注：为计取规费等的使用，可在表中增设其中：“定额人工费”。
表—08
分部分项工程和单价措施项目清单与计价表
工程名称：室外机电工程 |  |  |  | 标段： |  |  |  | 第 7 页 共 52 页
序号 | 项目编码 | 项目名称 | 项目特征描述 |  | 计量单位 | 工程量 | 金额（元）
[7 empty] | 综合单价 |  | 综合合价 | 其中
暂估价
11 | 040205001002 | 人(手)孔井 | 1.名称:室外弱电接线井 2.规格尺寸:详见设计图纸 3.工作内容:包括但不限于土石方开挖、回填、余土弃置，钢筋制作安装，垫层铺筑、电缆井制作安装、井圈井盖制作安装及设计、招标文件要求的其他辅助性工作投标人综合考虑 4.技术要求:满足招标文件、设计图纸说明及国家和行业现行有关技术规范或标准的要求，完成本项目清单所需的一切相关工作 5.工程量计算规则:按设计图示以“座”计算 6.其他:投标单位根据以上内容综合考虑报价，包含但不限于上述为完成该分项工程所发生的的其他费用 |  | 座 | 4
12 | 030408003001 | 电缆保护管 | 1.名称:电缆保护管 2.材质、规格:SC60,壁厚δ满足国标要求 3.敷设方式:埋地敷设 4.工作内容:包括但不限于线管和井的土石方开挖、回填、余土弃置、管道敷设、接线盒、管枕、防腐、防水密闭处理等工程量清单计价规范规定的工作内容以及设计、招标文件要求的其他辅助性工作 5.工程量计算规则:按设计图示尺寸以长度计算，并扣除电缆井内净空长度 6.设备、主材供应方式:乙供 |  | m | 24.79
本页小计
注：为计取规费等的使用，可在表中增设其中：“定额人工费”。
表—08
分部分项工程和单价措施项目清单与计价表
工程名称：室外机电工程 |  |  |  | 标段： |  |  |  | 第 8 页 共 52 页
序号 | 项目编码 | 项目名称 | 项目特征描述 |  | 计量单位 | 工程量 | 金额（元）
[7 empty] | 综合单价 |  | 综合合价 | 其中
暂估价
13 | 030408003002 | 电缆保护管 | 1.名称:电缆保护管 2.材质、规格:SC80,壁厚δ满足国标要求 3.敷设方式:埋地敷设 4.工作内容:包括但不限于线管和井的土石方开挖、回填、余土弃置、管道敷设、接线盒、管枕、防腐、防水密闭处理等工程量清单计价规范规定的工作内容以及设计、招标文件要求的其他辅助性工作 5.工程量计算规则:按设计图示尺寸以长度计算，并扣除电缆井内净空长度 6.设备、主材供应方式:乙供 |  | m | 320
14 | 040803003001 | 电缆排管 | 1.名称:电缆排管（过路） 2.材质、规格:3孔 3*SC200 3.敷设方式:埋地,100mm包封C10砼 4.土石方:土石方类别、余方弃置等投标人综合考虑 5.工作内容:包括但不限于包括但不限于土石方开挖、回填（回填类型综合考虑）、余土弃置、混凝土包封及垫层制作与安装、钢筋、管道敷设、管枕、电缆标志牌/桩、防腐、防水密闭处理等招标文件要求的其他辅助性工作，包括但不限于为完成该分项工程所发生的其它工作 6.做法及施工要求:详见施工图纸及国家和行业现行有关技术规范或标准的要求 7.工程量计算规则:按设计图示尺寸以长度计算（3根为一延长米），并扣除电缆井内净空长度 8.设备、主材供应方式:乙供 |  | m | 24.7
本页小计
注：为计取规费等的使用，可在表中增设其中：“定额人工费”。
表—08
分部分项工程和单价措施项目清单与计价表
工程名称：室外机电工程 |  |  |  | 标段： |  |  |  | 第 9 页 共 52 页
序号 | 项目编码 | 项目名称 | 项目特征描述 |  | 计量单位 | 工程量 | 金额（元）
[7 empty] | 综合单价 |  | 综合合价 | 其中
暂估价
15 | 040803003002 | 电缆排管 | 1.名称:电缆排管（过路） 2.材质、规格:6孔 6*SC200 3.敷设方式:埋地,100mm包封C10砼 4.土石方:土石方类别、余方弃置等投标人综合考虑 5.工作内容:包括但不限于包括但不限于土石方开挖、回填（回填类型综合考虑）、余土弃置、混凝土包封及垫层制作与安装、钢筋、管道敷设、管枕、电缆标志牌/桩、防腐、防水密闭处理等招标文件要求的其他辅助性工作，包括但不限于为完成该分项工程所发生的其它工作 6.做法及施工要求:详见施工图纸及国家和行业现行有关技术规范或标准的要求 7.工程量计算规则:按设计图示尺寸以长度计算（6根为一延长米），并扣除电缆井内净空长度 8.设备、主材供应方式:乙供 |  | m | 90.08
本页小计
注：为计取规费等的使用，可在表中增设其中：“定额人工费”。
表—08
分部分项工程和单价措施项目清单与计价表
工程名称：室外机电工程 |  |  |  | 标段： |  |  |  | 第 10 页 共 52 页
序号 | 项目编码 | 项目名称 | 项目特征描述 |  | 计量单位 | 工程量 | 金额（元）
[7 empty] | 综合单价 |  | 综合合价 | 其中
暂估价
16 | 040803003003 | 电缆排管 | 1.名称:电缆排管（过路） 2.材质、规格:12孔 12*SC200 3.敷设方式:埋地,100mm包封C10砼 4.土石方:土石方类别、余方弃置等投标人综合考虑 5.工作内容:包括但不限于包括但不限于土石方开挖、回填（回填类型综合考虑）、余土弃置、混凝土包封及垫层制作与安装、钢筋、管道敷设、管枕、电缆标志牌/桩、防腐、防水密闭处理等招标文件要求的其他辅助性工作，包括但不限于为完成该分项工程所发生的其它工作 6.做法及施工要求:详见施工图纸及国家和行业现行有关技术规范或标准的要求 7.工程量计算规则:按设计图示尺寸以长度计算（12根为一延长米），并扣除电缆井内净空长度 8.设备、主材供应方式:乙供 |  | m | 64.32
本页小计
注：为计取规费等的使用，可在表中增设其中：“定额人工费”。
表—08
分部分项工程和单价措施项目清单与计价表
工程名称：室外机电工程 |  |  |  | 标段： |  |  |  | 第 11 页 共 52 页
序号 | 项目编码 | 项目名称 | 项目特征描述 |  | 计量单位 | 工程量 | 金额（元）
[7 empty] | 综合单价 |  | 综合合价 | 其中
暂估价
17 | 040803003004 | 电缆排管 | 1.名称:电缆排管（人行道或绿化带上管） 2.材质、规格:2孔 2*HDPE200 3.敷设方式:埋地,200mm粗砂垫层 4.土石方:土石方类别、余方弃置等投标人综合考虑 5.工作内容:包括但不限于包括但不限于土石方开挖、回填（回填类型综合考虑）、余土弃置、混凝土包封及垫层制作与安装、钢筋、管道敷设、管枕、电缆标志牌/桩、防腐、防水密闭处理等招标文件要求的其他辅助性工作，包括但不限于为完成该分项工程所发生的其它工作 6.做法及施工要求:详见施工图纸及国家和行业现行有关技术规范或标准的要求 7.工程量计算规则:按设计图示尺寸以长度计算（2根为一延长米），并扣除电缆井内净空长度 8.设备、主材供应方式:乙供 |  | m | 16.63
本页小计
注：为计取规费等的使用，可在表中增设其中：“定额人工费”。
表—08
分部分项工程和单价措施项目清单与计价表
工程名称：室外机电工程 |  |  |  | 标段： |  |  |  | 第 12 页 共 52 页
序号 | 项目编码 | 项目名称 | 项目特征描述 |  | 计量单位 | 工程量 | 金额（元）
[7 empty] | 综合单价 |  | 综合合价 | 其中
暂估价
18 | 040803003005 | 电缆排管 | 1.名称:电缆排管（人行道或绿化带上管） 2.材质、规格:3孔 2*HDPE200+1*HDPE25 3.敷设方式:埋地,200mm粗砂垫层 4.土石方:土石方类别、余方弃置等投标人综合考虑 5.工作内容:包括但不限于包括但不限于土石方开挖、回填（回填类型综合考虑）、余土弃置、混凝土包封及垫层制作与安装、钢筋、管道敷设、管枕、电缆标志牌/桩、防腐、防水密闭处理等招标文件要求的其他辅助性工作，包括但不限于为完成该分项工程所发生的其它工作 6.做法及施工要求:详见施工图纸及国家和行业现行有关技术规范或标准的要求 7.工程量计算规则:按设计图示尺寸以长度计算（3根为一延长米），并扣除电缆井内净空长度 8.设备、主材供应方式:乙供 |  | m | 59.35
本页小计
注：为计取规费等的使用，可在表中增设其中：“定额人工费”。
表—08
分部分项工程和单价措施项目清单与计价表
工程名称：室外机电工程 |  |  |  | 标段： |  |  |  | 第 13 页 共 52 页
序号 | 项目编码 | 项目名称 | 项目特征描述 |  | 计量单位 | 工程量 | 金额（元）
[7 empty] | 综合单价 |  | 综合合价 | 其中
暂估价
19 | 040803003006 | 电缆排管 | 1.名称:电缆排管（人行道或绿化带上管） 2.材质、规格:6孔 6*HDPE200 3.敷设方式:埋地,200mm粗砂垫层 4.土石方:土石方类别、余方弃置等投标人综合考虑 5.工作内容:包括但不限于包括但不限于土石方开挖、回填（回填类型综合考虑）、余土弃置、混凝土包封及垫层制作与安装、钢筋、管道敷设、管枕、电缆标志牌/桩、防腐、防水密闭处理等招标文件要求的其他辅助性工作，包括但不限于为完成该分项工程所发生的其它工作 6.做法及施工要求:详见施工图纸及国家和行业现行有关技术规范或标准的要求 7.工程量计算规则:按设计图示尺寸以长度计算（6根为一延长米），并扣除电缆井内净空长度 8.设备、主材供应方式:乙供 |  | m | 39.33
本页小计
注：为计取规费等的使用，可在表中增设其中：“定额人工费”。
表—08
分部分项工程和单价措施项目清单与计价表
工程名称：室外机电工程 |  |  |  | 标段： |  |  |  | 第 14 页 共 52 页
序号 | 项目编码 | 项目名称 | 项目特征描述 |  | 计量单位 | 工程量 | 金额（元）
[7 empty] | 综合单价 |  | 综合合价 | 其中
暂估价
20 | 040803003007 | 电缆排管 | 1.名称:电缆排管（人行道或绿化带上管） 2.材质、规格:12孔 12*HDPE200 3.敷设方式:埋地,100mm粗砂垫层 4.土石方:土石方类别、余方弃置等投标人综合考虑 5.工作内容:包括但不限于包括但不限于土石方开挖、回填（回填类型综合考虑）、余土弃置、混凝土包封及垫层制作与安装、钢筋、管道敷设、管枕、电缆标志牌/桩、防腐、防水密闭处理等招标文件要求的其他辅助性工作，包括但不限于为完成该分项工程所发生的其它工作 6.做法及施工要求:详见施工图纸及国家和行业现行有关技术规范或标准的要求 7.工程量计算规则:按设计图示尺寸以长度计算（12根为一延长米），并扣除电缆井内净空长度 8.设备、主材供应方式:乙供 |  | m | 17.94
室外电气工程合计
室外给排水工程
室外给水管网
本页小计
注：为计取规费等的使用，可在表中增设其中：“定额人工费”。
表—08
分部分项工程和单价措施项目清单与计价表
工程名称：室外机电工程 |  |  |  | 标段： |  |  |  | 第 15 页 共 52 页
序号 | 项目编码 | 项目名称 | 项目特征描述 |  | 计量单位 | 工程量 | 金额（元）
[7 empty] | 综合单价 |  | 综合合价 | 其中
暂估价
21 | 040504002009 | 钢筋混凝土矩形立式闸阀井 | 1.名称:钢筋混凝土矩形立式闸阀井 2.规格、尺寸:1300*1300*1800，DN250 3.井深:按设计综合考虑 4.做法及施工要求:参照《室外给水管道附属构筑物》05S502 5.垫层、基础材质:C15素混凝土垫层 6.混凝土强度等级:C25，S6 7.盖板材质、规格:C30预制钢筋混凝土盖板 8.井盖、井圈材质及规格:QT500-7球墨铸铁井盖Φ800，承载等级400KN、C30素混凝土井圈 9.踏步材质、规格:球墨铸铁踏步，规格详见图集 10.防坠网:不锈钢防护丝防坠网，详见设计图纸 11.技术要求:满足招标文件、设计图纸说明及国家和行业现行有关技术规范或标准的要求，完成本项目清单所需的一切相关工作 12.工作内容:包括但不限于井土方开挖回填及余土外运、垫层，井盖制安,混凝土制作、浇筑、养护,流槽，防坠网制安、预制盖板、井盖制安、抹灰、钢筋踏步制等及设计、招标文件要求的其他辅助性工作投标人综合考虑 13.其他:包含但不限于上述为完成该分项工程所发生的的其他费用,满足设计图纸、招标文件及相关规范要求 |  | 座 | 5
本页小计
注：为计取规费等的使用，可在表中增设其中：“定额人工费”。
表—08
分部分项工程和单价措施项目清单与计价表
工程名称：室外机电工程 |  |  |  | 标段： |  |  |  | 第 16 页 共 52 页
序号 | 项目编码 | 项目名称 | 项目特征描述 |  | 计量单位 | 工程量 | 金额（元）
[7 empty] | 综合单价 |  | 综合合价 | 其中
暂估价
22 | 031003013001 | 水表 | 1.名称:市政给水总表组 2.规格、型号:DN250 3.连接形式:法兰连接 4.材质要求:符合相关的国家或行业标准，满足设计与招标要求 5.工作内容:包含闸阀2个、倒流防止器1个、无线远传水表1个、Y型过滤器1个、配件(包括法兰连接件)等安装调试，刷(喷)油漆、材料场内运输及设计、招标文件要求的其他辅助性工作，包括但不限于为完成该分项工程所发生的其它工作 6.技术要求:满足招标文件、设计图纸说明及国家和行业现行有关技术规范或标准的要求，完成本项目清单所需的一切相关工作 7.计算规则:按设计图示数量以“组”计算 8.其他:投标单位根据以上内容综合考虑报价，包含但不限于上述为完成该分项工程所发生的的其他费用 9.设备、主材供应方式:乙供 |  | 组 | 2
本页小计
注：为计取规费等的使用，可在表中增设其中：“定额人工费”。
表—08
分部分项工程和单价措施项目清单与计价表
工程名称：室外机电工程 |  |  |  | 标段： |  |  |  | 第 17 页 共 52 页
序号 | 项目编码 | 项目名称 | 项目特征描述 |  | 计量单位 | 工程量 | 金额（元）
[7 empty] | 综合单价 |  | 综合合价 | 其中
暂估价
23 | 031003013002 | 水表 | 1.名称:水罐补水总表组 2.规格、型号:DN250 3.连接形式:法兰连接 4.材质要求:符合相关的国家或行业标准，满足设计与招标要求 5.工作内容:包含蝶阀1个、闸阀1个、倒流防止器1个、无线远传水表1个、配件(包括法兰连接件)等安装调试，刷(喷)油漆、材料场内运输及设计、招标文件要求的其他辅助性工作，包括但不限于为完成该分项工程所发生的其它工作 6.技术要求:满足招标文件、设计图纸说明及国家和行业现行有关技术规范或标准的要求，完成本项目清单所需的一切相关工作 7.计算规则:按设计图示数量以“组”计算 8.其他:投标单位根据以上内容综合考虑报价，包含但不限于上述为完成该分项工程所发生的的其他费用 9.设备、主材供应方式:乙供 |  | 组 | 1
本页小计
注：为计取规费等的使用，可在表中增设其中：“定额人工费”。
表—08
分部分项工程和单价措施项目清单与计价表
工程名称：室外机电工程 |  |  |  | 标段： |  |  |  | 第 18 页 共 52 页
序号 | 项目编码 | 项目名称 | 项目特征描述 |  | 计量单位 | 工程量 | 金额（元）
[7 empty] | 综合单价 |  | 综合合价 | 其中
暂估价
24 | 031001005001 | 铸铁管 | 1.安装部位:室外 2.材质及规格:球墨铸铁管（防腐成品管） DN250/K9级 /PN1.6MPa 3.管件安装:包括不限于转弯、变径、穿越、各种井内等处的成品防腐管件 4.连接形式:划入式T型接口后置胶圈 5.铺设深度:符合设计及规范要求 6.管道防腐:内防腐水泥砂浆，水泥砂浆按GB/T-17457要求；外防腐喷锌+环氧树脂两道，满足设计图纸及国家和行业现行有关技术规范或标准的要求 7.管道检验及试验要求:满足设计及规范要求 7.回填材料:满足设计图纸及规范要求，综合考虑 8.工作内容:包括但不限于管道土方开挖回填及余土外运、垫层、管道敷设、管件安装、管道除锈、管道内外防腐、管道冲水、试压试验、材料场内运输及设计、招标文件要求的其他辅助性工作，包括但不限于为完成该分项工程所发生的其它工作 9.技术要求:满足招标文件、设计图纸说明及国家和行业现行有关技术规范或标准的要求，完成本项目清单所需的一切相关工作 10.工程量计算规则:按设计图示中心线长度以延长米计算，不扣除附属构筑物、管件及阀门等所占长度 11.其他:投标单位根据以上内容综合考虑报价，包含但不限于上述为完成该分项工程所发生的的其他费用 |  | m | 729.45
本页小计
注：为计取规费等的使用，可在表中增设其中：“定额人工费”。
表—08
分部分项工程和单价措施项目清单与计价表
工程名称：室外机电工程 |  |  |  | 标段： |  |  |  | 第 19 页 共 52 页
序号 | 项目编码 | 项目名称 | 项目特征描述 |  | 计量单位 | 工程量 | 金额（元）
[7 empty] | 综合单价 |  | 综合合价 | 其中
暂估价
12.设备、主材供应方式:乙供
室外给水管网合计
室外消防给水管网
25 | 030901011001 | 室外消火栓 | 1.名称:室外消火栓 2.型号、规格:SS100/65-1.0型 3.技术要求:做法详见国家标准图集13S201《室外消火栓及消防水鹤安装》第15页，符合相关的国家或行业标准,满足设计与招标要求 4.工作内容:室外消火栓安装，法兰制作安装，试压、材料场内运输及设计、招标文件要求的其他辅助性工作，包括但不限于为完成该分项工程所发生的其它工作 5.设备、主材供应方式:乙购 |  | 套 | 9
26 | 030901012001 | 消防水泵接合器 | 1.名称:消防水泵接合器（自带三阀） 2.型号、规格:SQD150-1.6 3.技术要求:采用SQD150-1.6型多用式消防水泵接合器(安装参照国标图集99S203-P51)，符合相关的国家或行业标准,满足设计与招标要求 4.工作内容:倒流防止器（含倒流防止器、Y型过滤器、法兰挠性接头、法兰闸阀、水表）安装，法兰制作安装，试压及设计、招标文件要求的其他辅助性工作投标人综合考虑 5.设备、主材供应方式:乙购 |  | 套 | 1
本页小计
注：为计取规费等的使用，可在表中增设其中：“定额人工费”。
表—08
分部分项工程和单价措施项目清单与计价表
工程名称：室外机电工程 |  |  |  | 标段： |  |  |  | 第 20 页 共 52 页
序号 | 项目编码 | 项目名称 | 项目特征描述 |  | 计量单位 | 工程量 | 金额（元）
[7 empty] | 综合单价 |  | 综合合价 | 其中
暂估价
27 | 030901012002 | 消防水泵接合器 | 1.名称:自动喷淋水泵接合器（自带三阀） 2.型号、规格:SQD150-1.6 3.技术要求:采用SQD150-1.6型多用式消防水泵接合器(安装参照国标图集99S203-P51)，符合相关的国家或行业标准,满足设计与招标要求 4.工作内容:倒流防止器（含倒流防止器、Y型过滤器、法兰挠性接头、法兰闸阀、水表）安装，法兰制作安装，试压及设计、招标文件要求的其他辅助性工作投标人综合考虑 5.设备、主材供应方式:乙购 |  | 套 | 3
28 | 031003003071 | 焊接法兰阀门 | 1.名称:闸阀 2.型号、规格:DN200 3.公称压力:1.6MPa 4.连接方式:法兰连接 5.技术要求:符合相关的国家或行业标准,满足设计与招标要求 6.工作内容:阀门安装，法兰制作安装，试压及设计、招标文件要求的其他辅助性工作投标人综合考虑 7.设备、主材供应方式:乙供 |  | 个 | 1
29 | 031003001018 | 螺纹阀门 | 1.名称:安全阀 2.型号、规格:DN32 3.公称压力:开启压力1.7±0.05Mpa 4.连接方式:法兰连接 5.技术要求:符合相关的国家或行业标准,满足设计与招标要求 6.工作内容:倒流防止器（含倒流防止器、Y型过滤器、法兰挠性接头、法兰闸阀、水表）安装，法兰制作安装，试压及设计、招标文件要求的其他辅助性工作投标人综合考虑 7.设备、主材供应方式:乙供 |  | 个 | 4
本页小计
注：为计取规费等的使用，可在表中增设其中：“定额人工费”。
表—08
分部分项工程和单价措施项目清单与计价表
工程名称：室外机电工程 |  |  |  | 标段： |  |  |  | 第 21 页 共 52 页
序号 | 项目编码 | 项目名称 | 项目特征描述 |  | 计量单位 | 工程量 | 金额（元）
[7 empty] | 综合单价 |  | 综合合价 | 其中
暂估价
30 | 031003003072 | 焊接法兰阀门 | 1.名称:蝶阀 2.型号、规格:DN150 3.公称压力:1.6MPa 4.连接方式:法兰连接 5.技术要求:符合相关的国家或行业标准,满足设计与招标要求 6.工作内容:阀门安装，法兰制作安装，试压及设计、招标文件要求的其他辅助性工作投标人综合考虑 7.设备、主材供应方式:乙供 |  | 个 | 4
31 | 031003003073 | 焊接法兰阀门 | 1.名称:止回阀 2.型号、规格:DN150 3.公称压力:1.6MPa 4.连接方式:法兰连接 5.技术要求:符合相关的国家或行业标准,满足设计与招标要求 6.工作内容:阀门安装，法兰制作安装，试压及设计、招标文件要求的其他辅助性工作投标人综合考虑 7.设备、主材供应方式:乙供 |  | 个 | 4
本页小计
注：为计取规费等的使用，可在表中增设其中：“定额人工费”。
表—08
分部分项工程和单价措施项目清单与计价表
工程名称：室外机电工程 |  |  |  | 标段： |  |  |  | 第 22 页 共 52 页
序号 | 项目编码 | 项目名称 | 项目特征描述 |  | 计量单位 | 工程量 | 金额（元）
[7 empty] | 综合单价 |  | 综合合价 | 其中
暂估价
32 | 031001005002 | 铸铁管 | 1.安装部位:室外 2.材质及规格:球墨铸铁管（防腐成品管） D100/K9级 /PN1.6MPa 3.管件安装:包括不限于转弯、变径、穿越、各种井内等处的成品防腐管件 4.连接形式:划入式T型接口后置胶圈 5.铺设深度:符合设计及规范要求 6.管道防腐:内防腐水泥砂浆，水泥砂浆按GB/T-17457要求；外防腐喷锌+环氧树脂两道，满足设计图纸及国家和行业现行有关技术规范或标准的要求 7.管道检验及试验要求:满足设计及规范要求 7.回填材料:满足设计图纸及规范要求，综合考虑 8.工作内容:包括但不限于管道土方开挖回填及余土外运、垫层、管道敷设、管件安装、管道除锈、管道内外防腐、管道冲水、试压试验、材料场内运输及设计、招标文件要求的其他辅助性工作，包括但不限于为完成该分项工程所发生的其它工作 9.技术要求:满足招标文件、设计图纸说明及国家和行业现行有关技术规范或标准的要求，完成本项目清单所需的一切相关工作 10.工程量计算规则:按设计图示中心线长度以延长米计算，不扣除附属构筑物、管件及阀门等所占长度 11.其他:投标单位根据以上内容综合考虑报价，包含但不限于上述为完成该分项工程所发生的的其他费用 |  | m | 100
本页小计
注：为计取规费等的使用，可在表中增设其中：“定额人工费”。
表—08
分部分项工程和单价措施项目清单与计价表
工程名称：室外机电工程 |  |  |  | 标段： |  |  |  | 第 23 页 共 52 页
序号 | 项目编码 | 项目名称 | 项目特征描述 |  | 计量单位 | 工程量 | 金额（元）
[7 empty] | 综合单价 |  | 综合合价 | 其中
暂估价
12.设备、主材供应方式:乙供
本页小计
注：为计取规费等的使用，可在表中增设其中：“定额人工费”。
表—08
分部分项工程和单价措施项目清单与计价表
工程名称：室外机电工程 |  |  |  | 标段： |  |  |  | 第 24 页 共 52 页
序号 | 项目编码 | 项目名称 | 项目特征描述 |  | 计量单位 | 工程量 | 金额（元）
[7 empty] | 综合单价 |  | 综合合价 | 其中
暂估价
33 | 031001005003 | 铸铁管 | 1.安装部位:室外 2.材质及规格:球墨铸铁管（防腐成品管） D150/K9级 /PN1.6MPa 3.管件安装:包括不限于转弯、变径、穿越、各种井内等处的成品防腐管件 4.连接形式:划入式T型接口后置胶圈 5.铺设深度:符合设计及规范要求 6.管道防腐:内防腐水泥砂浆，水泥砂浆按GB/T-17457要求；外防腐喷锌+环氧树脂两道，满足设计图纸及国家和行业现行有关技术规范或标准的要求 7.管道检验及试验要求:满足设计及规范要求 7.回填材料:满足设计图纸及规范要求，综合考虑 8.工作内容:包括但不限于管道土方开挖回填及余土外运、垫层、管道敷设、管件安装、管道除锈、管道内外防腐、管道冲水、试压试验、材料场内运输及设计、招标文件要求的其他辅助性工作，包括但不限于为完成该分项工程所发生的其它工作 9.技术要求:满足招标文件、设计图纸说明及国家和行业现行有关技术规范或标准的要求，完成本项目清单所需的一切相关工作 10.工程量计算规则:按设计图示中心线长度以延长米计算，不扣除附属构筑物、管件及阀门等所占长度 11.其他:投标单位根据以上内容综合考虑报价，包含但不限于上述为完成该分项工程所发生的的其他费用 |  | m | 10
本页小计
注：为计取规费等的使用，可在表中增设其中：“定额人工费”。
表—08
分部分项工程和单价措施项目清单与计价表
工程名称：室外机电工程 |  |  |  | 标段： |  |  |  | 第 25 页 共 52 页
序号 | 项目编码 | 项目名称 | 项目特征描述 |  | 计量单位 | 工程量 | 金额（元）
[7 empty] | 综合单价 |  | 综合合价 | 其中
暂估价
12.设备、主材供应方式:乙供
室外消防给水管网合计
室外中水管网
34 | 031001007008 | 复合管 | 1.输送介质:中水 2.名称:纳米抗菌钢骨架增强复合管 3.材质、规格:DN200 4.连接形式:电热熔连接 5..铺设深度:综合考虑 6.管道检验及试验要求:满足设计及规范要求 7.回填材料：满足设计图纸及规范要求，综合考虑 8.工作内容:包括但不限于管道土方开挖回填及余土外运、垫层、管道敷设、管件安装、管道冲水消毒、材料场内运输及设计、招标文件要求的其他辅助性工作，包括但不限于为完成该分项工程所发生的其它工作 9.技术要求:满足招标文件、设计图纸说明及国家和行业现行有关技术规范或标准的要求，完成本项目清单所需的一切相关工作 10.工程量计算规则:按设计图示中心线长度以延长米计算，不扣除附属构筑物、管件及阀门等所占长度 11.其他:投标单位根据以上内容综合考虑报价，包含但不限于上述为完成该分项工程所发生的的其他费用 12.设备、主材供应方式:乙供 |  | m | 98.64
本页小计
注：为计取规费等的使用，可在表中增设其中：“定额人工费”。
表—08
分部分项工程和单价措施项目清单与计价表
工程名称：室外机电工程 |  |  |  | 标段： |  |  |  | 第 26 页 共 52 页
序号 | 项目编码 | 项目名称 | 项目特征描述 |  | 计量单位 | 工程量 | 金额（元）
[7 empty] | 综合单价 |  | 综合合价 | 其中
暂估价
35 | 040504002010 | 钢筋混凝土矩形立式闸阀井 | 1.名称:钢筋混凝土矩形立式闸阀井 2.规格、尺寸:1300*1300*1500，DN150 3.井深:按设计综合考虑 4.做法及施工要求:参照《室外给水管道附属构筑物》05S502 5.垫层、基础材质:C15素混凝土垫层 6.混凝土强度等级:C25，S6 7.盖板材质、规格:C30预制钢筋混凝土盖板 8.井盖、井圈材质及规格:QT500-7球墨铸铁井盖Φ800，承载等级400KN、C30素混凝土井圈 9.踏步材质、规格:球墨铸铁踏步，规格详见图集 10.防坠网:不锈钢防护丝防坠网，详见设计图纸 11.技术要求:满足招标文件、设计图纸说明及国家和行业现行有关技术规范或标准的要求，完成本项目清单所需的一切相关工作 12.工作内容:包括但不限于井土方开挖回填及余土外运、垫层，井盖制安,混凝土制作、浇筑、养护,流槽，防坠网制安、预制盖板、井盖制安、抹灰、钢筋踏步制等及设计、招标文件要求的其他辅助性工作投标人综合考虑 13.其他:包含但不限于上述为完成该分项工程所发生的的其他费用,满足设计图纸、招标文件及相关规范要求 |  | 座 | 1
本页小计
注：为计取规费等的使用，可在表中增设其中：“定额人工费”。
表—08
分部分项工程和单价措施项目清单与计价表
工程名称：室外机电工程 |  |  |  | 标段： |  |  |  | 第 27 页 共 52 页
序号 | 项目编码 | 项目名称 | 项目特征描述 |  | 计量单位 | 工程量 | 金额（元）
[7 empty] | 综合单价 |  | 综合合价 | 其中
暂估价
36 | 031003003074 | 焊接法兰阀门 | 1.名称:球墨铸铁闸阀 2.型号、规格:DN150 3.公称压力:1.0MPa 4.连接形式:法兰连接 5.技术要求:符合相关的国家或行业标准,满足设计与招标要求 6.工作内容:阀门安装，法兰制作安装，试压及设计、招标文件要求的其他辅助性工作投标人综合考虑 7.设备、主材供应方式:乙供 |  | 个 | 1
室外中水管网合计
室外污废水管网
本页小计
注：为计取规费等的使用，可在表中增设其中：“定额人工费”。
表—08
分部分项工程和单价措施项目清单与计价表
工程名称：室外机电工程 |  |  |  | 标段： |  |  |  | 第 28 页 共 52 页
序号 | 项目编码 | 项目名称 | 项目特征描述 |  | 计量单位 | 工程量 | 金额（元）
[7 empty] | 综合单价 |  | 综合合价 | 其中
暂估价
37 | 010507006001 | 化粪池、检查井 | 1.名称:国标钢筋混凝土化粪池 2.规格、型号:G2-4SDF，4m³ 3.井深:按设计综合考虑 4.做法及施工要求:参考《钢筋混凝土化粪池》03S702-44 5.垫层、基础材质:C15素混凝土垫层 6.混凝土强度等级:C30，S6 7.盖板材质、规格:C30预制钢筋混凝土盖板 8.流槽:C15混凝土 9.井盖、井圈材质及规格:QT500-7球墨铸铁井盖Φ800，承载等级400KN、C30素混凝土井圈 10.井筒:Φ800预制混凝土井筒 11.踏步材质、规格:球墨铸铁踏步，规格详见图集 12.防坠网:不锈钢防护丝防坠网，详见设计图纸 13.技术要求:满足招标文件、设计图纸说明及国家和行业现行有关技术规范或标准的要求，完成本项目清单所需的一切相关工作 14.工作内容:包括但不限于井土方开挖回填及余土外运、垫层，井盖制安,混凝土制作、浇筑、养护,流槽，防坠网制安、预制井圈制安、抹灰、钢筋踏步制等及设计、招标文件要求的其他辅助性工作投标人综合考虑 15.其他:包含但不限于上述为完成该分项工程所发生的的其他费用,满足设计图纸、招标文件及相关规范要求 |  | 座 | 1
本页小计
注：为计取规费等的使用，可在表中增设其中：“定额人工费”。
表—08
分部分项工程和单价措施项目清单与计价表
工程名称：室外机电工程 |  |  |  | 标段： |  |  |  | 第 29 页 共 52 页
序号 | 项目编码 | 项目名称 | 项目特征描述 |  | 计量单位 | 工程量 | 金额（元）
[7 empty] | 综合单价 |  | 综合合价 | 其中
暂估价
38 | 040504002011 | 预制装配式钢筋混凝土污水检查井 | 1.名称:预制装配式钢筋混凝土污水检查井 2.规格、尺寸:详见设计图纸 3.井深:按设计综合考虑 4.做法及施工要求:参照《预制装配式混凝土排水检查井图集》（试行）P8 5.井盖材质及规格:QT500-7，Φ700球墨铸铁防盗减震重型井盖，承载等级500KN 6.防坠网:不锈钢防护丝防坠网，详见设计图纸 7.工作内容:包括但不限于井土方开挖回填及余土外运、垫层，井盖制安,混凝土制作、浇筑、养护,流槽，防坠网制安、预制井筒制安、抹灰、钢筋踏步制等及设计、招标文件要求的其他辅助性工作投标人综合考虑 8.技术要求:满足招标文件、设计图纸说明及国家和行业现行有关技术规范或标准的要求，完成本项目清单所需的一切相关工作 9.工程量计算规则:按设计图示以“座”计算 10.其他:投标单位根据以上内容综合考虑报价，包含但不限于上述为完成该分项工程所发生的的其他费用 |  | 座 | 12
本页小计
注：为计取规费等的使用，可在表中增设其中：“定额人工费”。
表—08
分部分项工程和单价措施项目清单与计价表
工程名称：室外机电工程 |  |  |  | 标段： |  |  |  | 第 30 页 共 52 页
序号 | 项目编码 | 项目名称 | 项目特征描述 |  | 计量单位 | 工程量 | 金额（元）
[7 empty] | 综合单价 |  | 综合合价 | 其中
暂估价
39 | 040504002012 | 水质检查井 | 1.名称:水质检查井 2.规格、尺寸:详见设计图纸 3.井深:按设计综合考虑 5.防坠网:采用丙纶高强丝或涤沦工业丝,要求防腐、耐酸碱、抗老化，详见设计图纸 6.工作内容:包括但不限于井土方开挖回填及余土外运、垫层，井盖制安,混凝土制作、浇筑、养护,流槽，不锈钢闸板、不锈钢格栅、防坠网制安、预制井筒制安、抹灰、钢筋踏步制等及设计、招标文件要求的其他辅助性工作投标人综合考虑 7.技术要求:满足招标文件、设计图纸说明及国家和行业现行有关技术规范或标准的要求，完成本项目清单所需的一切相关工作 8.工程量计算规则:按设计图示以“座”计算 9.其他:投标单位根据以上内容综合考虑报价，包含但不限于上述为完成该分项工程所发生的的其他费用 |  | 座 | 1
本页小计
注：为计取规费等的使用，可在表中增设其中：“定额人工费”。
表—08
分部分项工程和单价措施项目清单与计价表
工程名称：室外机电工程 |  |  |  | 标段： |  |  |  | 第 31 页 共 52 页
序号 | 项目编码 | 项目名称 | 项目特征描述 |  | 计量单位 | 工程量 | 金额（元）
[7 empty] | 综合单价 |  | 综合合价 | 其中
暂估价
40 | 040501001001 | 混凝土管 | 1.输送介质:污水 2.名称:机制国标II级钢筋混凝土管 3.规格:D300 4.接口方式:橡胶圈承插式接口 5.铺设深度:综合考虑 6.回填材料：满足设计图纸及规范要求，综合考虑 7.工作内容:包括但不限于管道土方开挖回填及余土外运、基础混凝土浇筑、管道敷设、管道接口、闭水试验、材料场内运输及设计、招标文件要求的其他辅助性工作，包括但不限于为完成该分项工程所发生的其它工作 8.技术要求:满足招标文件、设计图纸说明及国家和行业现行有关技术规范或标准的要求，完成本项目清单所需的一切相关工作 9.工程量计算规则:按设计图示管道中心线长度以“米”计算（不含管井长度） 10.其他:投标单位根据以上内容综合考虑报价，包含但不限于上述为完成该分项工程所发生的的其他费用 11.设备、主材供应方式:乙供 |  | m | 1
本页小计
注：为计取规费等的使用，可在表中增设其中：“定额人工费”。
表—08
分部分项工程和单价措施项目清单与计价表
工程名称：室外机电工程 |  |  |  | 标段： |  |  |  | 第 32 页 共 52 页
序号 | 项目编码 | 项目名称 | 项目特征描述 |  | 计量单位 | 工程量 | 金额（元）
[7 empty] | 综合单价 |  | 综合合价 | 其中
暂估价
41 | 040501001002 | 混凝土管 | 1.输送介质:污水 2.名称:机制国标II级钢筋混凝土管 3.规格:D400 4.接口方式:橡胶圈承插式接口 5.铺设深度:综合考虑 6.回填材料：满足设计图纸及规范要求，综合考虑 7.工作内容:管道和井土方开挖回填及余土外运、基础混凝土浇筑、管道敷设、管道接口、闭水试验、材料场内运输及设计、招标文件要求的其他辅助性工作，包括但不限于为完成该分项工程所发生的其它工作 8.技术要求:满足招标文件、设计图纸说明及国家和行业现行有关技术规范或标准的要求，完成本项目清单所需的一切相关工作 9.工程量计算规则:按设计图示管道中心线长度以“米”计算（不含管井长度） 10.其他:投标单位根据以上内容综合考虑报价，包含但不限于上述为完成该分项工程所发生的的其他费用 11.设备、主材供应方式:乙供 |  | m | 1
室外污废水管网合计
室外雨水管网
本页小计
注：为计取规费等的使用，可在表中增设其中：“定额人工费”。
表—08
分部分项工程和单价措施项目清单与计价表
工程名称：室外机电工程 |  |  |  | 标段： |  |  |  | 第 33 页 共 52 页
序号 | 项目编码 | 项目名称 | 项目特征描述 |  | 计量单位 | 工程量 | 金额（元）
[7 empty] | 综合单价 |  | 综合合价 | 其中
暂估价
42 | 040504002013 | 预制装配式钢筋混凝土雨水检查井 | 1.名称:预制装配式钢筋混凝土雨水检查井 2.规格、尺寸:详见设计图纸 3.井深:按设计综合考虑 4.做法及施工要求:参照《预制装配式混凝土排水检查井图集》（试行）P8 5.井盖材质及规格:QT500-7，Φ700球墨铸铁防盗减震重型井盖，承载等级500KN 6.防坠网:不锈钢防护丝防坠网，详见设计图纸 7.工作内容:包括但不限于井土方开挖回填及余土外运、垫层，井盖制安,混凝土制作、浇筑、养护,流槽，防坠网制安、预制井筒制安、抹灰、钢筋踏步制等及设计、招标文件要求的其他辅助性工作投标人综合考虑 8.技术要求:满足招标文件、设计图纸说明及国家和行业现行有关技术规范或标准的要求，完成本项目清单所需的一切相关工作 9.工程量计算规则:按设计图示以“座”计算 10.其他:投标单位根据以上内容综合考虑报价，包含但不限于上述为完成该分项工程所发生的的其他费用 |  | 座 | 23
本页小计
注：为计取规费等的使用，可在表中增设其中：“定额人工费”。
表—08
分部分项工程和单价措施项目清单与计价表
工程名称：室外机电工程 |  |  |  | 标段： |  |  |  | 第 34 页 共 52 页
序号 | 项目编码 | 项目名称 | 项目特征描述 |  | 计量单位 | 工程量 | 金额（元）
[7 empty] | 综合单价 |  | 综合合价 | 其中
暂估价
43 | 040504002014 | 水质检查井 | 1.名称:水质检查井 2.规格、尺寸:详见设计图纸 3.井深:按设计综合考虑 4.井盖材质及规格:QT500-7，Φ700球墨铸铁防盗减震重型井盖，承载等级500KN 5.防坠网:采用丙纶高强丝或涤沦工业丝,要求防腐、耐酸碱、抗老化，详见设计图纸 6.工作内容:包括但不限于井土方开挖回填及余土外运、垫层，井盖制安,混凝土制作、浇筑、养护,流槽，不锈钢闸板、不锈钢格栅、防坠网制安、预制井筒制安、抹灰、钢筋踏步制等及设计、招标文件要求的其他辅助性工作投标人综合考虑 8.技术要求:满足招标文件、设计图纸说明及国家和行业现行有关技术规范或标准的要求，完成本项目清单所需的一切相关工作 9.工程量计算规则:按设计图示以“座”计算 10.其他:投标单位根据以上内容综合考虑报价，包含但不限于上述为完成该分项工程所发生的的其他费用 |  | 座 | 2
本页小计
注：为计取规费等的使用，可在表中增设其中：“定额人工费”。
表—08
分部分项工程和单价措施项目清单与计价表
工程名称：室外机电工程 |  |  |  | 标段： |  |  |  | 第 35 页 共 52 页
序号 | 项目编码 | 项目名称 | 项目特征描述 |  | 计量单位 | 工程量 | 金额（元）
[7 empty] | 综合单价 |  | 综合合价 | 其中
暂估价
44 | 040504009001 | 雨水口 | 1.名称:预制装配式钢筋砼双篦雨水口 2.规格、尺寸:详见设计图纸 3.井深:按设计综合考虑 4,做法及施工要求:参照《预制装配式钢筋混凝土雨水口标准图集》(试行)P7 5.技术要求:满足招标文件、设计图纸说明及国家和行业现行有关技术规范或标准的要求，完成本项目清单所需的一切相关工作 6.工作内容：包括但不限于井土方开挖回填及余土外运、垫层浇筑，预制钢筋混凝土井筒安装、铸铁防盗井箅、截污挂篮（含支架安装）及设计、招标文件要求的其他辅助性工作投标人综合考虑 |  | 座 | 24
本页小计
注：为计取规费等的使用，可在表中增设其中：“定额人工费”。
表—08
分部分项工程和单价措施项目清单与计价表
工程名称：室外机电工程 |  |  |  | 标段： |  |  |  | 第 36 页 共 52 页
序号 | 项目编码 | 项目名称 | 项目特征描述 |  | 计量单位 | 工程量 | 金额（元）
[7 empty] | 综合单价 |  | 综合合价 | 其中
暂估价
45 | 040501004001 | 塑料管 | 1.输送介质:雨水 2.名称:HDPE双壁波纹管 3.型号、规格:DN200 4.连接形式:承插橡胶圈连接 5.铺设深度:综合考虑 6.回填材料:满足设计图纸及规范要求，综合考虑 7.工作内容:管道和井土方开挖及余土外运、沟槽回填、垫层、管道敷设、管道接口、法兰制安、法兰连接，闭水试验、材料场内运输及设计、招标文件要求的其他辅助性工作，包括但不限于为完成该分项工程所发生的其它工作 9.做法及施工要求:详见施工图纸及国家和行业现行有关技术规范或标准的要求 10.工程量计算规则:按设计图示中心线长度以延长米计算，不扣除附属构筑物、管件及阀门等所占长度 11.其他:投标单位根据以上内容综合考虑报价，包含但不限于上述为完成该分项工程所发生的的其他费用 12.设备、主材供应方式:乙供 |  | m | 22.09
本页小计
注：为计取规费等的使用，可在表中增设其中：“定额人工费”。
表—08
分部分项工程和单价措施项目清单与计价表
工程名称：室外机电工程 |  |  |  | 标段： |  |  |  | 第 37 页 共 52 页
序号 | 项目编码 | 项目名称 | 项目特征描述 |  | 计量单位 | 工程量 | 金额（元）
[7 empty] | 综合单价 |  | 综合合价 | 其中
暂估价
46 | 040501004002 | 塑料管 | 1.输送介质:雨水 2.名称:HDPE双壁波纹管 3.型号、规格:DN300 4.连接形式:承插橡胶圈连接 5.铺设深度:综合考虑 6.回填材料:满足设计图纸及规范要求，综合考虑 7.工作内容:管道和井土方开挖及余土外运、沟槽回填、垫层、管道敷设、管道接口、法兰制安、法兰连接，闭水试验、材料场内运输及设计、招标文件要求的其他辅助性工作，包括但不限于为完成该分项工程所发生的其它工作 9.技术要求:满足招标文件、设计图纸说明及国家和行业现行有关技术规范或标准的要求，完成本项目清单所需的一切相关工作 10.工程量计算规则:按设计图示中心线长度以延长米计算，不扣除附属构筑物、管件及阀门等所占长度 11.其他:投标单位根据以上内容综合考虑报价，包含但不限于上述为完成该分项工程所发生的的其他费用 12.设备、主材供应方式:乙供 |  | m | 164.18
本页小计
注：为计取规费等的使用，可在表中增设其中：“定额人工费”。
表—08
分部分项工程和单价措施项目清单与计价表
工程名称：室外机电工程 |  |  |  | 标段： |  |  |  | 第 38 页 共 52 页
序号 | 项目编码 | 项目名称 | 项目特征描述 |  | 计量单位 | 工程量 | 金额（元）
[7 empty] | 综合单价 |  | 综合合价 | 其中
暂估价
47 | 040501004003 | 塑料管 | 1.输送介质:雨水 2.名称:承压UPVC雨水管 3.型号、规格:DN300 4.连接形式:承插橡胶圈连接 5.铺设深度:综合考虑 6.回填材料:满足设计图纸及规范要求，综合考虑 7.工作内容:管道和井土方开挖及余土外运、沟槽回填、垫层、管道敷设、管道接口、法兰制安、法兰连接，闭水试验、材料场内运输及设计、招标文件要求的其他辅助性工作，包括但不限于为完成该分项工程所发生的其它工作 9.技术要求:满足招标文件、设计图纸说明及国家和行业现行有关技术规范或标准的要求，完成本项目清单所需的一切相关工作 10.工程量计算规则:按设计图示中心线长度以延长米计算，不扣除附属构筑物、管件及阀门等所占长度 11.其他:投标单位根据以上内容综合考虑报价，包含但不限于上述为完成该分项工程所发生的的其他费用 12.设备、主材供应方式:乙供 |  | m | 161.55
本页小计
注：为计取规费等的使用，可在表中增设其中：“定额人工费”。
表—08
分部分项工程和单价措施项目清单与计价表
工程名称：室外机电工程 |  |  |  | 标段： |  |  |  | 第 39 页 共 52 页
序号 | 项目编码 | 项目名称 | 项目特征描述 |  | 计量单位 | 工程量 | 金额（元）
[7 empty] | 综合单价 |  | 综合合价 | 其中
暂估价
48 | 040501001003 | 混凝土管 | 1.输送介质:雨水 2.名称:机制国标II级钢筋混凝土管 3.规格:D300 4.接口方式:橡胶圈承插式接口 5.铺设深度:综合考虑 6.回填材料：满足设计图纸及规范要求，综合考虑 7.工作内容:管道和井土方开挖回填及余土外运、基础混凝土浇筑、管道敷设、管道接口、闭水试验、材料场内运输及设计、招标文件要求的其他辅助性工作，包括但不限于为完成该分项工程所发生的其它工作 9.技术要求:满足招标文件、设计图纸说明及国家和行业现行有关技术规范或标准的要求，完成本项目清单所需的一切相关工作 10.工程量计算规则:按设计图示中心线长度以延长米计算，不扣除附属构筑物、管件及阀门等所占长度 11.其他:投标单位根据以上内容综合考虑报价，包含但不限于上述为完成该分项工程所发生的的其他费用 12.设备、主材供应方式:乙供 |  | m | 211.93
本页小计
注：为计取规费等的使用，可在表中增设其中：“定额人工费”。
表—08
分部分项工程和单价措施项目清单与计价表
工程名称：室外机电工程 |  |  |  | 标段： |  |  |  | 第 40 页 共 52 页
序号 | 项目编码 | 项目名称 | 项目特征描述 |  | 计量单位 | 工程量 | 金额（元）
[7 empty] | 综合单价 |  | 综合合价 | 其中
暂估价
49 | 040501001004 | 混凝土管 | 1.输送介质:雨水 2.名称:机制国标II级钢筋混凝土管 3.规格:D400 4.接口方式:橡胶圈承插式接口 5.铺设深度:综合考虑 6.回填材料：满足设计图纸及规范要求，综合考虑 7.工作内容:管道和井土方开挖回填及余土外运、基础混凝土浇筑、管道敷设、管道接口、闭水试验、材料场内运输及设计、招标文件要求的其他辅助性工作，包括但不限于为完成该分项工程所发生的其它工作 9.技术要求:满足招标文件、设计图纸说明及国家和行业现行有关技术规范或标准的要求，完成本项目清单所需的一切相关工作 10.工程量计算规则:按设计图示中心线长度以延长米计算，不扣除附属构筑物、管件及阀门等所占长度 11.其他:投标单位根据以上内容综合考虑报价，包含但不限于上述为完成该分项工程所发生的的其他费用 12.设备、主材供应方式:乙供 |  | m | 173.38
本页小计
注：为计取规费等的使用，可在表中增设其中：“定额人工费”。
表—08
分部分项工程和单价措施项目清单与计价表
工程名称：室外机电工程 |  |  |  | 标段： |  |  |  | 第 41 页 共 52 页
序号 | 项目编码 | 项目名称 | 项目特征描述 |  | 计量单位 | 工程量 | 金额（元）
[7 empty] | 综合单价 |  | 综合合价 | 其中
暂估价
50 | 040501001005 | 混凝土管 | 1.输送介质:污水 2.名称:机制国标II级钢筋混凝土管 3.规格:D600 4.接口方式:橡胶圈承插式接口 5.铺设深度:综合考虑 6.回填材料：满足设计图纸及规范要求，综合考虑 7.工作内容:管道和井土方开挖回填及余土外运、基础混凝土浇筑、管道敷设、管道接口、闭水试验、材料场内运输及设计、招标文件要求的其他辅助性工作，包括但不限于为完成该分项工程所发生的其它工作 9.技术要求:满足招标文件、设计图纸说明及国家和行业现行有关技术规范或标准的要求，完成本项目清单所需的一切相关工作 10.工程量计算规则:按设计图示中心线长度以延长米计算，不扣除附属构筑物、管件及阀门等所占长度 11.其他:投标单位根据以上内容综合考虑报价，包含但不限于上述为完成该分项工程所发生的的其他费用 12.设备、主材供应方式:乙供 |  | m | 186.51
本页小计
注：为计取规费等的使用，可在表中增设其中：“定额人工费”。
表—08
分部分项工程和单价措施项目清单与计价表
工程名称：室外机电工程 |  |  |  | 标段： |  |  |  | 第 42 页 共 52 页
序号 | 项目编码 | 项目名称 | 项目特征描述 |  | 计量单位 | 工程量 | 金额（元）
[7 empty] | 综合单价 |  | 综合合价 | 其中
暂估价
51 | 040501001006 | 混凝土管 | 1.输送介质:污水 2.名称:机制国标II级钢筋混凝土管 3.规格:D600 4.接口方式:橡胶圈承插式接口 5.铺设深度:综合考虑 6.回填材料：满足设计图纸及规范要求，综合考虑 7.工作内容:管道和井土方开挖回填及余土外运、基础混凝土浇筑、管道敷设、管道接口、闭水试验、材料场内运输及设计、招标文件要求的其他辅助性工作，包括但不限于为完成该分项工程所发生的其它工作 9.技术要求:满足招标文件、设计图纸说明及国家和行业现行有关技术规范或标准的要求，完成本项目清单所需的一切相关工作 10.工程量计算规则:按设计图示中心线长度以延长米计算，不扣除附属构筑物、管件及阀门等所占长度 11.其他:投标单位根据以上内容综合考虑报价，包含但不限于上述为完成该分项工程所发生的的其他费用 12.设备、主材供应方式:乙供 |  | m | 186.51
室外雨水管网合计
室外给排水工程合计
一体化雨水提升泵站
一体化雨水提升泵站1
本页小计
注：为计取规费等的使用，可在表中增设其中：“定额人工费”。
表—08
分部分项工程和单价措施项目清单与计价表
工程名称：室外机电工程 |  |  |  | 标段： |  |  |  | 第 43 页 共 52 页
序号 | 项目编码 | 项目名称 | 项目特征描述 |  | 计量单位 | 工程量 | 金额（元）
[7 empty] | 综合单价 |  | 综合合价 | 其中
暂估价
52 | 030109011003 | 一体化雨水提升泵站 | 1.名称:一体化雨水提升泵站 2.型号、规格:Q=750m3/h H=15mN=37kw，300WQ700-14-37（两用一备） 3.技术参数及要求:（含离心潜水泵、自耦底座、水泵导轨、液位传感器保护管、压力管道、服务平台、止回阀、绕性接头、闸阀、出水管、出水管挠性接头、电气控制柜、通风管、安全格栅、井盖、格栅导轨、爬梯、电动提篮格栅、进水管、进水管挠性接头、泵站筒体、在线式H2S气体检测仪），含电机检查接线及调试;一体化雨水泵站主体结构的设计使用年限不应低于50年。泵站需满足《一体化预制泵站工程技术标准》CJJ/T285-2018的要求,由中标单位进行深化设计，设计院审核后方可施工 4.工作内容:一体化泵站安装，电气控制柜安装及设计、招标文件要求的其他辅助性工作投标人综合考虑 5.技术要求:满足招标文件、设计图纸说明及国家和行业现行有关技术规范或标准的要求，完成本项目清单所需的一切相关工作 6.其他说明:由中标厂家深化设计,设计院审核通过后方可施工。投标单位根据以上内容综合考虑报价，包含但不限于上述为完成该分项工程所发生的的其他费用 7.设备、主材供应方式:乙供 |  | 套 | 1
一体化雨水提升泵站1合计
土石方工程
本页小计
注：为计取规费等的使用，可在表中增设其中：“定额人工费”。
表—08
分部分项工程和单价措施项目清单与计价表
工程名称：室外机电工程 |  |  |  | 标段： |  |  |  | 第 44 页 共 52 页
序号 | 项目编码 | 项目名称 | 项目特征描述 |  | 计量单位 | 工程量 | 金额（元）
[7 empty] | 综合单价 |  | 综合合价 | 其中
暂估价
53 | 040101001003 | 土石方弃运（含挖、运、弃至场内指定地点） | 1.部位:挖一般土方、挖基坑沟槽土方 2.土壤类别:土石方类别、干湿土、淤泥、砂、软土、加固土体、建筑垃圾、石块等综合考虑 3.开挖深度:综合考虑 4.开挖方式:结合现场实际情况,施工单位以招标文件技术要求制定相应施工方案,在满足技术要求的情况下综合考虑 5.运距:运至本标段需回填区域，或按照招标人书面指令运至其他标段需回填区域的指定位置，或外弃至机场红线外政府指定弃土点（弃土点及其他相关费用由投标人综合考虑在投标报价内）。运距、二次转堆、转运等由投标人综合考虑。 6.工程量计算规则:按挖方工程量（设计图示尺寸结合工程量清单编制说明“土石方工程”相关条款）减利用回填方工程量以体积计算（挖方不单独结算） 7.工作内容:挖土、挖土部位碾压、清理机下余土、工作面内排水、修理边坡等 8.其他说明:挖土部位碾压满足设计要求、场内二次转运、转堆及堆土场场地平整等由投标人在综合单价中综合考虑，满足设计图纸、招标文件及相关规范要求，全部包含在综合单价内报价 |  | m3 | 124.5
本页小计
注：为计取规费等的使用，可在表中增设其中：“定额人工费”。
表—08
分部分项工程和单价措施项目清单与计价表
工程名称：室外机电工程 |  |  |  | 标段： |  |  |  | 第 45 页 共 52 页
序号 | 项目编码 | 项目名称 | 项目特征描述 |  | 计量单位 | 工程量 | 金额（元）
[7 empty] | 综合单价 |  | 综合合价 | 其中
暂估价
54 | 040103001004 | 回填方（场内利用方挖运填） | 1.部位:土石方回填 2.土质要求:回填土土质符合设计要求 3.压实度要求:压实系数、路基顶回弹模量等满足设计要求，综合考虑 4.填方来源、运距:由发包人指定取土场取土回填，如堆土场土方量不能满足回填而采取的场外取土，运距投标人踏勘现场综合考虑 5.工作内容:土源开挖、装卸、运输、回填、分层压实及可能发生的翻挖、倒运、整修及不符合回填要求的建筑垃圾清理等 6.工程量计算规则:按图示尺寸以回填的压实方体积计算（挖方不单独结算） 7.其他:土方场内、场外运输、转运及施工过程对混凝土结构及其他构件的保护措施等费用综合考虑在报价中 |  | m3 | 922.69
土石方工程合计
基坑支护工程
本页小计
注：为计取规费等的使用，可在表中增设其中：“定额人工费”。
表—08
分部分项工程和单价措施项目清单与计价表
工程名称：室外机电工程 |  |  |  | 标段： |  |  |  | 第 46 页 共 52 页
序号 | 项目编码 | 项目名称 | 项目特征描述 |  | 计量单位 | 工程量 | 金额（元）
[7 empty] | 综合单价 |  | 综合合价 | 其中
暂估价
55 | 010202009002 | 喷射混凝土（含钢筋网） | 1.部位:基坑支护边坡 2.厚度:80mm厚 3.混凝土（砂浆）类别、强度等级:喷射C20细石混凝土 4.钢筋网直径、规格:φ8@200*200钢筋网 5.插筋直径、规格:1φ16@1500*1500 6.泄水管:φ50PVC泄水管@2000X2000品字型布置 7.泄水管周边回填:孔径100,深400,超过管端100,内填粗砂 8.泄水管材质、规格:满足设计图纸相关要求 9.工程量计算规则:按混凝土面层设计图示尺寸以"m2"计算 10.其他说明:面层砼、钢筋网、锚固插筋、泄水管及泄水管周围滤网、填粗砂等综合考虑在综合单价中,满足招标文件、设计图纸及相关规范要求 |  | m2 | 288.58
本页小计
注：为计取规费等的使用，可在表中增设其中：“定额人工费”。
表—08
分部分项工程和单价措施项目清单与计价表
工程名称：室外机电工程 |  |  |  | 标段： |  |  |  | 第 47 页 共 52 页
序号 | 项目编码 | 项目名称 | 项目特征描述 |  | 计量单位 | 工程量 | 金额（元）
[7 empty] | 综合单价 |  | 综合合价 | 其中
暂估价
56 | 粤040101006001 | 打拔钢板桩 | 1.部位:一体化雨水泵站 2.支护桩类型:拉森钢板桩（型号综合考虑） 3.打桩深度:综合考虑 4.工作内容:打拔钢板桩、综合考虑钢支撑、材料场内运输及设计、招标文件要求的其他辅助性工作，包括但不限于为完成该分项工程所发生的其它工作 5.做法及施工要求:详见施工图纸及国家和行业现行有关技术规范或标准的要求 6.工程量计算规则:按签证工程量以"t"计算 7.其他:钢板桩打、拔、场内及场外运输、摊销等由投标人综合考虑在单价内,钢支撑和超期使用费用由投标人综合考虑，结算不再调整，投标单位根据以上内容综合考虑报价，包含但不限于上述为完成该分项工程所发生的的其他费用 |  | t | 102.74
基坑支护工程合计
混凝土及钢筋混凝土工程
混凝土工程
57 | 010501001008 | 垫层 | 1.混凝土种类:商品混凝土 2.混凝土强度等级:C20 3.混凝土拌和料要求:综合考虑 4.混凝土浇捣方式:综合考虑 5.工作内容:包括混凝土运输、制作、浇捣、养护、泵送增加费等 6.工程量计算规则:执行清单计量规范 7.其他要求:满足设计图纸及国家和行业现行有关技术规范或标准的要求,完成本清单项目所需的一切相关工作 |  | m3 | 5.89
本页小计
注：为计取规费等的使用，可在表中增设其中：“定额人工费”。
表—08
分部分项工程和单价措施项目清单与计价表
工程名称：室外机电工程 |  |  |  | 标段： |  |  |  | 第 48 页 共 52 页
序号 | 项目编码 | 项目名称 | 项目特征描述 |  | 计量单位 | 工程量 | 金额（元）
[7 empty] | 综合单价 |  | 综合合价 | 其中
暂估价
58 | 010501006004 | 设备基础 | 1.混凝土种类:商品混凝土 2.混凝土强度等级:C30 3.混凝土拌合料要求:综合考虑 4.混凝土浇捣方式:综合考虑 5.二次浇灌由投标人在报价中考虑，结算时不再另行计算 6.工作内容:包括混凝土运输、制作、浇捣、养护、泵送增加费等 7.工程量计算规则:执行清单计量规范 8.其他要求:满足设计图纸及国家和行业现行有关技术规范或标准的要求,完成本清单项目所需的一切相关工作 |  | m3 | 50.9
59 | 010504001004 | 直形墙 | 1.混凝土种类:商品混凝土 2.混凝土强度等级:C30 3.混凝土拌合料要求:综合考虑 4.混凝土浇捣方式:综合考虑 5.工作内容:包括混凝土运输、制作、浇捣、养护、泵送增加费等 6.工程量计算规则:执行清单计量规范 7.其他要求:满足设计图纸及国家和行业现行有关技术规范或标准的要求,完成本清单项目所需的一切相关工作 |  | m3 | 7.96
本页小计
注：为计取规费等的使用，可在表中增设其中：“定额人工费”。
表—08
分部分项工程和单价措施项目清单与计价表
工程名称：室外机电工程 |  |  |  | 标段： |  |  |  | 第 49 页 共 52 页
序号 | 项目编码 | 项目名称 | 项目特征描述 |  | 计量单位 | 工程量 | 金额（元）
[7 empty] | 综合单价 |  | 综合合价 | 其中
暂估价
60 | 010505003001 | 平板 | 1.混凝土种类:商品混凝土 2.混凝土强度等级:C30 3.混凝土拌合料要求:综合考虑 4.混凝土浇捣方式:综合考虑 5.工作内容:包括混凝土运输、制作、浇捣、养护、泵送增加费等 6.工程量计算规则:执行清单计量规范 7.其他要求:满足设计图纸及国家和行业现行有关技术规范或标准的要求,完成本清单项目所需的一切相关工作 |  | m3 | 4.55
混凝土工程合计
钢筋工程
61 | 010515001020 | 现浇混凝土钢筋 | 1.钢筋种类、规格:HRB400 Φ25内 2.工程量计算规则:按设计图示长度乘单位理论质量计算。非设计焊接、搭接或机械连接形式以及马凳筋、梁垫铁、梁上预埋件加设锚筋等其它措施钢筋均由投标人在报价中考虑，结算时不再另行计算，综合开料、钢筋出厂长度等定尺原因造成的搭接处箍筋加密工程量不予计算。 3.工作内容:钢筋制作、运输、绑扎、安装,浇捣混凝土时钢筋维护等 4.其他:保护层厚度大于50mm时钢丝网片、纤维混凝土钢筋制安增加费等由投标人综合考虑报在综合单价中 5.施工要求:满足设计、招标文件及相关规范要求 |  | t | 3.597
本页小计
注：为计取规费等的使用，可在表中增设其中：“定额人工费”。
表—08
分部分项工程和单价措施项目清单与计价表
工程名称：室外机电工程 |  |  |  | 标段： |  |  |  | 第 50 页 共 52 页
序号 | 项目编码 | 项目名称 | 项目特征描述 |  | 计量单位 | 工程量 | 金额（元）
[7 empty] | 综合单价 |  | 综合合价 | 其中
暂估价
62 | 010515001021 | 现浇混凝土钢筋箍筋 | 1.钢筋种类、规格:HRB400 Φ10内 2.工程量计算规则:按设计图示长度乘单位理论质量计算。非设计焊接、搭接或机械连接形式以及马凳筋、梁垫铁、梁上预埋件加设锚筋等其它措施钢筋均由投标人在报价中考虑，结算时不再另行计算，综合开料、钢筋出厂长度等定尺原因造成的搭接处箍筋加密工程量不予计算。 3.工作内容:钢筋制作、运输、绑扎、安装,浇捣混凝土时钢筋维护等 4.其他:保护层厚度大于50mm时钢丝网片、纤维混凝土钢筋制安增加费等由投标人综合考虑报在综合单价中 5.施工要求:满足设计、招标文件及相关规范要求 |  | t | 0.018
63 | 010515001022 | 现浇构件钢筋箍筋 | 1.钢筋种类、规格:HRB400 Φ10外 2.工程量计算规则:按设计图示长度乘单位理论质量计算。非设计焊接、搭接或机械连接形式以及马凳筋、梁垫铁、梁上预埋件加设锚筋等其它措施钢筋均由投标人在报价中考虑，结算时不再另行计算，综合开料、钢筋出厂长度等定尺原因造成的搭接处箍筋加密工程量不予计算。 3.工作内容:钢筋制作、运输、绑扎、安装,浇捣混凝土时钢筋维护等 4.其他:保护层厚度大于50mm时钢丝网片、纤维混凝土钢筋制安增加费等由投标人综合考虑报在综合单价中 5.施工要求:满足设计、招标文件及相关规范要求 |  | t | 2.285
本页小计
注：为计取规费等的使用，可在表中增设其中：“定额人工费”。
表—08
分部分项工程和单价措施项目清单与计价表
工程名称：室外机电工程 |  |  |  | 标段： |  |  |  | 第 51 页 共 52 页
序号 | 项目编码 | 项目名称 | 项目特征描述 |  | 计量单位 | 工程量 | 金额（元）
[7 empty] | 综合单价 |  | 综合合价 | 其中
暂估价
64 | 010516002003 | 预埋铁件 | 1.钢材种类:综合考虑 2.部位:综合考虑 3.规格:综合考虑 4.工程量计算规则:按清单计量规则计算,含制作、运输、安装、油漆,材料损耗综合考虑 5.施工要求:满足设计、招标文件及相关规范要求 |  | t | 0.023
钢筋工程合计
混凝土及钢筋混凝土工程合计
一体化雨水提升泵站合计
分部分项合计
措施项目
| 2 | 措施其他项目
65 | 粤011701008004 | 脚手架 | 1.搭设方式:投标人综合考虑 2.搭设高度:投标人综合考虑 3.脚手架材质：投标人综合考虑 4.工作内容:含各种脚手架搭、拆、运输、使用费用、维护、整理、堆放及场内外运输，脚手架的摊销（或租赁），以及安全挡板、编织布、冲孔网等全部内容综合考虑报价 5.满足招标文件要求 |  | 项 | 1
66 | 011702025004 | 模板工程 | 1.模板类型:垫层、底板、井（池）墙、盖板、井圈（井座）等现浇构件混凝土模板（模板类型综合考虑） 2.工作内容:含模板制作、安装、拆除、维护、整理、堆放及场内外运输等全部内容 3.其他说明:工程量包含本工程需要使用的相关模板，采用钢模、木模由投标人在报价中考虑，结算时不再另行计算 |  | 项 | 1
单价措施合计
本页小计
注：为计取规费等的使用，可在表中增设其中：“定额人工费”。
表—08
分部分项工程和单价措施项目清单与计价表
工程名称：室外机电工程 |  |  |  | 标段： |  |  |  | 第 52 页 共 52 页
合 计
注：为计取规费等的使用，可在表中增设其中：“定额人工费”。
表—08

## 2.17综合单价分析表（空表）
综合单价分析表
工程名称：室外机电工程 | [9 empty] | 第 1 页 共 1 页
序号 |  | 项目编码 | [8 empty] | 计量单位
项目名称 | [10 empty] | 综合单价
清单综合单价组成明细
定额编号 | 定额名称 | 定额 单位 | 数量 | 单价（元） |  |  |  |  | 合价（元）
|  |  |  | 人工费 | 材料费 | 机具费 | 管理费 | 利润 | 人工费 |  | 材料费 | 机具费 | 管理费 | 利润
人工单价 |  | 小计
序号 | 工料机名称 |  |  |  | 单位 |  | 单价（元） |  | 数量 |  |  |  | 合价（元）
1.1 | 人工费 |  |  |  | 元
1.2 | 材料费 |  |  |  | 元
1.3 | 机具费 |  |  |  | 元
1.4 | 主材费 |  |  |  | 元
1.5 | 设备费 |  |  |  | 元
取费 | 费用名称 |  |  |  | 单位 |  | 费率（％） |  | 取费基数 |  |  |  | 合价（元）
1.6 | 管理费 |  |  |  | 元 |  |  |  | 管理费
2 | 利润 |  |  |  | 元 |  |  |  | 人工费+机具费
3 | 综合单价 |  |  |  | 元 |  |  |  | 定额直接费+利润

## 表-11 总价措施项目清单与计价表
总价措施项目清单与计价表
工程名称：室外机电工程 |  |  |  |  | 标段： |  |  | 第 1 页 共 1 页
序号 | 项目编码 | 项目名称 | 单位 | 计算基础 |  | 费率 (%) | 工程量 |  | 金额 （元） | 备注
1 | LSSGCSF00018 | 绿色施工安全防护措施费 | 项 |  |  |  | 1 |  | 202240.87 | 投标人按此金额填报。
2 | QTFY00000018 | 其他费用 | 项 |  |  |  | 1
合 计
编制人（造价人员）： |  |  |  |  | 复核人（造价工程师）：
表-11

## 表-12 其他项目清单与计价汇总表-1
其他项目清单与计价汇总表
工程名称：室外机电工程 |  |  | 标段： | 第 1 页 共 1 页
序号 | 项目名称 | 金额（元） |  |  | 备注
1 | 暂列金额 | 519736.00 |  |  | 投标人按此金额填报。
2 | 预算包干费
合 计 |  |  |  |  | —
注：材料（工程设备）暂估单价进入清单项目综合单价，此处不汇总。
表—12

## 表-13 规费、税金项目清单与计价表
规费、税金项目清单与计价表
工程名称：室外机电工程 |  |  | 标段： |  | 第 1 页 共 1 页
序号 | 项目名称 | 计算基础 | 计算基数 | 计算费率 (%) |  | 金额(元)
1 | 增值税销项税额 | 分部分项合计+措施合计+其他项目 |  | 9
合 计
编制人（造价人员）： |  |  | 复核人（造价工程师）：
表—13

## 5.5主要材料价格表
主要材料价格表
工程名称：室外机电工程 | [6 empty] | 第 1 页 共 3 页
序号 | 材料编码 | 材料名称 | 规格 | 单位 | 数量 | 市场价 （元） |  | 市场价合计（元） | 厂家/品牌
主要材料价格表
工程名称：室外机电工程 | [6 empty] | 第 2 页 共 3 页
序号 | 材料编码 | 材料名称 | 规格 | 单位 | 数量 | 市场价 （元） |  | 市场价合计（元） | 厂家/品牌
主要材料价格表
工程名称：室外机电工程 | [6 empty] | 第 3 页 共 3 页
序号 | 材料编码 | 材料名称 | 规格 | 单位 | 数量 | 市场价 （元） |  | 市场价合计（元） | 厂家/品牌
合 计