## 表-04 单位工程投标报价汇总表-1
单位工程投标报价汇总表
工程名称：景观电气工程 |  | 标段： |  | 第 1 页 共 1 页
序号 | 汇总内容 |  | 金额:(元) |  | 其中：暂估价(元)
1 | 分部分项合计
2 | 措施合计
2.1 | 绿色施工安全防护措施费 |  | 21024.98
2.2 | 其他措施费
3 | 其他项目
3.1 | 暂列金额 |  | 27589.31
3.2 | 暂估价
3.3 | 计日工
3.4 | 总承包服务费
3.5 | 预算包干费
3.6 | 工程优质费 |  | 0.00
3.7 | 概算幅度差
3.8 | 索赔费用
3.9 | 现场签证费用
3.10 | 其他费用
4 | 税前工程造价
5 | 增值税销项税额
6 | 总造价
7 | 人工费
招标控制价合计=1+2+3+5
注：本表适用于单位工程招标控制价或投标报价的汇总，如无单位工程划分，单项工程也使用本表汇总
表—04

## 表-08 分部分项工程和单价措施项目清单与计价表(含措施标题)
分部分项工程和单价措施项目清单与计价表
工程名称：景观电气工程 |  |  |  | 标段： |  |  |  | 第 1 页 共 3 页
序号 | 项目编码 | 项目名称 | 项目特征描述 |  | 计量单位 | 工程量 | 金额（元）
[7 empty] | 综合单价 |  | 综合合价 | 其中
暂估价
整个项目
1 | 030408001027 | 电力电缆 | 1.名称:电力电缆 2.规格:ZA-YJY-5x6mm2 3.电压等级(kV):1kV 4.技术要求:满足招标文件、设计图纸说明及国家和行业现行有关技术规范或标准的要求，完成本项目清单所需的一切相关工作 5.工作内容:应包括安装、电气接线、调试,防火封堵、电缆头、电缆中间头及设计文件、招标文件与相关规范要求的其他辅助性工作，投标人综合考虑 6.设备、主材供应方式:乙供 |  | m | 1256.44
2 | 030411001026 | 配管 | 1.名称:热浸镀锌电线钢导管 2.规格:SC50,壁厚δ满足国标要求 3.敷设方式:综合考虑 4.技术要求:满足招标文件、设计图纸说明及国家和行业现行有关技术规范或标准的要求，完成本项目清单所需的一切相关工作 5.工作内容:应包括在管道敷设中可能需做的,管沟开挖及回填、接地、穿引线、补漆等工作及设计文件、招标文件与相关规范要求的其他辅助性工作，投标人综合考虑 6.设备、主材供应方式:乙供 |  | m | 1428.07
本页小计
注：为计取规费等的使用，可在表中增设其中：“定额人工费”。
表—08
分部分项工程和单价措施项目清单与计价表
工程名称：景观电气工程 |  |  |  | 标段： |  |  |  | 第 2 页 共 3 页
序号 | 项目编码 | 项目名称 | 项目特征描述 |  | 计量单位 | 工程量 | 金额（元）
[7 empty] | 综合单价 |  | 综合合价 | 其中
暂估价
3 | 030411001027 | 配管 | 1.名称:塑料导管 2.规格:PE50 3.敷设方式:综合考虑 4.技术要求:满足招标文件、设计图纸说明及国家和行业现行有关技术规范或标准的要求，完成本项目清单所需的一切相关工作 5.工作内容:应包括在管道敷设中可能需做的,管沟开挖及回填、接地、穿引线、补漆等工作及设计文件、招标文件与相关规范要求的其他辅助性工作，投标人综合考虑 6.设备、主材供应方式:乙供 |  | m | 509.83
4 | 040805004001 | 景观照明灯 | 1.名称:庭院灯 2.灯杆材质、高度:立杆安装,灯具完成高度大于2.5m,灯杆安装形式参考室外园林深化 3.技术参数:LED光源50W 光通量≥5000Lm,,色温3000K,防护等级IP65 4.基础形式、浇筑材质:钢筋混凝土基础,采用C35级钢筋砼,钢筋采用HPB300,钢筋强度设计为270N/mm,钢筋制安,锚栓及法兰盘制安 5.技术要求:满足招标文件、设计图纸说明及国家和行业现行有关技术规范或标准的要求，完成本项目清单所需的一切相关工作 6.工作内容:含基础浇筑；立灯杆；杆座安装；灯架及灯具附件安装；焊、压接线端子；铁构件安装；补刷（喷）油漆；灯杆编号；接线调试；接地、土方开挖、回填与外运 7.设备、主材供应方式:乙供 |  | 套 | 37
本页小计
注：为计取规费等的使用，可在表中增设其中：“定额人工费”。
表—08
分部分项工程和单价措施项目清单与计价表
工程名称：景观电气工程 |  |  |  | 标段： |  |  |  | 第 3 页 共 3 页
序号 | 项目编码 | 项目名称 | 项目特征描述 |  | 计量单位 | 工程量 | 金额（元）
[7 empty] | 综合单价 |  | 综合合价 | 其中
暂估价
5 | 040205001001 | 路面接线井 | 1.名称:路灯接线井 2.型号、规格:满足招标文件技术规格书及设计图纸说明 3.技术要求:满足招标文件、设计图纸说明及国家和行业现行有关技术规范或标准的要求，完成本项目清单所需的一切相关工作 4.工作内容:包括但不限于挖填方、余土外运，钢筋制作安装，混凝土浇注，井盖、井圈、铁箅子，踏步、电缆支架等铁构件制作安装，集水坑，井内电缆保护管及入井处密封等工程量清单计价规范规定的工作内容以及设计、招标文件要求的其他辅助性工作 5.设备、主材供应方式:乙供 |  | 座 | 15
分部分项合计
措施项目
单价措施合计
本页小计
合 计
注：为计取规费等的使用，可在表中增设其中：“定额人工费”。
表—08

## 2.17综合单价分析表（空表）
综合单价分析表
工程名称：景观电气工程 | [9 empty] | 第 1 页 共 1 页
序号 |  | 项目编码 | [8 empty] | 计量单位
项目名称 | [10 empty] | 综合单价
清单综合单价组成明细
定额编号 | 定额名称 | 定额 单位 | 数量 | 单价（元） |  |  |  |  | 合价（元）
|  |  |  | 人工费 | 材料费 | 机具费 | 管理费 | 利润 | 人工费 |  | 材料费 | 机具费 | 管理费 | 利润
人工单价 |  | 小计
序号 | 工料机名称 |  |  |  | 单位 |  | 单价（元） |  | 数量 |  |  |  | 合价（元）
1.1 | 人工费 |  |  |  | 元
1.2 | 材料费 |  |  |  | 元
1.3 | 机具费 |  |  |  | 元
1.4 | 主材费 |  |  |  | 元
1.5 | 设备费 |  |  |  | 元
取费 | 费用名称 |  |  |  | 单位 |  | 费率（％） |  | 取费基数 |  |  |  | 合价（元）
1.6 | 管理费 |  |  |  | 元 |  |  |  | 管理费
2 | 利润 |  |  |  | 元 |  |  |  | 人工费+机具费
3 | 综合单价 |  |  |  | 元 |  |  |  | 定额直接费+利润

## 表-11 总价措施项目清单与计价表
总价措施项目清单与计价表
工程名称：景观电气工程 |  |  |  |  | 标段： |  |  | 第 1 页 共 1 页
序号 | 项目编码 | 项目名称 | 单位 | 计算基础 |  | 费率 (%) | 工程量 |  | 金额 （元） | 备注
1 | LSSGCSF00015 | 绿色施工安全防护措施费 | 项 |  |  |  | 1 |  | 21024.98 | 投标人按此金额填报。
2 | QTFY00000015 | 其他费用 | 项 |  |  |  | 1
合 计
编制人（造价人员）： |  |  |  |  | 复核人（造价工程师）：
表-11

## 表-12 其他项目清单与计价汇总表-1
其他项目清单与计价汇总表
工程名称：景观电气工程 |  |  | 标段： | 第 1 页 共 1 页
序号 | 项目名称 | 金额（元） |  |  | 备注
1 | 暂列金额 | 27589.31 |  |  | 投标人按此金额填报。
2 | 预算包干费
合 计 |  |  |  |  | —
注：材料（工程设备）暂估单价进入清单项目综合单价，此处不汇总。
表—12

## 表-13 规费、税金项目清单与计价表
规费、税金项目清单与计价表
工程名称：景观电气工程 |  |  | 标段： |  | 第 1 页 共 1 页
序号 | 项目名称 | 计算基础 | 计算基数 | 计算费率 (%) |  | 金额(元)
1 | 增值税销项税额 | 分部分项合计+措施合计+其他项目 |  | 9
合 计
编制人（造价人员）： |  |  | 复核人（造价工程师）：
表—13

## 5.5主要材料价格表
主要材料价格表
工程名称：景观电气工程 | [6 empty] | 第 1 页 共 1 页
序号 | 材料编码 | 材料名称 | 规格 | 单位 | 数量 | 市场价 （元） |  | 市场价合计（元） | 厂家/品牌
合 计