## 表-04 单位工程招标控制价汇总表
单位工程招标控制价汇总表
工程名称：无功补偿与谐波治理装置 |  |  | 标段： | 第 1 页 共 1 页
序号 | 汇总内容 | 金额:(元) |  |  | 其中：暂估价(元)
1 | 分部分项合计 | 50176.64
1.1 | 无功补偿与谐波治理装置 | 50176.64
2 | 措施合计 | 9659.15
2.1 | 绿色施工安全防护措施费 | 8822.79
2.2 | 其他措施费 | 836.36
3 | 其他项目 | 6250.93 |  |  | －
3.1 | 暂列金额 | 5017.66
3.2 | 暂估价
3.3 | 计日工
3.4 | 总承包服务费
3.5 | 预算包干费 | 1233.27
3.6 | 工程优质费
3.7 | 概算幅度差
3.8 | 索赔费用
3.9 | 现场签证费用
3.10 | 其他费用
4 | 税前工程造价 | 66086.72
5 | 增值税销项税额 | 5947.80 |  |  | －
6 | 总造价 | 72034.52
7 | 人工费 | 21745.43
招标控制价合计=1+2+3+5 |  | 72,034.52 |  |  | 0.00
注：本表适用于单位工程招标控制价或投标报价的汇总，如无单位工程划分，单项工程也使用本表汇总
表—04

## 表-08 分部分项工程和单价措施项目清单与计价表(含措施标题)
分部分项工程和单价措施项目清单与计价表
工程名称：无功补偿与谐波治理装置 |  |  |  | 标段： |  |  |  | 第 1 页 共 4 页
序号 | 项目编码 | 项目名称 | 项目特征描述 |  | 计量单位 | 工程量 | 金额（元）
[7 empty] | 综合单价 |  | 综合合价 | 其中
暂估价
|  | 无功补偿与谐波治理装置 | [6 empty] | 50176.64
1 | 030402017036 | 高压成套配电柜 | 1.名称:高压成套配电柜 2.型号、规格:详见APF装置系统图-电抗器隔刀柜 3.尺寸:1700x1400x2300 4.技术参数及要求:采用KYN型中置式金属铠装开关柜。高压断路器采用真空断路器,短路分断能力为31.5kA,在10kV出线开关柜内装设氧化锌避雷器作为真空断路器的操作过电压保护。本工程10kV开关柜采取下进下出接线方式。需提供设备信息二维码标签，其他详见招标文件技术规格书及设计图纸说明 5.工作内容:应包括本体安装、调试,铜排母线、铜排接地安装,基础#10槽钢制作、安装,接地,补刷(喷)油漆及设计文件、招标文件与相关规范要求的其他辅助性工作，投标人综合考虑 6.本工程APF装置及装置间连接线缆需由厂家整套供应,其配置由供货厂家深化设计。 7.设备、主材供应方式:甲供 |  | 台 | 4 | 2341.73 |  | 9366.92
本页小计 | [8 empty] | 9366.92
注：为计取规费等的使用，可在表中增设其中：“定额人工费”。
表—08
分部分项工程和单价措施项目清单与计价表
工程名称：无功补偿与谐波治理装置 |  |  |  | 标段： |  |  |  | 第 2 页 共 4 页
序号 | 项目编码 | 项目名称 | 项目特征描述 |  | 计量单位 | 工程量 | 金额（元）
[7 empty] | 综合单价 |  | 综合合价 | 其中
暂估价
2 | 030402017037 | 高压成套配电柜 | 1.名称:高压成套配电柜 2.型号、规格:详见APF装置系统图-启动柜 3.尺寸:1000x1300x2300 4.技术参数及要求:采用KYN型中置式金属铠装开关柜。高压断路器采用真空断路器,短路分断能力为31.5kA,在10kV出线开关柜内装设氧化锌避雷器作为真空断路器的操作过电压保护。本工程10kV开关柜采取下进下出接线方式。需提供设备信息二维码标签，其他详见招标文件技术规格书及设计图纸说明 5.工作内容:应包括本体安装、调试,铜排母线、铜排接地安装,基础#10槽钢制作、安装,接地,补刷(喷)油漆及设计文件、招标文件与相关规范要求的其他辅助性工作，投标人综合考虑 6.本工程APF装置及装置间连接线缆需由厂家整套供应,其配置由供货厂家深化设计。 7.设备、主材供应方式:甲供 |  | 台 | 4 | 2150.98 |  | 8603.92
本页小计 | [8 empty] | 8603.92
注：为计取规费等的使用，可在表中增设其中：“定额人工费”。
表—08
分部分项工程和单价措施项目清单与计价表
工程名称：无功补偿与谐波治理装置 |  |  |  | 标段： |  |  |  | 第 3 页 共 4 页
序号 | 项目编码 | 项目名称 | 项目特征描述 |  | 计量单位 | 工程量 | 金额（元）
[7 empty] | 综合单价 |  | 综合合价 | 其中
暂估价
3 | 030402017038 | 高压成套配电柜 | 1.名称:高压成套配电柜 2.型号、规格:详见APF装置系统图-功率柜 3.尺寸:1700x1300x2300 4.技术参数及要求:采用KYN型中置式金属铠装开关柜。高压断路器采用真空断路器,短路分断能力为31.5kA,在10kV出线开关柜内装设氧化锌避雷器作为真空断路器的操作过电压保护。本工程10kV开关柜采取下进下出接线方式。需提供设备信息二维码标签，其他详见招标文件技术规格书及设计图纸说明 5.工作内容:应包括本体安装、调试,铜排母线、铜排接地安装,基础#10槽钢制作、安装,接地,补刷(喷)油漆及设计文件、招标文件与相关规范要求的其他辅助性工作，投标人综合考虑 6.本工程APF装置及装置间连接线缆需由厂家整套供应,其配置由供货厂家深化设计。 7.设备、主材供应方式:甲供 |  | 台 | 4 | 2317.89 |  | 9271.56
4 | 03B002 | 安健环设施 | 1.名称:安健环设施 2.工作内容:含电房不锈钢工具架、绝缘手套(含试验）、绝缘靴(含试验)、配电房高压系统模拟图板、配电房低压模系统拟图板、"高压危险"警示牌、"有电危险"小警示牌、“未经允许，禁止进入”警示牌、“高压危险”警示牌、“电房门前禁止堆放”警示牌、不锈钢防鼠板等 3.本工程APF室需设置安健环设施,并满足《变电站安健环设施标准》要求,该内容由中标单位深化设计，投标人综合考虑。 |  | 项 | 1 | 10000 |  | 10000
本页小计 | [8 empty] | 19271.56
注：为计取规费等的使用，可在表中增设其中：“定额人工费”。
表—08
分部分项工程和单价措施项目清单与计价表
工程名称：无功补偿与谐波治理装置 |  |  |  | 标段： |  |  |  | 第 4 页 共 4 页
序号 | 项目编码 | 项目名称 | 项目特征描述 |  | 计量单位 | 工程量 | 金额（元）
[7 empty] | 综合单价 |  | 综合合价 | 其中
暂估价
5 | 030414002003 | 送配电装置系统 | 1.名称:送配电系统调试 2.电压等级(kV):10kV 3.工作内容:应包括自动开关或断路器、隔离开关、常规保护装置、电测量仪表、电力电缆等一、二次回路系统的调试、系统联调及设计文件、招标文件与相关规范要求的其他辅助性工作，投标人综合考虑 |  | 系统 | 4 | 3233.56 |  | 12934.24
|  | 措施项目 | [6 empty] | 836.36
| 2 | 措施其他项目 | [6 empty] | 836.36
6 | 031301017002 | 脚手架搭拆费 |  |  | 项 | 1 | 836.36 |  | 836.36
本页小计 | [8 empty] | 13770.6
合 计 | [8 empty] | 51013
注：为计取规费等的使用，可在表中增设其中：“定额人工费”。
表—08

## 2.17综合单价分析表
综合单价分析表
工程名称：无功补偿与谐波治理装置 | [9 empty] | 第 1 页 共 8 页
序号 | 1 | 项目编码 |  | 030402017036 | [6 empty] | 计量单位 |  | 台
项目名称 |  | 高压成套配电柜 | [8 empty] | 综合单价 |  | 2341.73
清单综合单价组成明细
定额编号 | 定额名称 | 定额 单位 | 数量 | 单价（元） |  |  |  |  | 合价（元）
|  |  |  | 人工费 | 材料费 | 机具费 | 管理费 | 利润 | 人工费 |  | 材料费 | 机具费 | 管理费 | 利润
C4-2-54 | 高压成套配电柜安装 单母线柜 断路器柜 | 台 | 1 | 871.68 | 26.28 | 188.08 | 304.58 | 211.95 | 871.68 |  | 26.28 | 188.08 | 304.58 | 211.95
C4-13-33 | 基础型钢制作、安装 槽钢 制作 | 10m | 0.62 | 248.19 | 435.92 | 16.86 | 76.18 | 53.01 | 153.88 |  | 270.27 | 10.45 | 47.23 | 32.87
C4-13-34 | 基础型钢制作、安装 槽钢 安装 | 10m | 0.62 | 212.45 | 36.4 | 6.48 | 62.92 | 43.79 | 131.72 |  | 22.57 | 4.02 | 39.01 | 27.15
人工单价 |  | 小计 | [6 empty] | 1157.28 |  | 319.12 | 202.55 | 390.82 | 271.97
|  | 未计价材料费 | [6 empty] | 265.48
序号 | 工料机名称 |  |  |  | 单位 |  | 单价（元） |  | 数量 |  |  |  | 合价（元）
1.1 | 人工费 |  |  |  | 元 | [7 empty] | 1157.28
00010010 | 人工费 |  |  |  | 元 |  | 1.09 |  | 1059.7746 |  |  |  | 1157.27
1.2 | 材料费 |  |  |  | 元 | [7 empty] | 53.64
01090023 | 圆钢φ10以内 |  |  |  | kg |  | 3.67 |  | 2.5482 |  |  |  | 9.35
01130060@1 | 镀锌扁钢综合 |  |  |  | kg |  | 5.92 |  | 1.4694 |  |  |  | 8.7
01290003@1 | 钢板综合 |  |  |  | kg |  | 4.24 |  | 0.62 |  |  |  | 2.63
02270001 | 棉纱 |  |  |  | kg |  | 7.04 |  | 0.2 |  |  |  | 1.41
02270020 | 白布 |  |  |  | kg |  | 2.75 |  | 0.3 |  |  |  | 0.83
03011610 | 镀锌六角螺栓2平1弹垫 M12×100以内 |  |  |  | 十套 |  | 5.09 |  | 0.61 |  |  |  | 3.1
03134021 | 铁砂布0~2# |  |  |  | 张 |  | 0.94 |  | 0.5 |  |  |  | 0.47
03135001 | 低碳钢焊条综合 |  |  |  | kg |  | 5.6 |  | 0.6212 |  |  |  | 3.48
03136021 | 焊锡丝综合 |  |  |  | kg |  | 7.69 |  | 0.25 |  |  |  | 1.92
03137041 | 焊锡膏 |  |  |  | kg |  | 47.01 |  | 0.05 |  |  |  | 2.35
03139281 | 钢锯条 |  |  |  | 条 |  | 0.43 |  | 3.6 |  |  |  | 1.55
13010130 | 酚醛调和漆 |  |  |  | kg |  | 12.07 |  | 0.255 |  |  |  | 3.08
13050080 | 防锈漆C53-1 |  |  |  | kg |  | 13.58 |  | 0.1 |  |  |  | 1.36
14030040 | 汽油综合 |  |  |  | kg |  | 9.55 |  | 0.2 |  |  |  | 1.91
14070001 | 变压器油 |  |  |  | kg |  | 14.71 |  | 0.43 |  |  |  | 6.33
14090010 | 电力复合脂 |  |  |  | kg |  | 14.45 |  | 0.1 |  |  |  | 1.45
37091110 | 钢垫板1~2 |  |  |  | kg |  | 4.37 |  | 0.5 |  |  |  | 2.19
99450760 | 其他材料费 |  |  |  | 元 |  | 1 |  | 1.547 |  |  |  | 1.55
1.3 | 机具费 |  |  |  | 元 | [7 empty] | 202.55
综合单价分析表
工程名称：无功补偿与谐波治理装置 | [9 empty] | 第 2 页 共 8 页
序号 | 工料机名称 |  |  |  | 单位 |  | 单价（元） |  | 数量 |  |  |  | 合价（元）
990304004 | 汽车式起重机提升质量8(t) |  |  |  | 台班 |  | 1029.93 |  | 0.12 |  |  |  | 123.59
990401015@1 | 载货汽车装载质量4(t) |  |  |  | 台班 |  | 608.53 |  | 0.09 |  |  |  | 54.77
990901010 | 交流弧焊机容量21(kV·A) |  |  |  | 台班 |  | 64.83 |  | 0.3732 |  |  |  | 24.19
1.4 | 主材费 |  |  |  | 元 | [7 empty] | 265.48
01190043@1 | 槽钢#10 |  |  |  | m |  | 40.78 |  | 6.51 |  |  |  | 265.48
55010010@4 | 高压成套配电柜甲供 |  |  |  | 台 |  |  |  | 1
1.5 | 设备费 |  |  |  | 元
取费 | 费用名称 |  |  |  | 单位 |  | 费率（％） |  | 取费基数 |  |  |  | 合价（元）
1.6 | 管理费 |  |  |  | 元 |  |  |  | 管理费 |  |  |  | 390.82
2 | 利润 |  |  |  | 元 |  | 20 |  | 人工费+机具费 |  |  |  | 271.97
3 | 综合单价 |  |  |  | 元 |  |  |  | 定额直接费+利润 |  |  |  | 2341.73
综合单价分析表
工程名称：无功补偿与谐波治理装置 | [9 empty] | 第 3 页 共 8 页
序号 | 2 | 项目编码 |  | 030402017037 | [6 empty] | 计量单位 |  | 台
项目名称 |  | 高压成套配电柜 | [8 empty] | 综合单价 |  | 2150.98
清单综合单价组成明细
定额编号 | 定额名称 | 定额 单位 | 数量 | 单价（元） |  |  |  |  | 合价（元）
|  |  |  | 人工费 | 材料费 | 机具费 | 管理费 | 利润 | 人工费 |  | 材料费 | 机具费 | 管理费 | 利润
C4-2-54 | 高压成套配电柜安装 单母线柜 断路器柜 | 台 | 1 | 871.68 | 26.28 | 188.08 | 304.58 | 211.95 | 871.68 |  | 26.28 | 188.08 | 304.58 | 211.95
C4-13-33 | 基础型钢制作、安装 槽钢 制作 | 10m | 0.46 | 248.19 | 435.92 | 16.86 | 76.18 | 53.01 | 114.17 |  | 200.52 | 7.76 | 35.04 | 24.38
C4-13-34 | 基础型钢制作、安装 槽钢 安装 | 10m | 0.46 | 212.45 | 36.4 | 6.48 | 62.92 | 43.79 | 97.73 |  | 16.74 | 2.98 | 28.94 | 20.14
人工单价 |  | 小计 | [6 empty] | 1083.57 |  | 243.55 | 198.82 | 368.57 | 256.48
|  | 未计价材料费 | [6 empty] | 196.97
序号 | 工料机名称 |  |  |  | 单位 |  | 单价（元） |  | 数量 |  |  |  | 合价（元）
1.1 | 人工费 |  |  |  | 元 | [7 empty] | 1083.57
00010010 | 人工费 |  |  |  | 元 |  | 1.09 |  | 992.2818 |  |  |  | 1083.57
1.2 | 材料费 |  |  |  | 元 | [7 empty] | 46.58
01090023 | 圆钢φ10以内 |  |  |  | kg |  | 3.67 |  | 1.8906 |  |  |  | 6.94
01130060@1 | 镀锌扁钢综合 |  |  |  | kg |  | 5.92 |  | 1.0902 |  |  |  | 6.45
01290003@1 | 钢板综合 |  |  |  | kg |  | 4.24 |  | 0.46 |  |  |  | 1.95
02270001 | 棉纱 |  |  |  | kg |  | 7.04 |  | 0.2 |  |  |  | 1.41
02270020 | 白布 |  |  |  | kg |  | 2.75 |  | 0.3 |  |  |  | 0.83
03011610 | 镀锌六角螺栓2平1弹垫 M12×100以内 |  |  |  | 十套 |  | 5.09 |  | 0.61 |  |  |  | 3.1
03134021 | 铁砂布0~2# |  |  |  | 张 |  | 0.94 |  | 0.5 |  |  |  | 0.47
03135001 | 低碳钢焊条综合 |  |  |  | kg |  | 5.6 |  | 0.4996 |  |  |  | 2.8
03136021 | 焊锡丝综合 |  |  |  | kg |  | 7.69 |  | 0.25 |  |  |  | 1.92
03137041 | 焊锡膏 |  |  |  | kg |  | 47.01 |  | 0.05 |  |  |  | 2.35
03139281 | 钢锯条 |  |  |  | 条 |  | 0.43 |  | 2.8 |  |  |  | 1.2
13010130 | 酚醛调和漆 |  |  |  | kg |  | 12.07 |  | 0.215 |  |  |  | 2.6
13050080 | 防锈漆C53-1 |  |  |  | kg |  | 13.58 |  | 0.1 |  |  |  | 1.36
14030040 | 汽油综合 |  |  |  | kg |  | 9.55 |  | 0.2 |  |  |  | 1.91
14070001 | 变压器油 |  |  |  | kg |  | 14.71 |  | 0.43 |  |  |  | 6.33
14090010 | 电力复合脂 |  |  |  | kg |  | 14.45 |  | 0.1 |  |  |  | 1.45
37091110 | 钢垫板1~2 |  |  |  | kg |  | 4.37 |  | 0.5 |  |  |  | 2.19
99450760 | 其他材料费 |  |  |  | 元 |  | 1 |  | 1.331 |  |  |  | 1.33
1.3 | 机具费 |  |  |  | 元 | [7 empty] | 198.82
综合单价分析表
工程名称：无功补偿与谐波治理装置 | [9 empty] | 第 4 页 共 8 页
序号 | 工料机名称 |  |  |  | 单位 |  | 单价（元） |  | 数量 |  |  |  | 合价（元）
990304004 | 汽车式起重机提升质量8(t) |  |  |  | 台班 |  | 1029.93 |  | 0.12 |  |  |  | 123.59
990401015@1 | 载货汽车装载质量4(t) |  |  |  | 台班 |  | 608.53 |  | 0.09 |  |  |  | 54.77
990901010 | 交流弧焊机容量21(kV·A) |  |  |  | 台班 |  | 64.83 |  | 0.3156 |  |  |  | 20.46
1.4 | 主材费 |  |  |  | 元 | [7 empty] | 196.97
01190043@1 | 槽钢#10 |  |  |  | m |  | 40.78 |  | 4.83 |  |  |  | 196.97
55010010@4 | 高压成套配电柜甲供 |  |  |  | 台 |  |  |  | 1
1.5 | 设备费 |  |  |  | 元
取费 | 费用名称 |  |  |  | 单位 |  | 费率（％） |  | 取费基数 |  |  |  | 合价（元）
1.6 | 管理费 |  |  |  | 元 |  |  |  | 管理费 |  |  |  | 368.57
2 | 利润 |  |  |  | 元 |  | 20 |  | 人工费+机具费 |  |  |  | 256.48
3 | 综合单价 |  |  |  | 元 |  |  |  | 定额直接费+利润 |  |  |  | 2150.98
综合单价分析表
工程名称：无功补偿与谐波治理装置 | [9 empty] | 第 5 页 共 8 页
序号 | 3 | 项目编码 |  | 030402017038 | [6 empty] | 计量单位 |  | 台
项目名称 |  | 高压成套配电柜 | [8 empty] | 综合单价 |  | 2317.89
清单综合单价组成明细
定额编号 | 定额名称 | 定额 单位 | 数量 | 单价（元） |  |  |  |  | 合价（元）
|  |  |  | 人工费 | 材料费 | 机具费 | 管理费 | 利润 | 人工费 |  | 材料费 | 机具费 | 管理费 | 利润
C4-2-54 | 高压成套配电柜安装 单母线柜 断路器柜 | 台 | 1 | 871.68 | 26.28 | 188.08 | 304.58 | 211.95 | 871.68 |  | 26.28 | 188.08 | 304.58 | 211.95
C4-13-33 | 基础型钢制作、安装 槽钢 制作 | 10m | 0.6 | 248.19 | 435.92 | 16.86 | 76.18 | 53.01 | 148.91 |  | 261.55 | 10.12 | 45.71 | 31.81
C4-13-34 | 基础型钢制作、安装 槽钢 安装 | 10m | 0.6 | 212.45 | 36.4 | 6.48 | 62.92 | 43.79 | 127.47 |  | 21.84 | 3.89 | 37.75 | 26.27
人工单价 |  | 小计 | [6 empty] | 1148.06 |  | 309.67 | 202.08 | 388.04 | 270.03
|  | 未计价材料费 | [6 empty] | 256.91
序号 | 工料机名称 |  |  |  | 单位 |  | 单价（元） |  | 数量 |  |  |  | 合价（元）
1.1 | 人工费 |  |  |  | 元 | [7 empty] | 1148.06
00010010 | 人工费 |  |  |  | 元 |  | 1.09 |  | 1051.338 |  |  |  | 1148.06
1.2 | 材料费 |  |  |  | 元 | [7 empty] | 52.76
01090023 | 圆钢φ10以内 |  |  |  | kg |  | 3.67 |  | 2.466 |  |  |  | 9.05
01130060@1 | 镀锌扁钢综合 |  |  |  | kg |  | 5.92 |  | 1.422 |  |  |  | 8.42
01290003@1 | 钢板综合 |  |  |  | kg |  | 4.24 |  | 0.6 |  |  |  | 2.54
02270001 | 棉纱 |  |  |  | kg |  | 7.04 |  | 0.2 |  |  |  | 1.41
02270020 | 白布 |  |  |  | kg |  | 2.75 |  | 0.3 |  |  |  | 0.83
03011610 | 镀锌六角螺栓2平1弹垫 M12×100以内 |  |  |  | 十套 |  | 5.09 |  | 0.61 |  |  |  | 3.1
03134021 | 铁砂布0~2# |  |  |  | 张 |  | 0.94 |  | 0.5 |  |  |  | 0.47
03135001 | 低碳钢焊条综合 |  |  |  | kg |  | 5.6 |  | 0.606 |  |  |  | 3.39
03136021 | 焊锡丝综合 |  |  |  | kg |  | 7.69 |  | 0.25 |  |  |  | 1.92
03137041 | 焊锡膏 |  |  |  | kg |  | 47.01 |  | 0.05 |  |  |  | 2.35
03139281 | 钢锯条 |  |  |  | 条 |  | 0.43 |  | 3.5 |  |  |  | 1.51
13010130 | 酚醛调和漆 |  |  |  | kg |  | 12.07 |  | 0.25 |  |  |  | 3.02
13050080 | 防锈漆C53-1 |  |  |  | kg |  | 13.58 |  | 0.1 |  |  |  | 1.36
14030040 | 汽油综合 |  |  |  | kg |  | 9.55 |  | 0.2 |  |  |  | 1.91
14070001 | 变压器油 |  |  |  | kg |  | 14.71 |  | 0.43 |  |  |  | 6.33
14090010 | 电力复合脂 |  |  |  | kg |  | 14.45 |  | 0.1 |  |  |  | 1.45
37091110 | 钢垫板1~2 |  |  |  | kg |  | 4.37 |  | 0.5 |  |  |  | 2.19
99450760 | 其他材料费 |  |  |  | 元 |  | 1 |  | 1.52 |  |  |  | 1.52
1.3 | 机具费 |  |  |  | 元 | [7 empty] | 202.08
综合单价分析表
工程名称：无功补偿与谐波治理装置 | [9 empty] | 第 6 页 共 8 页
序号 | 工料机名称 |  |  |  | 单位 |  | 单价（元） |  | 数量 |  |  |  | 合价（元）
990304004 | 汽车式起重机提升质量8(t) |  |  |  | 台班 |  | 1029.93 |  | 0.12 |  |  |  | 123.59
990401015@1 | 载货汽车装载质量4(t) |  |  |  | 台班 |  | 608.53 |  | 0.09 |  |  |  | 54.77
990901010 | 交流弧焊机容量21(kV·A) |  |  |  | 台班 |  | 64.83 |  | 0.366 |  |  |  | 23.73
1.4 | 主材费 |  |  |  | 元 | [7 empty] | 256.91
01190043@1 | 槽钢#10 |  |  |  | m |  | 40.78 |  | 6.3 |  |  |  | 256.91
55010010@4 | 高压成套配电柜甲供 |  |  |  | 台 |  |  |  | 1
1.5 | 设备费 |  |  |  | 元
取费 | 费用名称 |  |  |  | 单位 |  | 费率（％） |  | 取费基数 |  |  |  | 合价（元）
1.6 | 管理费 |  |  |  | 元 |  |  |  | 管理费 |  |  |  | 388.04
2 | 利润 |  |  |  | 元 |  | 20 |  | 人工费+机具费 |  |  |  | 270.03
3 | 综合单价 |  |  |  | 元 |  |  |  | 定额直接费+利润 |  |  |  | 2317.89
综合单价分析表
工程名称：无功补偿与谐波治理装置 | [9 empty] | 第 7 页 共 8 页
序号 | 4 | 项目编码 |  | 03B002 | [6 empty] | 计量单位 |  | 项
项目名称 |  | 安健环设施 | [8 empty] | 综合单价 |  | 10000
清单综合单价组成明细
定额编号 | 定额名称 | 定额 单位 | 数量 | 单价（元） |  |  |  |  | 合价（元）
|  |  |  | 人工费 | 材料费 | 机具费 | 管理费 | 利润 | 人工费 |  | 材料费 | 机具费 | 管理费 | 利润
补子目1 | 安健环设施 | 项 | 1 |  | 10000 | [5 empty] | 10000
人工单价 |  | 小计 | [8 empty] | 10000
序号 | 工料机名称 |  |  |  | 单位 |  | 单价（元） |  | 数量 |  |  |  | 合价（元）
1.1 | 人工费 |  |  |  | 元
1.2 | 材料费 |  |  |  | 元 | [7 empty] | 10000
BCCLF3 | 安健环设施 |  |  |  | 项 |  | 10000 |  | 1 |  |  |  | 10000
1.3 | 机具费 |  |  |  | 元
1.4 | 主材费 |  |  |  | 元
1.5 | 设备费 |  |  |  | 元
取费 | 费用名称 |  |  |  | 单位 |  | 费率（％） |  | 取费基数 |  |  |  | 合价（元）
1.6 | 管理费 |  |  |  | 元 |  |  |  | 管理费
2 | 利润 |  |  |  | 元 |  | 20 |  | 人工费+机具费
3 | 综合单价 |  |  |  | 元 |  |  |  | 定额直接费+利润 |  |  |  | 10000
综合单价分析表
工程名称：无功补偿与谐波治理装置 | [9 empty] | 第 8 页 共 8 页
序号 | 5 | 项目编码 |  | 030414002003 | [6 empty] | 计量单位 |  | 系统
项目名称 |  | 送配电装置系统 | [8 empty] | 综合单价 |  | 3233.56
清单综合单价组成明细
定额编号 | 定额名称 | 定额 单位 | 数量 | 单价（元） |  |  |  |  | 合价（元）
|  |  |  | 人工费 | 材料费 | 机具费 | 管理费 | 利润 | 人工费 |  | 材料费 | 机具费 | 管理费 | 利润
C4-14-13 | 送配电装置系统调试 (综合) 10kV以下交流供电 | 系统 | 1 | 1838.35 |  | 335.62 | 624.8 | 434.79 | 1838.35 |  |  | 335.62 | 624.8 | 434.79
人工单价 |  | 小计 | [6 empty] | 1838.35 |  |  | 335.62 | 624.8 | 434.79
序号 | 工料机名称 |  |  |  | 单位 |  | 单价（元） |  | 数量 |  |  |  | 合价（元）
1.1 | 人工费 |  |  |  | 元 | [7 empty] | 1838.35
00010010 | 人工费 |  |  |  | 元 |  | 1.09 |  | 1683.47 |  |  |  | 1838.35
1.2 | 材料费 |  |  |  | 元
1.3 | 机具费 |  |  |  | 元 | [7 empty] | 335.62
870613023 | 手持式万用表 |  |  |  | 台班 |  | 5.12 |  | 1.682 |  |  |  | 8.61
870622017 | 数字电桥量程:0μH~9999H,0~100MΩ,0~9999μF |  |  |  | 台班 |  | 10.13 |  | 1.682 |  |  |  | 17.04
870622064 | 高压绝缘电阻测试仪 |  |  |  | 台班 |  | 47.87 |  | 0.841 |  |  |  | 40.26
870699068 | 相位表 |  |  |  | 台班 |  | 11.44 |  | 0.789 |  |  |  | 9.03
870699076 | 微机继电保护测试仪 |  |  |  | 台班 |  | 83.19 |  | 1.682 |  |  |  | 139.93
870699092@1 | YDQ充气式试验变压器 |  |  |  | 台班 |  | 68.28 |  | 0.65 |  |  |  | 44.38
870699096 | 高压试验变压器配套操作箱、调压器 |  |  |  | 台班 |  | 47.38 |  | 0.65 |  |  |  | 30.8
870699204 | 电缆测试仪 |  |  |  | 台班 |  | 17.15 |  | 1.682 |  |  |  | 28.85
873110056@1 | 振荡器 |  |  |  | 台班 |  | 21.21 |  | 0.789 |  |  |  | 16.73
1.4 | 主材费 |  |  |  | 元
1.5 | 设备费 |  |  |  | 元
取费 | 费用名称 |  |  |  | 单位 |  | 费率（％） |  | 取费基数 |  |  |  | 合价（元）
1.6 | 管理费 |  |  |  | 元 |  |  |  | 管理费 |  |  |  | 624.8
2 | 利润 |  |  |  | 元 |  | 20 |  | 人工费+机具费 |  |  |  | 434.79
3 | 综合单价 |  |  |  | 元 |  |  |  | 定额直接费+利润 |  |  |  | 3233.56

## 表-11 总价措施项目清单与计价表
总价措施项目清单与计价表
工程名称：无功补偿与谐波治理装置 | [5 empty] | 标段： |  | 第 1 页 共 1 页
序号 | 项目编码 | 项目名称 | 计算基础 | 费率 (%) | 金额 (元) |  | 调整 费率(%) |  | 调整后 金额(元) | 备注
1 | LSSGCSF00004 | 绿色施工安全防护措施费 | 分部分项人工费+分部分项机具费 | 35.77 | 8822.79 |  |  |  |  | 投标人按此金额填报。
2 | QTFY00000004 | 其他费用
合 计 |  |  |  |  | 8822.79
编制人（造价人员）： | [5 empty] | 复核人（造价工程师）：
表-11

## 表-12 其他项目清单与计价汇总表
其他项目清单与计价汇总表
工程名称：无功补偿与谐波治理装置 |  | 标段： |  | 第 1 页 共 1 页
序号 | 项目名称 |  | 金额（元） |  | 备注
1 | 暂列金额 |  | 5017.66 |  | 投标人按此金额填报。
2 | 预算包干费 |  | 1233.27
| 合 计 |  | 6250.93 |  | —
注：材料（工程设备）暂估单价进入清单项目综合单价，此处不汇总。
表—12

## 表-13 规费、税金项目清单与计价表
规费、税金项目清单与计价表
工程名称：无功补偿与谐波治理装置 |  |  | 标段： |  |  | 第 1 页 共 1 页
序号 | 项目名称 | 计算基础 |  | 计算基数 | 计算费率 (%) |  | 金额(元)
1 | 增值税销项税额 | 分部分项合计+措施合计+其他项目 |  | 66086.72 | 9 |  | 5947.8
合 计 | [6 empty] | 5947.8
编制人（造价人员）： |  |  | 复核人（造价工程师）：
表—13

## 5.5主要材料价格表-1
主要材料价格表
工程名称：无功补偿与谐波治理装置 | [6 empty] | 第 1 页 共 1 页
序号 | 材料编码 | 材料名称 | 规格 | 单位 | 数量 | 市场价 （元） |  | 市场价合计（元） | 厂商/品牌
1 | 01090023 | 圆钢 | φ10以内 | kg | 27.6192 | 3.67 |  | 101.36
2 | 01130060@1 | 镀锌扁钢 | 综合 | kg | 15.9264 | 5.92 |  | 94.28
3 | 01290003@1 | 钢板 | 综合 | kg | 6.72 | 4.24 |  | 28.49
4 | 02270001 | 棉纱 |  | kg | 2.4 | 7.04 |  | 16.9
5 | 02270020 | 白布 |  | kg | 3.6 | 2.75 |  | 9.9
6 | 03011610 | 镀锌六角螺栓 | 2平1弹垫 M12×100以内 | 十套 | 7.32 | 5.09 |  | 37.26
7 | 03134021 | 铁砂布 | 0~2# | 张 | 6 | 0.94 |  | 5.64
8 | 03135001 | 低碳钢焊条 | 综合 | kg | 6.9072 | 5.6 |  | 38.68
9 | 03136021 | 焊锡丝 | 综合 | kg | 3 | 7.69 |  | 23.07
10 | 03137041 | 焊锡膏 |  | kg | 0.6 | 47.01 |  | 28.21
11 | 03139281 | 钢锯条 |  | 条 | 39.6 | 0.43 |  | 17.03
12 | 13010130 | 酚醛调和漆 |  | kg | 2.88 | 12.07 |  | 34.76
13 | 13050080 | 防锈漆 | C53-1 | kg | 1.2 | 13.58 |  | 16.3
14 | 14030040 | 汽油 | 综合 | kg | 2.4 | 9.55 |  | 22.92
15 | 14070001 | 变压器油 |  | kg | 5.16 | 14.71 |  | 75.9
16 | 14090010 | 电力复合脂 |  | kg | 1.2 | 14.45 |  | 17.34
17 | 37091110 | 钢垫板 | 1~2 | kg | 6 | 4.37 |  | 26.22
18 | 99450760 | 其他材料费 |  | 元 | 17.592 | 1 |  | 17.59
19 | BCCLF3 | 安健环设施 |  | 项 | 1 | 10000 |  | 10000
20 | 01190043@1 | 槽钢 | #10 | m | 70.56 | 40.78 |  | 2877.44
21 | 55010010@4 | 高压成套配电柜 | 甲供 | 台 | 12
|  | 合 计 | [5 empty] | 13489.29