## 表-04 单位工程招标控制价汇总表
单位工程招标控制价汇总表
工程名称：消防喷淋及气体灭火工程 |  |  | 标段： | 第 1 页 共 1 页
序号 | 汇总内容 | 金额:(元) |  |  | 其中：暂估价(元)
1 | 分部分项合计 | 1529445.14
1.1 | 消火栓系统 | 289182.53
1.2 | 自动喷水灭火系统 | 375264.05
1.3 | 消防水池及消防水泵房 | 280308.29
1.4 | 屋面水箱间 | 156092.64
1.5 | 气体灭火系统 | 428597.63
2 | 措施合计 | 80011.49
2.1 | 绿色施工安全防护措施费 | 71253.30
2.2 | 其他措施费 | 8758.19
3 | 其他项目 | 162904.43 |  |  | －
3.1 | 暂列金额 | 152944.51
3.2 | 暂估价
3.3 | 计日工
3.4 | 总承包服务费
3.5 | 预算包干费 | 9959.92
3.6 | 工程优质费
3.7 | 概算幅度差
3.8 | 索赔费用
3.9 | 现场签证费用
3.10 | 其他费用
4 | 税前工程造价 | 1772361.06
5 | 增值税销项税额 | 159512.50 |  |  | －
6 | 总造价 | 1931873.56
7 | 人工费 | 186845.43
招标控制价合计=1+2+3+5 |  | 1,931,873.56 |  |  | 0.00
注：本表适用于单位工程招标控制价或投标报价的汇总，如无单位工程划分，单项工程也使用本表汇总
表—04

## 表-08 分部分项工程和单价措施项目清单与计价表(含措施标题)
分部分项工程和单价措施项目清单与计价表
工程名称：消防喷淋及气体灭火工程 |  |  |  | 标段： |  |  |  | 第 1 页 共 46 页
序号 | 项目编码 | 项目名称 | 项目特征描述 |  | 计量单位 | 工程量 | 金额（元）
[7 empty] | 综合单价 |  | 综合合价 | 其中
暂估价
|  | 消火栓系统 | [6 empty] | 289182.53
1 | 030901010001 | 室内消火栓 | 1.名称规格:甲型单栓带消防软管卷盘消火栓箱 2.规格:DN65，箱体尺寸700×240×1000 3.消火栓配置技术参数:地面部分采用铝框+玻璃面板形式(图集15S202-19 首选SG24E65Z-J),精装区须暗装或隐蔽式安装(配装饰门);箱内设有SNJ65减压稳压消火栓一个,衬胶水龙带一条,长25米DN65mm,喷嘴口径DN19mm水枪一支,消防转盘一套(DN25mm、软管卷盘胶管长25m、DN6mm小水枪一支);警铃、指示灯、碎玻璃报警按钮由电气专业配置;其他详见招标文件技术规格书及设计图纸说明 4.技术要求:符合相关的国家或行业标准,满足设计与招标要求 5.工作内容:消火栓及箱体安装，附件安装及设计、招标文件要求的其他辅助性工作投标人综合考虑 6.设备、主材供应方式:乙供 |  | 套 | 6 | 841.76 |  | 5050.56
本页小计 | [8 empty] | 5050.56
注：为计取规费等的使用，可在表中增设其中：“定额人工费”。
表—08
分部分项工程和单价措施项目清单与计价表
工程名称：消防喷淋及气体灭火工程 |  |  |  | 标段： |  |  |  | 第 2 页 共 46 页
序号 | 项目编码 | 项目名称 | 项目特征描述 |  | 计量单位 | 工程量 | 金额（元）
[7 empty] | 综合单价 |  | 综合合价 | 其中
暂估价
2 | 030901010002 | 室内消火栓 | 1.名称规格:乙型单栓带灭火器箱组合式消防柜 2.规格:DN65，箱体尺寸700×240×1000 3.消火栓配置技术参数:地面部分采用铝框+玻璃面板形式(图集15S202-19 首选SG24E65Z-J),精装区须暗装或隐蔽式安装(配装饰门);箱内设有SNJ65减压稳压消火栓一个,衬胶水龙带一条,长25米DN65mm,喷嘴口径DN19mm水枪一支,消防转盘一套(DN25mm、软管卷盘胶管长25m、DN6mm小水枪一支);组合式消火栓箱体内设置2具磷酸铵盐干粉灭火器MF/ABC5;警铃、指示灯、碎玻璃报警按钮由电气专业配置;其他详见招标文件技术规格书及设计图纸说明 4.技术要求:符合相关的国家或行业标准,满足设计与招标要求 5.工作内容:消火栓及箱体安装，附件安装及设计、招标文件要求的其他辅助性工作投标人综合考虑 6.设备、主材供应方式:乙供 |  | 套 | 29 | 1159.78 |  | 33633.62
3 | 030901010003 | 室内消火栓 | 1.名称规格:试验用消火栓箱（自带压力表） 2.规格:DN65，箱体尺寸800×650×240 3.消火栓配置技术参数:详见图集15S202-P54，满足招标文件技术规格书及设计图纸说明 4.技术要求:符合相关的国家或行业标准,满足设计与招标要求 5.工作内容:消火栓及箱体安装，附件安装及设计、招标文件要求的其他辅助性工作投标人综合考虑 6.设备、主材供应方式:乙供 |  | 套 | 1 | 554.34 |  | 554.34
本页小计 | [8 empty] | 34187.96
注：为计取规费等的使用，可在表中增设其中：“定额人工费”。
表—08
分部分项工程和单价措施项目清单与计价表
工程名称：消防喷淋及气体灭火工程 |  |  |  | 标段： |  |  |  | 第 3 页 共 46 页
序号 | 项目编码 | 项目名称 | 项目特征描述 |  | 计量单位 | 工程量 | 金额（元）
[7 empty] | 综合单价 |  | 综合合价 | 其中
暂估价
4 | 030901013001 | 灭火器 | 1.名称:磷酸铵盐干粉灭火器（含箱） 2.型号、规格:MF/ABC5 2具,40型防毒面具2个,保护距离12m,单具灭火器配置不小于55B 3.技术要求:符合相关的国家或行业标准,满足设计与招标要求 4.位置:消火栓箱内 5.工作内容:灭火器及箱体安装，附件安装及设计、招标文件要求的其他辅助性工作投标人综合考虑 6.设备、主材供应方式:乙供 |  | 套 | 70 | 256.17 |  | 17931.9
5 | 031003003025 | 焊接法兰阀门 | 1.名称:蝶阀 2.型号、规格:DN150 3.公称压力:1.6MPa 4.连接方式:法兰连接 5.技术要求:符合相关的国家或行业标准,满足设计与招标要求 6.工作内容:阀门安装，法兰制作安装，试压及设计、招标文件要求的其他辅助性工作投标人综合考虑 7.设备、主材供应方式:乙供 |  | 个 | 18 | 811.85 |  | 14613.3
6 | 031003003026 | 焊接法兰阀门 | 1.名称:蝶阀 2.型号、规格:DN100 3.公称压力:1.6MPa 4.连接方式:法兰连接 5.技术要求:符合相关的国家或行业标准,满足设计与招标要求 6.工作内容:阀门安装，法兰制作安装，试压及设计、招标文件要求的其他辅助性工作投标人综合考虑 7.设备、主材供应方式:乙供 |  | 个 | 8 | 647.83 |  | 5182.64
本页小计 | [8 empty] | 37727.84
注：为计取规费等的使用，可在表中增设其中：“定额人工费”。
表—08
分部分项工程和单价措施项目清单与计价表
工程名称：消防喷淋及气体灭火工程 |  |  |  | 标段： |  |  |  | 第 4 页 共 46 页
序号 | 项目编码 | 项目名称 | 项目特征描述 |  | 计量单位 | 工程量 | 金额（元）
[7 empty] | 综合单价 |  | 综合合价 | 其中
暂估价
7 | 031003003027 | 焊接法兰阀门 | 1.名称:蝶阀 2.型号、规格:DN65 3.公称压力:1.6MPa 4.连接方式:法兰连接 5.技术要求:符合相关的国家或行业标准,满足设计与招标要求 6.工作内容:阀门安装，法兰制作安装，试压及设计、招标文件要求的其他辅助性工作投标人综合考虑 7.设备、主材供应方式:乙供 |  | 个 | 23 | 459.17 |  | 10560.91
8 | 031003003028 | 焊接法兰阀门 | 1.名称:止回阀 2.型号、规格:DN150 3.公称压力:1.6MPa 4.连接方式:法兰连接 5.技术要求:符合相关的国家或行业标准,满足设计与招标要求 6.工作内容:阀门安装，法兰制作安装，试压及设计、招标文件要求的其他辅助性工作投标人综合考虑 7.设备、主材供应方式:乙供 |  | 个 | 2 | 2288.05 |  | 4576.1
本页小计 | [8 empty] | 15137.01
注：为计取规费等的使用，可在表中增设其中：“定额人工费”。
表—08
分部分项工程和单价措施项目清单与计价表
工程名称：消防喷淋及气体灭火工程 |  |  |  | 标段： |  |  |  | 第 5 页 共 46 页
序号 | 项目编码 | 项目名称 | 项目特征描述 |  | 计量单位 | 工程量 | 金额（元）
[7 empty] | 综合单价 |  | 综合合价 | 其中
暂估价
9 | 030901002001 | 消火栓钢管 | 1.安装部位:室内 2.名称:热浸镀锌加厚钢管 3.型号、规格:DN150,壁厚δ=6.0mm 4.公称压力:1.6MPa 5.连接形式:卡箍连接 6.技术要求:符合相关的国家或行业标准,满足设计与招标要求 7.管道刷油:刷两道防锈漆，再外刷红色调和漆为色标(按施工验收规定执行)及零星刷漆(标识,红色)，符合相关的国家或行业标准,满足设计与招标要求 8.工作内容:管道安装，管件制作安装，卡箍安装，水压试验及水冲洗，管道支架以及抗震支架深化设计制安、除微锈、刷油漆等及设计、招标文件要求的其他辅助性工作投标人综合考虑 9.绕梁、柱、翻弯等工程量及工程超高增加费投标人综合考虑 10.设备、主材供应方式:乙供 |  | m | 476.81 | 291.42 |  | 138951.97
本页小计 | [8 empty] | 138951.97
注：为计取规费等的使用，可在表中增设其中：“定额人工费”。
表—08
分部分项工程和单价措施项目清单与计价表
工程名称：消防喷淋及气体灭火工程 |  |  |  | 标段： |  |  |  | 第 6 页 共 46 页
序号 | 项目编码 | 项目名称 | 项目特征描述 |  | 计量单位 | 工程量 | 金额（元）
[7 empty] | 综合单价 |  | 综合合价 | 其中
暂估价
10 | 030901002002 | 消火栓钢管 | 1.安装部位:室内 2.名称:热浸镀锌加厚钢管 3.型号、规格:DN100,壁厚δ=5.0mm 4.公称压力:1.6MPa 5.连接形式:卡箍连接 6.技术要求:符合相关的国家或行业标准,满足设计与招标要求 7.管道刷油:刷两道防锈漆，再外刷红色调和漆为色标(按施工验收规定执行)及零星刷漆(标识,红色)，符合相关的国家或行业标准,满足设计与招标要求 8.工作内容:管道安装，管件制作安装，卡箍安装，水压试验及水冲洗，管道支架以及抗震支架深化设计制安、除微锈、刷油漆等及设计、招标文件要求的其他辅助性工作投标人综合考虑 9.绕梁、柱、翻弯等工程量及工程超高增加费投标人综合考虑 10.设备、主材供应方式:乙供 |  | m | 39.07 | 202.99 |  | 7930.82
本页小计 | [8 empty] | 7930.82
注：为计取规费等的使用，可在表中增设其中：“定额人工费”。
表—08
分部分项工程和单价措施项目清单与计价表
工程名称：消防喷淋及气体灭火工程 |  |  |  | 标段： |  |  |  | 第 7 页 共 46 页
序号 | 项目编码 | 项目名称 | 项目特征描述 |  | 计量单位 | 工程量 | 金额（元）
[7 empty] | 综合单价 |  | 综合合价 | 其中
暂估价
11 | 030901002003 | 消火栓钢管 | 1.安装部位:室内 2.名称:热浸镀锌加厚钢管 3.型号、规格:DN65,壁厚δ=4.5mm 4.公称压力:1.6MPa 5.连接形式:卡箍连接 6.技术要求:符合相关的国家或行业标准,满足设计与招标要求 7.管道刷油:刷两道防锈漆，再外刷红色调和漆为色标(按施工验收规定执行)及零星刷漆(标识,红色)，符合相关的国家或行业标准,满足设计与招标要求 8.工作内容:管道安装，管件制作安装，卡箍安装，水压试验及水冲洗，管道支架以及抗震支架深化设计制安、除微锈、刷油漆等及设计、招标文件要求的其他辅助性工作投标人综合考虑 9.绕梁、柱、翻弯等工程量及工程超高增加费投标人综合考虑 10.设备、主材供应方式:乙供 |  | m | 284.48 | 154.68 |  | 44003.37
12 | 031003001004 | 自动排气阀 | 1.名称:自动排气阀（下设全铜截止阀） 2.型号、格规:DN25 3.连接形式:螺纹连接 4.公称压力:1.6MPa 5.技术要求:符合相关的国家或行业标准,满足设计与招标要求 6.工作内容:阀门安装，试压及设计、招标文件要求的其他辅助性工作投标人综合考虑 7.设备、主材供应方式:乙供 |  | 个 | 16 | 210.41 |  | 3366.56
本页小计 | [8 empty] | 47369.93
注：为计取规费等的使用，可在表中增设其中：“定额人工费”。
表—08
分部分项工程和单价措施项目清单与计价表
工程名称：消防喷淋及气体灭火工程 |  |  |  | 标段： |  |  |  | 第 8 页 共 46 页
序号 | 项目编码 | 项目名称 | 项目特征描述 |  | 计量单位 | 工程量 | 金额（元）
[7 empty] | 综合单价 |  | 综合合价 | 其中
暂估价
13 | 031002003034 | 一般钢套管 | 1.名称:一般钢套管 2.型号、格规:穿过套管的介质管道规格为DN65 3.技术要求:符合相关的国家或行业标准,满足设计与招标要求 4.工作内容:套管制作、安装及设计、招标文件要求的其他辅助性工作投标人综合考虑 5.套管与管道间采用不燃材料和防水材料填实 6.设备、主材供应方式:乙供 |  | 个 | 35 | 63.11 |  | 2208.85
14 | 031002003035 | 一般钢套管 | 1.名称:一般钢套管 2.型号、格规:穿过套管的介质管道规格为DN150 3.技术要求:符合相关的国家或行业标准,满足设计与招标要求 4.工作内容:套管制作、安装及设计、招标文件要求的其他辅助性工作投标人综合考虑 5.套管与管道间采用不燃材料和防水材料填实 6.设备、主材供应方式:乙供 |  | 个 | 2 | 183.25 |  | 366.5
15 | 030905002001 | 水灭火控制装置调试 | 1.名称:水灭火控制装置调试（消火栓灭火系统） 2.技术要求:符合相关的国家或行业标准,满足设计与招标要求 3.工作内容:技术和器具准备、检查接线、绝缘检查、程序装载或校对检查、功能测试、系统试验、记录整理及设计、招标文件要求的其他辅助性工作投标人综合考虑 4.其他说明:按1项包干，结算不做调整 |  | 点 | 1 | 251.09 |  | 251.09
|  | 自动喷水灭火系统 | [6 empty] | 375264.05
本页小计 | [8 empty] | 2826.44
注：为计取规费等的使用，可在表中增设其中：“定额人工费”。
表—08
分部分项工程和单价措施项目清单与计价表
工程名称：消防喷淋及气体灭火工程 |  |  |  | 标段： |  |  |  | 第 9 页 共 46 页
序号 | 项目编码 | 项目名称 | 项目特征描述 |  | 计量单位 | 工程量 | 金额（元）
[7 empty] | 综合单价 |  | 综合合价 | 其中
暂估价
16 | 030901003001 | 水喷淋(雾)喷头 | 1.名称:直立型标准响应喷头 2.材质、型号、规格:玻璃球闭式喷头K80，68°C/DN15 3.连接形式:法兰连接 4.技术要求:符合相关的国家或行业标准,满足设计与招标要求 5.工作内容:管件安装、喷头密封性能抽查试验、安装、外观清洁及设计、工程超高增加费、招标文件要求的其他辅助性工作投标人综合考虑 6.设备、主材供应方式:乙供 |  | 个 | 76 | 54.98 |  | 4178.48
17 | 030901003002 | 水喷淋(雾)喷头 | 1.名称:下垂型标准响应喷头 2.材质、型号、规格:玻璃球闭式喷头K80，68°C/DN15 3.公称压力:1.6MPa 4.连接方式:法兰连接 5.技术要求:符合相关的国家或行业标准,满足设计与招标要求 6.工作内容:管件安装、喷头密封性能抽查试验、安装、外观清洁及设计、工程超高增加费、招标文件要求的其他辅助性工作投标人综合考虑 7.设备、主材供应方式:乙供 |  | 个 | 76 | 55.84 |  | 4243.84
18 | 030901003003 | 水喷淋(雾)喷头 | 1.名称:下垂型标准响应喷头 2.材质、型号、规格:玻璃球闭式喷头K115，68°C/DN15 3.公称压力:1.6MPa 4.连接方式:法兰连接 5.技术要求:符合相关的国家或行业标准,满足设计与招标要求 6.工作内容:管件安装、喷头密封性能抽查试验、安装、外观清洁及设计、工程超高增加费、招标文件要求的其他辅助性工作投标人综合考虑 7.设备、主材供应方式:乙供 |  | 个 | 649 | 43.64 |  | 28322.36
本页小计 | [8 empty] | 36744.68
注：为计取规费等的使用，可在表中增设其中：“定额人工费”。
表—08
分部分项工程和单价措施项目清单与计价表
工程名称：消防喷淋及气体灭火工程 |  |  |  | 标段： |  |  |  | 第 10 页 共 46 页
序号 | 项目编码 | 项目名称 | 项目特征描述 |  | 计量单位 | 工程量 | 金额（元）
[7 empty] | 综合单价 |  | 综合合价 | 其中
暂估价
19 | 030901006001 | 水流指示器 | 1.名称:水流指示器 2.型号、规格:DN150 3.公称压力:1.6MPa 4.连接方式:沟槽法兰连接 5.技术要求:符合相关的国家或行业标准,满足设计与招标要求 6.工作内容:阀门安装，法兰制作安装，试压及设计、招标文件要求的其他辅助性工作投标人综合考虑 7.设备、主材供应方式:乙供 |  | 个 | 3 | 801.95 |  | 2405.85
20 | 030901007001 | 减压孔板 | 1.名称:减压孔板 2.型号、规格:DN150 3.公称压力:1.6MPa 4.连接方式:法兰连接 5.技术要求:符合相关的国家或行业标准,满足设计与招标要求 6.工作内容:焊法兰、制垫加垫、孔板检查,二次安装及设计、招标文件要求的其他辅助性工作投标人综合考虑 7.设备、主材供应方式:乙供 |  | 个 | 3 | 339.8 |  | 1019.4
21 | 031003003029 | 焊接法兰阀门 | 1.名称:遥控信号阀 2.型号、规格:DN150 3.公称压力:1.6MPa 4.连接方式:法兰连接 5.技术要求:符合相关的国家或行业标准,满足设计与招标要求 6.工作内容:阀门安装，法兰制作安装，试压及设计、招标文件要求的其他辅助性工作投标人综合考虑 7.设备、主材供应方式:乙供 |  | 个 | 3 | 2494.42 |  | 7483.26
本页小计 | [8 empty] | 10908.51
注：为计取规费等的使用，可在表中增设其中：“定额人工费”。
表—08
分部分项工程和单价措施项目清单与计价表
工程名称：消防喷淋及气体灭火工程 |  |  |  | 标段： |  |  |  | 第 11 页 共 46 页
序号 | 项目编码 | 项目名称 | 项目特征描述 |  | 计量单位 | 工程量 | 金额（元）
[7 empty] | 综合单价 |  | 综合合价 | 其中
暂估价
22 | 031003001005 | 螺纹阀门 | 1.名称:快速排气阀 2.型号、规格:DN25 3.公称压力:1.6MPa 4.连接方式:螺纹连接 5.技术要求:符合相关的国家或行业标准,满足设计与招标要求 6.工作内容:阀门安装，法兰制作安装，试压及设计、招标文件要求的其他辅助性工作投标人综合考虑 7.设备、主材供应方式:乙供 |  | 个 | 1 | 110.89 |  | 110.89
23 | 031003003030 | 焊接法兰阀门 | 1.名称:蝶阀 2.型号、规格:DN200 3.公称压力:1.6MPa 4.连接方式:法兰连接 5.技术要求:符合相关的国家或行业标准,满足设计与招标要求 6.工作内容:阀门安装，法兰制作安装，试压及设计、招标文件要求的其他辅助性工作投标人综合考虑 7.设备、主材供应方式:乙供 |  | 个 | 2 | 1489.56 |  | 2979.12
24 | 031003003031 | 焊接法兰阀门 | 1.名称:闸阀 2.型号、规格:DN150 3.公称压力:1.6MPa 4.连接方式:法兰连接 5.技术要求:符合相关的国家或行业标准,满足设计与招标要求 6.工作内容:阀门安装，法兰制作安装，试压及设计、招标文件要求的其他辅助性工作投标人综合考虑 7.设备、主材供应方式:乙供 |  | 个 | 3 | 1489.56 |  | 4468.68
本页小计 | [8 empty] | 7558.69
注：为计取规费等的使用，可在表中增设其中：“定额人工费”。
表—08
分部分项工程和单价措施项目清单与计价表
工程名称：消防喷淋及气体灭火工程 |  |  |  | 标段： |  |  |  | 第 12 页 共 46 页
序号 | 项目编码 | 项目名称 | 项目特征描述 |  | 计量单位 | 工程量 | 金额（元）
[7 empty] | 综合单价 |  | 综合合价 | 其中
暂估价
25 | 031003003032 | 焊接法兰阀门 | 1.名称:止回阀 2.型号、规格:DN200 3.公称压力:1.6MPa 4.连接方式:法兰连接 5.技术要求:符合相关的国家或行业标准,满足设计与招标要求 6.工作内容:阀门安装，法兰制作安装，试压及设计、招标文件要求的其他辅助性工作投标人综合考虑 7.设备、主材供应方式:乙供 |  | 个 | 2 | 3526.62 |  | 7053.24
26 | 031003003033 | 焊接法兰阀门 | 1.名称:止回阀 2.型号、规格:DN150 3.公称压力:1.6MPa 4.连接方式:法兰连接 5.技术要求:符合相关的国家或行业标准,满足设计与招标要求 6.工作内容:阀门安装，法兰制作安装，试压及设计、招标文件要求的其他辅助性工作投标人综合考虑 7.设备、主材供应方式:乙供 |  | 个 | 2 | 2288.05 |  | 4576.1
27 | 030901008001 | 末端试水装置 | 1.名称:末端试水装置 2.型号、规格:DN25 3.公称压力:1.6MPa 4.连接方式:螺纹连接 5.技术要求:符合相关的国家或行业标准,满足设计与招标要求 6.工作内容:阀门安装，附件安装，试压及设计、招标文件要求的其他辅助性工作投标人综合考虑 7.设备、主材供应方式:乙供 |  | 组 | 2 | 396.63 |  | 793.26
本页小计 | [8 empty] | 12422.6
注：为计取规费等的使用，可在表中增设其中：“定额人工费”。
表—08
分部分项工程和单价措施项目清单与计价表
工程名称：消防喷淋及气体灭火工程 |  |  |  | 标段： |  |  |  | 第 13 页 共 46 页
序号 | 项目编码 | 项目名称 | 项目特征描述 |  | 计量单位 | 工程量 | 金额（元）
[7 empty] | 综合单价 |  | 综合合价 | 其中
暂估价
28 | 030901004001 | 湿式报警阀 | 1.名称:湿式报警阀 2.规格:DN150 3.公称压力:1.6MPa 4.连接方式:法兰连接 5.技术要求:符合相关的国家或行业标准,满足设计与招标要求 6.工作内容:成套湿式报警阀安装，可参见图集图集20S206-6，法兰制作安装，试压及设计、招标文件要求的其他辅助性工作投标人综合考虑 7.设备、主材供应方式:乙供 |  | 组 | 2 | 3348.29 |  | 6696.58
29 | 030601004001 | 流量开关 | 1.名称:流量开关 2.规格:开启流量2.5L/s 3.技术要求:符合相关的国家或行业标准,满足设计与招标要求 4.工作内容:包括本体安装、调试,压力、严密性试验,法兰连接及设计、招标文件要求的其他辅助性工作投标人综合考虑 5.设备、主材供应方式:乙供 |  | 台 | 1 | 968.67 |  | 968.67
30 | 031003001006 | 螺纹阀门 | 1.名称:试水阀 2.型号、规格:DN25 3.公称压力:1.6MPa 4.连接方式:螺纹连接 5.技术要求:符合相关的国家或行业标准,满足设计与招标要求 6.工作内容:阀门安装，附件安装，试压及设计、招标文件要求的其他辅助性工作投标人综合考虑 7.设备、主材供应方式:乙供 |  | 个 | 1 | 151.66 |  | 151.66
本页小计 | [8 empty] | 7816.91
注：为计取规费等的使用，可在表中增设其中：“定额人工费”。
表—08
分部分项工程和单价措施项目清单与计价表
工程名称：消防喷淋及气体灭火工程 |  |  |  | 标段： |  |  |  | 第 14 页 共 46 页
序号 | 项目编码 | 项目名称 | 项目特征描述 |  | 计量单位 | 工程量 | 金额（元）
[7 empty] | 综合单价 |  | 综合合价 | 其中
暂估价
31 | 030404019001 | 泄压阀 | 1.名称:泄压阀 2.型号、规格:DN150 3.公称压力:1.6MPa 4.连接方式:法兰连接 5.技术要求:动作压力0.84MPa,具备物联网功能，符合相关的国家或行业标准，满足设计与招标要求 6.工作内容:本体安装及设计、招标文件要求的其他辅助性工作投标人综合考虑 7.设备、主材供应方式:乙供 |  | 个 | 1 | 9128.84 |  | 9128.84
32 | 030113015002 | Y型过滤器 | 1.名称:Y型过滤器 2.规格、压力等级:DN150，1.0MPa 3.连接形式:螺纹连接 4.技术要求:符合相关的国家或行业标准,满足设计与招标要求 5.工作内容:本体安装前检验、清洗、阀门安装，制垫加垫，试压、安装后调试及设计文件、招标文件与相关规范要求的其他辅助性工作投标人综合考虑 6.设备、主材供应方式:乙供 |  | 台 | 1 | 1591.85 |  | 1591.85
本页小计 | [8 empty] | 10720.69
注：为计取规费等的使用，可在表中增设其中：“定额人工费”。
表—08
分部分项工程和单价措施项目清单与计价表
工程名称：消防喷淋及气体灭火工程 |  |  |  | 标段： |  |  |  | 第 15 页 共 46 页
序号 | 项目编码 | 项目名称 | 项目特征描述 |  | 计量单位 | 工程量 | 金额（元）
[7 empty] | 综合单价 |  | 综合合价 | 其中
暂估价
33 | 030901001001 | 水喷淋钢管 | 1.安装部位:室内 2.名称:热浸镀锌加厚钢管 3.型号、规格:DN150,壁厚δ=7.0mm 4.公称压力:1.6MPa 5.连接形式:卡箍连接 6.技术要求:符合相关的国家或行业标准,满足设计与招标要求 7.管道刷油:刷两道防锈漆，再外刷红色调和漆为色标(按施工验收规定执行)及零星刷漆(标识,红色)，符合相关的国家或行业标准,满足设计与招标要求 8.工作内容:管道安装，管件制作安装，卡箍安装，水压试验及水冲洗，管道支架以及抗震支架深化设计制安、除微锈、刷油漆等及设计、招标文件要求的其他辅助性工作投标人综合考虑 9.绕梁、柱、翻弯等工程量及工程超高增加费投标人综合考虑 10.设备、主材供应方式:乙供 |  | m | 134.89 | 386.12 |  | 52083.73
本页小计 | [8 empty] | 52083.73
注：为计取规费等的使用，可在表中增设其中：“定额人工费”。
表—08
分部分项工程和单价措施项目清单与计价表
工程名称：消防喷淋及气体灭火工程 |  |  |  | 标段： |  |  |  | 第 16 页 共 46 页
序号 | 项目编码 | 项目名称 | 项目特征描述 |  | 计量单位 | 工程量 | 金额（元）
[7 empty] | 综合单价 |  | 综合合价 | 其中
暂估价
34 | 030901001002 | 水喷淋钢管 | 1.安装部位:室内 2.名称:热浸镀锌加厚钢管 3.型号、规格:DN100,壁厚δ=5.0mm 4.公称压力:1.6MPa 5.连接形式:卡箍连接 6.技术要求:符合相关的国家或行业标准,满足设计与招标要求 7.管道刷油:刷两道防锈漆，再外刷红色调和漆为色标(按施工验收规定执行)及零星刷漆(标识,红色)，符合相关的国家或行业标准,满足设计与招标要求 8.工作内容:管道安装，管件制作安装，卡箍安装，水压试验及水冲洗，管道支架以及抗震支架深化设计制安、除微锈、刷油漆等及设计、招标文件要求的其他辅助性工作投标人综合考虑 9.绕梁、柱、翻弯等工程量及工程超高增加费投标人综合考虑 |  | m | 112.07 | 202.99 |  | 22749.09
本页小计 | [8 empty] | 22749.09
注：为计取规费等的使用，可在表中增设其中：“定额人工费”。
表—08
分部分项工程和单价措施项目清单与计价表
工程名称：消防喷淋及气体灭火工程 |  |  |  | 标段： |  |  |  | 第 17 页 共 46 页
序号 | 项目编码 | 项目名称 | 项目特征描述 |  | 计量单位 | 工程量 | 金额（元）
[7 empty] | 综合单价 |  | 综合合价 | 其中
暂估价
35 | 030901001003 | 水喷淋钢管 | 1.安装部位:室内 2.名称:热浸镀锌加厚钢管 3.型号、规格:DN80,壁厚δ=5.0mm 4.公称压力:1.6MPa 5.连接形式:卡箍连接 6.技术要求:符合相关的国家或行业标准,满足设计与招标要求 7.管道刷油:刷两道防锈漆，再外刷红色调和漆为色标(按施工验收规定执行)及零星刷漆(标识,红色)，符合相关的国家或行业标准,满足设计与招标要求 8.工作内容:管道安装，管件制作安装，卡箍安装，水压试验及水冲洗，管道支架以及抗震支架深化设计制安、除微锈、刷油漆等及设计、招标文件要求的其他辅助性工作投标人综合考虑 9.绕梁、柱、翻弯等工程量及工程超高增加费投标人综合考虑 |  | m | 360.29 | 172.25 |  | 62059.95
本页小计 | [8 empty] | 62059.95
注：为计取规费等的使用，可在表中增设其中：“定额人工费”。
表—08
分部分项工程和单价措施项目清单与计价表
工程名称：消防喷淋及气体灭火工程 |  |  |  | 标段： |  |  |  | 第 18 页 共 46 页
序号 | 项目编码 | 项目名称 | 项目特征描述 |  | 计量单位 | 工程量 | 金额（元）
[7 empty] | 综合单价 |  | 综合合价 | 其中
暂估价
36 | 030901001004 | 水喷淋钢管 | 1.安装部位:室内 2.名称:热浸镀锌加厚钢管 3.型号、规格:DN65,壁厚δ=4.5mm 4.公称压力:1.6MPa 5.连接形式:卡箍连接 6.技术要求:符合相关的国家或行业标准,满足设计与招标要求 7.管道刷油:刷两道防锈漆，再外刷红色调和漆为色标(按施工验收规定执行)及零星刷漆(标识,红色)，符合相关的国家或行业标准,满足设计与招标要求 8.工作内容:管道安装，管件制作安装，卡箍安装，水压试验及水冲洗，管道支架以及抗震支架深化设计制安、除微锈、刷油漆等及设计、招标文件要求的其他辅助性工作投标人综合考虑 9.绕梁、柱、翻弯等工程量及工程超高增加费投标人综合考虑 |  | m | 128.25 | 154.68 |  | 19837.71
本页小计 | [8 empty] | 19837.71
注：为计取规费等的使用，可在表中增设其中：“定额人工费”。
表—08
分部分项工程和单价措施项目清单与计价表
工程名称：消防喷淋及气体灭火工程 |  |  |  | 标段： |  |  |  | 第 19 页 共 46 页
序号 | 项目编码 | 项目名称 | 项目特征描述 |  | 计量单位 | 工程量 | 金额（元）
[7 empty] | 综合单价 |  | 综合合价 | 其中
暂估价
37 | 030901001005 | 水喷淋钢管 | 1.安装部位:室内 2.名称:热浸镀锌加厚钢管 3.型号、规格:DN50,壁厚δ=4.5mm 4.公称压力:1.6MPa 5.连接形式:螺纹连接 6.技术要求:符合相关的国家或行业标准,满足设计与招标要求 7.管道刷油:刷两道防锈漆，再外刷红色调和漆为色标(按施工验收规定执行)及零星刷漆(标识,红色)，符合相关的国家或行业标准,满足设计与招标要求 8.工作内容:管道安装，管件制作安装，水压试验及水冲洗，管道支架以及抗震支架深化设计制安、除微锈、刷油漆等及设计、招标文件要求的其他辅助性工作投标人综合考虑 9.绕梁、柱、翻弯等工程量及工程超高增加费投标人综合考虑 |  | m | 135.51 | 94.61 |  | 12820.6
本页小计 | [8 empty] | 12820.6
注：为计取规费等的使用，可在表中增设其中：“定额人工费”。
表—08
分部分项工程和单价措施项目清单与计价表
工程名称：消防喷淋及气体灭火工程 |  |  |  | 标段： |  |  |  | 第 20 页 共 46 页
序号 | 项目编码 | 项目名称 | 项目特征描述 |  | 计量单位 | 工程量 | 金额（元）
[7 empty] | 综合单价 |  | 综合合价 | 其中
暂估价
38 | 030901001006 | 水喷淋钢管 | 1.安装部位:室内 2.名称:热浸镀锌加厚钢管 3.型号、规格:DN40,壁厚δ=4.5mm 4.公称压力:1.6MPa 5.连接形式:螺纹连接 6.技术要求:符合相关的国家或行业标准,满足设计与招标要求 7.管道刷油:刷两道防锈漆，再外刷红色调和漆为色标(按施工验收规定执行)及零星刷漆(标识,红色)，符合相关的国家或行业标准,满足设计与招标要求 8.工作内容:管道安装，管件制作安装，水压试验及水冲洗，管道支架以及抗震支架深化设计制安、除微锈、刷油漆等及设计、招标文件要求的其他辅助性工作投标人综合考虑 9.绕梁、柱、翻弯等工程量及工程超高增加费投标人综合考虑 |  | m | 1202.61 | 79.45 |  | 95547.36
本页小计 | [8 empty] | 95547.36
注：为计取规费等的使用，可在表中增设其中：“定额人工费”。
表—08
分部分项工程和单价措施项目清单与计价表
工程名称：消防喷淋及气体灭火工程 |  |  |  | 标段： |  |  |  | 第 21 页 共 46 页
序号 | 项目编码 | 项目名称 | 项目特征描述 |  | 计量单位 | 工程量 | 金额（元）
[7 empty] | 综合单价 |  | 综合合价 | 其中
暂估价
39 | 030901001007 | 水喷淋钢管 | 1.安装部位:室内 2.名称:热浸镀锌加厚钢管 3.型号、规格:DN25,壁厚δ=4.0mm 4.公称压力:1.6MPa 5.连接形式:螺纹连接 6.技术要求:符合相关的国家或行业标准,满足设计与招标要求 7.管道刷油:刷两道防锈漆，再外刷红色调和漆为色标(按施工验收规定执行)及零星刷漆(标识,红色)，符合相关的国家或行业标准,满足设计与招标要求 8.工作内容:管道安装，管件制作安装，水压试验及水冲洗，管道支架以及抗震支架深化设计制安、除微锈、刷油漆等及设计、招标文件要求的其他辅助性工作投标人综合考虑 9.绕梁、柱、翻弯等工程量及工程超高增加费投标人综合考虑 |  | m | 400.45 | 58.94 |  | 23602.52
40 | 030905002002 | 水灭火控制装置调试 | 1.名称:水灭火控制装置调试（自动喷水灭火系统） 2.技术要求:符合相关的国家或行业标准,满足设计与招标要求 3.工作内容:技术和器具准备、检查接线、绝缘检查、程序装载或校对检查、功能测试、系统试验、记录整理及设计、招标文件要求的其他辅助性工作投标人综合考虑 4.设备、主材供应方式:乙供 |  | 点 | 1 | 391.01 |  | 391.01
|  | 消防水池及消防水泵房 | [6 empty] | 280308.29
本页小计 | [8 empty] | 23993.53
注：为计取规费等的使用，可在表中增设其中：“定额人工费”。
表—08
分部分项工程和单价措施项目清单与计价表
工程名称：消防喷淋及气体灭火工程 |  |  |  | 标段： |  |  |  | 第 22 页 共 46 页
序号 | 项目编码 | 项目名称 | 项目特征描述 |  | 计量单位 | 工程量 | 金额（元）
[7 empty] | 综合单价 |  | 综合合价 | 其中
暂估价
41 | 030109001001 | 离心式泵 | 1.名称:室内消防主泵 2.型号、规格:Q=55L/s H=70m N=75kW,单级单吸立式消防泵,一用一备,室内消火栓和自动喷淋合用 3.技术参数:其他详见招标文件技术规格书及设计图纸说明 4.技术要求:符合相关的国家或行业标准,满足设计与招标要求 5.工作内容:本体及附件、控制柜安装调试，减震基础制安，检查接线，混凝土基础的制作、浇捣、养护，钢筋制安，模板制安、拆除、运输，与基层衔接处理及设计、招标文件要求的其他辅助性工作投标人综合考虑 6.其他说明:因深化设计导致的变化，综合单价不做调整 7.设备、主材供应方式:乙供 |  | 台 | 2 | 78616.29 |  | 157232.58
本页小计 | [8 empty] | 157232.58
注：为计取规费等的使用，可在表中增设其中：“定额人工费”。
表—08
分部分项工程和单价措施项目清单与计价表
工程名称：消防喷淋及气体灭火工程 |  |  |  | 标段： |  |  |  | 第 23 页 共 46 页
序号 | 项目编码 | 项目名称 | 项目特征描述 |  | 计量单位 | 工程量 | 金额（元）
[7 empty] | 综合单价 |  | 综合合价 | 其中
暂估价
42 | 030901001008 | 消防钢管 | 1.名称:热浸镀锌无缝钢管 2.型号、规格:DN200 3.连接方式:沟槽式连接 4.安装部位：室内 5.技术要求:符合相关的国家或行业标准,满足设计与招标要求 6.工作内容:刷两道防锈漆，再外刷红色调和漆为色标(按施工验收规定执行)及零星刷漆(标识,红色)，符合相关的国家或行业标准,满足设计与招标要求 5.工作内容：管道安装，管件制作安装，卡箍安装，套管制安、试压、冲洗，刷油,支架及抗震支架深化制安及油漆及设计、招标文件要求的其他辅助性工作投标人综合考虑 6.绕梁、柱、翻弯等工程量及工程超高增加费投标人综合考虑 7.设备、主材供应方式:乙供 |  | m | 19.8 | 386.12 |  | 7645.18
本页小计 | [8 empty] | 7645.18
注：为计取规费等的使用，可在表中增设其中：“定额人工费”。
表—08
分部分项工程和单价措施项目清单与计价表
工程名称：消防喷淋及气体灭火工程 |  |  |  | 标段： |  |  |  | 第 24 页 共 46 页
序号 | 项目编码 | 项目名称 | 项目特征描述 |  | 计量单位 | 工程量 | 金额（元）
[7 empty] | 综合单价 |  | 综合合价 | 其中
暂估价
43 | 030901001009 | 消防钢管 | 1.名称:热浸镀锌无缝钢管 2.型号、规格:DN150 3.连接方式:沟槽式连接 4.安装部位：室内 5.技术要求:符合相关的国家或行业标准,满足设计与招标要求 6.工作内容:刷两道防锈漆，再外刷红色调和漆为色标(按施工验收规定执行)及零星刷漆(标识,红色)，符合相关的国家或行业标准,满足设计与招标要求 5.工作内容：管道安装，管件制作安装，卡箍安装，套管制安、试压、冲洗，刷油,支架及抗震支架深化制安及油漆及设计、招标文件要求的其他辅助性工作投标人综合考虑 6.绕梁、柱、翻弯等工程量及工程超高增加费投标人综合考虑 7.设备、主材供应方式:乙供 |  | m | 55.57 | 379.9 |  | 21111.04
44 | 031003003034 | 活塞式水锤消除器 | 1.类型:活塞式水锤消除器 2.材质:球墨铸铁 3.规格、压力等级:DN150 4.公称压力:1.60MPa 5.连接方式:法兰连接 6.技术要求:符合相关的国家或行业标准,满足设计与招标要求 7.工作内容:阀门安装，法兰制作安装，试压及设计、招标文件要求的其他辅助性工作投标人综合考虑 8.设备、主材供应方式:乙供 |  | 个 | 2 | 1649.95 |  | 3299.9
本页小计 | [8 empty] | 24410.94
注：为计取规费等的使用，可在表中增设其中：“定额人工费”。
表—08
分部分项工程和单价措施项目清单与计价表
工程名称：消防喷淋及气体灭火工程 |  |  |  | 标段： |  |  |  | 第 25 页 共 46 页
序号 | 项目编码 | 项目名称 | 项目特征描述 |  | 计量单位 | 工程量 | 金额（元）
[7 empty] | 综合单价 |  | 综合合价 | 其中
暂估价
45 | 031003003035 | 压力开关 | 1.类型:压力开关 2.规格、压力等级:DN200 3.公称压力:1.60MPa 4.连接形式:法兰连接 5.技术要求:符合相关的国家或行业标准,满足设计与招标要求 6.工作内容:本体安装，法兰制作安装，试压及设计、招标文件要求的其他辅助性工作投标人综合考虑 7.设备、主材供应方式:乙供 |  | 个 | 1 | 567.66 |  | 567.66
46 | 031003003036 | 焊接法兰阀门 | 1.类型:闸阀 2.材质:球墨铸铁 3.规格、压力等级:DN50 4.公称压力:1.60MPa 5.连接形式:法兰连接 6.技术要求:符合相关的国家或行业标准,满足设计与招标要求 7.工作内容:阀门安装，法兰制作安装，试压及设计、招标文件要求的其他辅助性工作投标人综合考虑 8.设备、主材供应方式:乙供 |  | 个 | 14 | 509.95 |  | 7139.3
47 | 031003003037 | 焊接法兰阀门 | 1.名称:球墨铸铁闸阀 2.型号、规格:DN80 3.公称压力:1.60MPa 4.连接形式:法兰连接 5.技术要求:符合相关的国家或行业标准,满足设计与招标要求 6.工作内容:阀门安装，法兰制作安装，试压及设计、招标文件要求的其他辅助性工作投标人综合考虑 7.设备、主材供应方式:乙购 |  | 个 | 1 | 763.52 |  | 763.52
本页小计 | [8 empty] | 8470.48
注：为计取规费等的使用，可在表中增设其中：“定额人工费”。
表—08
分部分项工程和单价措施项目清单与计价表
工程名称：消防喷淋及气体灭火工程 |  |  |  | 标段： |  |  |  | 第 26 页 共 46 页
序号 | 项目编码 | 项目名称 | 项目特征描述 |  | 计量单位 | 工程量 | 金额（元）
[7 empty] | 综合单价 |  | 综合合价 | 其中
暂估价
48 | 031003003038 | 焊接法兰阀门 | 1.名称:球墨铸铁闸阀 2.型号、规格:DN100 3.公称压力:1.60MPa 4.连接形式:法兰连接 5.技术要求:符合相关的国家或行业标准,满足设计与招标要求 6.工作内容:阀门安装，法兰制作安装，试压及设计、招标文件要求的其他辅助性工作投标人综合考虑 7.设备、主材供应方式:乙购 |  | 个 | 1 | 896.3 |  | 896.3
49 | 031003003039 | 焊接法兰阀门 | 1.名称:球墨铸铁闸阀 2.型号、规格:DN150 3.公称压力:1.60MPa 4.连接形式:法兰连接 5.技术要求:符合相关的国家或行业标准,满足设计与招标要求 6.工作内容:阀门安装，法兰制作安装，试压及设计、招标文件要求的其他辅助性工作投标人综合考虑 7.设备、主材供应方式:乙购 |  | 个 | 1 | 1489.56 |  | 1489.56
50 | 031003003040 | 焊接法兰阀门 | 1.名称:球墨铸铁闸阀 2.型号、规格:DN200 3.公称压力:1.60MPa 4.连接形式:法兰连接 5.技术要求:符合相关的国家或行业标准,满足设计与招标要求 6.工作内容:阀门安装，法兰制作安装，试压及设计、招标文件要求的其他辅助性工作投标人综合考虑 7.设备、主材供应方式:乙购 |  | 个 | 1 | 2186.27 |  | 2186.27
本页小计 | [8 empty] | 4572.13
注：为计取规费等的使用，可在表中增设其中：“定额人工费”。
表—08
分部分项工程和单价措施项目清单与计价表
工程名称：消防喷淋及气体灭火工程 |  |  |  | 标段： |  |  |  | 第 27 页 共 46 页
序号 | 项目编码 | 项目名称 | 项目特征描述 |  | 计量单位 | 工程量 | 金额（元）
[7 empty] | 综合单价 |  | 综合合价 | 其中
暂估价
51 | 031003003041 | 焊接法兰阀门 | 1.名称:明杆闸阀 2.材质:球墨铸铁 3.型号、规格:DN150 4.公称压力:1.60MPa 5.连接形式:法兰连接 6.技术要求:符合相关的国家或行业标准,满足设计与招标要求 7.工作内容:阀门安装，法兰制作安装，试压及设计、招标文件要求的其他辅助性工作投标人综合考虑 8.设备、主材供应方式:乙购 |  | 个 | 1 | 1489.56 |  | 1489.56
52 | 031003003042 | 焊接法兰阀门 | 1.名称:明杆闸阀 2.材质:球墨铸铁 3.型号、规格:DN200 4.公称压力:1.60MPa 5.连接形式:法兰连接 6.技术要求:符合相关的国家或行业标准,满足设计与招标要求 7.工作内容:阀门安装，法兰制作安装，试压及设计、招标文件要求的其他辅助性工作投标人综合考虑 8.设备、主材供应方式:乙购 |  | 个 | 1 | 2260.43 |  | 2260.43
53 | 031003010003 | 软接头(软管) | 1.名称:软接头 2.型号、规格:DN150 3.技术要求:满足招标文件技术规格书及设计图纸说明 4.工作内容:包括本体安装、调试,法兰连接,绝热保温及设计、招标文件要求的其他辅助性工作投标人综合考虑 5.设备、主材供应方式:乙供 |  | 个 | 1 | 835.94 |  | 835.94
本页小计 | [8 empty] | 4585.93
注：为计取规费等的使用，可在表中增设其中：“定额人工费”。
表—08
分部分项工程和单价措施项目清单与计价表
工程名称：消防喷淋及气体灭火工程 |  |  |  | 标段： |  |  |  | 第 28 页 共 46 页
序号 | 项目编码 | 项目名称 | 项目特征描述 |  | 计量单位 | 工程量 | 金额（元）
[7 empty] | 综合单价 |  | 综合合价 | 其中
暂估价
54 | 031003010004 | 软接头(软管) | 1.名称:软接头 2.型号、规格:DN200 3.技术要求:满足招标文件技术规格书及设计图纸说明 4.工作内容:包括本体安装、调试,法兰连接,绝热保温及设计、招标文件要求的其他辅助性工作投标人综合考虑 5.设备、主材供应方式:乙供 |  | 个 | 1 | 1503.98 |  | 1503.98
55 | 030404019002 | 泄压阀 | 1.名称:泄压阀 2.型号、规格:DN150 3.公称压力:1.60MPa 4.连接方式:法兰连接 5.技术要求:动作压力0.84MPa,具备物联网功能，符合相关的国家或行业标准，满足设计与招标要求 6.工作内容:本体安装及设计、招标文件要求的其他辅助性工作投标人综合考虑 7.设备、主材供应方式:乙供 |  | 个 | 4 | 9128.84 |  | 36515.36
56 | 031003001007 | 螺纹阀门 | 1.名称:浮球阀 2.型号、规格:DN15 3.公称压力:1.60MPa 4.连接形式:螺纹连接 5.技术要求:符合相关的国家或行业标准,满足设计与招标要求 6.工作内容:阀门安装，螺纹制作安装，电气接线、试压及设计、招标文件要求的其他辅助性工作投标人综合考虑 7.设备、主材供应方式:乙购 |  | 个 | 1 | 60.92 |  | 60.92
57 | 030601002002 | 真空压力表 | 1.名称:真空压力表 2.型号、格规:-0.1~1.6MPa 3.技术要求:符合相关的国家或行业标准,满足设计与招标要求 4.工作内容:本体安装及设计、招标文件要求的其他辅助性工作投标人综合考虑 5.设备、主材供应方式:乙供 |  | 台 | 1 | 220.9 |  | 220.9
本页小计 | [8 empty] | 38301.16
注：为计取规费等的使用，可在表中增设其中：“定额人工费”。
表—08
分部分项工程和单价措施项目清单与计价表
工程名称：消防喷淋及气体灭火工程 |  |  |  | 标段： |  |  |  | 第 29 页 共 46 页
序号 | 项目编码 | 项目名称 | 项目特征描述 |  | 计量单位 | 工程量 | 金额（元）
[7 empty] | 综合单价 |  | 综合合价 | 其中
暂估价
58 | 031003003043 | 防水锤消声止回阀 | 1.名称:防水锤消声止回阀 2.材质:球墨铸铁 3.型号、格规:DN200 4.公称压力:1.60MPa 5.连接方式:法兰连接 6.技术要求:符合相关的国家或行业标准,满足设计与招标要求 7.工作内容:本体安装前检验、清洗、阀门安装，法兰制作安装，试压、安装后调试及设计文件、招标文件与相关规范要求的其他辅助性工作投标人综合考虑 8.设备、主材供应方式:乙供 |  | 个 | 1 | 3526.62 |  | 3526.62
59 | 031003003044 | 防水锤消声止回阀 | 1.名称:防水锤消声止回阀 2.材质:球墨铸铁 3.型号、格规:DN150 4.公称压力:1.60MPa 5.连接方式:法兰连接 6.技术要求:符合相关的国家或行业标准,满足设计与招标要求 7.工作内容:本体安装前检验、清洗、阀门安装，法兰制作安装，试压、安装后调试及设计文件、招标文件与相关规范要求的其他辅助性工作投标人综合考虑 8.设备、主材供应方式:乙供 |  | 个 | 1 | 2288.05 |  | 2288.05
本页小计 | [8 empty] | 5814.67
注：为计取规费等的使用，可在表中增设其中：“定额人工费”。
表—08
分部分项工程和单价措施项目清单与计价表
工程名称：消防喷淋及气体灭火工程 |  |  |  | 标段： |  |  |  | 第 30 页 共 46 页
序号 | 项目编码 | 项目名称 | 项目特征描述 |  | 计量单位 | 工程量 | 金额（元）
[7 empty] | 综合单价 |  | 综合合价 | 其中
暂估价
60 | 031003003045 | 旋启式止回阀 | 1.名称:旋启式止回阀 2.材质:球墨铸铁 3.型号、格规:DN200 4.公称压力:1.60MPa 5.连接方式:法兰连接 6.技术要求:符合相关的国家或行业标准,满足设计与招标要求 7.工作内容:本体安装前检验、清洗、阀门安装，法兰制作安装，试压、安装后调试及设计文件、招标文件与相关规范要求的其他辅助性工作投标人综合考虑 8.设备、主材供应方式:乙供 |  | 个 | 1 | 3526.62 |  | 3526.62
61 | 031003003046 | 旋启式止回阀 | 1.名称:旋启式止回阀 2.材质:球墨铸铁 3.型号、格规:DN150 4.公称压力:1.60MPa 5.连接方式:法兰连接 6.技术要求:符合相关的国家或行业标准,满足设计与招标要求 7.工作内容:本体安装前检验、清洗、阀门安装，法兰制作安装，试压、安装后调试及设计文件、招标文件与相关规范要求的其他辅助性工作投标人综合考虑 8.设备、主材供应方式:乙供 |  | 个 | 1 | 2288.05 |  | 2288.05
本页小计 | [8 empty] | 5814.67
注：为计取规费等的使用，可在表中增设其中：“定额人工费”。
表—08
分部分项工程和单价措施项目清单与计价表
工程名称：消防喷淋及气体灭火工程 |  |  |  | 标段： |  |  |  | 第 31 页 共 46 页
序号 | 项目编码 | 项目名称 | 项目特征描述 |  | 计量单位 | 工程量 | 金额（元）
[7 empty] | 综合单价 |  | 综合合价 | 其中
暂估价
62 | 031003003047 | 旋启式止回阀 | 1.名称:旋启式止回阀 2.材质:球墨铸铁 3.型号、格规:DN100 4.公称压力:1.60MPa 5.连接方式:法兰连接 6.技术要求:符合相关的国家或行业标准,满足设计与招标要求 7.工作内容:本体安装前检验、清洗、阀门安装，法兰制作安装，试压、安装后调试及设计文件、招标文件与相关规范要求的其他辅助性工作投标人综合考虑 8.设备、主材供应方式:乙供 |  | 个 | 1 | 1387.54 |  | 1387.54
63 | 030404019003 | 液压水位控制阀 | 1.名称:液压水位控制阀 2.型号、格规:DN100 3.连接方式:法兰连接 4.技术要求:符合相关的国家或行业标准,满足设计与招标要求 5.工作内容:本体安装及设计、招标文件要求的其他辅助性工作投标人综合考虑 6.设备、主材供应方式:乙供 |  | 个 | 2 | 2796.01 |  | 5592.02
64 | 030113015003 | Y型过滤器 | 1.名称:Y型过滤器 2.材质:球墨铸铁 3.规格、压力等级:DN200 4.公称压力:1.60MPa 5.连接形式:法兰连接 6.技术要求:符合相关的国家或行业标准,满足设计与招标要求 7.工作内容:本体安装前检验、清洗、阀门安装，制垫加垫，试压、安装后调试及设计文件、招标文件与相关规范要求的其他辅助性工作投标人综合考虑 8.设备、主材供应方式:乙供 |  | 台 | 1 | 2721.6 |  | 2721.6
本页小计 | [8 empty] | 9701.16
注：为计取规费等的使用，可在表中增设其中：“定额人工费”。
表—08
分部分项工程和单价措施项目清单与计价表
工程名称：消防喷淋及气体灭火工程 |  |  |  | 标段： |  |  |  | 第 32 页 共 46 页
序号 | 项目编码 | 项目名称 | 项目特征描述 |  | 计量单位 | 工程量 | 金额（元）
[7 empty] | 综合单价 |  | 综合合价 | 其中
暂估价
65 | 030113015004 | Y型过滤器 | 1.名称:Y型过滤器 2.材质:球墨铸铁 3.规格、压力等级:DN150 4.公称压力:1.60MPa 5.连接形式:法兰连接 6.技术要求:符合相关的国家或行业标准,满足设计与招标要求 7.工作内容:本体安装前检验、清洗、阀门安装，制垫加垫，试压、安装后调试及设计文件、招标文件与相关规范要求的其他辅助性工作投标人综合考虑 8.设备、主材供应方式:乙供 |  | 台 | 1 | 1486.61 |  | 1486.61
66 | 031003003048 | 球墨铸铁旋流防止器 | 1.名称:旋流防止器 2.材质:球墨铸铁 3.型号、格规:DN150 4.连接方式:法兰连接 5.公称压力:1.60MPa 6.技术要求:符合相关的国家或行业标准,满足设计与招标要求 7.工作内容:本体安装前检验、清洗、阀门安装，法兰制作安装，试压、安装后调试及设计文件、招标文件与相关规范要求的其他辅助性工作投标人综合考虑 8.设备、主材供应方式:乙供 |  | 个 | 1 | 7736.28 |  | 7736.28
67 | 031002003036 | 套管 | 1.名称:柔性防水套管制安 2.规格、型号:穿管管径DN300 3.技术要求:符合相关的国家或行业标准,满足设计与招标要求 4.工作内容:套管制作、安装及设计、招标文件要求的其他辅助性工作投标人综合考虑 5.设备、主材供应方式:乙供 |  | 个 | 1 | 1147.24 |  | 1147.24
本页小计 | [8 empty] | 10370.13
注：为计取规费等的使用，可在表中增设其中：“定额人工费”。
表—08
分部分项工程和单价措施项目清单与计价表
工程名称：消防喷淋及气体灭火工程 |  |  |  | 标段： |  |  |  | 第 33 页 共 46 页
序号 | 项目编码 | 项目名称 | 项目特征描述 |  | 计量单位 | 工程量 | 金额（元）
[7 empty] | 综合单价 |  | 综合合价 | 其中
暂估价
68 | 031002003037 | 套管 | 1.名称:柔性防水套管制安 2.规格、型号:穿管管径DN250 3.技术要求:符合相关的国家或行业标准,满足设计与招标要求 4.工作内容:套管制作、安装及设计、招标文件要求的其他辅助性工作投标人综合考虑 5.设备、主材供应方式:乙供 |  | 个 | 1 | 1003.69 |  | 1003.69
69 | 031002003038 | 套管 | 1.名称:柔性防水套管制安 2.规格、型号:穿管管径DN200 3.技术要求:符合相关的国家或行业标准,满足设计与招标要求 4.工作内容:套管制作、安装及设计、招标文件要求的其他辅助性工作投标人综合考虑 5.设备、主材供应方式:乙供 |  | 个 | 1 | 857.72 |  | 857.72
70 | 031002003039 | 套管 | 1.名称:柔性防水套管制安 2.规格、型号:穿管管径DN150 3.技术要求:符合相关的国家或行业标准,满足设计与招标要求 4.工作内容:套管制作、安装及设计、招标文件要求的其他辅助性工作投标人综合考虑 5.设备、主材供应方式:乙供 |  | 个 | 1 | 662.63 |  | 662.63
71 | 031002003040 | 套管 | 1.名称:柔性防水套管制安 2.规格、型号:穿管管径DN100 3.技术要求:符合相关的国家或行业标准,满足设计与招标要求 4.工作内容:套管制作、安装及设计、招标文件要求的其他辅助性工作投标人综合考虑 5.设备、主材供应方式:乙供 |  | 个 | 1 | 526.91 |  | 526.91
本页小计 | [8 empty] | 3050.95
注：为计取规费等的使用，可在表中增设其中：“定额人工费”。
表—08
分部分项工程和单价措施项目清单与计价表
工程名称：消防喷淋及气体灭火工程 |  |  |  | 标段： |  |  |  | 第 34 页 共 46 页
序号 | 项目编码 | 项目名称 | 项目特征描述 |  | 计量单位 | 工程量 | 金额（元）
[7 empty] | 综合单价 |  | 综合合价 | 其中
暂估价
72 | 031002003041 | 套管 | 1.名称:柔性防水套管制安 2.规格、型号:穿管管径DN25 3.技术要求:符合相关的国家或行业标准,满足设计与招标要求 4.工作内容:套管制作、安装及设计、招标文件要求的其他辅助性工作投标人综合考虑 5.设备、主材供应方式:乙供 |  | 个 | 1 | 338.31 |  | 338.31
|  | 屋面水箱间 | [6 empty] | 156092.64
本页小计 | [8 empty] | 338.31
注：为计取规费等的使用，可在表中增设其中：“定额人工费”。
表—08
分部分项工程和单价措施项目清单与计价表
工程名称：消防喷淋及气体灭火工程 |  |  |  | 标段： |  |  |  | 第 35 页 共 46 页
序号 | 项目编码 | 项目名称 | 项目特征描述 |  | 计量单位 | 工程量 | 金额（元）
[7 empty] | 综合单价 |  | 综合合价 | 其中
暂估价
73 | 031006002001 | WXB-18箱泵一体化消防稳压供水机组(两) | 1.名称:WXB-18箱泵一体化消防稳压供水机组(两) 2.型号、规格:WXB-18,详见图集17S205-P28 3.技术参数:室内消火栓稳压装置：Q=1.5L/s,H=20m,N=1.5kW,一用一备,带气压罐SQL800×0.6,气压罐调节容积150L；自动喷淋稳压装置：Q=1.5L/s,H=20m,N=1.5kW,一用一备,带气压罐SQL800×0.6,气压罐调节容积150L；不锈钢水箱：有效容积18m³（通气管、带防虫网的通气孔、泄空管、溢流管、溢流斗、液位计、爬梯、人孔进出水口等附件）；泵房、泵房门以及控制柜、压力表、阀门附件等配件,其他详见招标文件技术规格书及设计图纸说明 4.技术要求:详见符合相关的国家或行业标准,满足设计与招标要求 5.工作内容:含设备装卸,泵组及气压罐、控制箱、线缆、泵房及泵房门、连接管、橡胶软接头、异径管、通气管、溢流管、放空管、吸水管等附件安装、试压、调试、单机试运转(含电机检查接线及调试)，减震装置安装、混凝土基础制作、安装、养护、模板及设计文件、招标文件与相关规范要求的其他辅助性工作，投标人综合考虑 6.其他说明:因深化设计导致的变化，综合单价不做调整 7.设备、主材供应方式:乙供 |  | 套 | 1 | 139875.75 |  | 139875.75
本页小计 | [8 empty] | 139875.75
注：为计取规费等的使用，可在表中增设其中：“定额人工费”。
表—08
分部分项工程和单价措施项目清单与计价表
工程名称：消防喷淋及气体灭火工程 |  |  |  | 标段： |  |  |  | 第 36 页 共 46 页
序号 | 项目编码 | 项目名称 | 项目特征描述 |  | 计量单位 | 工程量 | 金额（元）
[7 empty] | 综合单价 |  | 综合合价 | 其中
暂估价
74 | 031003003049 | 球墨铸铁旋流防止器 | 1.名称:旋流防止器 2.材质:球墨铸铁 3.型号、格规:DN150 4.连接方式:法兰连接 5.技术要求:符合相关的国家或行业标准,满足设计与招标要求 6.工作内容:本体安装前检验、清洗、阀门安装，法兰制作安装，试压、安装后调试及设计文件、招标文件与相关规范要求的其他辅助性工作投标人综合考虑 7.设备、主材供应方式:乙供 |  | 个 | 1 | 7736.28 |  | 7736.28
75 | 031003003050 | 球墨铸铁旋流防止器 | 1.名称:旋流防止器 2.材质:球墨铸铁 3.型号、格规:DN100 4.连接方式:法兰连接 5.技术要求:符合相关的国家或行业标准,满足设计与招标要求 6.工作内容:本体安装前检验、清洗、阀门安装，法兰制作安装，试压、安装后调试及设计文件、招标文件与相关规范要求的其他辅助性工作投标人综合考虑 7.设备、主材供应方式:乙供 |  | 个 | 1 | 3938.82 |  | 3938.82
76 | 031003003051 | 焊接法兰阀门 | 1.名称:球墨铸铁蝶阀 2.型号、规格:DN150 3.连接形式:法兰连接 4.技术要求:符合相关的国家或行业标准,满足设计与招标要求 5.工作内容:阀门安装，法兰制作安装，试压及设计、招标文件要求的其他辅助性工作投标人综合考虑 6.设备、主材供应方式:乙购 |  | 个 | 1 | 811.85 |  | 811.85
本页小计 | [8 empty] | 12486.95
注：为计取规费等的使用，可在表中增设其中：“定额人工费”。
表—08
分部分项工程和单价措施项目清单与计价表
工程名称：消防喷淋及气体灭火工程 |  |  |  | 标段： |  |  |  | 第 37 页 共 46 页
序号 | 项目编码 | 项目名称 | 项目特征描述 |  | 计量单位 | 工程量 | 金额（元）
[7 empty] | 综合单价 |  | 综合合价 | 其中
暂估价
77 | 031003003052 | 焊接法兰阀门 | 1.名称:球墨铸铁闸阀 2.型号、规格:DN100 3.连接形式:法兰连接 4.技术要求:符合相关的国家或行业标准,满足设计与招标要求 5.工作内容:阀门安装，法兰制作安装，试压及设计、招标文件要求的其他辅助性工作投标人综合考虑 6.设备、主材供应方式:乙购 |  | 个 | 2 | 896.3 |  | 1792.6
78 | 030601004002 | 流量开关 | 1.名称:流量开关 2.规格:开启流量2.5L/s 3.技术要求:符合相关的国家或行业标准,满足设计与招标要求 4.工作内容:包括本体安装、调试,压力、严密性试验,法兰连接及设计、招标文件要求的其他辅助性工作投标人综合考虑 5.设备、主材供应方式:乙供 |  | 台 | 2 | 968.67 |  | 1937.34
|  | 气体灭火系统 | [6 empty] | 428597.63
|  | 管网式七氟丙烷气体灭火系统 | [6 empty] | 378000.23
本页小计 | [8 empty] | 3729.94
注：为计取规费等的使用，可在表中增设其中：“定额人工费”。
表—08
分部分项工程和单价措施项目清单与计价表
工程名称：消防喷淋及气体灭火工程 |  |  |  | 标段： |  |  |  | 第 38 页 共 46 页
序号 | 项目编码 | 项目名称 | 项目特征描述 |  | 计量单位 | 工程量 | 金额（元）
[7 empty] | 综合单价 |  | 综合合价 | 其中
暂估价
79 | 030902009001 | 管网式外贮压HFC-227灭火剂瓶组 | 1.名称:管网式外贮压HFC-227灭火剂瓶组（系统一） 2.型号、规格:充装量:7X160L/瓶,含七氟丙烷灭火药剂HFC-227ea 3.配置参数:含七氟丙烷单门柜、160L灭火剂容器瓶、70L动力气瓶、灭火器瓶组架、启动瓶组架、选择阀、液体单向阀、气体单向阀、专用软管、低泄高封阀组合件、安全泄放装置、电磁型驱动装置、液面测量装置、信号反馈装置、电磁启动器、高压软管、喷嘴(100L以上的柜2个喷头)及辅材配件等，以及设计、招标文件要求的其他辅助性工作投标人综合考虑 4.技术要求:提供设备信息二维码标签，符合相关的国家或行业标准，满足设计与招标要求 5.工作内容:外观检查、气体瓶柜安装、系统组件安装、阀驱动装置安装，调试，药剂充装，基础槽钢制作、安装，接地，补刷(喷)油漆及设计文件、招标文件与及相关规范要求的其他辅助性工作投标人综合考虑 6.其他说明:因深化设计导致的变化，综合单价不做调整 7.设备、主材供应方式:乙供 |  | 套 | 1 | 157740.69 |  | 157740.69
本页小计 | [8 empty] | 157740.69
注：为计取规费等的使用，可在表中增设其中：“定额人工费”。
表—08
分部分项工程和单价措施项目清单与计价表
工程名称：消防喷淋及气体灭火工程 |  |  |  | 标段： |  |  |  | 第 39 页 共 46 页
序号 | 项目编码 | 项目名称 | 项目特征描述 |  | 计量单位 | 工程量 | 金额（元）
[7 empty] | 综合单价 |  | 综合合价 | 其中
暂估价
80 | 030902009002 | 管网式外贮压HFC-227灭火剂瓶组 | 1.名称:管网式外贮压HFC-227灭火剂瓶组（系统二） 2.型号、规格:充装量:7X160L/瓶,含七氟丙烷灭火药剂HFC-227ea 3.配置参数:含七氟丙烷单门柜、160L灭火剂容器瓶、70L动力气瓶、灭火器瓶组架、启动瓶组架、选择阀、液体单向阀、气体单向阀、专用软管、低泄高封阀组合件、安全泄放装置、电磁型驱动装置、液面测量装置、信号反馈装置、电磁启动器、高压软管、喷嘴(100L以上的柜2个喷头)及辅材配件等 4.技术要求:提供设备信息二维码标签，符合相关的国家或行业标准，满足设计与招标要求 5.工作内容:外观检查、气体瓶柜安装、系统组件安装、阀驱动装置安装，调试，药剂充装，基础槽钢制作、安装，接地，补刷(喷)油漆及设计文件、招标文件与及相关规范要求的其他辅助性工作投标人综合考虑 6.其他说明:因深化设计导致的变化，综合单价不做调整 7.设备、主材供应方式:乙供 |  | 套 | 1 | 157740.69 |  | 157740.69
本页小计 | [8 empty] | 157740.69
注：为计取规费等的使用，可在表中增设其中：“定额人工费”。
表—08
分部分项工程和单价措施项目清单与计价表
工程名称：消防喷淋及气体灭火工程 |  |  |  | 标段： |  |  |  | 第 40 页 共 46 页
序号 | 项目编码 | 项目名称 | 项目特征描述 |  | 计量单位 | 工程量 | 金额（元）
[7 empty] | 综合单价 |  | 综合合价 | 其中
暂估价
81 | 030902001001 | 无缝钢管 | 1.介质:七氟丙烷 2.材质、压力等级:无缝钢管（气体灭火用） 3.规格:DN65,D76×5.0 4.连接方式:螺纹连接 5.压力试验及吹扫设计要求:符合相关的国家或行业标准,满足设计与招标要求 6.技术要求:钢制管道附件应内外防腐处理,防腐处理宜采用符合环保要求的方式;使用在腐蚀性较大的环境里,应采用不锈钢的管道附件;其他详见招标文件技术规格书及设计图纸说明 7.工作内容:管道安装，管件制作安装，胶圈安装，试压、冲洗、吹扫，管道除锈、刷油，支架制安、除锈、油漆及设计文件、招标文件与相关规范要求的其他辅助性工作投标人综合考虑 8.其他说明:因深化设计导致的变化，综合单价不做调整 9.设备、主材供应方式:乙供 |  | m | 206.33 | 104.09 |  | 21476.89
本页小计 | [8 empty] | 21476.89
注：为计取规费等的使用，可在表中增设其中：“定额人工费”。
表—08
分部分项工程和单价措施项目清单与计价表
工程名称：消防喷淋及气体灭火工程 |  |  |  | 标段： |  |  |  | 第 41 页 共 46 页
序号 | 项目编码 | 项目名称 | 项目特征描述 |  | 计量单位 | 工程量 | 金额（元）
[7 empty] | 综合单价 |  | 综合合价 | 其中
暂估价
82 | 030902001002 | 无缝钢管 | 1.介质:七氟丙烷 2.材质、压力等级:无缝钢管（气体灭火用） 3.规格:DN50,D60×4.5 4.连接方式:螺纹连接 5.压力试验及吹扫设计要求:符合相关的国家或行业标准,满足设计与招标要求 6.技术要求:钢制管道附件应内外防腐处理,防腐处理宜采用符合环保要求的方式;使用在腐蚀性较大的环境里,应采用不锈钢的管道附件;其他详见招标文件技术规格书及设计图纸说明 7.工作内容:管道安装，管件制作安装，胶圈安装，试压、冲洗、吹扫，管道除锈、刷油，支架制安、除锈、油漆及设计文件、招标文件与相关规范要求的其他辅助性工作投标人综合考虑 8.其他说明:因深化设计导致的变化，综合单价不做调整 9.设备、主材供应方式:乙供 |  | m | 120.62 | 91.67 |  | 11057.24
本页小计 | [8 empty] | 11057.24
注：为计取规费等的使用，可在表中增设其中：“定额人工费”。
表—08
分部分项工程和单价措施项目清单与计价表
工程名称：消防喷淋及气体灭火工程 |  |  |  | 标段： |  |  |  | 第 42 页 共 46 页
序号 | 项目编码 | 项目名称 | 项目特征描述 |  | 计量单位 | 工程量 | 金额（元）
[7 empty] | 综合单价 |  | 综合合价 | 其中
暂估价
83 | 030902001003 | 无缝钢管 | 1.介质:七氟丙烷 2.材质、压力等级:无缝钢管（气体灭火用） 3.规格:DN40,D48×4.0 4.连接方式:螺纹连接 5.压力试验及吹扫设计要求:符合相关的国家或行业标准,满足设计与招标要求 6.技术要求:钢制管道附件应内外防腐处理,防腐处理宜采用符合环保要求的方式;使用在腐蚀性较大的环境里,应采用不锈钢的管道附件;其他详见招标文件技术规格书及设计图纸说明 7.工作内容:管道安装，管件制作安装，胶圈安装，试压、冲洗、吹扫，管道除锈、刷油，支架制安、除锈、油漆及设计文件、招标文件与相关规范要求的其他辅助性工作投标人综合考虑 8.其他说明:因深化设计导致的变化，综合单价不做调整 9.设备、主材供应方式:乙供 |  | m | 98.81 | 81.56 |  | 8058.94
本页小计 | [8 empty] | 8058.94
注：为计取规费等的使用，可在表中增设其中：“定额人工费”。
表—08
分部分项工程和单价措施项目清单与计价表
工程名称：消防喷淋及气体灭火工程 |  |  |  | 标段： |  |  |  | 第 43 页 共 46 页
序号 | 项目编码 | 项目名称 | 项目特征描述 |  | 计量单位 | 工程量 | 金额（元）
[7 empty] | 综合单价 |  | 综合合价 | 其中
暂估价
84 | 030902001004 | 无缝钢管 | 1.介质:七氟丙烷 2.材质、压力等级:无缝钢管（气体灭火用） 3.规格:DN32,D42×4.0 4.连接方式:螺纹连接 5.压力试验及吹扫设计要求:符合相关的国家或行业标准,满足设计与招标要求 6.技术要求:钢制管道附件应内外防腐处理,防腐处理宜采用符合环保要求的方式;使用在腐蚀性较大的环境里,应采用不锈钢的管道附件;其他详见招标文件技术规格书及设计图纸说明 7.工作内容:管道安装，管件制作安装，胶圈安装，试压、冲洗、吹扫，管道除锈、刷油，支架制安、除锈、油漆及设计文件、招标文件与相关规范要求的其他辅助性工作投标人综合考虑 8.其他说明:因深化设计导致的变化，综合单价不做调整 9.设备、主材供应方式:乙供 |  | m | 160 | 78.85 |  | 12616
本页小计 | [8 empty] | 12616
注：为计取规费等的使用，可在表中增设其中：“定额人工费”。
表—08
分部分项工程和单价措施项目清单与计价表
工程名称：消防喷淋及气体灭火工程 |  |  |  | 标段： |  |  |  | 第 44 页 共 46 页
序号 | 项目编码 | 项目名称 | 项目特征描述 |  | 计量单位 | 工程量 | 金额（元）
[7 empty] | 综合单价 |  | 综合合价 | 其中
暂估价
85 | 030902001005 | 无缝钢管 | 1.介质:七氟丙烷 2.材质、压力等级:无缝钢管（气体灭火用） 3.规格:DN25,D34×4.0 4.连接方式:螺纹连接 5.压力试验及吹扫设计要求:符合相关的国家或行业标准,满足设计与招标要求 6.技术要求:钢制管道附件应内外防腐处理,防腐处理宜采用符合环保要求的方式;使用在腐蚀性较大的环境里,应采用不锈钢的管道附件;其他详见招标文件技术规格书及设计图纸说明 7.工作内容:管道安装，管件制作安装，胶圈安装，试压、冲洗、吹扫，管道除锈、刷油，支架制安、除锈、油漆及设计文件、招标文件与相关规范要求的其他辅助性工作投标人综合考虑 8.其他说明:因深化设计导致的变化，综合单价不做调整 9.设备、主材供应方式:乙供 |  | m | 21.7 | 71.07 |  | 1542.22
86 | 030404033001 | 机械泄压口 | 1.名称:机械泄压口 2.技术参数:开口尺寸:840*400,有效泄压面积:0.336m2，安装高度墙高2/3高以上;其他详见招标文件技术规格书及设计图纸说明 3.技术要求:符合相关的国家或行业标准,满足设计与招标要求 4.工作内容:外观检查、活接头及阀门安装及设计、招标文件要求的其他辅助性工作投标人综合考虑 5.设备、主材供应方式:乙供 |  | 台 | 7 | 831.24 |  | 5818.68
本页小计 | [8 empty] | 7360.9
注：为计取规费等的使用，可在表中增设其中：“定额人工费”。
表—08
分部分项工程和单价措施项目清单与计价表
工程名称：消防喷淋及气体灭火工程 |  |  |  | 标段： |  |  |  | 第 45 页 共 46 页
序号 | 项目编码 | 项目名称 | 项目特征描述 |  | 计量单位 | 工程量 | 金额（元）
[7 empty] | 综合单价 |  | 综合合价 | 其中
暂估价
87 | 030404033002 | 机械泄压口 | 1.名称:机械泄压口 2.技术参数:开口尺寸:400*400,有效泄压面积:0.16m2，安装高度墙高2/3高以上;其他详见招标文件技术规格书及设计图纸说明 3.技术要求:符合相关的国家或行业标准,满足设计与招标要求 4.工作内容:外观检查、活接头及阀门安装及设计、招标文件要求的其他辅助性工作投标人综合考虑 5.设备、主材供应方式:乙供 |  | 台 | 1 | 530.36 |  | 530.36
88 | 030404033003 | 机械泄压口 | 1.名称:机械泄压口 2.技术参数:开口尺寸:300*300,有效泄压面积:0.09m2，安装高度墙高2/3高以上;其他详见招标文件技术规格书及设计图纸说明 3.技术要求:符合相关的国家或行业标准,满足设计与招标要求 4.工作内容:外观检查、活接头及阀门安装及设计、招标文件要求的其他辅助性工作投标人综合考虑 5.设备、主材供应方式:乙供 |  | 台 | 3 | 472.84 |  | 1418.52
|  | 气体灭火系统调试 | [6 empty] | 50597.4
本页小计 | [8 empty] | 1948.88
注：为计取规费等的使用，可在表中增设其中：“定额人工费”。
表—08
分部分项工程和单价措施项目清单与计价表
工程名称：消防喷淋及气体灭火工程 |  |  |  | 标段： |  |  |  | 第 46 页 共 46 页
序号 | 项目编码 | 项目名称 | 项目特征描述 |  | 计量单位 | 工程量 | 金额（元）
[7 empty] | 综合单价 |  | 综合合价 | 其中
暂估价
89 | 030905004001 | 气体灭火系统装置调试 | 1.内容:气体灭火系统装置调试 2.技术及实施要求:投标人应综合考虑本标段气体灭火消防系统所有设备、线路、系统调试，配合其他系统及其他标段相关系统的调式、联调、试运行工作，应满足设计与招标要求; 3.工作内容:包括调试及试运行及设计、招标文件要求的其他辅助性工作投标人综合考虑 4.其他:按1项包干，结算不做调整 |  | 项 | 1 | 50597.4 |  | 50597.4
|  | 措施项目 | [6 empty] | 8758.19
| 2 | 措施其他项目 | [6 empty] | 8758.19
90 | 031301017007 | 脚手架搭拆费 |  |  | 项 | 1 | 8758.19 |  | 8758.19
本页小计 | [8 empty] | 59355.59
合 计 | [8 empty] | 1538203.33
注：为计取规费等的使用，可在表中增设其中：“定额人工费”。
表—08

## 2.17综合单价分析表
综合单价分析表
工程名称：消防喷淋及气体灭火工程 | [9 empty] | 第 1 页 共 139 页
序号 | 1 | 项目编码 |  | 030901010001 | [6 empty] | 计量单位 |  | 套
项目名称 |  | 室内消火栓 | [8 empty] | 综合单价 |  | 841.76
清单综合单价组成明细
定额编号 | 定额名称 | 定额 单位 | 数量 | 单价（元） |  |  |  |  | 合价（元）
|  |  |  | 人工费 | 材料费 | 机具费 | 管理费 | 利润 | 人工费 |  | 材料费 | 机具费 | 管理费 | 利润
C9-1-90 | 室内消火栓安装(自救卷盘) 公称直径(mm以内) 单栓65 | 套 | 1 | 107.32 | 683.22 |  | 29.76 | 21.46 | 107.32 |  | 683.22 |  | 29.76 | 21.46
人工单价 |  | 小计 | [6 empty] | 107.32 |  | 683.22 |  | 29.76 | 21.46
|  | 未计价材料费 | [6 empty] | 681.42
序号 | 工料机名称 |  |  |  | 单位 |  | 单价（元） |  | 数量 |  |  |  | 合价（元）
1.1 | 人工费 |  |  |  | 元 | [7 empty] | 107.32
00010010 | 人工费 |  |  |  | 元 |  | 1.09 |  | 98.28 |  |  |  | 107.32
1.2 | 材料费 |  |  |  | 元 | [7 empty] | 1.8
02130070 | 聚四氟乙烯生料带26mm×20m×0.1mm |  |  |  | m |  | 0.13 |  | 1.68 |  |  |  | 0.22
03013001 | 膨胀螺栓综合 |  |  |  | 十套 |  | 2.63 |  | 0.412 |  |  |  | 1.08
99450760 | 其他材料费 |  |  |  | 元 |  | 1 |  | 0.5 |  |  |  | 0.5
1.3 | 机具费 |  |  |  | 元
1.4 | 主材费 |  |  |  | 元 | [7 empty] | 681.42
23030040@3 | 甲型单栓带消防软管卷盘消火栓箱700×240×1000 |  |  |  | 套 |  | 681.42 |  | 1 |  |  |  | 681.42
1.5 | 设备费 |  |  |  | 元
取费 | 费用名称 |  |  |  | 单位 |  | 费率（％） |  | 取费基数 |  |  |  | 合价（元）
1.6 | 管理费 |  |  |  | 元 |  |  |  | 管理费 |  |  |  | 29.76
2 | 利润 |  |  |  | 元 |  | 20 |  | 人工费+机具费 |  |  |  | 21.46
3 | 综合单价 |  |  |  | 元 |  |  |  | 定额直接费+利润 |  |  |  | 841.76
综合单价分析表
工程名称：消防喷淋及气体灭火工程 | [9 empty] | 第 2 页 共 139 页
序号 | 2 | 项目编码 |  | 030901010002 | [6 empty] | 计量单位 |  | 套
项目名称 |  | 室内消火栓 | [8 empty] | 综合单价 |  | 1159.78
清单综合单价组成明细
定额编号 | 定额名称 | 定额 单位 | 数量 | 单价（元） |  |  |  |  | 合价（元）
|  |  |  | 人工费 | 材料费 | 机具费 | 管理费 | 利润 | 人工费 |  | 材料费 | 机具费 | 管理费 | 利润
C9-1-90 *1.3 | 室内消火栓安装(自救卷盘) 公称直径(mm以内) 单栓65 带灭火器的成套室内消火栓箱（柜）安装 单价*1.3 | 套 | 1 | 139.52 | 953.67 |  | 38.69 | 27.9 | 139.52 |  | 953.67 |  | 38.69 | 27.9
人工单价 |  | 小计 | [6 empty] | 139.52 |  | 953.67 |  | 38.69 | 27.9
|  | 未计价材料费 | [6 empty] | 951.33
序号 | 工料机名称 |  |  |  | 单位 |  | 单价（元） |  | 数量 |  |  |  | 合价（元）
1.1 | 人工费 |  |  |  | 元 | [7 empty] | 139.52
00010010 | 人工费 |  |  |  | 元 |  | 1.09 |  | 127.764 |  |  |  | 139.52
1.2 | 材料费 |  |  |  | 元 | [7 empty] | 2.34
02130070 | 聚四氟乙烯生料带26mm×20m×0.1mm |  |  |  | m |  | 0.13 |  | 2.184 |  |  |  | 0.28
03013001 | 膨胀螺栓综合 |  |  |  | 十套 |  | 2.63 |  | 0.5356 |  |  |  | 1.41
99450760 | 其他材料费 |  |  |  | 元 |  | 1 |  | 0.65 |  |  |  | 0.65
1.3 | 机具费 |  |  |  | 元
1.4 | 主材费 |  |  |  | 元 | [7 empty] | 951.33
23030040@1 | 乙型单栓带灭火器箱组合式消防柜700×240×1800 |  |  |  | 套 |  | 951.33 |  | 1 |  |  |  | 951.33
1.5 | 设备费 |  |  |  | 元
取费 | 费用名称 |  |  |  | 单位 |  | 费率（％） |  | 取费基数 |  |  |  | 合价（元）
1.6 | 管理费 |  |  |  | 元 |  |  |  | 管理费 |  |  |  | 38.69
2 | 利润 |  |  |  | 元 |  | 20 |  | 人工费+机具费 |  |  |  | 27.9
3 | 综合单价 |  |  |  | 元 |  |  |  | 定额直接费+利润 |  |  |  | 1159.78
综合单价分析表
工程名称：消防喷淋及气体灭火工程 | [9 empty] | 第 3 页 共 139 页
序号 | 3 | 项目编码 |  | 030901010003 | [6 empty] | 计量单位 |  | 套
项目名称 |  | 室内消火栓 | [8 empty] | 综合单价 |  | 554.34
清单综合单价组成明细
定额编号 | 定额名称 | 定额 单位 | 数量 | 单价（元） |  |  |  |  | 合价（元）
|  |  |  | 人工费 | 材料费 | 机具费 | 管理费 | 利润 | 人工费 |  | 材料费 | 机具费 | 管理费 | 利润
C9-1-88 | 室内消火栓安装(普通) 单栓 公称直径(mm以内) 65 | 套 | 1 | 89.48 | 422.15 |  | 24.81 | 17.9 | 89.48 |  | 422.15 |  | 24.81 | 17.9
人工单价 |  | 小计 | [6 empty] | 89.48 |  | 422.15 |  | 24.81 | 17.9
|  | 未计价材料费 | [6 empty] | 420.35
序号 | 工料机名称 |  |  |  | 单位 |  | 单价（元） |  | 数量 |  |  |  | 合价（元）
1.1 | 人工费 |  |  |  | 元 | [7 empty] | 89.48
00010010 | 人工费 |  |  |  | 元 |  | 1.09 |  | 81.94 |  |  |  | 89.48
1.2 | 材料费 |  |  |  | 元 | [7 empty] | 1.8
02130070 | 聚四氟乙烯生料带26mm×20m×0.1mm |  |  |  | m |  | 0.13 |  | 1.68 |  |  |  | 0.22
03013001 | 膨胀螺栓综合 |  |  |  | 十套 |  | 2.63 |  | 0.412 |  |  |  | 1.08
99450760 | 其他材料费 |  |  |  | 元 |  | 1 |  | 0.5 |  |  |  | 0.5
1.3 | 机具费 |  |  |  | 元
1.4 | 主材费 |  |  |  | 元 | [7 empty] | 420.35
23030040@2 | 试验用消火栓箱（自带压力表）DN65 |  |  |  | 套 |  | 420.35 |  | 1 |  |  |  | 420.35
1.5 | 设备费 |  |  |  | 元
取费 | 费用名称 |  |  |  | 单位 |  | 费率（％） |  | 取费基数 |  |  |  | 合价（元）
1.6 | 管理费 |  |  |  | 元 |  |  |  | 管理费 |  |  |  | 24.81
2 | 利润 |  |  |  | 元 |  | 20 |  | 人工费+机具费 |  |  |  | 17.9
3 | 综合单价 |  |  |  | 元 |  |  |  | 定额直接费+利润 |  |  |  | 554.34
综合单价分析表
工程名称：消防喷淋及气体灭火工程 | [9 empty] | 第 4 页 共 139 页
序号 | 4 | 项目编码 |  | 030901013001 | [6 empty] | 计量单位 |  | 套
项目名称 |  | 灭火器 | [8 empty] | 综合单价 |  | 256.17
清单综合单价组成明细
定额编号 | 定额名称 | 定额 单位 | 数量 | 单价（元） |  |  |  |  | 合价（元）
|  |  |  | 人工费 | 材料费 | 机具费 | 管理费 | 利润 | 人工费 |  | 材料费 | 机具费 | 管理费 | 利润
C9-1-114 | 灭火器具安装 灭火器安装 放置式 | 10个 | 0.1 | 26.44 | 2522.6 |  | 7.33 | 5.29 | 2.64 |  | 252.26 |  | 0.73 | 0.53
人工单价 |  | 小计 | [6 empty] | 2.64 |  | 252.26 |  | 0.73 | 0.53
|  | 未计价材料费 | [6 empty] | 252.21
序号 | 工料机名称 |  |  |  | 单位 |  | 单价（元） |  | 数量 |  |  |  | 合价（元）
1.1 | 人工费 |  |  |  | 元 | [7 empty] | 2.64
00010010@2 | 人工费 |  |  |  | 元 |  | 1.09 |  | 2.421 |  |  |  | 2.64
1.2 | 材料费 |  |  |  | 元 | [7 empty] | 0.05
99450760 | 其他材料费 |  |  |  | 元 |  | 1 |  | 0.05 |  |  |  | 0.05
1.3 | 机具费 |  |  |  | 元
1.4 | 主材费 |  |  |  | 元 | [7 empty] | 252.21
23010001@4 | 灭火器箱MF/ABC5 2具，40型防毒面具 2个 |  |  |  | 套 |  | 252.21 |  | 1 |  |  |  | 252.21
1.5 | 设备费 |  |  |  | 元
取费 | 费用名称 |  |  |  | 单位 |  | 费率（％） |  | 取费基数 |  |  |  | 合价（元）
1.6 | 管理费 |  |  |  | 元 |  |  |  | 管理费 |  |  |  | 0.73
2 | 利润 |  |  |  | 元 |  | 20 |  | 人工费+机具费 |  |  |  | 0.53
3 | 综合单价 |  |  |  | 元 |  |  |  | 定额直接费+利润 |  |  |  | 256.17
综合单价分析表
工程名称：消防喷淋及气体灭火工程 | [9 empty] | 第 5 页 共 139 页
序号 | 5 | 项目编码 |  | 031003003025 | [6 empty] | 计量单位 |  | 个
项目名称 |  | 焊接法兰阀门 | [8 empty] | 综合单价 |  | 811.85
清单综合单价组成明细
定额编号 | 定额名称 | 定额 单位 | 数量 | 单价（元） |  |  |  |  | 合价（元）
|  |  |  | 人工费 | 材料费 | 机具费 | 管理费 | 利润 | 人工费 |  | 材料费 | 机具费 | 管理费 | 利润
C10-3-36 | 焊接法兰阀安装 公称直径(mm以内) 150 | 个 | 1 | 124.75 | 588.42 | 26.5 | 41.93 | 30.25 | 124.75 |  | 588.42 | 26.5 | 41.93 | 30.25
人工单价 |  | 小计 | [6 empty] | 124.75 |  | 588.42 | 26.5 | 41.93 | 30.25
|  | 未计价材料费 | [6 empty] | 552.19
序号 | 工料机名称 |  |  |  | 单位 |  | 单价（元） |  | 数量 |  |  |  | 合价（元）
1.1 | 人工费 |  |  |  | 元 | [7 empty] | 124.75
00010010 | 人工费 |  |  |  | 元 |  | 1.09 |  | 114.24 |  |  |  | 124.75
1.2 | 材料费 |  |  |  | 元 | [7 empty] | 36.23
02010070 | 耐油橡胶板3~6 |  |  |  | kg |  | 7.71 |  | 0.55 |  |  |  | 4.24
02270001 | 棉纱 |  |  |  | kg |  | 7.04 |  | 0.07 |  |  |  | 0.49
03010905 | 六角螺栓M20×85~100 |  |  |  | 十套 |  | 12.45 |  | 1.648 |  |  |  | 20.52
03134021 | 铁砂布0~2# |  |  |  | 张 |  | 0.94 |  | 0.7 |  |  |  | 0.66
03135001 | 低碳钢焊条综合 |  |  |  | kg |  | 5.6 |  | 0.88 |  |  |  | 4.93
13030240 | 厚漆 |  |  |  | kg |  | 10.26 |  | 0.28 |  |  |  | 2.87
14010010 | 清油 |  |  |  | kg |  | 13.07 |  | 0.03 |  |  |  | 0.39
14390070 | 氧气 |  |  |  | m3 |  | 5.16 |  | 0.11 |  |  |  | 0.57
14390100 | 乙炔气 |  |  |  | kg |  | 13.3 |  | 0.037 |  |  |  | 0.49
99450760 | 其他材料费 |  |  |  | 元 |  | 1 |  | 1.07 |  |  |  | 1.07
1.3 | 机具费 |  |  |  | 元 | [7 empty] | 26.5
990813010 | 试压泵压力3(MPa) |  |  |  | 台班 |  | 19.07 |  | 0.076 |  |  |  | 1.45
990904030 | 直流弧焊机容量20(kV·A) |  |  |  | 台班 |  | 83.49 |  | 0.3 |  |  |  | 25.05
1.4 | 主材费 |  |  |  | 元 | [7 empty] | 552.19
19000020@3 | 蝶阀DN150，1.6MPa |  |  |  | 个 |  | 428.05 |  | 1 |  |  |  | 428.05
20010360@2 | 钢板平焊法兰DN150 |  |  |  | 副 |  | 124.14 |  | 1 |  |  |  | 124.14
1.5 | 设备费 |  |  |  | 元
取费 | 费用名称 |  |  |  | 单位 |  | 费率（％） |  | 取费基数 |  |  |  | 合价（元）
1.6 | 管理费 |  |  |  | 元 |  |  |  | 管理费 |  |  |  | 41.93
2 | 利润 |  |  |  | 元 |  | 20 |  | 人工费+机具费 |  |  |  | 30.25
3 | 综合单价 |  |  |  | 元 |  |  |  | 定额直接费+利润 |  |  |  | 811.85
综合单价分析表
工程名称：消防喷淋及气体灭火工程 | [9 empty] | 第 6 页 共 139 页
序号 | 6 | 项目编码 |  | 031003003026 | [6 empty] | 计量单位 |  | 个
项目名称 |  | 焊接法兰阀门 | [8 empty] | 综合单价 |  | 647.83
清单综合单价组成明细
定额编号 | 定额名称 | 定额 单位 | 数量 | 单价（元） |  |  |  |  | 合价（元）
|  |  |  | 人工费 | 材料费 | 机具费 | 管理费 | 利润 | 人工费 |  | 材料费 | 机具费 | 管理费 | 利润
C10-3-34 | 焊接法兰阀安装 公称直径(mm以内) 100 | 个 | 1 | 88.62 | 482.8 | 23.1 | 30.97 | 22.34 | 88.62 |  | 482.8 | 23.1 | 30.97 | 22.34
人工单价 |  | 小计 | [6 empty] | 88.62 |  | 482.8 | 23.1 | 30.97 | 22.34
|  | 未计价材料费 | [6 empty] | 463.05
序号 | 工料机名称 |  |  |  | 单位 |  | 单价（元） |  | 数量 |  |  |  | 合价（元）
1.1 | 人工费 |  |  |  | 元 | [7 empty] | 88.62
00010010 | 人工费 |  |  |  | 元 |  | 1.09 |  | 81.15 |  |  |  | 88.62
1.2 | 材料费 |  |  |  | 元 | [7 empty] | 19.75
02010070 | 耐油橡胶板3~6 |  |  |  | kg |  | 7.71 |  | 0.35 |  |  |  | 2.7
02270001 | 棉纱 |  |  |  | kg |  | 7.04 |  | 0.06 |  |  |  | 0.42
03010680 | 六角螺栓M16×65~80 |  |  |  | 十套 |  | 5.94 |  | 1.648 |  |  |  | 9.79
03134021 | 铁砂布0~2# |  |  |  | 张 |  | 0.94 |  | 0.5 |  |  |  | 0.47
03135001 | 低碳钢焊条综合 |  |  |  | kg |  | 5.6 |  | 0.59 |  |  |  | 3.3
13030240 | 厚漆 |  |  |  | kg |  | 10.26 |  | 0.15 |  |  |  | 1.54
14010010 | 清油 |  |  |  | kg |  | 13.07 |  | 0.02 |  |  |  | 0.26
14390070 | 氧气 |  |  |  | m3 |  | 5.16 |  | 0.07 |  |  |  | 0.36
14390100 | 乙炔气 |  |  |  | kg |  | 13.3 |  | 0.024 |  |  |  | 0.32
99450760 | 其他材料费 |  |  |  | 元 |  | 1 |  | 0.59 |  |  |  | 0.59
1.3 | 机具费 |  |  |  | 元 | [7 empty] | 23.1
990813010 | 试压泵压力3(MPa) |  |  |  | 台班 |  | 19.07 |  | 0.029 |  |  |  | 0.55
990904030 | 直流弧焊机容量20(kV·A) |  |  |  | 台班 |  | 83.49 |  | 0.27 |  |  |  | 22.54
1.4 | 主材费 |  |  |  | 元 | [7 empty] | 463.05
19000020@1 | 蝶阀DN100，1.6MPa |  |  |  | 个 |  | 385.25 |  | 1 |  |  |  | 385.25
20010360@3 | 钢板平焊法兰DN100 |  |  |  | 副 |  | 77.8 |  | 1 |  |  |  | 77.8
1.5 | 设备费 |  |  |  | 元
取费 | 费用名称 |  |  |  | 单位 |  | 费率（％） |  | 取费基数 |  |  |  | 合价（元）
1.6 | 管理费 |  |  |  | 元 |  |  |  | 管理费 |  |  |  | 30.97
2 | 利润 |  |  |  | 元 |  | 20 |  | 人工费+机具费 |  |  |  | 22.34
3 | 综合单价 |  |  |  | 元 |  |  |  | 定额直接费+利润 |  |  |  | 647.83
综合单价分析表
工程名称：消防喷淋及气体灭火工程 | [9 empty] | 第 7 页 共 139 页
序号 | 7 | 项目编码 |  | 031003003027 | [6 empty] | 计量单位 |  | 个
项目名称 |  | 焊接法兰阀门 | [8 empty] | 综合单价 |  | 459.17
清单综合单价组成明细
定额编号 | 定额名称 | 定额 单位 | 数量 | 单价（元） |  |  |  |  | 合价（元）
|  |  |  | 人工费 | 材料费 | 机具费 | 管理费 | 利润 | 人工费 |  | 材料费 | 机具费 | 管理费 | 利润
C10-3-32 | 焊接法兰阀安装 公称直径(mm以内) 65 | 个 | 1 | 62.78 | 337.39 | 19.66 | 22.85 | 16.49 | 62.78 |  | 337.39 | 19.66 | 22.85 | 16.49
人工单价 |  | 小计 | [6 empty] | 62.78 |  | 337.39 | 19.66 | 22.85 | 16.49
|  | 未计价材料费 | [6 empty] | 326.08
序号 | 工料机名称 |  |  |  | 单位 |  | 单价（元） |  | 数量 |  |  |  | 合价（元）
1.1 | 人工费 |  |  |  | 元 | [7 empty] | 62.78
00010010 | 人工费 |  |  |  | 元 |  | 1.09 |  | 57.49 |  |  |  | 62.78
1.2 | 材料费 |  |  |  | 元 | [7 empty] | 11.31
02010070 | 耐油橡胶板3~6 |  |  |  | kg |  | 7.71 |  | 0.18 |  |  |  | 1.39
02270001 | 棉纱 |  |  |  | kg |  | 7.04 |  | 0.05 |  |  |  | 0.35
03010680 | 六角螺栓M16×65~80 |  |  |  | 十套 |  | 5.94 |  | 0.824 |  |  |  | 4.89
03134021 | 铁砂布0~2# |  |  |  | 张 |  | 0.94 |  | 0.5 |  |  |  | 0.47
03135001 | 低碳钢焊条综合 |  |  |  | kg |  | 5.6 |  | 0.42 |  |  |  | 2.35
13030240 | 厚漆 |  |  |  | kg |  | 10.26 |  | 0.09 |  |  |  | 0.92
14010010 | 清油 |  |  |  | kg |  | 13.07 |  | 0.015 |  |  |  | 0.2
14390070 | 氧气 |  |  |  | m3 |  | 5.16 |  | 0.04 |  |  |  | 0.21
14390100 | 乙炔气 |  |  |  | kg |  | 13.3 |  | 0.014 |  |  |  | 0.19
99450760 | 其他材料费 |  |  |  | 元 |  | 1 |  | 0.34 |  |  |  | 0.34
1.3 | 机具费 |  |  |  | 元 | [7 empty] | 19.66
990813010 | 试压泵压力3(MPa) |  |  |  | 台班 |  | 19.07 |  | 0.024 |  |  |  | 0.46
990904030 | 直流弧焊机容量20(kV·A) |  |  |  | 台班 |  | 83.49 |  | 0.23 |  |  |  | 19.2
1.4 | 主材费 |  |  |  | 元 | [7 empty] | 326.08
19000020@50 | 蝶阀DN65，1.6MPa |  |  |  | 个 |  | 269.68 |  | 1 |  |  |  | 269.68
20010360@52 | 钢板平焊法兰DN65 |  |  |  | 副 |  | 56.4 |  | 1 |  |  |  | 56.4
1.5 | 设备费 |  |  |  | 元
取费 | 费用名称 |  |  |  | 单位 |  | 费率（％） |  | 取费基数 |  |  |  | 合价（元）
1.6 | 管理费 |  |  |  | 元 |  |  |  | 管理费 |  |  |  | 22.85
2 | 利润 |  |  |  | 元 |  | 20 |  | 人工费+机具费 |  |  |  | 16.49
3 | 综合单价 |  |  |  | 元 |  |  |  | 定额直接费+利润 |  |  |  | 459.17
综合单价分析表
工程名称：消防喷淋及气体灭火工程 | [9 empty] | 第 8 页 共 139 页
序号 | 8 | 项目编码 |  | 031003003028 | [6 empty] | 计量单位 |  | 个
项目名称 |  | 焊接法兰阀门 | [8 empty] | 综合单价 |  | 2288.05
清单综合单价组成明细
定额编号 | 定额名称 | 定额 单位 | 数量 | 单价（元） |  |  |  |  | 合价（元）
|  |  |  | 人工费 | 材料费 | 机具费 | 管理费 | 利润 | 人工费 |  | 材料费 | 机具费 | 管理费 | 利润
C10-3-36 | 焊接法兰阀安装 公称直径(mm以内) 150 | 个 | 1 | 124.75 | 2064.62 | 26.5 | 41.93 | 30.25 | 124.75 |  | 2064.62 | 26.5 | 41.93 | 30.25
人工单价 |  | 小计 | [6 empty] | 124.75 |  | 2064.62 | 26.5 | 41.93 | 30.25
|  | 未计价材料费 | [6 empty] | 2028.39
序号 | 工料机名称 |  |  |  | 单位 |  | 单价（元） |  | 数量 |  |  |  | 合价（元）
1.1 | 人工费 |  |  |  | 元 | [7 empty] | 124.75
00010010 | 人工费 |  |  |  | 元 |  | 1.09 |  | 114.24 |  |  |  | 124.75
1.2 | 材料费 |  |  |  | 元 | [7 empty] | 36.23
02010070 | 耐油橡胶板3~6 |  |  |  | kg |  | 7.71 |  | 0.55 |  |  |  | 4.24
02270001 | 棉纱 |  |  |  | kg |  | 7.04 |  | 0.07 |  |  |  | 0.49
03010905 | 六角螺栓M20×85~100 |  |  |  | 十套 |  | 12.45 |  | 1.648 |  |  |  | 20.52
03134021 | 铁砂布0~2# |  |  |  | 张 |  | 0.94 |  | 0.7 |  |  |  | 0.66
03135001 | 低碳钢焊条综合 |  |  |  | kg |  | 5.6 |  | 0.88 |  |  |  | 4.93
13030240 | 厚漆 |  |  |  | kg |  | 10.26 |  | 0.28 |  |  |  | 2.87
14010010 | 清油 |  |  |  | kg |  | 13.07 |  | 0.03 |  |  |  | 0.39
14390070 | 氧气 |  |  |  | m3 |  | 5.16 |  | 0.11 |  |  |  | 0.57
14390100 | 乙炔气 |  |  |  | kg |  | 13.3 |  | 0.037 |  |  |  | 0.49
99450760 | 其他材料费 |  |  |  | 元 |  | 1 |  | 1.07 |  |  |  | 1.07
1.3 | 机具费 |  |  |  | 元 | [7 empty] | 26.5
990813010 | 试压泵压力3(MPa) |  |  |  | 台班 |  | 19.07 |  | 0.076 |  |  |  | 1.45
990904030 | 直流弧焊机容量20(kV·A) |  |  |  | 台班 |  | 83.49 |  | 0.3 |  |  |  | 25.05
1.4 | 主材费 |  |  |  | 元 | [7 empty] | 2028.39
19000020@2 | 止回阀DN150，1.6MPa |  |  |  | 个 |  | 1904.25 |  | 1 |  |  |  | 1904.25
20010360@2 | 钢板平焊法兰DN150 |  |  |  | 副 |  | 124.14 |  | 1 |  |  |  | 124.14
1.5 | 设备费 |  |  |  | 元
取费 | 费用名称 |  |  |  | 单位 |  | 费率（％） |  | 取费基数 |  |  |  | 合价（元）
1.6 | 管理费 |  |  |  | 元 |  |  |  | 管理费 |  |  |  | 41.93
2 | 利润 |  |  |  | 元 |  | 20 |  | 人工费+机具费 |  |  |  | 30.25
3 | 综合单价 |  |  |  | 元 |  |  |  | 定额直接费+利润 |  |  |  | 2288.05
综合单价分析表
工程名称：消防喷淋及气体灭火工程 | [9 empty] | 第 9 页 共 139 页
序号 | 9 | 项目编码 |  | 030901002001 | [6 empty] | 计量单位 |  | m
项目名称 |  | 消火栓钢管 | [8 empty] | 综合单价 |  | 291.42
清单综合单价组成明细
定额编号 | 定额名称 | 定额 单位 | 数量 | 单价（元） |  |  |  |  | 合价（元）
|  |  |  | 人工费 | 材料费 | 机具费 | 管理费 | 利润 | 人工费 |  | 材料费 | 机具费 | 管理费 | 利润
C9-1-18 | 水喷淋钢管安装 钢管(沟槽式卡箍连接) 公称直径(mm以内) 150 | 10m | 0.1 | 178.24 | 1507.88 | 6 | 51.09 | 36.85 | 17.82 |  | 150.79 | 0.6 | 5.11 | 3.69
C9-1-26 | 水喷淋钢管安装 管件安装(沟槽管件连接) 公称直径(mm以内) 150 | 10个 | 0.0167 | 350.51 | 891.51 | 15.49 | 101.49 | 73.2 | 5.84 |  | 14.86 | 0.26 | 1.69 | 1.22
C12-2-1 换 | 管道刷油 红丹防锈漆 第一遍 实际遍数(遍):2 | 10m2 | 0.0976 | 47.94 | 43.64 | 25.7 | 15.14 | 14.73 | 4.68 |  | 4.26 | 2.51 | 1.48 | 1.44
C10-2-1 | 管道支架制作 单件重量(kg以内) 5 | 100kg | 0.0064 | 675.04 | 473.76 | 254.53 | 257.68 | 185.91 | 4.32 |  | 3.03 | 1.63 | 1.65 | 1.19
C10-2-6 | 管道支架安装 单件重量(kg以内) 5 | 100kg | 0.0064 | 363.32 | 148.36 | 161.46 | 145.47 | 104.96 | 2.33 |  | 0.95 | 1.03 | 0.93 | 0.67
C12-1-5 | 手工除锈 一般钢结构 轻锈  | 100kg | 0.0064 | 29.32 | 3.53 | 12.85 | 8.67 | 8.43 | 0.19 |  | 0.02 | 0.08 | 0.06 | 0.05
C12-2-49 换 | 一般钢结构 红丹防锈漆 第一遍 实际遍数(遍):2 | 100kg | 0.0064 | 40.22 | 33.66 | 25.7 | 13.55 | 13.18 | 0.26 |  | 0.22 | 0.16 | 0.09 | 0.08
C12-2-56 换 | 一般钢结构 调和漆 第一遍 实际遍数(遍):2 | 100kg | 0.0064 | 39.03 | 20.33 | 25.7 | 13.31 | 12.95 | 0.25 |  | 0.13 | 0.16 | 0.09 | 0.08
F-5-9 | 抗震成品支(吊)架安装  | 套 | 0.0833 | 102.1 | 515.5 |  | 28.3 | 20.42 | 8.51 |  | 42.96 |  | 2.36 | 1.7
人工单价 |  | 小计 | [6 empty] | 44.19 |  | 217.21 | 6.44 | 13.44 | 10.13
|  | 未计价材料费 | [6 empty] | 212.2
序号 | 工料机名称 |  |  |  | 单位 |  | 单价（元） |  | 数量 |  |  |  | 合价（元）
1.1 | 人工费 |  |  |  | 元 | [7 empty] | 44.19
00010010 | 人工费 |  |  |  | 元 |  | 1.09 |  | 40.4691 |  |  |  | 44.19
1.2 | 材料费 |  |  |  | 元 | [7 empty] | 5.01
CLFTZ | 材料费调整 |  |  |  | 元 |  | 1 |  | -0.0001
01290173 | 钢板12~20 |  |  |  | kg |  | 4.24 |  | 0.1476 |  |  |  | 0.63
02270001 | 棉纱 |  |  |  | kg |  | 7.04 |  | 0.0115 |  |  |  | 0.08
03010430 | 六角螺栓综合 |  |  |  | kg |  | 5.58 |  | 0.0272 |  |  |  | 0.15
综合单价分析表
工程名称：消防喷淋及气体灭火工程 | [9 empty] | 第 10 页 共 139 页
序号 | 工料机名称 |  |  |  | 单位 |  | 单价（元） |  | 数量 |  |  |  | 合价（元）
03013011 | 膨胀螺栓综合 |  |  |  | kg |  | 7.56 |  | 0.0271 |  |  |  | 0.21
03131061 | 尼龙砂轮片φ100 |  |  |  | 片 |  | 4.27 |  | 0.0006
03131101 | 尼龙砂轮片φ400 |  |  |  | 片 |  | 11.97 |  | 0.0305 |  |  |  | 0.36
03134021 | 铁砂布0~2# |  |  |  | 张 |  | 0.94 |  | 0.007 |  |  |  | 0.01
03135021 | 低碳钢焊条结422 φ3.2 |  |  |  | kg |  | 5.6 |  | 0.043 |  |  |  | 0.24
03139101 | 冲击钻头φ10~20 |  |  |  | 个 |  | 8.12 |  | 0.0086 |  |  |  | 0.07
03139321 | 钢丝刷子 |  |  |  | 把 |  | 12.82 |  | 0.001 |  |  |  | 0.01
14050040 | 溶剂汽油 |  |  |  | kg |  | 7.17 |  | 0.0047 |  |  |  | 0.03
14070050 | 机油综合 |  |  |  | kg |  | 6.96 |  | 0.0048 |  |  |  | 0.03
14350540 | 润滑剂 |  |  |  | kg |  | 4.53 |  | 0.0027 |  |  |  | 0.01
14390070 | 氧气 |  |  |  | m3 |  | 5.16 |  | 0.0267 |  |  |  | 0.14
14390100 | 乙炔气 |  |  |  | kg |  | 13.3 |  | 0.0089 |  |  |  | 0.12
24110073 | 压力表0~1.6MPa(带弯带阀) |  |  |  | 套 |  | 82.5 |  | 0.003 |  |  |  | 0.25
34110010 | 水 |  |  |  | m3 |  | 4.58 |  | 0.2524 |  |  |  | 1.16
99450760 | 其他材料费 |  |  |  | 元 |  | 1 |  | 0.2624 |  |  |  | 0.26
03011323 | 高强膨胀螺栓M12 |  |  |  | 十套 |  | 23.8 |  | 0.0251 |  |  |  | 0.6
03139101@1 | 冲击钻头φ10~20 |  |  |  | 个 |  | 8.12 |  | 0.02 |  |  |  | 0.16
14050040@1 | 溶剂汽油 |  |  |  | kg |  | 7.17 |  | 0.0683 |  |  |  | 0.49
1.3 | 机具费 |  |  |  | 元 | [7 empty] | 6.44
JXFTZ | 机械费调整 |  |  |  | 元 |  | 1 |  | 0.0011
990304016 | 汽车式起重机提升质量16(t) |  |  |  | 台班 |  | 1284.64 |  | 0.0003 |  |  |  | 0.41
990726010 | 台式钻床钻孔直径16(mm) |  |  |  | 台班 |  | 5.22 |  | 0.0068 |  |  |  | 0.04
990727010 | 立式钻床钻孔管径25(mm) |  |  |  | 台班 |  | 9.26 |  | 0.003 |  |  |  | 0.03
990742020 | 开孔机开孔直径400(mm) |  |  |  | 台班 |  | 18.66 |  | 0.0016 |  |  |  | 0.03
990772025 | 砂轮切割机砂轮直径400(mm) |  |  |  | 台班 |  | 33.22 |  | 0.01 |  |  |  | 0.33
990783440 | 滚槽机管径425内(mm) |  |  |  | 台班 |  | 42.94 |  | 0.0157 |  |  |  | 0.68
990813010 | 试压泵压力3(MPa) |  |  |  | 台班 |  | 19.07 |  | 0.0037 |  |  |  | 0.07
990901015 | 交流弧焊机容量30(kV·A) |  |  |  | 台班 |  | 94.7 |  | 0.0248 |  |  |  | 2.35
990304016@1 | 汽车式起重机提升质量16(t) |  |  |  | 台班 |  | 1284.64 |  | 0.002 |  |  |  | 2.51
1.4 | 主材费 |  |  |  | 元 | [7 empty] | 212.2
01000003 | 型钢 |  |  |  | kg |  | 3.88 |  | 0.672 |  |  |  | 2.61
13010135 | 醇酸调和漆 |  |  |  | kg |  | 12.07 |  | 0.0096 |  |  |  | 0.12
13030795 | 醇酸防锈漆 |  |  |  | kg |  | 13.58 |  | 0.0135 |  |  |  | 0.18
80010640 | 预拌水泥砂浆1:2.5 |  |  |  | m3 |  | 536 |  | 0.0005 |  |  |  | 0.26
综合单价分析表
工程名称：消防喷淋及气体灭火工程 | [9 empty] | 第 11 页 共 139 页
序号 | 工料机名称 |  |  |  | 单位 |  | 单价（元） |  | 数量 |  |  |  | 合价（元）
13030795@1 | 醇酸防锈漆 |  |  |  | kg |  | 13.58 |  | 0.2703 |  |  |  | 3.67
18031463@12 | 沟槽卡箍DN150 |  |  |  | 个 |  | 39.48 |  | 0.3294 |  |  |  | 13.01
FBC01001@18 | 单管侧纵向抗震支架XH-DN150 |  |  |  | 套 |  | 505.89 |  | 0.0833 |  |  |  | 42.16
17010100@20 | 热浸镀锌加厚钢管DN150*6.0 |  |  |  | m |  | 134.04 |  | 1.01 |  |  |  | 135.38
18031463@25 | 沟槽管件DN150 |  |  |  | 套 |  | 88.5 |  | 0.1675 |  |  |  | 14.82
1.5 | 设备费 |  |  |  | 元
取费 | 费用名称 |  |  |  | 单位 |  | 费率（％） |  | 取费基数 |  |  |  | 合价（元）
1.6 | 管理费 |  |  |  | 元 |  |  |  | 管理费 |  |  |  | 13.44
2 | 利润 |  |  |  | 元 |  | 20 |  | 人工费+机具费 |  |  |  | 10.13
3 | 综合单价 |  |  |  | 元 |  |  |  | 定额直接费+利润 |  |  |  | 291.42
综合单价分析表
工程名称：消防喷淋及气体灭火工程 | [9 empty] | 第 12 页 共 139 页
序号 | 10 | 项目编码 |  | 030901002002 | [6 empty] | 计量单位 |  | m
项目名称 |  | 消火栓钢管 | [8 empty] | 综合单价 |  | 202.99
清单综合单价组成明细
定额编号 | 定额名称 | 定额 单位 | 数量 | 单价（元） |  |  |  |  | 合价（元）
|  |  |  | 人工费 | 材料费 | 机具费 | 管理费 | 利润 | 人工费 |  | 材料费 | 机具费 | 管理费 | 利润
C9-1-16 | 水喷淋钢管安装 钢管(沟槽式卡箍连接) 公称直径(mm以内) 100 | 10m | 0.1 | 143.83 | 971.81 | 3.84 | 40.95 | 29.53 | 14.38 |  | 97.18 | 0.38 | 4.1 | 2.95
C9-1-24 | 水喷淋钢管安装 管件安装(沟槽管件连接) 公称直径(mm以内) 100 | 10个 | 0.0167 | 236.76 | 446.24 | 10.32 | 68.52 | 49.42 | 3.95 |  | 7.44 | 0.17 | 1.14 | 0.82
C12-2-1 换 | 管道刷油 红丹防锈漆 第一遍 实际遍数(遍):2 | 10m2 | 0.0339 | 47.94 | 43.64 | 25.7 | 15.14 | 14.73 | 1.63 |  | 1.48 | 0.87 | 0.51 | 0.5
C10-2-1 | 管道支架制作 单件重量(kg以内) 5 | 100kg | 0.0054 | 675.04 | 473.76 | 254.53 | 257.68 | 185.91 | 3.65 |  | 2.56 | 1.37 | 1.39 | 1
C10-2-6 | 管道支架安装 单件重量(kg以内) 5 | 100kg | 0.0054 | 363.32 | 148.36 | 161.46 | 145.47 | 104.96 | 1.96 |  | 0.8 | 0.87 | 0.79 | 0.57
C12-1-5 | 手工除锈 一般钢结构 轻锈  | 100kg | 0.0054 | 29.32 | 3.53 | 12.85 | 8.67 | 8.43 | 0.16 |  | 0.02 | 0.07 | 0.05 | 0.05
C12-2-49 换 | 一般钢结构 红丹防锈漆 第一遍 实际遍数(遍):2 | 100kg | 0.0054 | 40.22 | 33.66 | 25.7 | 13.55 | 13.18 | 0.22 |  | 0.18 | 0.14 | 0.07 | 0.07
C12-2-56 换 | 一般钢结构 调和漆 第一遍 实际遍数(遍):2 | 100kg | 0.0054 | 39.03 | 20.33 | 25.7 | 13.31 | 12.95 | 0.21 |  | 0.11 | 0.14 | 0.07 | 0.07
F-5-9 | 抗震成品支(吊)架安装  | 套 | 0.0833 | 102.1 | 436.03 |  | 28.3 | 20.42 | 8.51 |  | 36.34 |  | 2.36 | 1.7
人工单价 |  | 小计 | [6 empty] | 34.66 |  | 146.1 | 4.02 | 10.48 | 7.74
|  | 未计价材料费 | [6 empty] | 142.98
序号 | 工料机名称 |  |  |  | 单位 |  | 单价（元） |  | 数量 |  |  |  | 合价（元）
1.1 | 人工费 |  |  |  | 元 | [7 empty] | 34.66
00010010 | 人工费 |  |  |  | 元 |  | 1.09 |  | 31.7365 |  |  |  | 34.66
1.2 | 材料费 |  |  |  | 元 | [7 empty] | 3.12
CLFTZ | 材料费调整 |  |  |  | 元 |  | 1 |  | -0.0001
01290173 | 钢板12~20 |  |  |  | kg |  | 4.24 |  | 0.049 |  |  |  | 0.21
02270001 | 棉纱 |  |  |  | kg |  | 7.04 |  | 0.0079 |  |  |  | 0.06
03010430 | 六角螺栓综合 |  |  |  | kg |  | 5.58 |  | 0.0229 |  |  |  | 0.13
综合单价分析表
工程名称：消防喷淋及气体灭火工程 | [9 empty] | 第 13 页 共 139 页
序号 | 工料机名称 |  |  |  | 单位 |  | 单价（元） |  | 数量 |  |  |  | 合价（元）
03013011 | 膨胀螺栓综合 |  |  |  | kg |  | 7.56 |  | 0.0229 |  |  |  | 0.17
03131061 | 尼龙砂轮片φ100 |  |  |  | 片 |  | 4.27 |  | 0.0005
03131101 | 尼龙砂轮片φ400 |  |  |  | 片 |  | 11.97 |  | 0.0269 |  |  |  | 0.32
03134021 | 铁砂布0~2# |  |  |  | 张 |  | 0.94 |  | 0.0059 |  |  |  | 0.01
03135021 | 低碳钢焊条结422 φ3.2 |  |  |  | kg |  | 5.6 |  | 0.0363 |  |  |  | 0.2
03139101 | 冲击钻头φ10~20 |  |  |  | 个 |  | 8.12 |  | 0.0273 |  |  |  | 0.22
03139321 | 钢丝刷子 |  |  |  | 把 |  | 12.82 |  | 0.0008 |  |  |  | 0.01
14050040 | 溶剂汽油 |  |  |  | kg |  | 7.17 |  | 0.0039 |  |  |  | 0.03
14070050 | 机油综合 |  |  |  | kg |  | 6.96 |  | 0.0039 |  |  |  | 0.03
14350540 | 润滑剂 |  |  |  | kg |  | 4.53 |  | 0.0019 |  |  |  | 0.01
14390070 | 氧气 |  |  |  | m3 |  | 5.16 |  | 0.0225 |  |  |  | 0.12
14390100 | 乙炔气 |  |  |  | kg |  | 13.3 |  | 0.0075 |  |  |  | 0.1
24110073 | 压力表0~1.6MPa(带弯带阀) |  |  |  | 套 |  | 82.5 |  | 0.002 |  |  |  | 0.16
34110010 | 水 |  |  |  | m3 |  | 4.58 |  | 0.0882 |  |  |  | 0.4
99450760 | 其他材料费 |  |  |  | 元 |  | 1 |  | 0.1743 |  |  |  | 0.17
03011323 | 高强膨胀螺栓M12 |  |  |  | 十套 |  | 23.8 |  | 0.0251 |  |  |  | 0.6
14050040@1 | 溶剂汽油 |  |  |  | kg |  | 7.17 |  | 0.0237 |  |  |  | 0.17
1.3 | 机具费 |  |  |  | 元 | [7 empty] | 4.02
JXFTZ | 机械费调整 |  |  |  | 元 |  | 1 |  | 0.0004
990304016 | 汽车式起重机提升质量16(t) |  |  |  | 台班 |  | 1284.64 |  | 0.0003 |  |  |  | 0.35
990726010 | 台式钻床钻孔直径16(mm) |  |  |  | 台班 |  | 5.22 |  | 0.0058 |  |  |  | 0.03
990727010 | 立式钻床钻孔管径25(mm) |  |  |  | 台班 |  | 9.26 |  | 0.0025 |  |  |  | 0.02
990742020 | 开孔机开孔直径400(mm) |  |  |  | 台班 |  | 18.66 |  | 0.001 |  |  |  | 0.02
990772025 | 砂轮切割机砂轮直径400(mm) |  |  |  | 台班 |  | 33.22 |  | 0.0079 |  |  |  | 0.26
990783440 | 滚槽机管径425内(mm) |  |  |  | 台班 |  | 42.94 |  | 0.0105 |  |  |  | 0.45
990813010 | 试压泵压力3(MPa) |  |  |  | 台班 |  | 19.07 |  | 0.002 |  |  |  | 0.04
990901015 | 交流弧焊机容量30(kV·A) |  |  |  | 台班 |  | 94.7 |  | 0.0209 |  |  |  | 1.98
990304016@1 | 汽车式起重机提升质量16(t) |  |  |  | 台班 |  | 1284.64 |  | 0.0007 |  |  |  | 0.87
1.4 | 主材费 |  |  |  | 元 | [7 empty] | 142.99
01000003 | 型钢 |  |  |  | kg |  | 3.88 |  | 0.567 |  |  |  | 2.2
13010135 | 醇酸调和漆 |  |  |  | kg |  | 12.07 |  | 0.0081 |  |  |  | 0.1
13030795 | 醇酸防锈漆 |  |  |  | kg |  | 13.58 |  | 0.0114 |  |  |  | 0.15
80010640 | 预拌水泥砂浆1:2.5 |  |  |  | m3 |  | 536 |  | 0.0004 |  |  |  | 0.22
13030795@1 | 醇酸防锈漆 |  |  |  | kg |  | 13.58 |  | 0.0939 |  |  |  | 1.28
综合单价分析表
工程名称：消防喷淋及气体灭火工程 | [9 empty] | 第 14 页 共 139 页
序号 | 工料机名称 |  |  |  | 单位 |  | 单价（元） |  | 数量 |  |  |  | 合价（元）
17010100@25 | 热浸镀锌加厚钢管DN100*5.0 |  |  |  | m |  | 81.86 |  | 1.015 |  |  |  | 83.09
18031463@27 | 沟槽卡箍DN100 |  |  |  | 个 |  | 39.48 |  | 0.3294 |  |  |  | 13.01
18031463@28 | 沟槽管件DN100 |  |  |  | 套 |  | 44.25 |  | 0.1675 |  |  |  | 7.41
FBC01001@43 | 单管侧纵向抗震支架XH-DN100 |  |  |  | 套 |  | 426.42 |  | 0.0833 |  |  |  | 35.53
1.5 | 设备费 |  |  |  | 元
取费 | 费用名称 |  |  |  | 单位 |  | 费率（％） |  | 取费基数 |  |  |  | 合价（元）
1.6 | 管理费 |  |  |  | 元 |  |  |  | 管理费 |  |  |  | 10.48
2 | 利润 |  |  |  | 元 |  | 20 |  | 人工费+机具费 |  |  |  | 7.74
3 | 综合单价 |  |  |  | 元 |  |  |  | 定额直接费+利润 |  |  |  | 202.99
综合单价分析表
工程名称：消防喷淋及气体灭火工程 | [9 empty] | 第 15 页 共 139 页
序号 | 11 | 项目编码 |  | 030901002003 | [6 empty] | 计量单位 |  | m
项目名称 |  | 消火栓钢管 | [8 empty] | 综合单价 |  | 154.68
清单综合单价组成明细
定额编号 | 定额名称 | 定额 单位 | 数量 | 单价（元） |  |  |  |  | 合价（元）
|  |  |  | 人工费 | 材料费 | 机具费 | 管理费 | 利润 | 人工费 |  | 材料费 | 机具费 | 管理费 | 利润
C9-1-14 | 水喷淋钢管安装 钢管(沟槽式卡箍连接) 公称直径(mm以内) 65 | 10m | 0.1 | 121.23 | 648.48 | 2.85 | 34.41 | 24.82 | 12.12 |  | 64.85 | 0.28 | 3.44 | 2.48
C9-1-22 | 水喷淋钢管安装 管件安装(沟槽管件连接) 公称直径(mm以内) 65 | 10个 | 0.0167 | 110.05 | 250.27 | 7.75 | 32.67 | 23.56 | 1.83 |  | 4.17 | 0.13 | 0.54 | 0.39
C12-2-1 换 | 管道刷油 红丹防锈漆 第一遍 实际遍数(遍):2 | 10m2 | 0.0239 | 47.94 | 43.64 | 25.7 | 15.14 | 14.73 | 1.14 |  | 1.04 | 0.61 | 0.36 | 0.35
C10-2-1 | 管道支架制作 单件重量(kg以内) 5 | 100kg | 0.0042 | 675.04 | 473.76 | 254.53 | 257.68 | 185.91 | 2.84 |  | 1.99 | 1.07 | 1.08 | 0.78
C10-2-6 | 管道支架安装 单件重量(kg以内) 5 | 100kg | 0.0042 | 363.32 | 148.36 | 161.46 | 145.47 | 104.96 | 1.53 |  | 0.62 | 0.68 | 0.61 | 0.44
C12-1-5 | 手工除锈 一般钢结构 轻锈 | 100kg | 0.0042 | 29.32 | 3.53 | 12.85 | 8.67 | 8.43 | 0.12 |  | 0.01 | 0.05 | 0.04 | 0.04
C12-2-49 换 | 一般钢结构 红丹防锈漆 第一遍 实际遍数(遍):2 | 100kg | 0.0042 | 40.22 | 33.66 | 25.7 | 13.55 | 13.18 | 0.17 |  | 0.14 | 0.11 | 0.06 | 0.06
C12-2-56 换 | 一般钢结构 调和漆 第一遍 实际遍数(遍):2 | 100kg | 0.0042 | 39.03 | 20.33 | 25.7 | 13.31 | 12.95 | 0.16 |  | 0.09 | 0.11 | 0.06 | 0.05
F-5-9 | 抗震成品支(吊)架安装  | 套 | 0.0833 | 102.1 | 425.46 |  | 28.3 | 20.42 | 8.51 |  | 35.46 |  | 2.36 | 1.7
人工单价 |  | 小计 | [6 empty] | 28.43 |  | 108.37 | 3.04 | 8.55 | 6.29
|  | 未计价材料费 | [6 empty] | 105.6
序号 | 工料机名称 |  |  |  | 单位 |  | 单价（元） |  | 数量 |  |  |  | 合价（元）
1.1 | 人工费 |  |  |  | 元 | [7 empty] | 28.43
00010010 | 人工费 |  |  |  | 元 |  | 1.09 |  | 26.0322 |  |  |  | 28.43
1.2 | 材料费 |  |  |  | 元 | [7 empty] | 2.78
CLFTZ | 材料费调整 |  |  |  | 元 |  | 1
01290173 | 钢板12~20 |  |  |  | kg |  | 4.24 |  | 0.049 |  |  |  | 0.21
02270001 | 棉纱 |  |  |  | kg |  | 7.04 |  | 0.0052 |  |  |  | 0.04
03010430 | 六角螺栓综合 |  |  |  | kg |  | 5.58 |  | 0.0178 |  |  |  | 0.1
综合单价分析表
工程名称：消防喷淋及气体灭火工程 | [9 empty] | 第 16 页 共 139 页
序号 | 工料机名称 |  |  |  | 单位 |  | 单价（元） |  | 数量 |  |  |  | 合价（元）
03013011 | 膨胀螺栓综合 |  |  |  | kg |  | 7.56 |  | 0.0178 |  |  |  | 0.13
03131061 | 尼龙砂轮片φ100 |  |  |  | 片 |  | 4.27 |  | 0.0004
03131101 | 尼龙砂轮片φ400 |  |  |  | 片 |  | 11.97 |  | 0.0217 |  |  |  | 0.26
03134021 | 铁砂布0~2# |  |  |  | 张 |  | 0.94 |  | 0.0046
03135021 | 低碳钢焊条结422 φ3.2 |  |  |  | kg |  | 5.6 |  | 0.0282 |  |  |  | 0.16
03139101 | 冲击钻头φ10~20 |  |  |  | 个 |  | 8.12 |  | 0.0057 |  |  |  | 0.05
03139321 | 钢丝刷子 |  |  |  | 把 |  | 12.82 |  | 0.0006 |  |  |  | 0.01
14050040 | 溶剂汽油 |  |  |  | kg |  | 7.17 |  | 0.0031 |  |  |  | 0.02
14070050 | 机油综合 |  |  |  | kg |  | 6.96 |  | 0.0029 |  |  |  | 0.02
14350540 | 润滑剂 |  |  |  | kg |  | 4.53 |  | 0.0013 |  |  |  | 0.01
14390070 | 氧气 |  |  |  | m3 |  | 5.16 |  | 0.0175 |  |  |  | 0.09
14390100 | 乙炔气 |  |  |  | kg |  | 13.3 |  | 0.0058 |  |  |  | 0.08
24110073 | 压力表0~1.6MPa(带弯带阀) |  |  |  | 套 |  | 82.5 |  | 0.002 |  |  |  | 0.17
34110010 | 水 |  |  |  | m3 |  | 4.58 |  | 0.0882 |  |  |  | 0.4
99450760 | 其他材料费 |  |  |  | 元 |  | 1 |  | 0.1552 |  |  |  | 0.16
03011323 | 高强膨胀螺栓M12 |  |  |  | 十套 |  | 23.8 |  | 0.0251 |  |  |  | 0.6
03139101@1 | 冲击钻头φ10~20 |  |  |  | 个 |  | 8.12 |  | 0.02 |  |  |  | 0.16
14050040@1 | 溶剂汽油 |  |  |  | kg |  | 7.17 |  | 0.0167 |  |  |  | 0.12
1.3 | 机具费 |  |  |  | 元 | [7 empty] | 3.04
JXFTZ | 机械费调整 |  |  |  | 元 |  | 1 |  | 0.0003
990304016 | 汽车式起重机提升质量16(t) |  |  |  | 台班 |  | 1284.64 |  | 0.0002 |  |  |  | 0.27
990726010 | 台式钻床钻孔直径16(mm) |  |  |  | 台班 |  | 5.22 |  | 0.0045 |  |  |  | 0.02
990727010 | 立式钻床钻孔管径25(mm) |  |  |  | 台班 |  | 9.26 |  | 0.0019 |  |  |  | 0.02
990742020 | 开孔机开孔直径400(mm) |  |  |  | 台班 |  | 18.66 |  | 0.0008 |  |  |  | 0.01
990772025 | 砂轮切割机砂轮直径400(mm) |  |  |  | 台班 |  | 33.22 |  | 0.0059 |  |  |  | 0.2
990783440 | 滚槽机管径425内(mm) |  |  |  | 台班 |  | 42.94 |  | 0.0079 |  |  |  | 0.34
990813010 | 试压泵压力3(MPa) |  |  |  | 台班 |  | 19.07 |  | 0.0015 |  |  |  | 0.03
990901015 | 交流弧焊机容量30(kV·A) |  |  |  | 台班 |  | 94.7 |  | 0.0163 |  |  |  | 1.54
990304016@1 | 汽车式起重机提升质量16(t) |  |  |  | 台班 |  | 1284.64 |  | 0.0005 |  |  |  | 0.61
1.4 | 主材费 |  |  |  | 元 | [7 empty] | 105.59
01000003 | 型钢 |  |  |  | kg |  | 3.88 |  | 0.441 |  |  |  | 1.71
13010135 | 醇酸调和漆 |  |  |  | kg |  | 12.07 |  | 0.0063 |  |  |  | 0.08
13030795 | 醇酸防锈漆 |  |  |  | kg |  | 13.58 |  | 0.0089 |  |  |  | 0.12
80010640 | 预拌水泥砂浆1:2.5 |  |  |  | m3 |  | 536 |  | 0.0003 |  |  |  | 0.17
综合单价分析表
工程名称：消防喷淋及气体灭火工程 | [9 empty] | 第 17 页 共 139 页
序号 | 工料机名称 |  |  |  | 单位 |  | 单价（元） |  | 数量 |  |  |  | 合价（元）
13030795@1 | 醇酸防锈漆 |  |  |  | kg |  | 13.58 |  | 0.0661 |  |  |  | 0.9
FBC01001@27 | 单管侧纵向抗震支架XH-DN65 |  |  |  | 套 |  | 415.85 |  | 0.0833 |  |  |  | 34.65
17010100@26 | 热浸镀锌加厚钢管DN65*4.5 |  |  |  | m |  | 50.06 |  | 1.015 |  |  |  | 50.81
18031463@29 | 沟槽管件DN65 |  |  |  | 套 |  | 24.78 |  | 0.1675 |  |  |  | 4.15
18031463@30 | 沟槽卡箍DN65 |  |  |  | 个 |  | 39.48 |  | 0.3294 |  |  |  | 13.01
1.5 | 设备费 |  |  |  | 元
取费 | 费用名称 |  |  |  | 单位 |  | 费率（％） |  | 取费基数 |  |  |  | 合价（元）
1.6 | 管理费 |  |  |  | 元 |  |  |  | 管理费 |  |  |  | 8.55
2 | 利润 |  |  |  | 元 |  | 20 |  | 人工费+机具费 |  |  |  | 6.29
3 | 综合单价 |  |  |  | 元 |  |  |  | 定额直接费+利润 |  |  |  | 154.68
综合单价分析表
工程名称：消防喷淋及气体灭火工程 | [9 empty] | 第 18 页 共 139 页
序号 | 12 | 项目编码 |  | 031003001004 | [6 empty] | 计量单位 |  | 个
项目名称 |  | 自动排气阀 | [8 empty] | 综合单价 |  | 210.41
清单综合单价组成明细
定额编号 | 定额名称 | 定额 单位 | 数量 | 单价（元） |  |  |  |  | 合价（元）
|  |  |  | 人工费 | 材料费 | 机具费 | 管理费 | 利润 | 人工费 |  | 材料费 | 机具费 | 管理费 | 利润
C10-3-12 | 自动排气阀安装 公称直径(mm以内) 25 | 个 | 1 | 24.81 | 56.28 | 0.26 | 6.95 | 5.01 | 24.81 |  | 56.28 | 0.26 | 6.95 | 5.01
C10-3-3 | 螺纹阀安装 公称直径(mm以内) 25 | 个 | 1 | 10.3 | 100.69 | 0.81 | 3.08 | 2.22 | 10.3 |  | 100.69 | 0.81 | 3.08 | 2.22
人工单价 |  | 小计 | [6 empty] | 35.11 |  | 156.97 | 1.07 | 10.03 | 7.23
|  | 未计价材料费 | [6 empty] | 133.79
序号 | 工料机名称 |  |  |  | 单位 |  | 单价（元） |  | 数量 |  |  |  | 合价（元）
1.1 | 人工费 |  |  |  | 元 | [7 empty] | 35.11
00010010 | 人工费 |  |  |  | 元 |  | 1.09 |  | 32.15 |  |  |  | 35.11
1.2 | 材料费 |  |  |  | 元 | [7 empty] | 23.18
18010515 | 黑玛钢直通DN25 |  |  |  | 个 |  | 2.49 |  | 2.02 |  |  |  | 5.03
18010585 | 黑玛钢弯头DN25 |  |  |  | 个 |  | 3.85 |  | 1.01 |  |  |  | 3.89
18010810 | 黑玛钢堵头DN25 |  |  |  | 个 |  | 1.88 |  | 1.01 |  |  |  | 1.9
99450760 | 其他材料费 |  |  |  | 元 |  | 1 |  | 1 |  |  |  | 1
02130070@2 | 聚四氟乙烯生料带26mm×20m×0.1mm |  |  |  | m |  | 0.13 |  | 2.4 |  |  |  | 0.31
02270001@4 | 棉纱 |  |  |  | kg |  | 7.04 |  | 0.055 |  |  |  | 0.39
03134021@2 | 铁砂布0~2# |  |  |  | 张 |  | 0.94 |  | 0.15 |  |  |  | 0.14
03139281@2 | 钢锯条 |  |  |  | 条 |  | 0.43 |  | 0.18 |  |  |  | 0.08
14070050@3 | 机油综合 |  |  |  | kg |  | 6.96 |  | 0.021 |  |  |  | 0.15
01010031@2 | 热轧圆盘条φ10以内 |  |  |  | kg |  | 3.67 |  | 0.21 |  |  |  | 0.77
02010015@2 | 橡胶板4~15 |  |  |  | kg |  | 11.09 |  | 0.004 |  |  |  | 0.04
03014421@1 | 六角螺母M8 |  |  |  | 十套 |  | 2.11 |  | 0.206 |  |  |  | 0.43
03016071@1 | 垫圈M8 |  |  |  | 十个 |  | 0.09 |  | 0.206 |  |  |  | 0.02
04010020@1 | 复合普通硅酸盐水泥P.C 32.5 |  |  |  | kg |  | 0.39 |  | 0.5 |  |  |  | 0.2
18010765@1 | 黑玛钢活接头DN25 |  |  |  | 个 |  | 8.75 |  | 1.01 |  |  |  | 8.84
1.3 | 机具费 |  |  |  | 元 | [7 empty] | 1.07
990772025@5 | 砂轮切割机砂轮直径400(mm) |  |  |  | 台班 |  | 33.22 |  | 0.004 |  |  |  | 0.13
990748010@2 | 管子切断套丝机管径159(mm)内 |  |  |  | 台班 |  | 39.52 |  | 0.021 |  |  |  | 0.83
990813010@4 | 试压泵压力3(MPa) |  |  |  | 台班 |  | 19.07 |  | 0.006 |  |  |  | 0.11
综合单价分析表
工程名称：消防喷淋及气体灭火工程 | [9 empty] | 第 19 页 共 139 页
序号 | 工料机名称 |  |  |  | 单位 |  | 单价（元） |  | 数量 |  |  |  | 合价（元）
1.4 | 主材费 |  |  |  | 元 | [7 empty] | 133.79
19000001@6 | 全铜截止阀DN25,1.6MPa |  |  |  | 个 |  | 89.82 |  | 1.01 |  |  |  | 90.72
22110010@4 | 自动排气阀DN25,1.0MPa |  |  |  | 个 |  | 43.07 |  | 1 |  |  |  | 43.07
1.5 | 设备费 |  |  |  | 元
取费 | 费用名称 |  |  |  | 单位 |  | 费率（％） |  | 取费基数 |  |  |  | 合价（元）
1.6 | 管理费 |  |  |  | 元 |  |  |  | 管理费 |  |  |  | 10.03
2 | 利润 |  |  |  | 元 |  | 20 |  | 人工费+机具费 |  |  |  | 7.23
3 | 综合单价 |  |  |  | 元 |  |  |  | 定额直接费+利润 |  |  |  | 210.41
综合单价分析表
工程名称：消防喷淋及气体灭火工程 | [9 empty] | 第 20 页 共 139 页
序号 | 13 | 项目编码 |  | 031002003034 | [6 empty] | 计量单位 |  | 个
项目名称 |  | 一般钢套管 | [8 empty] | 综合单价 |  | 63.11
清单综合单价组成明细
定额编号 | 定额名称 | 定额 单位 | 数量 | 单价（元） |  |  |  |  | 合价（元）
|  |  |  | 人工费 | 材料费 | 机具费 | 管理费 | 利润 | 人工费 |  | 材料费 | 机具费 | 管理费 | 利润
C10-2-28 | 一般钢套管制作安装 介质管道公称直径(mm以内) 65 | 个 | 1 | 22.27 | 28.52 | 1.15 | 6.49 | 4.68 | 22.27 |  | 28.52 | 1.15 | 6.49 | 4.68
人工单价 |  | 小计 | [6 empty] | 22.27 |  | 28.52 | 1.15 | 6.49 | 4.68
|  | 未计价材料费 | [6 empty] | 16.21
序号 | 工料机名称 |  |  |  | 单位 |  | 单价（元） |  | 数量 |  |  |  | 合价（元）
1.1 | 人工费 |  |  |  | 元 | [7 empty] | 22.27
00010010 | 人工费 |  |  |  | 元 |  | 1.09 |  | 20.39 |  |  |  | 22.27
1.2 | 材料费 |  |  |  | 元 | [7 empty] | 12.31
99450760 | 其他材料费 |  |  |  | 元 |  | 1 |  | 0.5 |  |  |  | 0.5
02270180@1 | 破布一级 |  |  |  | kg |  | 7.18 |  | 0.006 |  |  |  | 0.04
02290110@1 | 油麻丝 |  |  |  | kg |  | 8.6 |  | 0.957 |  |  |  | 8.23
04010035@1 | 复合普通硅酸盐水泥P.O 42.5 |  |  |  | kg |  | 0.42 |  | 0.332 |  |  |  | 0.14
13350200@1 | 密封膏 |  |  |  | kg |  | 6.19 |  | 0.202 |  |  |  | 1.25
03131101@2 | 尼龙砂轮片φ400 |  |  |  | 片 |  | 11.97 |  | 0.038 |  |  |  | 0.45
03135021@2 | 低碳钢焊条结422 φ3.2 |  |  |  | kg |  | 5.6 |  | 0.022 |  |  |  | 0.12
14390070@1 | 氧气 |  |  |  | m3 |  | 5.16 |  | 0.036 |  |  |  | 0.19
14390100@1 | 乙炔气 |  |  |  | kg |  | 13.3 |  | 0.012 |  |  |  | 0.16
01090035@2 | 镀锌圆钢φ10~25 |  |  |  | kg |  | 4.1 |  | 0.158 |  |  |  | 0.65
03139321@2 | 钢丝刷子 |  |  |  | 把 |  | 12.82 |  | 0.006 |  |  |  | 0.08
04030001@1 | 砂子 |  |  |  | kg |  | 0.08 |  | 0.997 |  |  |  | 0.08
13050430@2 | 酚醛防锈漆各种颜色 |  |  |  | kg |  | 13.58 |  | 0.026 |  |  |  | 0.35
14030047@2 | 汽油70~90# |  |  |  | kg |  | 9.55 |  | 0.007 |  |  |  | 0.07
1.3 | 机具费 |  |  |  | 元 | [7 empty] | 1.15
990772025@5 | 砂轮切割机砂轮直径400(mm) |  |  |  | 台班 |  | 33.22 |  | 0.009 |  |  |  | 0.3
990901015@3 | 交流弧焊机容量30(kV·A) |  |  |  | 台班 |  | 94.7 |  | 0.009 |  |  |  | 0.85
1.4 | 主材费 |  |  |  | 元 | [7 empty] | 16.21
17010075@12 | 焊接钢管 |  |  |  | kg |  | 4.44 |  | 3.65 |  |  |  | 16.21
1.5 | 设备费 |  |  |  | 元
综合单价分析表
工程名称：消防喷淋及气体灭火工程 | [9 empty] | 第 21 页 共 139 页
取费 | 费用名称 |  |  |  | 单位 |  | 费率（％） |  | 取费基数 |  |  |  | 合价（元）
1.6 | 管理费 |  |  |  | 元 |  |  |  | 管理费 |  |  |  | 6.49
2 | 利润 |  |  |  | 元 |  | 20 |  | 人工费+机具费 |  |  |  | 4.68
3 | 综合单价 |  |  |  | 元 |  |  |  | 定额直接费+利润 |  |  |  | 63.11
综合单价分析表
工程名称：消防喷淋及气体灭火工程 | [9 empty] | 第 22 页 共 139 页
序号 | 14 | 项目编码 |  | 031002003035 | [6 empty] | 计量单位 |  | 个
项目名称 |  | 一般钢套管 | [8 empty] | 综合单价 |  | 183.25
清单综合单价组成明细
定额编号 | 定额名称 | 定额 单位 | 数量 | 单价（元） |  |  |  |  | 合价（元）
|  |  |  | 人工费 | 材料费 | 机具费 | 管理费 | 利润 | 人工费 |  | 材料费 | 机具费 | 管理费 | 利润
C10-2-32 | 一般钢套管制作安装 介质管道公称直径(mm以内) 150 | 个 | 1 | 68.48 | 79.43 | 1.8 | 19.48 | 14.06 | 68.48 |  | 79.43 | 1.8 | 19.48 | 14.06
人工单价 |  | 小计 | [6 empty] | 68.48 |  | 79.43 | 1.8 | 19.48 | 14.06
|  | 未计价材料费 | [6 empty] | 42
序号 | 工料机名称 |  |  |  | 单位 |  | 单价（元） |  | 数量 |  |  |  | 合价（元）
1.1 | 人工费 |  |  |  | 元 | [7 empty] | 68.48
00010010 | 人工费 |  |  |  | 元 |  | 1.09 |  | 62.71 |  |  |  | 68.48
1.2 | 材料费 |  |  |  | 元 | [7 empty] | 37.43
99450760 | 其他材料费 |  |  |  | 元 |  | 1 |  | 1.08 |  |  |  | 1.08
02270180@1 | 破布一级 |  |  |  | kg |  | 7.18 |  | 0.008 |  |  |  | 0.06
02290110@1 | 油麻丝 |  |  |  | kg |  | 8.6 |  | 3.152 |  |  |  | 27.11
04010035@1 | 复合普通硅酸盐水泥P.O 42.5 |  |  |  | kg |  | 0.42 |  | 0.8 |  |  |  | 0.34
13350200@1 | 密封膏 |  |  |  | kg |  | 6.19 |  | 0.612 |  |  |  | 3.79
03135021@2 | 低碳钢焊条结422 φ3.2 |  |  |  | kg |  | 5.6 |  | 0.034 |  |  |  | 0.19
14390070@1 | 氧气 |  |  |  | m3 |  | 5.16 |  | 0.324 |  |  |  | 1.67
14390100@1 | 乙炔气 |  |  |  | kg |  | 13.3 |  | 0.108 |  |  |  | 1.44
01090035@2 | 镀锌圆钢φ10~25 |  |  |  | kg |  | 4.1 |  | 0.158 |  |  |  | 0.65
03139321@2 | 钢丝刷子 |  |  |  | 把 |  | 12.82 |  | 0.008 |  |  |  | 0.1
04030001@1 | 砂子 |  |  |  | kg |  | 0.08 |  | 2.399 |  |  |  | 0.19
13050430@2 | 酚醛防锈漆各种颜色 |  |  |  | kg |  | 13.58 |  | 0.051 |  |  |  | 0.69
14030047@2 | 汽油70~90# |  |  |  | kg |  | 9.55 |  | 0.013 |  |  |  | 0.12
1.3 | 机具费 |  |  |  | 元 | [7 empty] | 1.8
990901015@3 | 交流弧焊机容量30(kV·A) |  |  |  | 台班 |  | 94.7 |  | 0.019 |  |  |  | 1.8
1.4 | 主材费 |  |  |  | 元 | [7 empty] | 42
17010075@12 | 焊接钢管 |  |  |  | kg |  | 4.44 |  | 9.46 |  |  |  | 42
1.5 | 设备费 |  |  |  | 元
取费 | 费用名称 |  |  |  | 单位 |  | 费率（％） |  | 取费基数 |  |  |  | 合价（元）
1.6 | 管理费 |  |  |  | 元 |  |  |  | 管理费 |  |  |  | 19.48
2 | 利润 |  |  |  | 元 |  | 20 |  | 人工费+机具费 |  |  |  | 14.06
综合单价分析表
工程名称：消防喷淋及气体灭火工程 | [9 empty] | 第 23 页 共 139 页
取费 | 费用名称 |  |  |  | 单位 |  | 费率（％） |  | 取费基数 |  |  |  | 合价（元）
3 | 综合单价 |  |  |  | 元 |  |  |  | 定额直接费+利润 |  |  |  | 183.25
综合单价分析表
工程名称：消防喷淋及气体灭火工程 | [9 empty] | 第 24 页 共 139 页
序号 | 15 | 项目编码 |  | 030905002001 | [6 empty] | 计量单位 |  | 点
项目名称 |  | 水灭火控制装置调试 | [8 empty] | 综合单价 |  | 251.09
清单综合单价组成明细
定额编号 | 定额名称 | 定额 单位 | 数量 | 单价（元） |  |  |  |  | 合价（元）
|  |  |  | 人工费 | 材料费 | 机具费 | 管理费 | 利润 | 人工费 |  | 材料费 | 机具费 | 管理费 | 利润
C9-5-10 | 水灭火控制装置调试 消火栓灭火系统 | 点 | 1 | 162.16 | 3.84 | 5.21 | 46.41 | 33.47 | 162.16 |  | 3.84 | 5.21 | 46.41 | 33.47
人工单价 |  | 小计 | [6 empty] | 162.16 |  | 3.84 | 5.21 | 46.41 | 33.47
序号 | 工料机名称 |  |  |  | 单位 |  | 单价（元） |  | 数量 |  |  |  | 合价（元）
1.1 | 人工费 |  |  |  | 元 | [7 empty] | 162.16
00010010 | 人工费 |  |  |  | 元 |  | 1.09 |  | 148.5 |  |  |  | 162.16
1.2 | 材料费 |  |  |  | 元 | [7 empty] | 3.84
99450760 | 其他材料费 |  |  |  | 元 |  | 1 |  | 0.5 |  |  |  | 0.5
14350360 | 酒精 |  |  |  | kg |  | 7.34 |  | 0.16 |  |  |  | 1.17
27170001 | 电气绝缘胶带18mm×10m×0.13mm |  |  |  | 卷 |  | 2.4 |  | 0.42 |  |  |  | 1.01
28030440 | 铜芯聚氯乙烯绝缘导线BV-105℃-1mm2 |  |  |  | m |  | 0.76 |  | 1.527 |  |  |  | 1.16
1.3 | 机具费 |  |  |  | 元 | [7 empty] | 5.21
870613023 | 手持式万用表 |  |  |  | 台班 |  | 5.12 |  | 0.5 |  |  |  | 2.56
873150102 | 对讲机(一对)5公里 |  |  |  | 台班 |  | 5.29 |  | 0.5 |  |  |  | 2.65
1.4 | 主材费 |  |  |  | 元
1.5 | 设备费 |  |  |  | 元
取费 | 费用名称 |  |  |  | 单位 |  | 费率（％） |  | 取费基数 |  |  |  | 合价（元）
1.6 | 管理费 |  |  |  | 元 |  |  |  | 管理费 |  |  |  | 46.41
2 | 利润 |  |  |  | 元 |  | 20 |  | 人工费+机具费 |  |  |  | 33.47
3 | 综合单价 |  |  |  | 元 |  |  |  | 定额直接费+利润 |  |  |  | 251.09
综合单价分析表
工程名称：消防喷淋及气体灭火工程 | [9 empty] | 第 25 页 共 139 页
序号 | 16 | 项目编码 |  | 030901003001 | [6 empty] | 计量单位 |  | 个
项目名称 |  | 水喷淋(雾)喷头 | [8 empty] | 综合单价 |  | 54.98
清单综合单价组成明细
定额编号 | 定额名称 | 定额 单位 | 数量 | 单价（元） |  |  |  |  | 合价（元）
|  |  |  | 人工费 | 材料费 | 机具费 | 管理费 | 利润 | 人工费 |  | 材料费 | 机具费 | 管理费 | 利润
C9-1-43 | 喷头安装 有吊顶 公称直径(mm以内) 15 | 10个 | 0.1 | 220.78 | 223.6 |  | 61.22 | 44.16 | 22.08 |  | 22.36 |  | 6.12 | 4.42
人工单价 |  | 小计 | [6 empty] | 22.08 |  | 22.36 |  | 6.12 | 4.42
|  | 未计价材料费 | [6 empty] | 18.55
序号 | 工料机名称 |  |  |  | 单位 |  | 单价（元） |  | 数量 |  |  |  | 合价（元）
1.1 | 人工费 |  |  |  | 元 | [7 empty] | 22.08
00010010 | 人工费 |  |  |  | 元 |  | 1.09 |  | 20.218 |  |  |  | 22.08
1.2 | 材料费 |  |  |  | 元 | [7 empty] | 3.81
02130070 | 聚四氟乙烯生料带26mm×20m×0.1mm |  |  |  | m |  | 0.13 |  | 0.4948 |  |  |  | 0.06
02270001 | 棉纱 |  |  |  | kg |  | 7.04 |  | 0.01 |  |  |  | 0.07
99450760 | 其他材料费 |  |  |  | 元 |  | 1 |  | 0.112 |  |  |  | 0.11
14350360 | 酒精 |  |  |  | kg |  | 7.34 |  | 0.005 |  |  |  | 0.04
18030815 | 镀锌弯头DN20 |  |  |  | 个 |  | 1.7 |  | 0.606 |  |  |  | 1.03
18030885 | 镀锌外接头DN25 |  |  |  | 个 |  | 2.4 |  | 1.01 |  |  |  | 2.42
18030920 | 镀锌丝堵DN15(堵头) |  |  |  | 个 |  | 0.68 |  | 0.1 |  |  |  | 0.07
1.3 | 机具费 |  |  |  | 元
1.4 | 主材费 |  |  |  | 元 | [7 empty] | 18.55
23210001@1 | 下垂型快速响应喷头K80，68°CDN15 |  |  |  | 个 |  | 18.37 |  | 1.01 |  |  |  | 18.55
1.5 | 设备费 |  |  |  | 元
取费 | 费用名称 |  |  |  | 单位 |  | 费率（％） |  | 取费基数 |  |  |  | 合价（元）
1.6 | 管理费 |  |  |  | 元 |  |  |  | 管理费 |  |  |  | 6.12
2 | 利润 |  |  |  | 元 |  | 20 |  | 人工费+机具费 |  |  |  | 4.42
3 | 综合单价 |  |  |  | 元 |  |  |  | 定额直接费+利润 |  |  |  | 54.98
综合单价分析表
工程名称：消防喷淋及气体灭火工程 | [9 empty] | 第 26 页 共 139 页
序号 | 17 | 项目编码 |  | 030901003002 | [6 empty] | 计量单位 |  | 个
项目名称 |  | 水喷淋(雾)喷头 | [8 empty] | 综合单价 |  | 55.84
清单综合单价组成明细
定额编号 | 定额名称 | 定额 单位 | 数量 | 单价（元） |  |  |  |  | 合价（元）
|  |  |  | 人工费 | 材料费 | 机具费 | 管理费 | 利润 | 人工费 |  | 材料费 | 机具费 | 管理费 | 利润
C9-1-43 | 喷头安装 有吊顶 公称直径(mm以内) 15 | 10个 | 0.1 | 220.78 | 232.28 |  | 61.22 | 44.16 | 22.08 |  | 23.23 |  | 6.12 | 4.42
人工单价 |  | 小计 | [6 empty] | 22.08 |  | 23.23 |  | 6.12 | 4.42
|  | 未计价材料费 | [6 empty] | 19.42
序号 | 工料机名称 |  |  |  | 单位 |  | 单价（元） |  | 数量 |  |  |  | 合价（元）
1.1 | 人工费 |  |  |  | 元 | [7 empty] | 22.08
00010010 | 人工费 |  |  |  | 元 |  | 1.09 |  | 20.218 |  |  |  | 22.08
1.2 | 材料费 |  |  |  | 元 | [7 empty] | 3.81
02130070 | 聚四氟乙烯生料带26mm×20m×0.1mm |  |  |  | m |  | 0.13 |  | 0.4948 |  |  |  | 0.06
02270001 | 棉纱 |  |  |  | kg |  | 7.04 |  | 0.01 |  |  |  | 0.07
99450760 | 其他材料费 |  |  |  | 元 |  | 1 |  | 0.112 |  |  |  | 0.11
14350360 | 酒精 |  |  |  | kg |  | 7.34 |  | 0.005 |  |  |  | 0.04
18030815 | 镀锌弯头DN20 |  |  |  | 个 |  | 1.7 |  | 0.606 |  |  |  | 1.03
18030885 | 镀锌外接头DN25 |  |  |  | 个 |  | 2.4 |  | 1.01 |  |  |  | 2.42
18030920 | 镀锌丝堵DN15(堵头) |  |  |  | 个 |  | 0.68 |  | 0.1 |  |  |  | 0.07
1.3 | 机具费 |  |  |  | 元
1.4 | 主材费 |  |  |  | 元 | [7 empty] | 19.42
23210001@15 | 下垂型洒水喷头K80，68°CDN15 |  |  |  | 个 |  | 19.23 |  | 1.01 |  |  |  | 19.42
1.5 | 设备费 |  |  |  | 元
取费 | 费用名称 |  |  |  | 单位 |  | 费率（％） |  | 取费基数 |  |  |  | 合价（元）
1.6 | 管理费 |  |  |  | 元 |  |  |  | 管理费 |  |  |  | 6.12
2 | 利润 |  |  |  | 元 |  | 20 |  | 人工费+机具费 |  |  |  | 4.42
3 | 综合单价 |  |  |  | 元 |  |  |  | 定额直接费+利润 |  |  |  | 55.84
综合单价分析表
工程名称：消防喷淋及气体灭火工程 | [9 empty] | 第 27 页 共 139 页
序号 | 18 | 项目编码 |  | 030901003003 | [6 empty] | 计量单位 |  | 个
项目名称 |  | 水喷淋(雾)喷头 | [8 empty] | 综合单价 |  | 43.64
清单综合单价组成明细
定额编号 | 定额名称 | 定额 单位 | 数量 | 单价（元） |  |  |  |  | 合价（元）
|  |  |  | 人工费 | 材料费 | 机具费 | 管理费 | 利润 | 人工费 |  | 材料费 | 机具费 | 管理费 | 利润
C9-1-39 | 喷头安装 无吊顶 公称直径(mm以内) 15 | 10个 | 0.1 | 127.83 | 247.52 |  | 35.45 | 25.57 | 12.78 |  | 24.75 |  | 3.55 | 2.56
人工单价 |  | 小计 | [6 empty] | 12.78 |  | 24.75 |  | 3.55 | 2.56
|  | 未计价材料费 | [6 empty] | 22.01
序号 | 工料机名称 |  |  |  | 单位 |  | 单价（元） |  | 数量 |  |  |  | 合价（元）
1.1 | 人工费 |  |  |  | 元 | [7 empty] | 12.78
00010010 | 人工费 |  |  |  | 元 |  | 1.09 |  | 11.706 |  |  |  | 12.78
1.2 | 材料费 |  |  |  | 元 | [7 empty] | 2.74
02130070 | 聚四氟乙烯生料带26mm×20m×0.1mm |  |  |  | m |  | 0.13 |  | 0.4948 |  |  |  | 0.06
02270001 | 棉纱 |  |  |  | kg |  | 7.04 |  | 0.01 |  |  |  | 0.07
99450760 | 其他材料费 |  |  |  | 元 |  | 1 |  | 0.081 |  |  |  | 0.08
14350360 | 酒精 |  |  |  | kg |  | 7.34 |  | 0.005 |  |  |  | 0.04
18030885 | 镀锌外接头DN25 |  |  |  | 个 |  | 2.4 |  | 1.01 |  |  |  | 2.42
18030920 | 镀锌丝堵DN15(堵头) |  |  |  | 个 |  | 0.68 |  | 0.1 |  |  |  | 0.07
1.3 | 机具费 |  |  |  | 元
1.4 | 主材费 |  |  |  | 元 | [7 empty] | 22.01
23210001@14 | 下垂型洒水喷头K115，68°CDN15 |  |  |  | 个 |  | 21.79 |  | 1.01 |  |  |  | 22.01
1.5 | 设备费 |  |  |  | 元
取费 | 费用名称 |  |  |  | 单位 |  | 费率（％） |  | 取费基数 |  |  |  | 合价（元）
1.6 | 管理费 |  |  |  | 元 |  |  |  | 管理费 |  |  |  | 3.55
2 | 利润 |  |  |  | 元 |  | 20 |  | 人工费+机具费 |  |  |  | 2.56
3 | 综合单价 |  |  |  | 元 |  |  |  | 定额直接费+利润 |  |  |  | 43.64
综合单价分析表
工程名称：消防喷淋及气体灭火工程 | [9 empty] | 第 28 页 共 139 页
序号 | 19 | 项目编码 |  | 030901006001 | [6 empty] | 计量单位 |  | 个
项目名称 |  | 水流指示器 | [8 empty] | 综合单价 |  | 801.95
清单综合单价组成明细
定额编号 | 定额名称 | 定额 单位 | 数量 | 单价（元） |  |  |  |  | 合价（元）
|  |  |  | 人工费 | 材料费 | 机具费 | 管理费 | 利润 | 人工费 |  | 材料费 | 机具费 | 管理费 | 利润
C9-1-78 | 水流指示器安装 沟槽法兰连接 公称直径(mm以内) 150 | 个 | 1 | 167.8 | 550.22 | 2.6 | 47.25 | 34.08 | 167.8 |  | 550.22 | 2.6 | 47.25 | 34.08
人工单价 |  | 小计 | [6 empty] | 167.8 |  | 550.22 | 2.6 | 47.25 | 34.08
|  | 未计价材料费 | [6 empty] | 497.59
序号 | 工料机名称 |  |  |  | 单位 |  | 单价（元） |  | 数量 |  |  |  | 合价（元）
1.1 | 人工费 |  |  |  | 元 | [7 empty] | 167.8
00010010 | 人工费 |  |  |  | 元 |  | 1.09 |  | 153.66 |  |  |  | 167.8
1.2 | 材料费 |  |  |  | 元 | [7 empty] | 52.63
02010070 | 耐油橡胶板3~6 |  |  |  | kg |  | 7.71 |  | 0.55 |  |  |  | 4.24
03131101 | 尼龙砂轮片φ400 |  |  |  | 片 |  | 11.97 |  | 0.071 |  |  |  | 0.85
99450760 | 其他材料费 |  |  |  | 元 |  | 1 |  | 1.53 |  |  |  | 1.53
03011655 | 镀锌六角螺栓2平1弹垫 M20×100以内 |  |  |  | 十套 |  | 27.92 |  | 1.648 |  |  |  | 46.01
1.3 | 机具费 |  |  |  | 元 | [7 empty] | 2.6
990772025 | 砂轮切割机砂轮直径400(mm) |  |  |  | 台班 |  | 33.22 |  | 0.02 |  |  |  | 0.66
990783440 | 滚槽机管径425内(mm) |  |  |  | 台班 |  | 42.94 |  | 0.045 |  |  |  | 1.93
1.4 | 主材费 |  |  |  | 元 | [7 empty] | 497.59
20000130@4 | 沟槽法兰DN150 |  |  |  | 片 |  | 49.68 |  | 2 |  |  |  | 99.36
23130001@1 | 水流指示器DN150，1.6MPa |  |  |  | 个 |  | 398.23 |  | 1 |  |  |  | 398.23
1.5 | 设备费 |  |  |  | 元
取费 | 费用名称 |  |  |  | 单位 |  | 费率（％） |  | 取费基数 |  |  |  | 合价（元）
1.6 | 管理费 |  |  |  | 元 |  |  |  | 管理费 |  |  |  | 47.25
2 | 利润 |  |  |  | 元 |  | 20 |  | 人工费+机具费 |  |  |  | 34.08
3 | 综合单价 |  |  |  | 元 |  |  |  | 定额直接费+利润 |  |  |  | 801.95
综合单价分析表
工程名称：消防喷淋及气体灭火工程 | [9 empty] | 第 29 页 共 139 页
序号 | 20 | 项目编码 |  | 030901007001 | [6 empty] | 计量单位 |  | 个
项目名称 |  | 减压孔板 | [8 empty] | 综合单价 |  | 339.8
清单综合单价组成明细
定额编号 | 定额名称 | 定额 单位 | 数量 | 单价（元） |  |  |  |  | 合价（元）
|  |  |  | 人工费 | 材料费 | 机具费 | 管理费 | 利润 | 人工费 |  | 材料费 | 机具费 | 管理费 | 利润
C9-1-84 | 减压孔板安装 公称直径(mm以内) 150 | 个 | 1 | 34.08 | 264.59 | 16.83 | 14.12 | 10.18 | 34.08 |  | 264.59 | 16.83 | 14.12 | 10.18
人工单价 |  | 小计 | [6 empty] | 34.08 |  | 264.59 | 16.83 | 14.12 | 10.18
|  | 未计价材料费 | [6 empty] | 230.33
序号 | 工料机名称 |  |  |  | 单位 |  | 单价（元） |  | 数量 |  |  |  | 合价（元）
1.1 | 人工费 |  |  |  | 元 | [7 empty] | 34.08
00010010 | 人工费 |  |  |  | 元 |  | 1.09 |  | 31.21 |  |  |  | 34.08
1.2 | 材料费 |  |  |  | 元 | [7 empty] | 34.26
02010070 | 耐油橡胶板3~6 |  |  |  | kg |  | 7.71 |  | 1.104 |  |  |  | 8.51
02270001 | 棉纱 |  |  |  | kg |  | 7.04 |  | 0.12 |  |  |  | 0.84
03135021 | 低碳钢焊条结422 φ3.2 |  |  |  | kg |  | 5.6 |  | 0.474 |  |  |  | 2.65
13030240 | 厚漆 |  |  |  | kg |  | 10.26 |  | 0.56 |  |  |  | 5.75
99450760 | 其他材料费 |  |  |  | 元 |  | 1 |  | 1.01 |  |  |  | 1.01
02270020 | 白布 |  |  |  | kg |  | 2.75 |  | 0.12 |  |  |  | 0.33
03011510 | 镀锌六角螺栓M16×85~140 |  |  |  | 十套 |  | 14.98 |  | 0.824 |  |  |  | 12.34
13010050 | 醇酸清漆 |  |  |  | kg |  | 13.99 |  | 0.12 |  |  |  | 1.68
14030040 | 汽油综合 |  |  |  | kg |  | 9.55 |  | 0.12 |  |  |  | 1.15
1.3 | 机具费 |  |  |  | 元 | [7 empty] | 16.83
990901015 | 交流弧焊机容量30(kV·A) |  |  |  | 台班 |  | 94.7 |  | 0.172 |  |  |  | 16.29
990919030 | 电焊条烘干箱容量600×500×750(cm3) |  |  |  | 台班 |  | 31.85 |  | 0.017 |  |  |  | 0.54
1.4 | 主材费 |  |  |  | 元 | [7 empty] | 230.33
23450010@2 | 减压孔板DN150，1.6MPa |  |  |  | 个 |  | 106.19 |  | 1 |  |  |  | 106.19
20010360@9 | 钢板平焊法兰DN150 |  |  |  | 副 |  | 124.14 |  | 1 |  |  |  | 124.14
1.5 | 设备费 |  |  |  | 元
取费 | 费用名称 |  |  |  | 单位 |  | 费率（％） |  | 取费基数 |  |  |  | 合价（元）
1.6 | 管理费 |  |  |  | 元 |  |  |  | 管理费 |  |  |  | 14.12
2 | 利润 |  |  |  | 元 |  | 20 |  | 人工费+机具费 |  |  |  | 10.18
3 | 综合单价 |  |  |  | 元 |  |  |  | 定额直接费+利润 |  |  |  | 339.8
综合单价分析表
工程名称：消防喷淋及气体灭火工程 | [9 empty] | 第 30 页 共 139 页
序号 | 21 | 项目编码 |  | 031003003029 | [6 empty] | 计量单位 |  | 个
项目名称 |  | 焊接法兰阀门 | [8 empty] | 综合单价 |  | 2494.42
清单综合单价组成明细
定额编号 | 定额名称 | 定额 单位 | 数量 | 单价（元） |  |  |  |  | 合价（元）
|  |  |  | 人工费 | 材料费 | 机具费 | 管理费 | 利润 | 人工费 |  | 材料费 | 机具费 | 管理费 | 利润
C10-3-36 | 焊接法兰阀安装 公称直径(mm以内) 150 | 个 | 1 | 124.75 | 2270.99 | 26.5 | 41.93 | 30.25 | 124.75 |  | 2270.99 | 26.5 | 41.93 | 30.25
人工单价 |  | 小计 | [6 empty] | 124.75 |  | 2270.99 | 26.5 | 41.93 | 30.25
|  | 未计价材料费 | [6 empty] | 2234.76
序号 | 工料机名称 |  |  |  | 单位 |  | 单价（元） |  | 数量 |  |  |  | 合价（元）
1.1 | 人工费 |  |  |  | 元 | [7 empty] | 124.75
00010010 | 人工费 |  |  |  | 元 |  | 1.09 |  | 114.24 |  |  |  | 124.75
1.2 | 材料费 |  |  |  | 元 | [7 empty] | 36.23
02010070 | 耐油橡胶板3~6 |  |  |  | kg |  | 7.71 |  | 0.55 |  |  |  | 4.24
02270001 | 棉纱 |  |  |  | kg |  | 7.04 |  | 0.07 |  |  |  | 0.49
03010905 | 六角螺栓M20×85~100 |  |  |  | 十套 |  | 12.45 |  | 1.648 |  |  |  | 20.52
03134021 | 铁砂布0~2# |  |  |  | 张 |  | 0.94 |  | 0.7 |  |  |  | 0.66
03135001 | 低碳钢焊条综合 |  |  |  | kg |  | 5.6 |  | 0.88 |  |  |  | 4.93
13030240 | 厚漆 |  |  |  | kg |  | 10.26 |  | 0.28 |  |  |  | 2.87
14010010 | 清油 |  |  |  | kg |  | 13.07 |  | 0.03 |  |  |  | 0.39
14390070 | 氧气 |  |  |  | m3 |  | 5.16 |  | 0.11 |  |  |  | 0.57
14390100 | 乙炔气 |  |  |  | kg |  | 13.3 |  | 0.037 |  |  |  | 0.49
99450760 | 其他材料费 |  |  |  | 元 |  | 1 |  | 1.07 |  |  |  | 1.07
1.3 | 机具费 |  |  |  | 元 | [7 empty] | 26.5
990813010 | 试压泵压力3(MPa) |  |  |  | 台班 |  | 19.07 |  | 0.076 |  |  |  | 1.45
990904030 | 直流弧焊机容量20(kV·A) |  |  |  | 台班 |  | 83.49 |  | 0.3 |  |  |  | 25.05
1.4 | 主材费 |  |  |  | 元 | [7 empty] | 2234.76
19000020@5 | 遥控信号阀DN150，1.6MPa |  |  |  | 个 |  | 2110.62 |  | 1 |  |  |  | 2110.62
20010360@9 | 钢板平焊法兰DN150 |  |  |  | 副 |  | 124.14 |  | 1 |  |  |  | 124.14
1.5 | 设备费 |  |  |  | 元
取费 | 费用名称 |  |  |  | 单位 |  | 费率（％） |  | 取费基数 |  |  |  | 合价（元）
1.6 | 管理费 |  |  |  | 元 |  |  |  | 管理费 |  |  |  | 41.93
2 | 利润 |  |  |  | 元 |  | 20 |  | 人工费+机具费 |  |  |  | 30.25
3 | 综合单价 |  |  |  | 元 |  |  |  | 定额直接费+利润 |  |  |  | 2494.42
综合单价分析表
工程名称：消防喷淋及气体灭火工程 | [9 empty] | 第 31 页 共 139 页
序号 | 22 | 项目编码 |  | 031003001005 | [6 empty] | 计量单位 |  | 个
项目名称 |  | 螺纹阀门 | [8 empty] | 综合单价 |  | 110.89
清单综合单价组成明细
定额编号 | 定额名称 | 定额 单位 | 数量 | 单价（元） |  |  |  |  | 合价（元）
|  |  |  | 人工费 | 材料费 | 机具费 | 管理费 | 利润 | 人工费 |  | 材料费 | 机具费 | 管理费 | 利润
C10-3-12 | 自动排气阀安装 公称直径(mm以内) 25 | 个 | 1 | 24.81 | 73.86 | 0.26 | 6.95 | 5.01 | 24.81 |  | 73.86 | 0.26 | 6.95 | 5.01
人工单价 |  | 小计 | [6 empty] | 24.81 |  | 73.86 | 0.26 | 6.95 | 5.01
|  | 未计价材料费 | [6 empty] | 60.65
序号 | 工料机名称 |  |  |  | 单位 |  | 单价（元） |  | 数量 |  |  |  | 合价（元）
1.1 | 人工费 |  |  |  | 元 | [7 empty] | 24.81
00010010 | 人工费 |  |  |  | 元 |  | 1.09 |  | 22.72 |  |  |  | 24.81
1.2 | 材料费 |  |  |  | 元 | [7 empty] | 13.21
01010031@1 | 热轧圆盘条φ10以内 |  |  |  | kg |  | 3.67 |  | 0.21 |  |  |  | 0.77
02130070 | 聚四氟乙烯生料带26mm×20m×0.1mm |  |  |  | m |  | 0.13 |  | 0.8 |  |  |  | 0.1
02270001 | 棉纱 |  |  |  | kg |  | 7.04 |  | 0.04 |  |  |  | 0.28
03014421 | 六角螺母M8 |  |  |  | 十套 |  | 2.11 |  | 0.206 |  |  |  | 0.43
03016071 | 垫圈M8 |  |  |  | 十个 |  | 0.09 |  | 0.206 |  |  |  | 0.02
03139281 | 钢锯条 |  |  |  | 条 |  | 0.43 |  | 0.06 |  |  |  | 0.03
04010020 | 复合普通硅酸盐水泥P.C 32.5 |  |  |  | kg |  | 0.39 |  | 0.5 |  |  |  | 0.2
14070050 | 机油综合 |  |  |  | kg |  | 6.96 |  | 0.009 |  |  |  | 0.06
18010515 | 黑玛钢直通DN25 |  |  |  | 个 |  | 2.49 |  | 2.02 |  |  |  | 5.03
18010585 | 黑玛钢弯头DN25 |  |  |  | 个 |  | 3.85 |  | 1.01 |  |  |  | 3.89
18010810 | 黑玛钢堵头DN25 |  |  |  | 个 |  | 1.88 |  | 1.01 |  |  |  | 1.9
99450760 | 其他材料费 |  |  |  | 元 |  | 1 |  | 0.5 |  |  |  | 0.5
1.3 | 机具费 |  |  |  | 元 | [7 empty] | 0.26
990748010 | 管子切断套丝机管径159(mm)内 |  |  |  | 台班 |  | 39.52 |  | 0.005 |  |  |  | 0.2
990772025 | 砂轮切割机砂轮直径400(mm) |  |  |  | 台班 |  | 33.22 |  | 0.002 |  |  |  | 0.07
1.4 | 主材费 |  |  |  | 元 | [7 empty] | 60.65
22110010@2 | 快速排气阀DN25 |  |  |  | 个 |  | 60.65 |  | 1 |  |  |  | 60.65
1.5 | 设备费 |  |  |  | 元
取费 | 费用名称 |  |  |  | 单位 |  | 费率（％） |  | 取费基数 |  |  |  | 合价（元）
1.6 | 管理费 |  |  |  | 元 |  |  |  | 管理费 |  |  |  | 6.95
2 | 利润 |  |  |  | 元 |  | 20 |  | 人工费+机具费 |  |  |  | 5.01
3 | 综合单价 |  |  |  | 元 |  |  |  | 定额直接费+利润 |  |  |  | 110.89
综合单价分析表
工程名称：消防喷淋及气体灭火工程 | [9 empty] | 第 32 页 共 139 页
序号 | 23 | 项目编码 |  | 031003003030 | [6 empty] | 计量单位 |  | 个
项目名称 |  | 焊接法兰阀门 | [8 empty] | 综合单价 |  | 1489.56
清单综合单价组成明细
定额编号 | 定额名称 | 定额 单位 | 数量 | 单价（元） |  |  |  |  | 合价（元）
|  |  |  | 人工费 | 材料费 | 机具费 | 管理费 | 利润 | 人工费 |  | 材料费 | 机具费 | 管理费 | 利润
C10-3-36 | 焊接法兰阀安装 公称直径(mm以内) 150 | 个 | 1 | 124.75 | 1266.13 | 26.5 | 41.93 | 30.25 | 124.75 |  | 1266.13 | 26.5 | 41.93 | 30.25
人工单价 |  | 小计 | [6 empty] | 124.75 |  | 1266.13 | 26.5 | 41.93 | 30.25
|  | 未计价材料费 | [6 empty] | 1229.9
序号 | 工料机名称 |  |  |  | 单位 |  | 单价（元） |  | 数量 |  |  |  | 合价（元）
1.1 | 人工费 |  |  |  | 元 | [7 empty] | 124.75
00010010 | 人工费 |  |  |  | 元 |  | 1.09 |  | 114.24 |  |  |  | 124.75
1.2 | 材料费 |  |  |  | 元 | [7 empty] | 36.23
02010070 | 耐油橡胶板3~6 |  |  |  | kg |  | 7.71 |  | 0.55 |  |  |  | 4.24
02270001 | 棉纱 |  |  |  | kg |  | 7.04 |  | 0.07 |  |  |  | 0.49
03010905 | 六角螺栓M20×85~100 |  |  |  | 十套 |  | 12.45 |  | 1.648 |  |  |  | 20.52
03134021 | 铁砂布0~2# |  |  |  | 张 |  | 0.94 |  | 0.7 |  |  |  | 0.66
03135001 | 低碳钢焊条综合 |  |  |  | kg |  | 5.6 |  | 0.88 |  |  |  | 4.93
13030240 | 厚漆 |  |  |  | kg |  | 10.26 |  | 0.28 |  |  |  | 2.87
14010010 | 清油 |  |  |  | kg |  | 13.07 |  | 0.03 |  |  |  | 0.39
14390070 | 氧气 |  |  |  | m3 |  | 5.16 |  | 0.11 |  |  |  | 0.57
14390100 | 乙炔气 |  |  |  | kg |  | 13.3 |  | 0.037 |  |  |  | 0.49
99450760 | 其他材料费 |  |  |  | 元 |  | 1 |  | 1.07 |  |  |  | 1.07
1.3 | 机具费 |  |  |  | 元 | [7 empty] | 26.5
990813010 | 试压泵压力3(MPa) |  |  |  | 台班 |  | 19.07 |  | 0.076 |  |  |  | 1.45
990904030 | 直流弧焊机容量20(kV·A) |  |  |  | 台班 |  | 83.49 |  | 0.3 |  |  |  | 25.05
1.4 | 主材费 |  |  |  | 元 | [7 empty] | 1229.9
19000020@8 | 闸阀DN150，1.6MPa |  |  |  | 个 |  | 1105.76 |  | 1 |  |  |  | 1105.76
20010360@7 | 钢板平焊法兰DN150 |  |  |  | 副 |  | 124.14 |  | 1 |  |  |  | 124.14
1.5 | 设备费 |  |  |  | 元
取费 | 费用名称 |  |  |  | 单位 |  | 费率（％） |  | 取费基数 |  |  |  | 合价（元）
1.6 | 管理费 |  |  |  | 元 |  |  |  | 管理费 |  |  |  | 41.93
2 | 利润 |  |  |  | 元 |  | 20 |  | 人工费+机具费 |  |  |  | 30.25
3 | 综合单价 |  |  |  | 元 |  |  |  | 定额直接费+利润 |  |  |  | 1489.56
综合单价分析表
工程名称：消防喷淋及气体灭火工程 | [9 empty] | 第 33 页 共 139 页
序号 | 24 | 项目编码 |  | 031003003031 | [6 empty] | 计量单位 |  | 个
项目名称 |  | 焊接法兰阀门 | [8 empty] | 综合单价 |  | 1489.56
清单综合单价组成明细
定额编号 | 定额名称 | 定额 单位 | 数量 | 单价（元） |  |  |  |  | 合价（元）
|  |  |  | 人工费 | 材料费 | 机具费 | 管理费 | 利润 | 人工费 |  | 材料费 | 机具费 | 管理费 | 利润
C10-3-36 | 焊接法兰阀安装 公称直径(mm以内) 150 | 个 | 1 | 124.75 | 1266.13 | 26.5 | 41.93 | 30.25 | 124.75 |  | 1266.13 | 26.5 | 41.93 | 30.25
人工单价 |  | 小计 | [6 empty] | 124.75 |  | 1266.13 | 26.5 | 41.93 | 30.25
|  | 未计价材料费 | [6 empty] | 1229.9
序号 | 工料机名称 |  |  |  | 单位 |  | 单价（元） |  | 数量 |  |  |  | 合价（元）
1.1 | 人工费 |  |  |  | 元 | [7 empty] | 124.75
00010010 | 人工费 |  |  |  | 元 |  | 1.09 |  | 114.24 |  |  |  | 124.75
1.2 | 材料费 |  |  |  | 元 | [7 empty] | 36.23
02010070 | 耐油橡胶板3~6 |  |  |  | kg |  | 7.71 |  | 0.55 |  |  |  | 4.24
02270001 | 棉纱 |  |  |  | kg |  | 7.04 |  | 0.07 |  |  |  | 0.49
03010905 | 六角螺栓M20×85~100 |  |  |  | 十套 |  | 12.45 |  | 1.648 |  |  |  | 20.52
03134021 | 铁砂布0~2# |  |  |  | 张 |  | 0.94 |  | 0.7 |  |  |  | 0.66
03135001 | 低碳钢焊条综合 |  |  |  | kg |  | 5.6 |  | 0.88 |  |  |  | 4.93
13030240 | 厚漆 |  |  |  | kg |  | 10.26 |  | 0.28 |  |  |  | 2.87
14010010 | 清油 |  |  |  | kg |  | 13.07 |  | 0.03 |  |  |  | 0.39
14390070 | 氧气 |  |  |  | m3 |  | 5.16 |  | 0.11 |  |  |  | 0.57
14390100 | 乙炔气 |  |  |  | kg |  | 13.3 |  | 0.037 |  |  |  | 0.49
99450760 | 其他材料费 |  |  |  | 元 |  | 1 |  | 1.07 |  |  |  | 1.07
1.3 | 机具费 |  |  |  | 元 | [7 empty] | 26.5
990813010 | 试压泵压力3(MPa) |  |  |  | 台班 |  | 19.07 |  | 0.076 |  |  |  | 1.45
990904030 | 直流弧焊机容量20(kV·A) |  |  |  | 台班 |  | 83.49 |  | 0.3 |  |  |  | 25.05
1.4 | 主材费 |  |  |  | 元 | [7 empty] | 1229.9
19000020@8 | 闸阀DN150，1.6MPa |  |  |  | 个 |  | 1105.76 |  | 1 |  |  |  | 1105.76
20010360@7 | 钢板平焊法兰DN150 |  |  |  | 副 |  | 124.14 |  | 1 |  |  |  | 124.14
1.5 | 设备费 |  |  |  | 元
取费 | 费用名称 |  |  |  | 单位 |  | 费率（％） |  | 取费基数 |  |  |  | 合价（元）
1.6 | 管理费 |  |  |  | 元 |  |  |  | 管理费 |  |  |  | 41.93
2 | 利润 |  |  |  | 元 |  | 20 |  | 人工费+机具费 |  |  |  | 30.25
3 | 综合单价 |  |  |  | 元 |  |  |  | 定额直接费+利润 |  |  |  | 1489.56
综合单价分析表
工程名称：消防喷淋及气体灭火工程 | [9 empty] | 第 34 页 共 139 页
序号 | 25 | 项目编码 |  | 031003003032 | [6 empty] | 计量单位 |  | 个
项目名称 |  | 焊接法兰阀门 | [8 empty] | 综合单价 |  | 3526.62
清单综合单价组成明细
定额编号 | 定额名称 | 定额 单位 | 数量 | 单价（元） |  |  |  |  | 合价（元）
|  |  |  | 人工费 | 材料费 | 机具费 | 管理费 | 利润 | 人工费 |  | 材料费 | 机具费 | 管理费 | 利润
C10-3-37 | 焊接法兰阀安装 公称直径(mm以内) 200 | 个 | 1 | 195.13 | 3154.83 | 56.55 | 69.77 | 50.34 | 195.13 |  | 3154.83 | 56.55 | 69.77 | 50.34
人工单价 |  | 小计 | [6 empty] | 195.13 |  | 3154.83 | 56.55 | 69.77 | 50.34
|  | 未计价材料费 | [6 empty] | 3097.46
序号 | 工料机名称 |  |  |  | 单位 |  | 单价（元） |  | 数量 |  |  |  | 合价（元）
1.1 | 人工费 |  |  |  | 元 | [7 empty] | 195.13
00010010 | 人工费 |  |  |  | 元 |  | 1.09 |  | 178.69 |  |  |  | 195.13
1.2 | 材料费 |  |  |  | 元 | [7 empty] | 57.37
02010070 | 耐油橡胶板3~6 |  |  |  | kg |  | 7.71 |  | 0.66 |  |  |  | 5.09
02270001 | 棉纱 |  |  |  | kg |  | 7.04 |  | 0.08 |  |  |  | 0.56
03010905 | 六角螺栓M20×85~100 |  |  |  | 十套 |  | 12.45 |  | 2.472 |  |  |  | 30.78
03134021 | 铁砂布0~2# |  |  |  | 张 |  | 0.94 |  | 0.8 |  |  |  | 0.75
03135001 | 低碳钢焊条综合 |  |  |  | kg |  | 5.6 |  | 2.35 |  |  |  | 13.16
13030240 | 厚漆 |  |  |  | kg |  | 10.26 |  | 0.34 |  |  |  | 3.49
14010010 | 清油 |  |  |  | kg |  | 13.07 |  | 0.03 |  |  |  | 0.39
14390070 | 氧气 |  |  |  | m3 |  | 5.16 |  | 0.15 |  |  |  | 0.77
14390100 | 乙炔气 |  |  |  | kg |  | 13.3 |  | 0.05 |  |  |  | 0.67
99450760 | 其他材料费 |  |  |  | 元 |  | 1 |  | 1.71 |  |  |  | 1.71
1.3 | 机具费 |  |  |  | 元 | [7 empty] | 56.55
990813010 | 试压泵压力3(MPa) |  |  |  | 台班 |  | 19.07 |  | 0.076 |  |  |  | 1.45
990904030 | 直流弧焊机容量20(kV·A) |  |  |  | 台班 |  | 83.49 |  | 0.66 |  |  |  | 55.1
1.4 | 主材费 |  |  |  | 元 | [7 empty] | 3097.46
19000020@7 | 止回阀DN200，1.6MPa |  |  |  | 个 |  | 2940 |  | 1 |  |  |  | 2940
20010360@8 | 钢板平焊法兰DN200 |  |  |  | 副 |  | 157.46 |  | 1 |  |  |  | 157.46
1.5 | 设备费 |  |  |  | 元
取费 | 费用名称 |  |  |  | 单位 |  | 费率（％） |  | 取费基数 |  |  |  | 合价（元）
1.6 | 管理费 |  |  |  | 元 |  |  |  | 管理费 |  |  |  | 69.77
2 | 利润 |  |  |  | 元 |  | 20 |  | 人工费+机具费 |  |  |  | 50.34
3 | 综合单价 |  |  |  | 元 |  |  |  | 定额直接费+利润 |  |  |  | 3526.62
综合单价分析表
工程名称：消防喷淋及气体灭火工程 | [9 empty] | 第 35 页 共 139 页
序号 | 26 | 项目编码 |  | 031003003033 | [6 empty] | 计量单位 |  | 个
项目名称 |  | 焊接法兰阀门 | [8 empty] | 综合单价 |  | 2288.05
清单综合单价组成明细
定额编号 | 定额名称 | 定额 单位 | 数量 | 单价（元） |  |  |  |  | 合价（元）
|  |  |  | 人工费 | 材料费 | 机具费 | 管理费 | 利润 | 人工费 |  | 材料费 | 机具费 | 管理费 | 利润
C10-3-36 | 焊接法兰阀安装 公称直径(mm以内) 150 | 个 | 1 | 124.75 | 2064.62 | 26.5 | 41.93 | 30.25 | 124.75 |  | 2064.62 | 26.5 | 41.93 | 30.25
人工单价 |  | 小计 | [6 empty] | 124.75 |  | 2064.62 | 26.5 | 41.93 | 30.25
|  | 未计价材料费 | [6 empty] | 2028.39
序号 | 工料机名称 |  |  |  | 单位 |  | 单价（元） |  | 数量 |  |  |  | 合价（元）
1.1 | 人工费 |  |  |  | 元 | [7 empty] | 124.75
00010010 | 人工费 |  |  |  | 元 |  | 1.09 |  | 114.24 |  |  |  | 124.75
1.2 | 材料费 |  |  |  | 元 | [7 empty] | 36.23
02010070 | 耐油橡胶板3~6 |  |  |  | kg |  | 7.71 |  | 0.55 |  |  |  | 4.24
02270001 | 棉纱 |  |  |  | kg |  | 7.04 |  | 0.07 |  |  |  | 0.49
03010905 | 六角螺栓M20×85~100 |  |  |  | 十套 |  | 12.45 |  | 1.648 |  |  |  | 20.52
03134021 | 铁砂布0~2# |  |  |  | 张 |  | 0.94 |  | 0.7 |  |  |  | 0.66
03135001 | 低碳钢焊条综合 |  |  |  | kg |  | 5.6 |  | 0.88 |  |  |  | 4.93
13030240 | 厚漆 |  |  |  | kg |  | 10.26 |  | 0.28 |  |  |  | 2.87
14010010 | 清油 |  |  |  | kg |  | 13.07 |  | 0.03 |  |  |  | 0.39
14390070 | 氧气 |  |  |  | m3 |  | 5.16 |  | 0.11 |  |  |  | 0.57
14390100 | 乙炔气 |  |  |  | kg |  | 13.3 |  | 0.037 |  |  |  | 0.49
99450760 | 其他材料费 |  |  |  | 元 |  | 1 |  | 1.07 |  |  |  | 1.07
1.3 | 机具费 |  |  |  | 元 | [7 empty] | 26.5
990813010 | 试压泵压力3(MPa) |  |  |  | 台班 |  | 19.07 |  | 0.076 |  |  |  | 1.45
990904030 | 直流弧焊机容量20(kV·A) |  |  |  | 台班 |  | 83.49 |  | 0.3 |  |  |  | 25.05
1.4 | 主材费 |  |  |  | 元 | [7 empty] | 2028.39
19000020@9 | 止回阀DN150，1.6MPa |  |  |  | 个 |  | 1904.25 |  | 1 |  |  |  | 1904.25
20010360@7 | 钢板平焊法兰DN150 |  |  |  | 副 |  | 124.14 |  | 1 |  |  |  | 124.14
1.5 | 设备费 |  |  |  | 元
取费 | 费用名称 |  |  |  | 单位 |  | 费率（％） |  | 取费基数 |  |  |  | 合价（元）
1.6 | 管理费 |  |  |  | 元 |  |  |  | 管理费 |  |  |  | 41.93
2 | 利润 |  |  |  | 元 |  | 20 |  | 人工费+机具费 |  |  |  | 30.25
3 | 综合单价 |  |  |  | 元 |  |  |  | 定额直接费+利润 |  |  |  | 2288.05
综合单价分析表
工程名称：消防喷淋及气体灭火工程 | [9 empty] | 第 36 页 共 139 页
序号 | 27 | 项目编码 |  | 030901008001 | [6 empty] | 计量单位 |  | 组
项目名称 |  | 末端试水装置 | [8 empty] | 综合单价 |  | 396.63
清单综合单价组成明细
定额编号 | 定额名称 | 定额 单位 | 数量 | 单价（元） |  |  |  |  | 合价（元）
|  |  |  | 人工费 | 材料费 | 机具费 | 管理费 | 利润 | 人工费 |  | 材料费 | 机具费 | 管理费 | 利润
C9-1-85 | 末端试水装置安装 公称直径(mm以内) 25 | 组 | 1 | 71.81 | 287.22 | 2.25 | 20.54 | 14.81 | 71.81 |  | 287.22 | 2.25 | 20.54 | 14.81
人工单价 |  | 小计 | [6 empty] | 71.81 |  | 287.22 | 2.25 | 20.54 | 14.81
|  | 未计价材料费 | [6 empty] | 276.39
序号 | 工料机名称 |  |  |  | 单位 |  | 单价（元） |  | 数量 |  |  |  | 合价（元）
1.1 | 人工费 |  |  |  | 元 | [7 empty] | 71.81
00010010 | 人工费 |  |  |  | 元 |  | 1.09 |  | 65.76 |  |  |  | 71.81
1.2 | 材料费 |  |  |  | 元 | [7 empty] | 10.83
02130070 | 聚四氟乙烯生料带26mm×20m×0.1mm |  |  |  | m |  | 0.13 |  | 0.8 |  |  |  | 0.1
02270001 | 棉纱 |  |  |  | kg |  | 7.04 |  | 0.041 |  |  |  | 0.29
03131101 | 尼龙砂轮片φ400 |  |  |  | 片 |  | 11.97 |  | 0.064 |  |  |  | 0.77
14070050 | 机油综合 |  |  |  | kg |  | 6.96 |  | 0.024 |  |  |  | 0.17
99450760 | 其他材料费 |  |  |  | 元 |  | 1 |  | 0.5 |  |  |  | 0.5
17030010 | 镀锌钢管DN15 |  |  |  | m |  | 6.85 |  | 0.3 |  |  |  | 2.06
18030780 | 镀锌异径三通DN25×15 |  |  |  | 个 |  | 5.93 |  | 1.01 |  |  |  | 5.99
18031045 | 镀锌六角内接头DN15 |  |  |  | 个 |  | 0.95 |  | 1.01 |  |  |  | 0.96
1.3 | 机具费 |  |  |  | 元 | [7 empty] | 2.25
990748010 | 管子切断套丝机管径159(mm)内 |  |  |  | 台班 |  | 39.52 |  | 0.057 |  |  |  | 2.25
1.4 | 主材费 |  |  |  | 元 | [7 empty] | 276.39
19000040@1 | 截止阀DN25，1.6MPa |  |  |  | 个 |  | 120.18 |  | 2.02 |  |  |  | 242.76
24110075@1 | 压力表DN25，1.6MPa |  |  |  | 块 |  | 33.63 |  | 1 |  |  |  | 33.63
1.5 | 设备费 |  |  |  | 元
取费 | 费用名称 |  |  |  | 单位 |  | 费率（％） |  | 取费基数 |  |  |  | 合价（元）
1.6 | 管理费 |  |  |  | 元 |  |  |  | 管理费 |  |  |  | 20.54
2 | 利润 |  |  |  | 元 |  | 20 |  | 人工费+机具费 |  |  |  | 14.81
3 | 综合单价 |  |  |  | 元 |  |  |  | 定额直接费+利润 |  |  |  | 396.63
综合单价分析表
工程名称：消防喷淋及气体灭火工程 | [9 empty] | 第 37 页 共 139 页
序号 | 28 | 项目编码 |  | 030901004001 | [6 empty] | 计量单位 |  | 组
项目名称 |  | 湿式报警阀 | [8 empty] | 综合单价 |  | 3348.29
清单综合单价组成明细
定额编号 | 定额名称 | 定额 单位 | 数量 | 单价（元） |  |  |  |  | 合价（元）
|  |  |  | 人工费 | 材料费 | 机具费 | 管理费 | 利润 | 人工费 |  | 材料费 | 机具费 | 管理费 | 利润
C9-1-50 | 湿式报警装置安装(焊接法兰连接) 公称直径(mm以内) 150 | 组 | 1 | 749.63 | 2177.95 | 42.59 | 219.68 | 158.44 | 749.63 |  | 2177.95 | 42.59 | 219.68 | 158.44
人工单价 |  | 小计 | [6 empty] | 749.63 |  | 2177.95 | 42.59 | 219.68 | 158.44
|  | 未计价材料费 | [6 empty] | 1752.46
序号 | 工料机名称 |  |  |  | 单位 |  | 单价（元） |  | 数量 |  |  |  | 合价（元）
1.1 | 人工费 |  |  |  | 元 | [7 empty] | 749.63
00010010 | 人工费 |  |  |  | 元 |  | 1.09 |  | 686.47 |  |  |  | 749.63
1.2 | 材料费 |  |  |  | 元 | [7 empty] | 425.49
02130070 | 聚四氟乙烯生料带26mm×20m×0.1mm |  |  |  | m |  | 0.13 |  | 5.04 |  |  |  | 0.66
99450760 | 其他材料费 |  |  |  | 元 |  | 1 |  | 12.52 |  |  |  | 12.52
02010070@1 | 耐油橡胶板3~6 |  |  |  | kg |  | 7.71 |  | 1.104 |  |  |  | 8.51
02270001@4 | 棉纱 |  |  |  | kg |  | 7.04 |  | 0.175 |  |  |  | 1.23
02270020@1 | 白布 |  |  |  | kg |  | 2.75 |  | 0.12 |  |  |  | 0.33
13010050@1 | 醇酸清漆 |  |  |  | kg |  | 13.99 |  | 0.12 |  |  |  | 1.68
13030240@1 | 厚漆 |  |  |  | kg |  | 10.26 |  | 0.56 |  |  |  | 5.75
14070050@3 | 机油综合 |  |  |  | kg |  | 6.96 |  | 0.181 |  |  |  | 1.26
34130080@1 | 铝牌 |  |  |  | 个 |  | 0.86 |  | 1 |  |  |  | 0.86
17030030 | 镀锌钢管DN25 |  |  |  | m |  | 12.28 |  | 4 |  |  |  | 49.12
03010560 | 六角螺栓M6×25 |  |  |  | kg |  | 5.44 |  | 5.583 |  |  |  | 30.37
03135021@3 | 低碳钢焊条结422 φ3.2 |  |  |  | kg |  | 5.6 |  | 0.687 |  |  |  | 3.85
17030010@1 | 镀锌钢管DN15 |  |  |  | m |  | 6.85 |  | 2 |  |  |  | 13.7
17030020@1 | 镀锌钢管DN20 |  |  |  | m |  | 11.35 |  | 10 |  |  |  | 113.5
17030060 | 镀锌钢管DN80 |  |  |  | m |  | 54.41 |  | 2 |  |  |  | 108.82
18030775 | 镀锌异径三通DN20×15 |  |  |  | 个 |  | 4.09 |  | 1.01 |  |  |  | 4.13
18030810 | 镀锌弯头DN15 |  |  |  | 个 |  | 1.13 |  | 2.02 |  |  |  | 2.28
18030815@1 | 镀锌弯头DN20 |  |  |  | 个 |  | 1.7 |  | 4.04 |  |  |  | 6.87
18030825@1 | 镀锌弯头DN25 |  |  |  | 个 |  | 2.67 |  | 2.02 |  |  |  | 5.39
18030865 | 镀锌弯头DN80 |  |  |  | 个 |  | 27.06 |  | 2.02 |  |  |  | 54.66
1.3 | 机具费 |  |  |  | 元 | [7 empty] | 42.59
综合单价分析表
工程名称：消防喷淋及气体灭火工程 | [9 empty] | 第 38 页 共 139 页
序号 | 工料机名称 |  |  |  | 单位 |  | 单价（元） |  | 数量 |  |  |  | 合价（元）
990718040@2 | 普通车床工件直径×长度630×2000(mm) |  |  |  | 台班 |  | 104.09 |  | 0.032 |  |  |  | 3.33
990901015@3 | 交流弧焊机容量30(kV·A) |  |  |  | 台班 |  | 94.7 |  | 0.219 |  |  |  | 20.74
990919030@1 | 电焊条烘干箱容量600×500×750(cm3) |  |  |  | 台班 |  | 31.85 |  | 0.022 |  |  |  | 0.7
990748010@3 | 管子切断套丝机管径159(mm)内 |  |  |  | 台班 |  | 39.52 |  | 0.451 |  |  |  | 17.82
1.4 | 主材费 |  |  |  | 元 | [7 empty] | 1752.46
20010360@19 | 钢板平焊法兰DN150 |  |  |  | 副 |  | 124.14 |  | 1 |  |  |  | 124.14
23390010@3 | 湿式报警阀DN150，1.6MPa |  |  |  | 套 |  | 1628.32 |  | 1 |  |  |  | 1628.32
1.5 | 设备费 |  |  |  | 元
取费 | 费用名称 |  |  |  | 单位 |  | 费率（％） |  | 取费基数 |  |  |  | 合价（元）
1.6 | 管理费 |  |  |  | 元 |  |  |  | 管理费 |  |  |  | 219.68
2 | 利润 |  |  |  | 元 |  | 20 |  | 人工费+机具费 |  |  |  | 158.44
3 | 综合单价 |  |  |  | 元 |  |  |  | 定额直接费+利润 |  |  |  | 3348.29
综合单价分析表
工程名称：消防喷淋及气体灭火工程 | [9 empty] | 第 39 页 共 139 页
序号 | 29 | 项目编码 |  | 030601004001 | [6 empty] | 计量单位 |  | 台
项目名称 |  | 流量开关 | [8 empty] | 综合单价 |  | 968.67
清单综合单价组成明细
定额编号 | 定额名称 | 定额 单位 | 数量 | 单价（元） |  |  |  |  | 合价（元）
|  |  |  | 人工费 | 材料费 | 机具费 | 管理费 | 利润 | 人工费 |  | 材料费 | 机具费 | 管理费 | 利润
C6-1-94 | 流量开关 | 台 | 1 | 60.47 | 830.2 | 32.2 | 27.27 | 18.53 | 60.47 |  | 830.2 | 32.2 | 27.27 | 18.53
人工单价 |  | 小计 | [6 empty] | 60.47 |  | 830.2 | 32.2 | 27.27 | 18.53
|  | 未计价材料费 | [6 empty] | 827
序号 | 工料机名称 |  |  |  | 单位 |  | 单价（元） |  | 数量 |  |  |  | 合价（元）
1.1 | 人工费 |  |  |  | 元 | [7 empty] | 60.47
00010010 | 人工费 |  |  |  | 元 |  | 1.09 |  | 55.38 |  |  |  | 60.47
1.2 | 材料费 |  |  |  | 元 | [7 empty] | 3.2
99450760 | 其他材料费 |  |  |  | 元 |  | 1 |  | 0.5 |  |  |  | 0.5
02010070@1 | 耐油橡胶板3~6 |  |  |  | kg |  | 7.71 |  | 0.081 |  |  |  | 0.62
34130090@2 | 位号牌 |  |  |  | 个 |  | 2.08 |  | 1 |  |  |  | 2.08
1.3 | 机具费 |  |  |  | 元 | [7 empty] | 32.2
870613023@3 | 手持式万用表 |  |  |  | 台班 |  | 5.12 |  | 0.056 |  |  |  | 0.29
873150102@2 | 对讲机(一对)5公里 |  |  |  | 台班 |  | 5.29 |  | 0.07 |  |  |  | 0.37
870113059 | 标准差压发生器 |  |  |  | 台班 |  | 34.31 |  | 0.04 |  |  |  | 1.37
870134001@2 | 电动综合校验台 |  |  |  | 台班 |  | 20.52 |  | 0.185 |  |  |  | 3.8
870699160 | 多功能信号校验仪 |  |  |  | 台班 |  | 153.21 |  | 0.169 |  |  |  | 25.89
873174013@2 | 铭牌打印机 |  |  |  | 台班 |  | 39.94 |  | 0.012 |  |  |  | 0.48
1.4 | 主材费 |  |  |  | 元 | [7 empty] | 827
26490060@2 | 流量开关开启流量2.5L/s |  |  |  | 个 |  | 827 |  | 1 |  |  |  | 827
1.5 | 设备费 |  |  |  | 元
取费 | 费用名称 |  |  |  | 单位 |  | 费率（％） |  | 取费基数 |  |  |  | 合价（元）
1.6 | 管理费 |  |  |  | 元 |  |  |  | 管理费 |  |  |  | 27.27
2 | 利润 |  |  |  | 元 |  | 20 |  | 人工费+机具费 |  |  |  | 18.53
3 | 综合单价 |  |  |  | 元 |  |  |  | 定额直接费+利润 |  |  |  | 968.67
综合单价分析表
工程名称：消防喷淋及气体灭火工程 | [9 empty] | 第 40 页 共 139 页
序号 | 30 | 项目编码 |  | 031003001006 | [6 empty] | 计量单位 |  | 个
项目名称 |  | 螺纹阀门 | [8 empty] | 综合单价 |  | 151.66
清单综合单价组成明细
定额编号 | 定额名称 | 定额 单位 | 数量 | 单价（元） |  |  |  |  | 合价（元）
|  |  |  | 人工费 | 材料费 | 机具费 | 管理费 | 利润 | 人工费 |  | 材料费 | 机具费 | 管理费 | 利润
C10-3-3 | 螺纹阀安装 公称直径(mm以内) 25 | 个 | 1 | 10.3 | 135.25 | 0.81 | 3.08 | 2.22 | 10.3 |  | 135.25 | 0.81 | 3.08 | 2.22
人工单价 |  | 小计 | [6 empty] | 10.3 |  | 135.25 | 0.81 | 3.08 | 2.22
|  | 未计价材料费 | [6 empty] | 125.28
序号 | 工料机名称 |  |  |  | 单位 |  | 单价（元） |  | 数量 |  |  |  | 合价（元）
1.1 | 人工费 |  |  |  | 元 | [7 empty] | 10.3
00010010 | 人工费 |  |  |  | 元 |  | 1.09 |  | 9.43 |  |  |  | 10.3
1.2 | 材料费 |  |  |  | 元 | [7 empty] | 9.97
02130070 | 聚四氟乙烯生料带26mm×20m×0.1mm |  |  |  | m |  | 0.13 |  | 1.6 |  |  |  | 0.21
02270001 | 棉纱 |  |  |  | kg |  | 7.04 |  | 0.015 |  |  |  | 0.11
03134021 | 铁砂布0~2# |  |  |  | 张 |  | 0.94 |  | 0.15 |  |  |  | 0.14
03139281 | 钢锯条 |  |  |  | 条 |  | 0.43 |  | 0.12 |  |  |  | 0.05
14070050 | 机油综合 |  |  |  | kg |  | 6.96 |  | 0.012 |  |  |  | 0.08
99450760 | 其他材料费 |  |  |  | 元 |  | 1 |  | 0.5 |  |  |  | 0.5
02010015 | 橡胶板4~15 |  |  |  | kg |  | 11.09 |  | 0.004 |  |  |  | 0.04
18010765 | 黑玛钢活接头DN25 |  |  |  | 个 |  | 8.75 |  | 1.01 |  |  |  | 8.84
1.3 | 机具费 |  |  |  | 元 | [7 empty] | 0.81
990748010 | 管子切断套丝机管径159(mm)内 |  |  |  | 台班 |  | 39.52 |  | 0.016 |  |  |  | 0.63
990772025 | 砂轮切割机砂轮直径400(mm) |  |  |  | 台班 |  | 33.22 |  | 0.002 |  |  |  | 0.07
990813010 | 试压泵压力3(MPa) |  |  |  | 台班 |  | 19.07 |  | 0.006 |  |  |  | 0.11
1.4 | 主材费 |  |  |  | 元 | [7 empty] | 125.28
19000001@1 | 试水阀DN25，1.6MPa |  |  |  | 个 |  | 124.04 |  | 1.01 |  |  |  | 125.28
1.5 | 设备费 |  |  |  | 元
取费 | 费用名称 |  |  |  | 单位 |  | 费率（％） |  | 取费基数 |  |  |  | 合价（元）
1.6 | 管理费 |  |  |  | 元 |  |  |  | 管理费 |  |  |  | 3.08
2 | 利润 |  |  |  | 元 |  | 20 |  | 人工费+机具费 |  |  |  | 2.22
3 | 综合单价 |  |  |  | 元 |  |  |  | 定额直接费+利润 |  |  |  | 151.66
综合单价分析表
工程名称：消防喷淋及气体灭火工程 | [9 empty] | 第 41 页 共 139 页
序号 | 31 | 项目编码 |  | 030404019001 | [6 empty] | 计量单位 |  | 个
项目名称 |  | 泄压阀 | [8 empty] | 综合单价 |  | 9128.84
清单综合单价组成明细
定额编号 | 定额名称 | 定额 单位 | 数量 | 单价（元） |  |  |  |  | 合价（元）
|  |  |  | 人工费 | 材料费 | 机具费 | 管理费 | 利润 | 人工费 |  | 材料费 | 机具费 | 管理费 | 利润
C10-3-36 | 焊接法兰阀安装 公称直径(mm以内) 150 | 个 | 1 | 124.75 | 8905.41 | 26.5 | 41.93 | 30.25 | 124.75 |  | 8905.41 | 26.5 | 41.93 | 30.25
人工单价 |  | 小计 | [6 empty] | 124.75 |  | 8905.41 | 26.5 | 41.93 | 30.25
|  | 未计价材料费 | [6 empty] | 8869.18
序号 | 工料机名称 |  |  |  | 单位 |  | 单价（元） |  | 数量 |  |  |  | 合价（元）
1.1 | 人工费 |  |  |  | 元 | [7 empty] | 124.75
00010010 | 人工费 |  |  |  | 元 |  | 1.09 |  | 114.24 |  |  |  | 124.75
1.2 | 材料费 |  |  |  | 元 | [7 empty] | 36.23
99450760 | 其他材料费 |  |  |  | 元 |  | 1 |  | 1.07 |  |  |  | 1.07
02010070@1 | 耐油橡胶板3~6 |  |  |  | kg |  | 7.71 |  | 0.55 |  |  |  | 4.24
02270001@4 | 棉纱 |  |  |  | kg |  | 7.04 |  | 0.07 |  |  |  | 0.49
03134021@2 | 铁砂布0~2# |  |  |  | 张 |  | 0.94 |  | 0.7 |  |  |  | 0.66
13030240@1 | 厚漆 |  |  |  | kg |  | 10.26 |  | 0.28 |  |  |  | 2.87
14390070@1 | 氧气 |  |  |  | m3 |  | 5.16 |  | 0.11 |  |  |  | 0.57
14390100@1 | 乙炔气 |  |  |  | kg |  | 13.3 |  | 0.037 |  |  |  | 0.49
03010905@1 | 六角螺栓M20×85~100 |  |  |  | 十套 |  | 12.45 |  | 1.648 |  |  |  | 20.52
03135001@1 | 低碳钢焊条综合 |  |  |  | kg |  | 5.6 |  | 0.88 |  |  |  | 4.93
14010010@1 | 清油 |  |  |  | kg |  | 13.07 |  | 0.03 |  |  |  | 0.39
1.3 | 机具费 |  |  |  | 元 | [7 empty] | 26.5
990813010@3 | 试压泵压力3(MPa) |  |  |  | 台班 |  | 19.07 |  | 0.076 |  |  |  | 1.45
990904030@1 | 直流弧焊机容量20(kV·A) |  |  |  | 台班 |  | 83.49 |  | 0.3 |  |  |  | 25.05
1.4 | 主材费 |  |  |  | 元 | [7 empty] | 8869.18
20010360@16 | 钢板平焊法兰DN150 |  |  |  | 副 |  | 124.14 |  | 1 |  |  |  | 124.14
19000020@47 | 泄压阀DN150 |  |  |  | 个 |  | 8745.04 |  | 1 |  |  |  | 8745.04
1.5 | 设备费 |  |  |  | 元
取费 | 费用名称 |  |  |  | 单位 |  | 费率（％） |  | 取费基数 |  |  |  | 合价（元）
1.6 | 管理费 |  |  |  | 元 |  |  |  | 管理费 |  |  |  | 41.93
2 | 利润 |  |  |  | 元 |  | 20 |  | 人工费+机具费 |  |  |  | 30.25
综合单价分析表
工程名称：消防喷淋及气体灭火工程 | [9 empty] | 第 42 页 共 139 页
取费 | 费用名称 |  |  |  | 单位 |  | 费率（％） |  | 取费基数 |  |  |  | 合价（元）
3 | 综合单价 |  |  |  | 元 |  |  |  | 定额直接费+利润 |  |  |  | 9128.84
综合单价分析表
工程名称：消防喷淋及气体灭火工程 | [9 empty] | 第 43 页 共 139 页
序号 | 32 | 项目编码 |  | 030113015002 | [6 empty] | 计量单位 |  | 台
项目名称 |  | Y型过滤器 | [8 empty] | 综合单价 |  | 1591.85
清单综合单价组成明细
定额编号 | 定额名称 | 定额 单位 | 数量 | 单价（元） |  |  |  |  | 合价（元）
|  |  |  | 人工费 | 材料费 | 机具费 | 管理费 | 利润 | 人工费 |  | 材料费 | 机具费 | 管理费 | 利润
C10-3-142 | Y型过滤器安装(法兰连接) 公称直径(mm以内) 150 | 个 | 1 | 142.82 | 1336.76 | 29.86 | 47.87 | 34.54 | 142.82 |  | 1336.76 | 29.86 | 47.87 | 34.54
人工单价 |  | 小计 | [6 empty] | 142.82 |  | 1336.76 | 29.86 | 47.87 | 34.54
|  | 未计价材料费 | [6 empty] | 1301.68
序号 | 工料机名称 |  |  |  | 单位 |  | 单价（元） |  | 数量 |  |  |  | 合价（元）
1.1 | 人工费 |  |  |  | 元 | [7 empty] | 142.82
00010010 | 人工费 |  |  |  | 元 |  | 1.09 |  | 130.79 |  |  |  | 142.82
1.2 | 材料费 |  |  |  | 元 | [7 empty] | 35.08
02010070 | 耐油橡胶板3~6 |  |  |  | kg |  | 7.71 |  | 0.55 |  |  |  | 4.24
03010905 | 六角螺栓M20×85~100 |  |  |  | 十套 |  | 12.45 |  | 1.648 |  |  |  | 20.52
03135021 | 低碳钢焊条结422 φ3.2 |  |  |  | kg |  | 5.6 |  | 0.88 |  |  |  | 4.93
13030240 | 厚漆 |  |  |  | kg |  | 10.26 |  | 0.28 |  |  |  | 2.87
14010010 | 清油 |  |  |  | kg |  | 13.07 |  | 0.03 |  |  |  | 0.39
14390070 | 氧气 |  |  |  | m3 |  | 5.16 |  | 0.11 |  |  |  | 0.57
14390100 | 乙炔气 |  |  |  | kg |  | 13.3 |  | 0.04 |  |  |  | 0.53
99450760 | 其他材料费 |  |  |  | 元 |  | 1 |  | 1.03 |  |  |  | 1.03
1.3 | 机具费 |  |  |  | 元 | [7 empty] | 29.86
990813010 | 试压泵压力3(MPa) |  |  |  | 台班 |  | 19.07 |  | 0.076 |  |  |  | 1.45
990901015 | 交流弧焊机容量30(kV·A) |  |  |  | 台班 |  | 94.7 |  | 0.3 |  |  |  | 28.41
1.4 | 主材费 |  |  |  | 元 | [7 empty] | 1301.68
20010360@44 | 不锈钢法兰DN150 |  |  |  | 副 |  | 229.38 |  | 1 |  |  |  | 229.38
18190001@4 | 球墨铸铁Y型过滤器DN150 |  |  |  | 个 |  | 1072.3 |  | 1 |  |  |  | 1072.3
1.5 | 设备费 |  |  |  | 元
取费 | 费用名称 |  |  |  | 单位 |  | 费率（％） |  | 取费基数 |  |  |  | 合价（元）
1.6 | 管理费 |  |  |  | 元 |  |  |  | 管理费 |  |  |  | 47.87
2 | 利润 |  |  |  | 元 |  | 20 |  | 人工费+机具费 |  |  |  | 34.54
3 | 综合单价 |  |  |  | 元 |  |  |  | 定额直接费+利润 |  |  |  | 1591.85
综合单价分析表
工程名称：消防喷淋及气体灭火工程 | [9 empty] | 第 44 页 共 139 页
序号 | 33 | 项目编码 |  | 030901001001 | [6 empty] | 计量单位 |  | m
项目名称 |  | 水喷淋钢管 | [8 empty] | 综合单价 |  | 386.12
清单综合单价组成明细
定额编号 | 定额名称 | 定额 单位 | 数量 | 单价（元） |  |  |  |  | 合价（元）
|  |  |  | 人工费 | 材料费 | 机具费 | 管理费 | 利润 | 人工费 |  | 材料费 | 机具费 | 管理费 | 利润
C9-1-19 | 水喷淋钢管安装 钢管(沟槽式卡箍连接) 公称直径(mm以内) 200 | 10m | 0.1 | 193.48 | 2188.2 | 33.83 | 63.03 | 45.46 | 19.35 |  | 218.82 | 3.38 | 6.3 | 4.55
C9-1-27 | 水喷淋钢管安装 管件安装(沟槽管件连接) 公称直径(mm以内) 200 | 10个 | 0.0167 | 435.23 | 1214.15 | 18.03 | 125.69 | 90.65 | 7.25 |  | 20.24 | 0.3 | 2.09 | 1.51
C10-2-1 | 管道支架制作 单件重量(kg以内) 5 | 100kg | 0.0133 | 675.04 | 473.76 | 254.53 | 257.68 | 185.91 | 8.98 |  | 6.3 | 3.39 | 3.43 | 2.47
C10-2-6 | 管道支架安装 单件重量(kg以内) 5 | 100kg | 0.0133 | 363.32 | 148.36 | 161.46 | 145.47 | 104.96 | 4.83 |  | 1.97 | 2.15 | 1.93 | 1.4
C12-1-5 *0.2 | 手工除锈 一般钢结构 轻锈 除微锈（标准：氧化皮完全紧附，仅有少量锈点） 单价*0.2 | 100kg | 0.0133 | 5.86 | 0.71 | 2.57 | 1.73 | 1.69 | 0.08 |  | 0.01 | 0.03 | 0.02 | 0.02
C12-2-49 换 | 一般钢结构 红丹防锈漆 第一遍 实际遍数(遍):2 | 100kg | 0.0133 | 40.22 | 33.66 | 25.7 | 13.55 | 13.18 | 0.53 |  | 0.45 | 0.34 | 0.18 | 0.18
C12-2-56 换 | 一般钢结构 调和漆 第一遍 实际遍数(遍):2 | 100kg | 0.0133 | 39.03 | 20.33 | 25.7 | 13.31 | 12.95 | 0.52 |  | 0.27 | 0.34 | 0.18 | 0.17
F-5-9 | 抗震成品支(吊)架安装  | 套 | 0.0833 | 102.1 | 594.97 |  | 28.3 | 20.42 | 8.51 |  | 49.58 |  | 2.36 | 1.7
人工单价 |  | 小计 | [6 empty] | 50.05 |  | 297.64 | 9.93 | 16.5 | 12
|  | 未计价材料费 | [6 empty] | 291.85
序号 | 工料机名称 |  |  |  | 单位 |  | 单价（元） |  | 数量 |  |  |  | 合价（元）
1.1 | 人工费 |  |  |  | 元 | [7 empty] | 50.05
00010010 | 人工费 |  |  |  | 元 |  | 1.09 |  | 45.8356 |  |  |  | 50.05
1.2 | 材料费 |  |  |  | 元 | [7 empty] | 5.79
CLFTZ | 材料费调整 |  |  |  | 元 |  | 1 |  | -0.0001
01290173 | 钢板12~20 |  |  |  | kg |  | 4.24 |  | 0.1476 |  |  |  | 0.63
02270001 | 棉纱 |  |  |  | kg |  | 7.04 |  | 0.0148 |  |  |  | 0.1
03010430 | 六角螺栓综合 |  |  |  | kg |  | 5.58 |  | 0.0564 |  |  |  | 0.31
03013011 | 膨胀螺栓综合 |  |  |  | kg |  | 7.56 |  | 0.0564 |  |  |  | 0.43
综合单价分析表
工程名称：消防喷淋及气体灭火工程 | [9 empty] | 第 45 页 共 139 页
序号 | 工料机名称 |  |  |  | 单位 |  | 单价（元） |  | 数量 |  |  |  | 合价（元）
03131061 | 尼龙砂轮片φ100 |  |  |  | 片 |  | 4.27 |  | 0.0012 |  |  |  | 0.01
03131101 | 尼龙砂轮片φ400 |  |  |  | 片 |  | 11.97 |  | 0.0451 |  |  |  | 0.54
03134021 | 铁砂布0~2# |  |  |  | 张 |  | 0.94 |  | 0.0029
03135021 | 低碳钢焊条结422 φ3.2 |  |  |  | kg |  | 5.6 |  | 0.0893 |  |  |  | 0.5
03139101 | 冲击钻头φ10~20 |  |  |  | 个 |  | 8.12 |  | 0.018 |  |  |  | 0.15
03139321 | 钢丝刷子 |  |  |  | 把 |  | 12.82 |  | 0.0004 |  |  |  | 0.01
14050040 | 溶剂汽油 |  |  |  | kg |  | 7.17 |  | 0.0097 |  |  |  | 0.07
14070050 | 机油综合 |  |  |  | kg |  | 6.96 |  | 0.0092 |  |  |  | 0.06
14350540 | 润滑剂 |  |  |  | kg |  | 4.53 |  | 0.0034 |  |  |  | 0.02
14390070 | 氧气 |  |  |  | m3 |  | 5.16 |  | 0.0555 |  |  |  | 0.29
14390100 | 乙炔气 |  |  |  | kg |  | 13.3 |  | 0.0185 |  |  |  | 0.25
24110073 | 压力表0~1.6MPa(带弯带阀) |  |  |  | 套 |  | 82.5 |  | 0.003 |  |  |  | 0.25
34110010 | 水 |  |  |  | m3 |  | 4.58 |  | 0.265 |  |  |  | 1.21
99450760 | 其他材料费 |  |  |  | 元 |  | 1 |  | 0.2132 |  |  |  | 0.21
03011323 | 高强膨胀螺栓M12 |  |  |  | 十套 |  | 23.8 |  | 0.0251 |  |  |  | 0.6
03139101@1 | 冲击钻头φ10~20 |  |  |  | 个 |  | 8.12 |  | 0.02 |  |  |  | 0.16
1.3 | 机具费 |  |  |  | 元 | [7 empty] | 9.93
JXFTZ | 机械费调整 |  |  |  | 元 |  | 1 |  | 0.0003
990304016 | 汽车式起重机提升质量16(t) |  |  |  | 台班 |  | 1284.64 |  | 0.0006 |  |  |  | 0.72
990726010 | 台式钻床钻孔直径16(mm) |  |  |  | 台班 |  | 5.22 |  | 0.0142 |  |  |  | 0.07
990727010 | 立式钻床钻孔管径25(mm) |  |  |  | 台班 |  | 9.26 |  | 0.0062 |  |  |  | 0.06
990742020 | 开孔机开孔直径400(mm) |  |  |  | 台班 |  | 18.66 |  | 0.0018 |  |  |  | 0.03
990772025 | 砂轮切割机砂轮直径400(mm) |  |  |  | 台班 |  | 33.22 |  | 0.0186 |  |  |  | 0.62
990783440 | 滚槽机管径425内(mm) |  |  |  | 台班 |  | 42.94 |  | 0.0184 |  |  |  | 0.79
990813010 | 试压泵压力3(MPa) |  |  |  | 台班 |  | 19.07 |  | 0.0037 |  |  |  | 0.07
990901015 | 交流弧焊机容量30(kV·A) |  |  |  | 台班 |  | 94.7 |  | 0.0516 |  |  |  | 4.88
990304004 | 汽车式起重机提升质量8(t) |  |  |  | 台班 |  | 1029.93 |  | 0.002 |  |  |  | 2.06
990401020 | 载货汽车装载质量5(t) |  |  |  | 台班 |  | 628.66 |  | 0.001 |  |  |  | 0.63
1.4 | 主材费 |  |  |  | 元 | [7 empty] | 291.85
01000003 | 型钢 |  |  |  | kg |  | 3.88 |  | 1.3965 |  |  |  | 5.42
13010135 | 醇酸调和漆 |  |  |  | kg |  | 12.07 |  | 0.02 |  |  |  | 0.24
13030795 | 醇酸防锈漆 |  |  |  | kg |  | 13.58 |  | 0.0281 |  |  |  | 0.38
80010640 | 预拌水泥砂浆1:2.5 |  |  |  | m3 |  | 536 |  | 0.001 |  |  |  | 0.53
18031463@4 | 沟槽管件DN200 |  |  |  | 套 |  | 120.56 |  | 0.1675 |  |  |  | 20.19
综合单价分析表
工程名称：消防喷淋及气体灭火工程 | [9 empty] | 第 46 页 共 139 页
序号 | 工料机名称 |  |  |  | 单位 |  | 单价（元） |  | 数量 |  |  |  | 合价（元）
18031463@18 | 沟槽卡箍DN200 |  |  |  | 个 |  | 79.45 |  | 0.208 |  |  |  | 16.53
FBC01001@32 | 单管侧纵向抗震支架ZP-DN200 |  |  |  | 套 |  | 585.36 |  | 0.0833 |  |  |  | 48.78
17010100@21 | 热浸镀锌加厚钢管DN200*7.0 |  |  |  | m |  | 197.8 |  | 1.01 |  |  |  | 199.78
1.5 | 设备费 |  |  |  | 元
取费 | 费用名称 |  |  |  | 单位 |  | 费率（％） |  | 取费基数 |  |  |  | 合价（元）
1.6 | 管理费 |  |  |  | 元 |  |  |  | 管理费 |  |  |  | 16.5
2 | 利润 |  |  |  | 元 |  | 20 |  | 人工费+机具费 |  |  |  | 12
3 | 综合单价 |  |  |  | 元 |  |  |  | 定额直接费+利润 |  |  |  | 386.12
综合单价分析表
工程名称：消防喷淋及气体灭火工程 | [9 empty] | 第 47 页 共 139 页
序号 | 34 | 项目编码 |  | 030901001002 | [6 empty] | 计量单位 |  | m
项目名称 |  | 水喷淋钢管 | [8 empty] | 综合单价 |  | 202.99
清单综合单价组成明细
定额编号 | 定额名称 | 定额 单位 | 数量 | 单价（元） |  |  |  |  | 合价（元）
|  |  |  | 人工费 | 材料费 | 机具费 | 管理费 | 利润 | 人工费 |  | 材料费 | 机具费 | 管理费 | 利润
C9-1-16 | 水喷淋钢管安装 钢管(沟槽式卡箍连接) 公称直径(mm以内) 100 | 10m | 0.1 | 143.83 | 971.81 | 3.84 | 40.95 | 29.53 | 14.38 |  | 97.18 | 0.38 | 4.1 | 2.95
C9-1-24 | 水喷淋钢管安装 管件安装(沟槽管件连接) 公称直径(mm以内) 100 | 10个 | 0.0167 | 236.76 | 446.24 | 10.32 | 68.52 | 49.42 | 3.95 |  | 7.44 | 0.17 | 1.14 | 0.82
C12-2-1 换 | 管道刷油 红丹防锈漆 第一遍 实际遍数(遍):2 | 10m2 | 0.0339 | 47.94 | 43.64 | 25.7 | 15.14 | 14.73 | 1.63 |  | 1.48 | 0.87 | 0.51 | 0.5
C10-2-1 | 管道支架制作 单件重量(kg以内) 5 | 100kg | 0.0054 | 675.04 | 473.76 | 254.53 | 257.68 | 185.91 | 3.65 |  | 2.56 | 1.37 | 1.39 | 1
C10-2-6 | 管道支架安装 单件重量(kg以内) 5 | 100kg | 0.0054 | 363.32 | 148.36 | 161.46 | 145.47 | 104.96 | 1.96 |  | 0.8 | 0.87 | 0.79 | 0.57
C12-1-5 | 手工除锈 一般钢结构 轻锈  | 100kg | 0.0054 | 29.32 | 3.53 | 12.85 | 8.67 | 8.43 | 0.16 |  | 0.02 | 0.07 | 0.05 | 0.05
C12-2-49 换 | 一般钢结构 红丹防锈漆 第一遍 实际遍数(遍):2 | 100kg | 0.0054 | 40.22 | 33.66 | 25.7 | 13.55 | 13.18 | 0.22 |  | 0.18 | 0.14 | 0.07 | 0.07
C12-2-56 换 | 一般钢结构 调和漆 第一遍 实际遍数(遍):2 | 100kg | 0.0054 | 39.03 | 20.33 | 25.7 | 13.31 | 12.95 | 0.21 |  | 0.11 | 0.14 | 0.07 | 0.07
F-5-9 | 抗震成品支(吊)架安装  | 套 | 0.0833 | 102.1 | 436.03 |  | 28.3 | 20.42 | 8.51 |  | 36.34 |  | 2.36 | 1.7
人工单价 |  | 小计 | [6 empty] | 34.66 |  | 146.1 | 4.02 | 10.48 | 7.74
|  | 未计价材料费 | [6 empty] | 142.99
序号 | 工料机名称 |  |  |  | 单位 |  | 单价（元） |  | 数量 |  |  |  | 合价（元）
1.1 | 人工费 |  |  |  | 元 | [7 empty] | 34.66
00010010 | 人工费 |  |  |  | 元 |  | 1.09 |  | 31.7365 |  |  |  | 34.66
1.2 | 材料费 |  |  |  | 元 | [7 empty] | 3.12
CLFTZ | 材料费调整 |  |  |  | 元 |  | 1 |  | -0.0001
01290173 | 钢板12~20 |  |  |  | kg |  | 4.24 |  | 0.049 |  |  |  | 0.21
02270001 | 棉纱 |  |  |  | kg |  | 7.04 |  | 0.0078 |  |  |  | 0.06
03010430 | 六角螺栓综合 |  |  |  | kg |  | 5.58 |  | 0.0229 |  |  |  | 0.13
综合单价分析表
工程名称：消防喷淋及气体灭火工程 | [9 empty] | 第 48 页 共 139 页
序号 | 工料机名称 |  |  |  | 单位 |  | 单价（元） |  | 数量 |  |  |  | 合价（元）
03013011 | 膨胀螺栓综合 |  |  |  | kg |  | 7.56 |  | 0.0229 |  |  |  | 0.17
03131061 | 尼龙砂轮片φ100 |  |  |  | 片 |  | 4.27 |  | 0.0005
03131101 | 尼龙砂轮片φ400 |  |  |  | 片 |  | 11.97 |  | 0.0269 |  |  |  | 0.32
03134021 | 铁砂布0~2# |  |  |  | 张 |  | 0.94 |  | 0.0059 |  |  |  | 0.01
03135021 | 低碳钢焊条结422 φ3.2 |  |  |  | kg |  | 5.6 |  | 0.0363 |  |  |  | 0.2
03139101 | 冲击钻头φ10~20 |  |  |  | 个 |  | 8.12 |  | 0.0073 |  |  |  | 0.06
03139321 | 钢丝刷子 |  |  |  | 把 |  | 12.82 |  | 0.0008 |  |  |  | 0.01
14050040 | 溶剂汽油 |  |  |  | kg |  | 7.17 |  | 0.0039 |  |  |  | 0.03
14070050 | 机油综合 |  |  |  | kg |  | 6.96 |  | 0.0039 |  |  |  | 0.03
14350540 | 润滑剂 |  |  |  | kg |  | 4.53 |  | 0.0019 |  |  |  | 0.01
14390070 | 氧气 |  |  |  | m3 |  | 5.16 |  | 0.0226 |  |  |  | 0.12
14390100 | 乙炔气 |  |  |  | kg |  | 13.3 |  | 0.0075 |  |  |  | 0.1
24110073 | 压力表0~1.6MPa(带弯带阀) |  |  |  | 套 |  | 82.5 |  | 0.002 |  |  |  | 0.16
34110010 | 水 |  |  |  | m3 |  | 4.58 |  | 0.0882 |  |  |  | 0.4
99450760 | 其他材料费 |  |  |  | 元 |  | 1 |  | 0.1743 |  |  |  | 0.17
03011323 | 高强膨胀螺栓M12 |  |  |  | 十套 |  | 23.8 |  | 0.0251 |  |  |  | 0.6
03139101@1 | 冲击钻头φ10~20 |  |  |  | 个 |  | 8.12 |  | 0.02 |  |  |  | 0.16
14050040@1 | 溶剂汽油 |  |  |  | kg |  | 7.17 |  | 0.0237 |  |  |  | 0.17
1.3 | 机具费 |  |  |  | 元 | [7 empty] | 4.02
JXFTZ | 机械费调整 |  |  |  | 元 |  | 1 |  | 0.0004
990304016 | 汽车式起重机提升质量16(t) |  |  |  | 台班 |  | 1284.64 |  | 0.0003 |  |  |  | 0.35
990726010 | 台式钻床钻孔直径16(mm) |  |  |  | 台班 |  | 5.22 |  | 0.0058 |  |  |  | 0.03
990727010 | 立式钻床钻孔管径25(mm) |  |  |  | 台班 |  | 9.26 |  | 0.0025 |  |  |  | 0.02
990742020 | 开孔机开孔直径400(mm) |  |  |  | 台班 |  | 18.66 |  | 0.0011 |  |  |  | 0.02
990772025 | 砂轮切割机砂轮直径400(mm) |  |  |  | 台班 |  | 33.22 |  | 0.0079 |  |  |  | 0.26
990783440 | 滚槽机管径425内(mm) |  |  |  | 台班 |  | 42.94 |  | 0.0104 |  |  |  | 0.45
990813010 | 试压泵压力3(MPa) |  |  |  | 台班 |  | 19.07 |  | 0.002 |  |  |  | 0.04
990901015 | 交流弧焊机容量30(kV·A) |  |  |  | 台班 |  | 94.7 |  | 0.0209 |  |  |  | 1.98
990304016@1 | 汽车式起重机提升质量16(t) |  |  |  | 台班 |  | 1284.64 |  | 0.0007 |  |  |  | 0.87
1.4 | 主材费 |  |  |  | 元 | [7 empty] | 142.99
01000003 | 型钢 |  |  |  | kg |  | 3.88 |  | 0.567 |  |  |  | 2.2
13010135 | 醇酸调和漆 |  |  |  | kg |  | 12.07 |  | 0.0081 |  |  |  | 0.1
13030795 | 醇酸防锈漆 |  |  |  | kg |  | 13.58 |  | 0.0114 |  |  |  | 0.15
80010640 | 预拌水泥砂浆1:2.5 |  |  |  | m3 |  | 536 |  | 0.0004 |  |  |  | 0.22
综合单价分析表
工程名称：消防喷淋及气体灭火工程 | [9 empty] | 第 49 页 共 139 页
序号 | 工料机名称 |  |  |  | 单位 |  | 单价（元） |  | 数量 |  |  |  | 合价（元）
13030795@1 | 醇酸防锈漆 |  |  |  | kg |  | 13.58 |  | 0.0939 |  |  |  | 1.28
FBC01001@30 | 单管侧纵向抗震支架ZP-DN100 |  |  |  | 套 |  | 426.42 |  | 0.0833 |  |  |  | 35.54
18031463@27 | 沟槽卡箍DN100 |  |  |  | 个 |  | 39.48 |  | 0.3294 |  |  |  | 13.01
18031463@28 | 沟槽管件DN100 |  |  |  | 套 |  | 44.25 |  | 0.1675 |  |  |  | 7.41
17010100@28 | 热浸镀锌加厚钢管DN100*5.0 |  |  |  | m |  | 81.86 |  | 1.015 |  |  |  | 83.09
1.5 | 设备费 |  |  |  | 元
取费 | 费用名称 |  |  |  | 单位 |  | 费率（％） |  | 取费基数 |  |  |  | 合价（元）
1.6 | 管理费 |  |  |  | 元 |  |  |  | 管理费 |  |  |  | 10.48
2 | 利润 |  |  |  | 元 |  | 20 |  | 人工费+机具费 |  |  |  | 7.74
3 | 综合单价 |  |  |  | 元 |  |  |  | 定额直接费+利润 |  |  |  | 202.99
综合单价分析表
工程名称：消防喷淋及气体灭火工程 | [9 empty] | 第 50 页 共 139 页
序号 | 35 | 项目编码 |  | 030901001003 | [6 empty] | 计量单位 |  | m
项目名称 |  | 水喷淋钢管 | [8 empty] | 综合单价 |  | 172.25
清单综合单价组成明细
定额编号 | 定额名称 | 定额 单位 | 数量 | 单价（元） |  |  |  |  | 合价（元）
|  |  |  | 人工费 | 材料费 | 机具费 | 管理费 | 利润 | 人工费 |  | 材料费 | 机具费 | 管理费 | 利润
C9-1-15 | 水喷淋钢管安装 钢管(沟槽式卡箍连接) 公称直径(mm以内) 80 | 10m | 0.1 | 133.7 | 763.59 | 3.39 | 38.02 | 27.42 | 13.37 |  | 76.36 | 0.34 | 3.8 | 2.74
C9-1-23 | 水喷淋钢管安装 管件安装(沟槽管件连接) 公称直径(mm以内) 80 | 10个 | 0.0167 | 166.31 | 303.82 | 9.29 | 48.69 | 35.12 | 2.77 |  | 5.06 | 0.15 | 0.81 | 0.59
C12-2-1 换 | 管道刷油 红丹防锈漆 第一遍 实际遍数(遍):2 | 10m2 | 0.0279 | 47.94 | 43.64 | 25.7 | 15.14 | 14.73 | 1.34 |  | 1.22 | 0.72 | 0.42 | 0.41
C10-2-1 | 管道支架制作 单件重量(kg以内) 5 | 100kg | 0.0045 | 675.04 | 473.76 | 254.53 | 257.68 | 185.91 | 3.04 |  | 2.13 | 1.15 | 1.16 | 0.84
C10-2-6 | 管道支架安装 单件重量(kg以内) 5 | 100kg | 0.0045 | 363.32 | 148.36 | 161.46 | 145.47 | 104.96 | 1.63 |  | 0.67 | 0.73 | 0.65 | 0.47
C12-1-5 | 手工除锈 一般钢结构 轻锈  | 100kg | 0.0045 | 29.32 | 3.53 | 12.85 | 8.67 | 8.43 | 0.13 |  | 0.02 | 0.06 | 0.04 | 0.04
C12-2-49 换 | 一般钢结构 红丹防锈漆 第一遍 实际遍数(遍):2 | 100kg | 0.0045 | 40.22 | 33.66 | 25.7 | 13.55 | 13.18 | 0.18 |  | 0.15 | 0.12 | 0.06 | 0.06
C12-2-56 换 | 一般钢结构 调和漆 第一遍 实际遍数(遍):2 | 100kg | 0.0045 | 39.03 | 20.33 | 25.7 | 13.31 | 12.95 | 0.18 |  | 0.09 | 0.12 | 0.06 | 0.06
F-5-9 | 抗震成品支(吊)架安装  | 套 | 0.0833 | 102.1 | 428.99 |  | 28.3 | 20.42 | 8.51 |  | 35.75 |  | 2.36 | 1.7
人工单价 |  | 小计 | [6 empty] | 31.15 |  | 121.45 | 3.37 | 9.37 | 6.91
|  | 未计价材料费 | [6 empty] | 118.57
序号 | 工料机名称 |  |  |  | 单位 |  | 单价（元） |  | 数量 |  |  |  | 合价（元）
1.1 | 人工费 |  |  |  | 元 | [7 empty] | 31.15
00010010 | 人工费 |  |  |  | 元 |  | 1.09 |  | 28.5272 |  |  |  | 31.15
1.2 | 材料费 |  |  |  | 元 | [7 empty] | 2.88
CLFTZ | 材料费调整 |  |  |  | 元 |  | 1
01290173 | 钢板12~20 |  |  |  | kg |  | 4.24 |  | 0.049 |  |  |  | 0.21
02270001 | 棉纱 |  |  |  | kg |  | 7.04 |  | 0.0062 |  |  |  | 0.04
03010430 | 六角螺栓综合 |  |  |  | kg |  | 5.58 |  | 0.0191 |  |  |  | 0.11
综合单价分析表
工程名称：消防喷淋及气体灭火工程 | [9 empty] | 第 51 页 共 139 页
序号 | 工料机名称 |  |  |  | 单位 |  | 单价（元） |  | 数量 |  |  |  | 合价（元）
03013011 | 膨胀螺栓综合 |  |  |  | kg |  | 7.56 |  | 0.0191 |  |  |  | 0.14
03131061 | 尼龙砂轮片φ100 |  |  |  | 片 |  | 4.27 |  | 0.0004
03131101 | 尼龙砂轮片φ400 |  |  |  | 片 |  | 11.97 |  | 0.0234 |  |  |  | 0.28
03134021 | 铁砂布0~2# |  |  |  | 张 |  | 0.94 |  | 0.0049
03135021 | 低碳钢焊条结422 φ3.2 |  |  |  | kg |  | 5.6 |  | 0.0302 |  |  |  | 0.17
03139101 | 冲击钻头φ10~20 |  |  |  | 个 |  | 8.12 |  | 0.0061 |  |  |  | 0.05
03139321 | 钢丝刷子 |  |  |  | 把 |  | 12.82 |  | 0.0007 |  |  |  | 0.01
14050040 | 溶剂汽油 |  |  |  | kg |  | 7.17 |  | 0.0033 |  |  |  | 0.02
14070050 | 机油综合 |  |  |  | kg |  | 6.96 |  | 0.0032 |  |  |  | 0.02
14350540 | 润滑剂 |  |  |  | kg |  | 4.53 |  | 0.0017 |  |  |  | 0.01
14390070 | 氧气 |  |  |  | m3 |  | 5.16 |  | 0.0188 |  |  |  | 0.1
14390100 | 乙炔气 |  |  |  | kg |  | 13.3 |  | 0.0063 |  |  |  | 0.08
24110073 | 压力表0~1.6MPa(带弯带阀) |  |  |  | 套 |  | 82.5 |  | 0.002 |  |  |  | 0.17
34110010 | 水 |  |  |  | m3 |  | 4.58 |  | 0.0882 |  |  |  | 0.4
99450760 | 其他材料费 |  |  |  | 元 |  | 1 |  | 0.1616 |  |  |  | 0.16
03011323 | 高强膨胀螺栓M12 |  |  |  | 十套 |  | 23.8 |  | 0.0251 |  |  |  | 0.6
03139101@1 | 冲击钻头φ10~20 |  |  |  | 个 |  | 8.12 |  | 0.02 |  |  |  | 0.16
14050040@1 | 溶剂汽油 |  |  |  | kg |  | 7.17 |  | 0.0196 |  |  |  | 0.14
1.3 | 机具费 |  |  |  | 元 | [7 empty] | 3.37
JXFTZ | 机械费调整 |  |  |  | 元 |  | 1 |  | 0.0004
990304016 | 汽车式起重机提升质量16(t) |  |  |  | 台班 |  | 1284.64 |  | 0.0002 |  |  |  | 0.29
990726010 | 台式钻床钻孔直径16(mm) |  |  |  | 台班 |  | 5.22 |  | 0.0048 |  |  |  | 0.03
990727010 | 立式钻床钻孔管径25(mm) |  |  |  | 台班 |  | 9.26 |  | 0.0021 |  |  |  | 0.02
990742020 | 开孔机开孔直径400(mm) |  |  |  | 台班 |  | 18.66 |  | 0.0009 |  |  |  | 0.02
990772025 | 砂轮切割机砂轮直径400(mm) |  |  |  | 台班 |  | 33.22 |  | 0.0065 |  |  |  | 0.22
990783440 | 滚槽机管径425内(mm) |  |  |  | 台班 |  | 42.94 |  | 0.0095 |  |  |  | 0.41
990813010 | 试压泵压力3(MPa) |  |  |  | 台班 |  | 19.07 |  | 0.0015 |  |  |  | 0.03
990901015 | 交流弧焊机容量30(kV·A) |  |  |  | 台班 |  | 94.7 |  | 0.0174 |  |  |  | 1.65
990304016@1 | 汽车式起重机提升质量16(t) |  |  |  | 台班 |  | 1284.64 |  | 0.0006 |  |  |  | 0.72
1.4 | 主材费 |  |  |  | 元 | [7 empty] | 118.57
01000003 | 型钢 |  |  |  | kg |  | 3.88 |  | 0.4725 |  |  |  | 1.83
13010135 | 醇酸调和漆 |  |  |  | kg |  | 12.07 |  | 0.0068 |  |  |  | 0.08
13030795 | 醇酸防锈漆 |  |  |  | kg |  | 13.58 |  | 0.0095 |  |  |  | 0.13
80010640 | 预拌水泥砂浆1:2.5 |  |  |  | m3 |  | 536 |  | 0.0003 |  |  |  | 0.18
综合单价分析表
工程名称：消防喷淋及气体灭火工程 | [9 empty] | 第 52 页 共 139 页
序号 | 工料机名称 |  |  |  | 单位 |  | 单价（元） |  | 数量 |  |  |  | 合价（元）
13030795@1 | 醇酸防锈漆 |  |  |  | kg |  | 13.58 |  | 0.0774 |  |  |  | 1.05
FBC01001@29 | 单管侧纵向抗震支架ZP-DN80 |  |  |  | 套 |  | 419.38 |  | 0.0833 |  |  |  | 34.95
17010100@23 | 热浸镀锌加厚钢管DN80*5.0 |  |  |  | m |  | 61.38 |  | 1.015 |  |  |  | 62.3
18031463@26 | 沟槽管件DN80 |  |  |  | 套 |  | 30.09 |  | 0.1675 |  |  |  | 5.04
18031463@31 | 沟槽卡箍DN80 |  |  |  | 个 |  | 39.48 |  | 0.3294 |  |  |  | 13.01
1.5 | 设备费 |  |  |  | 元
取费 | 费用名称 |  |  |  | 单位 |  | 费率（％） |  | 取费基数 |  |  |  | 合价（元）
1.6 | 管理费 |  |  |  | 元 |  |  |  | 管理费 |  |  |  | 9.37
2 | 利润 |  |  |  | 元 |  | 20 |  | 人工费+机具费 |  |  |  | 6.91
3 | 综合单价 |  |  |  | 元 |  |  |  | 定额直接费+利润 |  |  |  | 172.25
综合单价分析表
工程名称：消防喷淋及气体灭火工程 | [9 empty] | 第 53 页 共 139 页
序号 | 36 | 项目编码 |  | 030901001004 | [6 empty] | 计量单位 |  | m
项目名称 |  | 水喷淋钢管 | [8 empty] | 综合单价 |  | 154.68
清单综合单价组成明细
定额编号 | 定额名称 | 定额 单位 | 数量 | 单价（元） |  |  |  |  | 合价（元）
|  |  |  | 人工费 | 材料费 | 机具费 | 管理费 | 利润 | 人工费 |  | 材料费 | 机具费 | 管理费 | 利润
C9-1-14 | 水喷淋钢管安装 钢管(沟槽式卡箍连接) 公称直径(mm以内) 65 | 10m | 0.1 | 121.23 | 648.48 | 2.85 | 34.41 | 24.82 | 12.12 |  | 64.85 | 0.28 | 3.44 | 2.48
C9-1-22 | 水喷淋钢管安装 管件安装(沟槽管件连接) 公称直径(mm以内) 65 | 10个 | 0.0167 | 110.05 | 250.27 | 7.75 | 32.67 | 23.56 | 1.83 |  | 4.17 | 0.13 | 0.54 | 0.39
C12-2-1 换 | 管道刷油 红丹防锈漆 第一遍 实际遍数(遍):2 | 10m2 | 0.0239 | 47.94 | 43.64 | 25.7 | 15.14 | 14.73 | 1.14 |  | 1.04 | 0.61 | 0.36 | 0.35
C10-2-1 | 管道支架制作 单件重量(kg以内) 5 | 100kg | 0.0042 | 675.04 | 473.76 | 254.53 | 257.68 | 185.91 | 2.84 |  | 1.99 | 1.07 | 1.08 | 0.78
C10-2-6 | 管道支架安装 单件重量(kg以内) 5 | 100kg | 0.0042 | 363.32 | 148.36 | 161.46 | 145.47 | 104.96 | 1.53 |  | 0.62 | 0.68 | 0.61 | 0.44
C12-1-5 | 手工除锈 一般钢结构 轻锈  | 100kg | 0.0042 | 29.32 | 3.53 | 12.85 | 8.67 | 8.43 | 0.12 |  | 0.01 | 0.05 | 0.04 | 0.04
C12-2-49 换 | 一般钢结构 红丹防锈漆 第一遍 实际遍数(遍):2 | 100kg | 0.0042 | 40.22 | 33.66 | 25.7 | 13.55 | 13.18 | 0.17 |  | 0.14 | 0.11 | 0.06 | 0.06
C12-2-56 换 | 一般钢结构 调和漆 第一遍 实际遍数(遍):2 | 100kg | 0.0042 | 39.03 | 20.33 | 25.7 | 13.31 | 12.95 | 0.16 |  | 0.09 | 0.11 | 0.06 | 0.05
F-5-9 | 抗震成品支(吊)架安装  | 套 | 0.0833 | 102.1 | 425.46 |  | 28.3 | 20.42 | 8.51 |  | 35.46 |  | 2.36 | 1.7
人工单价 |  | 小计 | [6 empty] | 28.43 |  | 108.37 | 3.04 | 8.55 | 6.29
|  | 未计价材料费 | [6 empty] | 105.6
序号 | 工料机名称 |  |  |  | 单位 |  | 单价（元） |  | 数量 |  |  |  | 合价（元）
1.1 | 人工费 |  |  |  | 元 | [7 empty] | 28.43
00010010 | 人工费 |  |  |  | 元 |  | 1.09 |  | 26.0322 |  |  |  | 28.43
1.2 | 材料费 |  |  |  | 元 | [7 empty] | 2.78
CLFTZ | 材料费调整 |  |  |  | 元 |  | 1
01290173 | 钢板12~20 |  |  |  | kg |  | 4.24 |  | 0.049 |  |  |  | 0.21
02270001 | 棉纱 |  |  |  | kg |  | 7.04 |  | 0.0052 |  |  |  | 0.04
03010430 | 六角螺栓综合 |  |  |  | kg |  | 5.58 |  | 0.0178 |  |  |  | 0.1
综合单价分析表
工程名称：消防喷淋及气体灭火工程 | [9 empty] | 第 54 页 共 139 页
序号 | 工料机名称 |  |  |  | 单位 |  | 单价（元） |  | 数量 |  |  |  | 合价（元）
03013011 | 膨胀螺栓综合 |  |  |  | kg |  | 7.56 |  | 0.0178 |  |  |  | 0.13
03131061 | 尼龙砂轮片φ100 |  |  |  | 片 |  | 4.27 |  | 0.0004
03131101 | 尼龙砂轮片φ400 |  |  |  | 片 |  | 11.97 |  | 0.0217 |  |  |  | 0.26
03134021 | 铁砂布0~2# |  |  |  | 张 |  | 0.94 |  | 0.0046
03135021 | 低碳钢焊条结422 φ3.2 |  |  |  | kg |  | 5.6 |  | 0.0282 |  |  |  | 0.16
03139101 | 冲击钻头φ10~20 |  |  |  | 个 |  | 8.12 |  | 0.0057 |  |  |  | 0.05
03139321 | 钢丝刷子 |  |  |  | 把 |  | 12.82 |  | 0.0006 |  |  |  | 0.01
14050040 | 溶剂汽油 |  |  |  | kg |  | 7.17 |  | 0.0031 |  |  |  | 0.02
14070050 | 机油综合 |  |  |  | kg |  | 6.96 |  | 0.0029 |  |  |  | 0.02
14350540 | 润滑剂 |  |  |  | kg |  | 4.53 |  | 0.0013 |  |  |  | 0.01
14390070 | 氧气 |  |  |  | m3 |  | 5.16 |  | 0.0175 |  |  |  | 0.09
14390100 | 乙炔气 |  |  |  | kg |  | 13.3 |  | 0.0058 |  |  |  | 0.08
24110073 | 压力表0~1.6MPa(带弯带阀) |  |  |  | 套 |  | 82.5 |  | 0.002 |  |  |  | 0.17
34110010 | 水 |  |  |  | m3 |  | 4.58 |  | 0.0882 |  |  |  | 0.4
99450760 | 其他材料费 |  |  |  | 元 |  | 1 |  | 0.1552 |  |  |  | 0.16
03011323 | 高强膨胀螺栓M12 |  |  |  | 十套 |  | 23.8 |  | 0.0251 |  |  |  | 0.6
03139101@1 | 冲击钻头φ10~20 |  |  |  | 个 |  | 8.12 |  | 0.02 |  |  |  | 0.16
14050040@1 | 溶剂汽油 |  |  |  | kg |  | 7.17 |  | 0.0167 |  |  |  | 0.12
1.3 | 机具费 |  |  |  | 元 | [7 empty] | 3.04
JXFTZ | 机械费调整 |  |  |  | 元 |  | 1 |  | 0.0003
990304016 | 汽车式起重机提升质量16(t) |  |  |  | 台班 |  | 1284.64 |  | 0.0002 |  |  |  | 0.27
990726010 | 台式钻床钻孔直径16(mm) |  |  |  | 台班 |  | 5.22 |  | 0.0045 |  |  |  | 0.02
990727010 | 立式钻床钻孔管径25(mm) |  |  |  | 台班 |  | 9.26 |  | 0.0019 |  |  |  | 0.02
990742020 | 开孔机开孔直径400(mm) |  |  |  | 台班 |  | 18.66 |  | 0.0008 |  |  |  | 0.01
990772025 | 砂轮切割机砂轮直径400(mm) |  |  |  | 台班 |  | 33.22 |  | 0.0059 |  |  |  | 0.2
990783440 | 滚槽机管径425内(mm) |  |  |  | 台班 |  | 42.94 |  | 0.0079 |  |  |  | 0.34
990813010 | 试压泵压力3(MPa) |  |  |  | 台班 |  | 19.07 |  | 0.0015 |  |  |  | 0.03
990901015 | 交流弧焊机容量30(kV·A) |  |  |  | 台班 |  | 94.7 |  | 0.0163 |  |  |  | 1.54
990304016@1 | 汽车式起重机提升质量16(t) |  |  |  | 台班 |  | 1284.64 |  | 0.0005 |  |  |  | 0.61
1.4 | 主材费 |  |  |  | 元 | [7 empty] | 105.59
01000003 | 型钢 |  |  |  | kg |  | 3.88 |  | 0.441 |  |  |  | 1.71
13010135 | 醇酸调和漆 |  |  |  | kg |  | 12.07 |  | 0.0063 |  |  |  | 0.08
13030795 | 醇酸防锈漆 |  |  |  | kg |  | 13.58 |  | 0.0089 |  |  |  | 0.12
80010640 | 预拌水泥砂浆1:2.5 |  |  |  | m3 |  | 536 |  | 0.0003 |  |  |  | 0.17
综合单价分析表
工程名称：消防喷淋及气体灭火工程 | [9 empty] | 第 55 页 共 139 页
序号 | 工料机名称 |  |  |  | 单位 |  | 单价（元） |  | 数量 |  |  |  | 合价（元）
13030795@1 | 醇酸防锈漆 |  |  |  | kg |  | 13.58 |  | 0.0661 |  |  |  | 0.9
FBC01001@28 | 单管侧纵向抗震支架ZP-DN65 |  |  |  | 套 |  | 415.85 |  | 0.0833 |  |  |  | 34.65
18031463@29 | 沟槽管件DN65 |  |  |  | 套 |  | 24.78 |  | 0.1675 |  |  |  | 4.15
18031463@30 | 沟槽卡箍DN65 |  |  |  | 个 |  | 39.48 |  | 0.3294 |  |  |  | 13.01
17010100@27 | 热浸镀锌加厚钢管DN65*4.5 |  |  |  | m |  | 50.06 |  | 1.015 |  |  |  | 50.81
1.5 | 设备费 |  |  |  | 元
取费 | 费用名称 |  |  |  | 单位 |  | 费率（％） |  | 取费基数 |  |  |  | 合价（元）
1.6 | 管理费 |  |  |  | 元 |  |  |  | 管理费 |  |  |  | 8.55
2 | 利润 |  |  |  | 元 |  | 20 |  | 人工费+机具费 |  |  |  | 6.29
3 | 综合单价 |  |  |  | 元 |  |  |  | 定额直接费+利润 |  |  |  | 154.68
综合单价分析表
工程名称：消防喷淋及气体灭火工程 | [9 empty] | 第 56 页 共 139 页
序号 | 37 | 项目编码 |  | 030901001005 | [6 empty] | 计量单位 |  | m
项目名称 |  | 水喷淋钢管 | [8 empty] | 综合单价 |  | 94.61
清单综合单价组成明细
定额编号 | 定额名称 | 定额 单位 | 数量 | 单价（元） |  |  |  |  | 合价（元）
|  |  |  | 人工费 | 材料费 | 机具费 | 管理费 | 利润 | 人工费 |  | 材料费 | 机具费 | 管理费 | 利润
C9-1-4 | 水喷淋钢管安装 镀锌钢管(螺纹连接) 公称直径(mm以内) 50 | 10m | 0.1 | 223.66 | 446.07 | 11.75 | 65.28 | 47.08 | 22.37 |  | 44.61 | 1.18 | 6.53 | 4.71
C12-2-1 换 | 管道刷油 红丹防锈漆 第一遍 实际遍数(遍):2 | 10m2 | 0.0179 | 47.94 | 43.64 | 25.7 | 15.14 | 14.73 | 0.86 |  | 0.78 | 0.46 | 0.27 | 0.26
C10-2-1 | 管道支架制作 单件重量(kg以内) 5 | 100kg | 0.0041 | 675.04 | 473.76 | 254.53 | 257.68 | 185.91 | 2.77 |  | 1.94 | 1.04 | 1.06 | 0.76
C10-2-6 | 管道支架安装 单件重量(kg以内) 5 | 100kg | 0.0041 | 363.32 | 148.36 | 161.46 | 145.47 | 104.96 | 1.49 |  | 0.61 | 0.66 | 0.6 | 0.43
C12-1-5 | 手工除锈 一般钢结构 轻锈  | 100kg | 0.0041 | 29.32 | 3.53 | 12.85 | 8.67 | 8.43 | 0.12 |  | 0.01 | 0.05 | 0.04 | 0.03
C12-2-49 换 | 一般钢结构 红丹防锈漆 第一遍 实际遍数(遍):2 | 100kg | 0.0041 | 40.22 | 33.66 | 25.7 | 13.55 | 13.18 | 0.16 |  | 0.14 | 0.11 | 0.06 | 0.05
C12-2-56 换 | 一般钢结构 调和漆 第一遍 实际遍数(遍):2 | 100kg | 0.0041 | 39.03 | 20.33 | 25.7 | 13.31 | 12.95 | 0.16 |  | 0.08 | 0.11 | 0.05 | 0.05
人工单价 |  | 小计 | [6 empty] | 27.93 |  | 48.17 | 3.6 | 8.6 | 6.31
|  | 未计价材料费 | [6 empty] | 46.08
序号 | 工料机名称 |  |  |  | 单位 |  | 单价（元） |  | 数量 |  |  |  | 合价（元）
1.1 | 人工费 |  |  |  | 元 | [7 empty] | 27.93
00010010 | 人工费 |  |  |  | 元 |  | 1.09 |  | 25.574 |  |  |  | 27.93
1.2 | 材料费 |  |  |  | 元 | [7 empty] | 2.1
CLFTZ | 材料费调整 |  |  |  | 元 |  | 1
01290173 | 钢板12~20 |  |  |  | kg |  | 4.24 |  | 0.049 |  |  |  | 0.21
02130070 | 聚四氟乙烯生料带26mm×20m×0.1mm |  |  |  | m |  | 0.13 |  | 0.214 |  |  |  | 0.03
02270001 | 棉纱 |  |  |  | kg |  | 7.04 |  | 0.0082 |  |  |  | 0.06
03010430 | 六角螺栓综合 |  |  |  | kg |  | 5.58 |  | 0.0174 |  |  |  | 0.1
03013011 | 膨胀螺栓综合 |  |  |  | kg |  | 7.56 |  | 0.0174 |  |  |  | 0.13
03131061 | 尼龙砂轮片φ100 |  |  |  | 片 |  | 4.27 |  | 0.0004
03131101 | 尼龙砂轮片φ400 |  |  |  | 片 |  | 11.97 |  | 0.0314 |  |  |  | 0.38
03134021 | 铁砂布0~2# |  |  |  | 张 |  | 0.94 |  | 0.0045
综合单价分析表
工程名称：消防喷淋及气体灭火工程 | [9 empty] | 第 57 页 共 139 页
序号 | 工料机名称 |  |  |  | 单位 |  | 单价（元） |  | 数量 |  |  |  | 合价（元）
03135021 | 低碳钢焊条结422 φ3.2 |  |  |  | kg |  | 5.6 |  | 0.0275 |  |  |  | 0.15
03139101 | 冲击钻头φ10~20 |  |  |  | 个 |  | 8.12 |  | 0.0055 |  |  |  | 0.04
03139321 | 钢丝刷子 |  |  |  | 把 |  | 12.82 |  | 0.0006 |  |  |  | 0.01
14050040 | 溶剂汽油 |  |  |  | kg |  | 7.17 |  | 0.003 |  |  |  | 0.02
14070050 | 机油综合 |  |  |  | kg |  | 6.96 |  | 0.0112 |  |  |  | 0.08
14390070 | 氧气 |  |  |  | m3 |  | 5.16 |  | 0.0171 |  |  |  | 0.09
14390100 | 乙炔气 |  |  |  | kg |  | 13.3 |  | 0.0057 |  |  |  | 0.08
24110073 | 压力表0~1.6MPa(带弯带阀) |  |  |  | 套 |  | 82.5 |  | 0.002 |  |  |  | 0.16
34110010 | 水 |  |  |  | m3 |  | 4.58 |  | 0.0582 |  |  |  | 0.27
99450760 | 其他材料费 |  |  |  | 元 |  | 1 |  | 0.0985 |  |  |  | 0.1
01030055 | 镀锌低碳钢丝φ2.5~4.0 |  |  |  | kg |  | 5.86 |  | 0.0077 |  |  |  | 0.05
02270020 | 白布 |  |  |  | kg |  | 2.75 |  | 0.022 |  |  |  | 0.06
14050040@1 | 溶剂汽油 |  |  |  | kg |  | 7.17 |  | 0.0125 |  |  |  | 0.09
1.3 | 机具费 |  |  |  | 元 | [7 empty] | 3.6
JXFTZ | 机械费调整 |  |  |  | 元 |  | 1 |  | 0.0003
990304016 | 汽车式起重机提升质量16(t) |  |  |  | 台班 |  | 1284.64 |  | 0.0002 |  |  |  | 0.26
990726010 | 台式钻床钻孔直径16(mm) |  |  |  | 台班 |  | 5.22 |  | 0.0044 |  |  |  | 0.02
990727010 | 立式钻床钻孔管径25(mm) |  |  |  | 台班 |  | 9.26 |  | 0.0019 |  |  |  | 0.02
990748010 | 管子切断套丝机管径159(mm)内 |  |  |  | 台班 |  | 39.52 |  | 0.029 |  |  |  | 1.15
990772025 | 砂轮切割机砂轮直径400(mm) |  |  |  | 台班 |  | 33.22 |  | 0.0048 |  |  |  | 0.16
990813010 | 试压泵压力3(MPa) |  |  |  | 台班 |  | 19.07 |  | 0.0015 |  |  |  | 0.03
990901015 | 交流弧焊机容量30(kV·A) |  |  |  | 台班 |  | 94.7 |  | 0.0159 |  |  |  | 1.5
990304016@1 | 汽车式起重机提升质量16(t) |  |  |  | 台班 |  | 1284.64 |  | 0.0004 |  |  |  | 0.46
1.4 | 主材费 |  |  |  | 元 | [7 empty] | 46.08
01000003 | 型钢 |  |  |  | kg |  | 3.88 |  | 0.4305 |  |  |  | 1.67
13010135 | 醇酸调和漆 |  |  |  | kg |  | 12.07 |  | 0.0062 |  |  |  | 0.07
13030795 | 醇酸防锈漆 |  |  |  | kg |  | 13.58 |  | 0.0087 |  |  |  | 0.12
80010640 | 预拌水泥砂浆1:2.5 |  |  |  | m3 |  | 536 |  | 0.0003 |  |  |  | 0.16
17030001@3 | 热浸镀锌加厚钢管DN50*4.5 |  |  |  | m |  | 37.25 |  | 1.005 |  |  |  | 37.44
13030795@1 | 醇酸防锈漆 |  |  |  | kg |  | 13.58 |  | 0.0496 |  |  |  | 0.67
18031283@9 | 室内镀锌钢管管件DN50 |  |  |  | 个 |  | 7.35 |  | 0.808 |  |  |  | 5.94
1.5 | 设备费 |  |  |  | 元
取费 | 费用名称 |  |  |  | 单位 |  | 费率（％） |  | 取费基数 |  |  |  | 合价（元）
1.6 | 管理费 |  |  |  | 元 |  |  |  | 管理费 |  |  |  | 8.6
综合单价分析表
工程名称：消防喷淋及气体灭火工程 | [9 empty] | 第 58 页 共 139 页
取费 | 费用名称 |  |  |  | 单位 |  | 费率（％） |  | 取费基数 |  |  |  | 合价（元）
2 | 利润 |  |  |  | 元 |  | 20 |  | 人工费+机具费 |  |  |  | 6.31
3 | 综合单价 |  |  |  | 元 |  |  |  | 定额直接费+利润 |  |  |  | 94.61
综合单价分析表
工程名称：消防喷淋及气体灭火工程 | [9 empty] | 第 59 页 共 139 页
序号 | 38 | 项目编码 |  | 030901001006 | [6 empty] | 计量单位 |  | m
项目名称 |  | 水喷淋钢管 | [8 empty] | 综合单价 |  | 79.45
清单综合单价组成明细
定额编号 | 定额名称 | 定额 单位 | 数量 | 单价（元） |  |  |  |  | 合价（元）
|  |  |  | 人工费 | 材料费 | 机具费 | 管理费 | 利润 | 人工费 |  | 材料费 | 机具费 | 管理费 | 利润
C9-1-3 | 水喷淋钢管安装 镀锌钢管(螺纹连接) 公称直径(mm以内) 40 | 10m | 0.1 | 214.63 | 371.19 | 12.14 | 62.88 | 45.35 | 21.46 |  | 37.12 | 1.21 | 6.29 | 4.54
C12-2-1 换 | 管道刷油 红丹防锈漆 第一遍 实际遍数(遍):2 | 10m2 | 0.0141 | 47.94 | 43.64 | 25.7 | 15.14 | 14.73 | 0.68 |  | 0.62 | 0.36 | 0.21 | 0.21
C10-2-1 | 管道支架制作 单件重量(kg以内) 5 | 100kg | 0.0022 | 675.04 | 473.76 | 254.53 | 257.68 | 185.91 | 1.49 |  | 1.04 | 0.56 | 0.57 | 0.41
C10-2-6 | 管道支架安装 单件重量(kg以内) 5 | 100kg | 0.0022 | 363.32 | 148.36 | 161.46 | 145.47 | 104.96 | 0.8 |  | 0.33 | 0.36 | 0.32 | 0.23
C12-1-5 | 手工除锈 一般钢结构 轻锈  | 100kg | 0.0022 | 29.32 | 3.53 | 12.85 | 8.67 | 8.43 | 0.06 |  | 0.01 | 0.03 | 0.02 | 0.02
C12-2-49 换 | 一般钢结构 红丹防锈漆 第一遍 实际遍数(遍):2 | 100kg | 0.0022 | 40.22 | 33.66 | 25.7 | 13.55 | 13.18 | 0.09 |  | 0.07 | 0.06 | 0.03 | 0.03
C12-2-56 换 | 一般钢结构 调和漆 第一遍 实际遍数(遍):2 | 100kg | 0.0022 | 39.03 | 20.33 | 25.7 | 13.31 | 12.95 | 0.09 |  | 0.04 | 0.06 | 0.03 | 0.03
人工单价 |  | 小计 | [6 empty] | 24.66 |  | 39.23 | 2.63 | 7.47 | 5.46
|  | 未计价材料费 | [6 empty] | 37.5
序号 | 工料机名称 |  |  |  | 单位 |  | 单价（元） |  | 数量 |  |  |  | 合价（元）
1.1 | 人工费 |  |  |  | 元 | [7 empty] | 24.66
00010010 | 人工费 |  |  |  | 元 |  | 1.09 |  | 22.586 |  |  |  | 24.66
1.2 | 材料费 |  |  |  | 元 | [7 empty] | 1.73
CLFTZ | 材料费调整 |  |  |  | 元 |  | 1
01290173 | 钢板12~20 |  |  |  | kg |  | 4.24 |  | 0.049 |  |  |  | 0.21
02130070 | 聚四氟乙烯生料带26mm×20m×0.1mm |  |  |  | m |  | 0.13 |  | 0.118 |  |  |  | 0.02
02270001 | 棉纱 |  |  |  | kg |  | 7.04 |  | 0.0062 |  |  |  | 0.04
03010430 | 六角螺栓综合 |  |  |  | kg |  | 5.58 |  | 0.0093 |  |  |  | 0.05
03013011 | 膨胀螺栓综合 |  |  |  | kg |  | 7.56 |  | 0.0093 |  |  |  | 0.07
03131061 | 尼龙砂轮片φ100 |  |  |  | 片 |  | 4.27 |  | 0.0002
03131101 | 尼龙砂轮片φ400 |  |  |  | 片 |  | 11.97 |  | 0.0295 |  |  |  | 0.35
03134021 | 铁砂布0~2# |  |  |  | 张 |  | 0.94 |  | 0.0024
综合单价分析表
工程名称：消防喷淋及气体灭火工程 | [9 empty] | 第 60 页 共 139 页
序号 | 工料机名称 |  |  |  | 单位 |  | 单价（元） |  | 数量 |  |  |  | 合价（元）
03135021 | 低碳钢焊条结422 φ3.2 |  |  |  | kg |  | 5.6 |  | 0.0148 |  |  |  | 0.08
03139101 | 冲击钻头φ10~20 |  |  |  | 个 |  | 8.12 |  | 0.003 |  |  |  | 0.02
03139321 | 钢丝刷子 |  |  |  | 把 |  | 12.82 |  | 0.0003
14050040 | 溶剂汽油 |  |  |  | kg |  | 7.17 |  | 0.0016 |  |  |  | 0.01
14070050 | 机油综合 |  |  |  | kg |  | 6.96 |  | 0.0118 |  |  |  | 0.08
14390070 | 氧气 |  |  |  | m3 |  | 5.16 |  | 0.0092 |  |  |  | 0.05
14390100 | 乙炔气 |  |  |  | kg |  | 13.3 |  | 0.0031 |  |  |  | 0.04
24110073 | 压力表0~1.6MPa(带弯带阀) |  |  |  | 套 |  | 82.5 |  | 0.002 |  |  |  | 0.16
34110010 | 水 |  |  |  | m3 |  | 4.58 |  | 0.0582 |  |  |  | 0.27
99450760 | 其他材料费 |  |  |  | 元 |  | 1 |  | 0.0806 |  |  |  | 0.08
01030055 | 镀锌低碳钢丝φ2.5~4.0 |  |  |  | kg |  | 5.86 |  | 0.0077 |  |  |  | 0.05
02270020 | 白布 |  |  |  | kg |  | 2.75 |  | 0.022 |  |  |  | 0.06
14050040@1 | 溶剂汽油 |  |  |  | kg |  | 7.17 |  | 0.0099 |  |  |  | 0.07
1.3 | 机具费 |  |  |  | 元 | [7 empty] | 2.63
JXFTZ | 机械费调整 |  |  |  | 元 |  | 1 |  | 0.0002
990304016 | 汽车式起重机提升质量16(t) |  |  |  | 台班 |  | 1284.64 |  | 0.0001 |  |  |  | 0.14
990726010 | 台式钻床钻孔直径16(mm) |  |  |  | 台班 |  | 5.22 |  | 0.0023 |  |  |  | 0.01
990727010 | 立式钻床钻孔管径25(mm) |  |  |  | 台班 |  | 9.26 |  | 0.001 |  |  |  | 0.01
990748010 | 管子切断套丝机管径159(mm)内 |  |  |  | 台班 |  | 39.52 |  | 0.03 |  |  |  | 1.19
990772025 | 砂轮切割机砂轮直径400(mm) |  |  |  | 台班 |  | 33.22 |  | 0.0026 |  |  |  | 0.09
990813010 | 试压泵压力3(MPa) |  |  |  | 台班 |  | 19.07 |  | 0.0015 |  |  |  | 0.03
990901015 | 交流弧焊机容量30(kV·A) |  |  |  | 台班 |  | 94.7 |  | 0.0085 |  |  |  | 0.81
990304016@1 | 汽车式起重机提升质量16(t) |  |  |  | 台班 |  | 1284.64 |  | 0.0003 |  |  |  | 0.36
1.4 | 主材费 |  |  |  | 元 | [7 empty] | 37.5
01000003 | 型钢 |  |  |  | kg |  | 3.88 |  | 0.231 |  |  |  | 0.9
13010135 | 醇酸调和漆 |  |  |  | kg |  | 12.07 |  | 0.0033 |  |  |  | 0.04
13030795 | 醇酸防锈漆 |  |  |  | kg |  | 13.58 |  | 0.0046 |  |  |  | 0.06
80010640 | 预拌水泥砂浆1:2.5 |  |  |  | m3 |  | 536 |  | 0.0002 |  |  |  | 0.09
17030001@4 | 热浸镀锌加厚钢管DN40*4.5 |  |  |  | m |  | 29.64 |  | 1.005 |  |  |  | 29.79
13030795@1 | 醇酸防锈漆 |  |  |  | kg |  | 13.58 |  | 0.0391 |  |  |  | 0.53
18031283@10 | 室内镀锌钢管管件DN40 |  |  |  | 个 |  | 7.08 |  | 0.861 |  |  |  | 6.1
1.5 | 设备费 |  |  |  | 元
取费 | 费用名称 |  |  |  | 单位 |  | 费率（％） |  | 取费基数 |  |  |  | 合价（元）
综合单价分析表
工程名称：消防喷淋及气体灭火工程 | [9 empty] | 第 61 页 共 139 页
取费 | 费用名称 |  |  |  | 单位 |  | 费率（％） |  | 取费基数 |  |  |  | 合价（元）
1.6 | 管理费 |  |  |  | 元 |  |  |  | 管理费 |  |  |  | 7.47
2 | 利润 |  |  |  | 元 |  | 20 |  | 人工费+机具费 |  |  |  | 5.46
3 | 综合单价 |  |  |  | 元 |  |  |  | 定额直接费+利润 |  |  |  | 79.45
综合单价分析表
工程名称：消防喷淋及气体灭火工程 | [9 empty] | 第 62 页 共 139 页
序号 | 39 | 项目编码 |  | 030901001007 | [6 empty] | 计量单位 |  | m
项目名称 |  | 水喷淋钢管 | [8 empty] | 综合单价 |  | 58.94
清单综合单价组成明细
定额编号 | 定额名称 | 定额 单位 | 数量 | 单价（元） |  |  |  |  | 合价（元）
|  |  |  | 人工费 | 材料费 | 机具费 | 管理费 | 利润 | 人工费 |  | 材料费 | 机具费 | 管理费 | 利润
C9-1-1 | 水喷淋钢管安装 镀锌钢管(螺纹连接) 公称直径(mm以内) 25 | 10m | 0.1 | 181.67 | 215.92 | 5.03 | 51.77 | 37.34 | 18.17 |  | 21.59 | 0.5 | 5.18 | 3.73
C12-2-1 换 | 管道刷油 红丹防锈漆 第一遍 实际遍数(遍):2 | 10m2 | 0.01 | 47.94 | 43.64 | 25.7 | 15.14 | 14.73 | 0.48 |  | 0.44 | 0.26 | 0.15 | 0.15
C10-2-1 | 管道支架制作 单件重量(kg以内) 5 | 100kg | 0.0027 | 675.04 | 473.76 | 254.53 | 257.68 | 185.91 | 1.82 |  | 1.28 | 0.69 | 0.7 | 0.5
C10-2-6 | 管道支架安装 单件重量(kg以内) 5 | 100kg | 0.0027 | 363.32 | 148.36 | 161.46 | 145.47 | 104.96 | 0.98 |  | 0.4 | 0.44 | 0.39 | 0.28
C12-1-5 | 手工除锈 一般钢结构 轻锈  | 100kg | 0.0027 | 29.32 | 3.53 | 12.85 | 8.67 | 8.43 | 0.08 |  | 0.01 | 0.03 | 0.02 | 0.02
C12-2-49 换 | 一般钢结构 红丹防锈漆 第一遍 实际遍数(遍):2 | 100kg | 0.0027 | 40.22 | 33.66 | 25.7 | 13.55 | 13.18 | 0.11 |  | 0.09 | 0.07 | 0.04 | 0.04
C12-2-56 换 | 一般钢结构 调和漆 第一遍 实际遍数(遍):2 | 100kg | 0.0027 | 39.03 | 20.33 | 25.7 | 13.31 | 12.95 | 0.11 |  | 0.05 | 0.07 | 0.04 | 0.03
人工单价 |  | 小计 | [6 empty] | 21.75 |  | 23.87 | 2.06 | 6.51 | 4.76
|  | 未计价材料费 | [6 empty] | 22.3
序号 | 工料机名称 |  |  |  | 单位 |  | 单价（元） |  | 数量 |  |  |  | 合价（元）
1.1 | 人工费 |  |  |  | 元 | [7 empty] | 21.75
00010010 | 人工费 |  |  |  | 元 |  | 1.09 |  | 19.9129 |  |  |  | 21.74
1.2 | 材料费 |  |  |  | 元 | [7 empty] | 1.56
CLFTZ | 材料费调整 |  |  |  | 元 |  | 1
01290173 | 钢板12~20 |  |  |  | kg |  | 4.24 |  | 0.049 |  |  |  | 0.21
02130070 | 聚四氟乙烯生料带26mm×20m×0.1mm |  |  |  | m |  | 0.13 |  | 0.08 |  |  |  | 0.01
02270001 | 棉纱 |  |  |  | kg |  | 7.04 |  | 0.0041 |  |  |  | 0.03
03010430 | 六角螺栓综合 |  |  |  | kg |  | 5.58 |  | 0.0115 |  |  |  | 0.06
03013011 | 膨胀螺栓综合 |  |  |  | kg |  | 7.56 |  | 0.0114 |  |  |  | 0.09
03131061 | 尼龙砂轮片φ100 |  |  |  | 片 |  | 4.27 |  | 0.0002
03131101 | 尼龙砂轮片φ400 |  |  |  | 片 |  | 11.97 |  | 0.0163 |  |  |  | 0.19
03134021 | 铁砂布0~2# |  |  |  | 张 |  | 0.94 |  | 0.0029
综合单价分析表
工程名称：消防喷淋及气体灭火工程 | [9 empty] | 第 63 页 共 139 页
序号 | 工料机名称 |  |  |  | 单位 |  | 单价（元） |  | 数量 |  |  |  | 合价（元）
03135021 | 低碳钢焊条结422 φ3.2 |  |  |  | kg |  | 5.6 |  | 0.0181 |  |  |  | 0.1
03139101 | 冲击钻头φ10~20 |  |  |  | 个 |  | 8.12 |  | 0.0036 |  |  |  | 0.03
03139321 | 钢丝刷子 |  |  |  | 把 |  | 12.82 |  | 0.0004 |  |  |  | 0.01
14050040 | 溶剂汽油 |  |  |  | kg |  | 7.17 |  | 0.002 |  |  |  | 0.01
14070050 | 机油综合 |  |  |  | kg |  | 6.96 |  | 0.0065 |  |  |  | 0.05
14390070 | 氧气 |  |  |  | m3 |  | 5.16 |  | 0.0113 |  |  |  | 0.06
14390100 | 乙炔气 |  |  |  | kg |  | 13.3 |  | 0.0038 |  |  |  | 0.05
24110073 | 压力表0~1.6MPa(带弯带阀) |  |  |  | 套 |  | 82.5 |  | 0.002 |  |  |  | 0.17
34110010 | 水 |  |  |  | m3 |  | 4.58 |  | 0.0582 |  |  |  | 0.27
99450760 | 其他材料费 |  |  |  | 元 |  | 1 |  | 0.0802 |  |  |  | 0.08
01030055 | 镀锌低碳钢丝φ2.5~4.0 |  |  |  | kg |  | 5.86 |  | 0.0077 |  |  |  | 0.05
02270020 | 白布 |  |  |  | kg |  | 2.75 |  | 0.02 |  |  |  | 0.06
14050040@1 | 溶剂汽油 |  |  |  | kg |  | 7.17 |  | 0.007 |  |  |  | 0.05
1.3 | 机具费 |  |  |  | 元 | [7 empty] | 2.06
JXFTZ | 机械费调整 |  |  |  | 元 |  | 1 |  | 0.0002
990304016 | 汽车式起重机提升质量16(t) |  |  |  | 台班 |  | 1284.64 |  | 0.0001 |  |  |  | 0.17
990726010 | 台式钻床钻孔直径16(mm) |  |  |  | 台班 |  | 5.22 |  | 0.0029 |  |  |  | 0.02
990727010 | 立式钻床钻孔管径25(mm) |  |  |  | 台班 |  | 9.26 |  | 0.0013 |  |  |  | 0.01
990748010 | 管子切断套丝机管径159(mm)内 |  |  |  | 台班 |  | 39.52 |  | 0.012 |  |  |  | 0.47
990772025 | 砂轮切割机砂轮直径400(mm) |  |  |  | 台班 |  | 33.22 |  | 0.0032 |  |  |  | 0.11
990813010 | 试压泵压力3(MPa) |  |  |  | 台班 |  | 19.07 |  | 0.0015 |  |  |  | 0.03
990901015 | 交流弧焊机容量30(kV·A) |  |  |  | 台班 |  | 94.7 |  | 0.0105 |  |  |  | 0.99
990304016@1 | 汽车式起重机提升质量16(t) |  |  |  | 台班 |  | 1284.64 |  | 0.0002 |  |  |  | 0.26
1.4 | 主材费 |  |  |  | 元 | [7 empty] | 22.3
01000003 | 型钢 |  |  |  | kg |  | 3.88 |  | 0.2835 |  |  |  | 1.1
13010135 | 醇酸调和漆 |  |  |  | kg |  | 12.07 |  | 0.004 |  |  |  | 0.05
13030795 | 醇酸防锈漆 |  |  |  | kg |  | 13.58 |  | 0.0057 |  |  |  | 0.08
80010640 | 预拌水泥砂浆1:2.5 |  |  |  | m3 |  | 536 |  | 0.0002 |  |  |  | 0.11
17030001@6 | 热浸镀锌加厚钢管DN25*4.0 |  |  |  | m |  | 19.19 |  | 1.005 |  |  |  | 19.29
13030795@1 | 醇酸防锈漆 |  |  |  | kg |  | 13.58 |  | 0.0278 |  |  |  | 0.38
18031283@12 | 室内镀锌钢管管件DN25 |  |  |  | 个 |  | 2.21 |  | 0.59 |  |  |  | 1.3
1.5 | 设备费 |  |  |  | 元
取费 | 费用名称 |  |  |  | 单位 |  | 费率（％） |  | 取费基数 |  |  |  | 合价（元）
综合单价分析表
工程名称：消防喷淋及气体灭火工程 | [9 empty] | 第 64 页 共 139 页
取费 | 费用名称 |  |  |  | 单位 |  | 费率（％） |  | 取费基数 |  |  |  | 合价（元）
1.6 | 管理费 |  |  |  | 元 |  |  |  | 管理费 |  |  |  | 6.51
2 | 利润 |  |  |  | 元 |  | 20 |  | 人工费+机具费 |  |  |  | 4.76
3 | 综合单价 |  |  |  | 元 |  |  |  | 定额直接费+利润 |  |  |  | 58.94
综合单价分析表
工程名称：消防喷淋及气体灭火工程 | [9 empty] | 第 65 页 共 139 页
序号 | 40 | 项目编码 |  | 030905002002 | [6 empty] | 计量单位 |  | 点
项目名称 |  | 水灭火控制装置调试 | [8 empty] | 综合单价 |  | 391.01
清单综合单价组成明细
定额编号 | 定额名称 | 定额 单位 | 数量 | 单价（元） |  |  |  |  | 合价（元）
|  |  |  | 人工费 | 材料费 | 机具费 | 管理费 | 利润 | 人工费 |  | 材料费 | 机具费 | 管理费 | 利润
C9-5-11 | 水灭火控制装置调试 自动喷水灭火系统 | 点 | 1 | 241.44 | 8.27 | 17.64 | 71.84 | 51.82 | 241.44 |  | 8.27 | 17.64 | 71.84 | 51.82
人工单价 |  | 小计 | [6 empty] | 241.44 |  | 8.27 | 17.64 | 71.84 | 51.82
序号 | 工料机名称 |  |  |  | 单位 |  | 单价（元） |  | 数量 |  |  |  | 合价（元）
1.1 | 人工费 |  |  |  | 元 | [7 empty] | 241.44
00010010 | 人工费 |  |  |  | 元 |  | 1.09 |  | 221.1 |  |  |  | 241.44
1.2 | 材料费 |  |  |  | 元 | [7 empty] | 8.27
99450760 | 其他材料费 |  |  |  | 元 |  | 1 |  | 0.5 |  |  |  | 0.5
14350360 | 酒精 |  |  |  | kg |  | 7.34 |  | 0.4 |  |  |  | 2.94
27170001 | 电气绝缘胶带18mm×10m×0.13mm |  |  |  | 卷 |  | 2.4 |  | 0.884 |  |  |  | 2.12
28030440 | 铜芯聚氯乙烯绝缘导线BV-105℃-1mm2 |  |  |  | m |  | 0.76 |  | 3.563 |  |  |  | 2.71
1.3 | 机具费 |  |  |  | 元 | [7 empty] | 17.64
870613023 | 手持式万用表 |  |  |  | 台班 |  | 5.12 |  | 1 |  |  |  | 5.12
873150102 | 对讲机(一对)5公里 |  |  |  | 台班 |  | 5.29 |  | 1 |  |  |  | 5.29
874614162 | 火灾探测器试验器 |  |  |  | 台班 |  | 4.82 |  | 1.5 |  |  |  | 7.23
1.4 | 主材费 |  |  |  | 元
1.5 | 设备费 |  |  |  | 元
取费 | 费用名称 |  |  |  | 单位 |  | 费率（％） |  | 取费基数 |  |  |  | 合价（元）
1.6 | 管理费 |  |  |  | 元 |  |  |  | 管理费 |  |  |  | 71.84
2 | 利润 |  |  |  | 元 |  | 20 |  | 人工费+机具费 |  |  |  | 51.82
3 | 综合单价 |  |  |  | 元 |  |  |  | 定额直接费+利润 |  |  |  | 391.01
综合单价分析表
工程名称：消防喷淋及气体灭火工程 | [9 empty] | 第 66 页 共 139 页
序号 | 41 | 项目编码 |  | 030109001001 | [6 empty] | 计量单位 |  | 台
项目名称 |  | 离心式泵 | [8 empty] | 综合单价 |  | 78616.29
清单综合单价组成明细
定额编号 | 定额名称 | 定额 单位 | 数量 | 单价（元） |  |  |  |  | 合价（元）
|  |  |  | 人工费 | 材料费 | 机具费 | 管理费 | 利润 | 人工费 |  | 材料费 | 机具费 | 管理费 | 利润
C1-6-1 | 单级离心泵及离心式耐腐蚀泵安装 设备重量(t以内) 0.2 | 台 | 1 | 280.52 | 77271.51 | 70.88 | 140.07 | 70.28 | 280.52 |  | 77271.51 | 70.88 | 140.07 | 70.28
C4-4-27 | 控制箱安装 悬挂式(半周长m以内) 1.5 | 台 | 0.5 | 127.12 | 23.15 |  | 36.53 | 25.42 | 63.56 |  | 11.58 |  | 18.27 | 12.71
C1-8-237 | 设备减振台座安装 台座重量(t以内) 0.1 | 座 | 1 | 64.64 | 82.91 |  | 25.77 | 12.93 | 64.64 |  | 82.91 |  | 25.77 | 12.93
借D5-4-92 换 | 独立设备基础(体积) 2m3以内 换为【普通预拌混凝土C30】 | 10m3 | 0.0594 | 658.24 | 4961.93 | 8.18 | 117.36 | 133.28 | 39.1 |  | 294.74 | 0.49 | 6.97 | 7.92
借D5-6-5 | 设备基础(单体在5m3以内) 复合木模 | 100m2 | 0.0211 | 3268.77 | 1715.01 | 352.07 | 637.63 | 724.17 | 69.04 |  | 36.22 | 7.44 | 13.47 | 15.29
人工单价 |  | 小计 | [6 empty] | 516.86 |  | 77696.95 | 78.8 | 204.54 | 119.13
|  | 未计价材料费 | [6 empty] | 77269.74
序号 | 工料机名称 |  |  |  | 单位 |  | 单价（元） |  | 数量 |  |  |  | 合价（元）
1.1 | 人工费 |  |  |  | 元 | [7 empty] | 516.86
00010010 | 人工费 |  |  |  | 元 |  | 1.09 |  | 473.3104 |  |  |  | 516.85
1.2 | 材料费 |  |  |  | 元 | [7 empty] | 427.21
02270001 | 棉纱 |  |  |  | kg |  | 7.04 |  | 0.1075 |  |  |  | 0.76
03134021 | 铁砂布0~2# |  |  |  | 张 |  | 0.94 |  | 0.4 |  |  |  | 0.38
03135001 | 低碳钢焊条综合 |  |  |  | kg |  | 5.6 |  | 0.1 |  |  |  | 0.56
04010020 | 复合普通硅酸盐水泥P.C 32.5 |  |  |  | kg |  | 0.39 |  | 38.5 |  |  |  | 15.02
14070050 | 机油综合 |  |  |  | kg |  | 6.96 |  | 0.41 |  |  |  | 2.85
14390070 | 氧气 |  |  |  | m3 |  | 5.16 |  | 0.133 |  |  |  | 0.69
14390100 | 乙炔气 |  |  |  | kg |  | 13.3 |  | 0.045 |  |  |  | 0.6
34110010 | 水 |  |  |  | m3 |  | 4.58 |  | 0.5708 |  |  |  | 2.61
99450760 | 其他材料费 |  |  |  | 元 |  | 1 |  | 4.7359 |  |  |  | 4.74
01030055 | 镀锌低碳钢丝φ2.5~4.0 |  |  |  | kg |  | 5.86 |  | 0.4898 |  |  |  | 2.87
02270020 | 白布 |  |  |  | kg |  | 2.75 |  | 0.17 |  |  |  | 0.47
14030040 | 汽油综合 |  |  |  | kg |  | 9.55 |  | 0.16 |  |  |  | 1.53
综合单价分析表
工程名称：消防喷淋及气体灭火工程 | [9 empty] | 第 67 页 共 139 页
序号 | 工料机名称 |  |  |  | 单位 |  | 单价（元） |  | 数量 |  |  |  | 合价（元）
01290003 | 钢板综合 |  |  |  | kg |  | 4.24 |  | 0.7 |  |  |  | 2.97
02090090 | 塑料薄膜 |  |  |  | m2 |  | 0.26 |  | 0.8196 |  |  |  | 0.21
03019001 | 圆钉综合 |  |  |  | kg |  | 5.36 |  | 0.3918 |  |  |  | 2.1
03214046 | 零星卡具 |  |  |  | kg |  | 5.47 |  | 0.7462 |  |  |  | 4.08
04050035 | 碎石20 |  |  |  | m3 |  | 213.66 |  | 0.062 |  |  |  | 13.25
05030060 | 板枋材综合 |  |  |  | m3 |  | 1348.1 |  | 0.0026 |  |  |  | 3.44
14030030 | 煤油 |  |  |  | kg |  | 4.29 |  | 0.66 |  |  |  | 2.83
14090030 | 黄甘油 |  |  |  | kg |  | 6.46 |  | 0.15 |  |  |  | 0.97
14350630 | 脱模剂 |  |  |  | kg |  | 5.13 |  | 0.2112 |  |  |  | 1.08
34050040 | 草板纸80# |  |  |  | 张 |  | 4.19 |  | 0.6336 |  |  |  | 2.65
35010001 | 复合木模板面板 |  |  |  | m2 |  | 29.91 |  | 0.0414 |  |  |  | 1.24
35010010 | 钢模板 |  |  |  | kg |  | 4.44 |  | 0.0376 |  |  |  | 0.17
35030080 | 木支撑 |  |  |  | m3 |  | 1651.95 |  | 0.0111 |  |  |  | 18.25
03011605 | 镀锌六角螺栓2平1弹垫 M10×100以内 |  |  |  | 十套 |  | 5.04 |  | 0.102 |  |  |  | 0.51
03013051 | 膨胀螺栓M10 |  |  |  | 十套 |  | 5.82 |  | 0.204 |  |  |  | 1.19
03139021 | 冲击钻头φ12 |  |  |  | 个 |  | 8.55 |  | 0.012 |  |  |  | 0.1
03213071 | 斜垫铁Q195~Q235 1# |  |  |  | kg |  | 3.62 |  | 1.2 |  |  |  | 4.34
03213251 | 平垫铁Q195~Q235 1# |  |  |  | kg |  | 6.82 |  | 1.8 |  |  |  | 12.28
05030200 | 木板 |  |  |  | m3 |  | 1630.62 |  | 0.003 |  |  |  | 4.89
13010120 | 酚醛磁漆 |  |  |  | kg |  | 7.75 |  | 0.005 |  |  |  | 0.04
13010130 | 酚醛调和漆 |  |  |  | kg |  | 12.07 |  | 0.01 |  |  |  | 0.12
13350380 | 油浸石棉盘根编织 φ6~10(250℃) |  |  |  | kg |  | 18.06 |  | 0.25 |  |  |  | 4.52
17250170 | 塑料软管D5 |  |  |  | m |  | 0.4 |  | 0.075 |  |  |  | 0.03
28010090 | 裸铜线10mm2 |  |  |  | kg |  | 53.88 |  | 0.115 |  |  |  | 6.2
29090220 | 铜接线端子DT-10mm2 |  |  |  | 个 |  | 2.37 |  | 1.015 |  |  |  | 2.41
37091110 | 钢垫板1~2 |  |  |  | kg |  | 4.37 |  | 0.05 |  |  |  | 0.22
80210220 | 普通预拌混凝土C30 |  |  |  | m3 |  | 478.35 |  | 0.6059 |  |  |  | 289.83
04030015@1 | 中砂 |  |  |  | m3 |  | 259.45 |  | 0.055 |  |  |  | 14.27
1.3 | 机具费 |  |  |  | 元 | [7 empty] | 78.8
990304004 | 汽车式起重机提升质量8(t) |  |  |  | 台班 |  | 1029.93 |  | 0.0019 |  |  |  | 1.96
990401025 | 载货汽车装载质量6(t) |  |  |  | 台班 |  | 653.35 |  | 0.0026 |  |  |  | 1.7
990401030 | 载货汽车装载质量8(t) |  |  |  | 台班 |  | 737.61 |  | 0.0051 |  |  |  | 3.72
990605060 | 混凝土振捣器(插入式) |  |  |  | 台班 |  | 10.49 |  | 0.0464 |  |  |  | 0.49
990706010 | 木工圆锯机直径500(mm) |  |  |  | 台班 |  | 28.17 |  | 0.0007 |  |  |  | 0.02
综合单价分析表
工程名称：消防喷淋及气体灭火工程 | [9 empty] | 第 68 页 共 139 页
序号 | 工料机名称 |  |  |  | 单位 |  | 单价（元） |  | 数量 |  |  |  | 合价（元）
990901010 | 交流弧焊机容量21(kV·A) |  |  |  | 台班 |  | 64.83 |  | 0.1 |  |  |  | 6.48
990305020 | 叉式起重机提升质量5(t) |  |  |  | 台班 |  | 643.95 |  | 0.1 |  |  |  | 64.4
1.4 | 主材费 |  |  |  | 元 | [7 empty] | 77269.74
22570060 | 设备减振台座 |  |  |  | 台 |  | 80 |  | 1 |  |  |  | 80
51050001@3 | 室内消防主泵Q=55L/s H=70m N=75kW，一用一备 |  |  |  | 台 |  | 77189.74 |  | 1 |  |  |  | 77189.74
1.5 | 设备费 |  |  |  | 元
取费 | 费用名称 |  |  |  | 单位 |  | 费率（％） |  | 取费基数 |  |  |  | 合价（元）
1.6 | 管理费 |  |  |  | 元 |  |  |  | 管理费 |  |  |  | 204.54
2 | 利润 |  |  |  | 元 |  | 20 |  | 人工费+机具费 |  |  |  | 119.13
3 | 综合单价 |  |  |  | 元 |  |  |  | 定额直接费+利润 |  |  |  | 78616.29
综合单价分析表
工程名称：消防喷淋及气体灭火工程 | [9 empty] | 第 69 页 共 139 页
序号 | 42 | 项目编码 |  | 030901001008 | [6 empty] | 计量单位 |  | m
项目名称 |  | 消防钢管 | [8 empty] | 综合单价 |  | 386.12
清单综合单价组成明细
定额编号 | 定额名称 | 定额 单位 | 数量 | 单价（元） |  |  |  |  | 合价（元）
|  |  |  | 人工费 | 材料费 | 机具费 | 管理费 | 利润 | 人工费 |  | 材料费 | 机具费 | 管理费 | 利润
C9-1-19 | 水喷淋钢管安装 钢管(沟槽式卡箍连接) 公称直径(mm以内) 200 | 10m | 0.1 | 193.48 | 2188.2 | 33.83 | 63.03 | 45.46 | 19.35 |  | 218.82 | 3.38 | 6.3 | 4.55
C9-1-27 | 水喷淋钢管安装 管件安装(沟槽管件连接) 公称直径(mm以内) 200 | 10个 | 0.0167 | 435.23 | 1214.15 | 18.03 | 125.69 | 90.65 | 7.25 |  | 20.24 | 0.3 | 2.09 | 1.51
C10-2-1 | 管道支架制作 单件重量(kg以内) 5 | 100kg | 0.0133 | 675.04 | 473.76 | 254.53 | 257.68 | 185.91 | 8.98 |  | 6.3 | 3.39 | 3.43 | 2.47
C10-2-6 | 管道支架安装 单件重量(kg以内) 5 | 100kg | 0.0133 | 363.32 | 148.36 | 161.46 | 145.47 | 104.96 | 4.83 |  | 1.97 | 2.15 | 1.93 | 1.4
C12-1-5 *0.2 | 手工除锈 一般钢结构 轻锈 除微锈（标准：氧化皮完全紧附，仅有少量锈点） 单价*0.2 | 100kg | 0.0133 | 5.86 | 0.71 | 2.57 | 1.73 | 1.69 | 0.08 |  | 0.01 | 0.03 | 0.02 | 0.02
C12-2-49 换 | 一般钢结构 红丹防锈漆 第一遍 实际遍数(遍):2 | 100kg | 0.0133 | 40.22 | 33.66 | 25.7 | 13.55 | 13.18 | 0.53 |  | 0.45 | 0.34 | 0.18 | 0.18
C12-2-56 换 | 一般钢结构 调和漆 第一遍 实际遍数(遍):2 | 100kg | 0.0133 | 39.03 | 20.33 | 25.7 | 13.31 | 12.95 | 0.52 |  | 0.27 | 0.34 | 0.18 | 0.17
F-5-9 | 抗震成品支(吊)架安装  | 套 | 0.0833 | 102.1 | 594.97 |  | 28.3 | 20.42 | 8.51 |  | 49.58 |  | 2.36 | 1.7
人工单价 |  | 小计 | [6 empty] | 50.05 |  | 297.64 | 9.93 | 16.5 | 12
|  | 未计价材料费 | [6 empty] | 291.85
序号 | 工料机名称 |  |  |  | 单位 |  | 单价（元） |  | 数量 |  |  |  | 合价（元）
1.1 | 人工费 |  |  |  | 元 | [7 empty] | 50.05
00010010 | 人工费 |  |  |  | 元 |  | 1.09 |  | 45.8356 |  |  |  | 50.05
1.2 | 材料费 |  |  |  | 元 | [7 empty] | 5.79
CLFTZ | 材料费调整 |  |  |  | 元 |  | 1 |  | -0.0001
01290173 | 钢板12~20 |  |  |  | kg |  | 4.24 |  | 0.1476 |  |  |  | 0.63
02270001 | 棉纱 |  |  |  | kg |  | 7.04 |  | 0.0148 |  |  |  | 0.1
03010430 | 六角螺栓综合 |  |  |  | kg |  | 5.58 |  | 0.0564 |  |  |  | 0.31
03013011 | 膨胀螺栓综合 |  |  |  | kg |  | 7.56 |  | 0.0564 |  |  |  | 0.43
综合单价分析表
工程名称：消防喷淋及气体灭火工程 | [9 empty] | 第 70 页 共 139 页
序号 | 工料机名称 |  |  |  | 单位 |  | 单价（元） |  | 数量 |  |  |  | 合价（元）
03131061 | 尼龙砂轮片φ100 |  |  |  | 片 |  | 4.27 |  | 0.0012 |  |  |  | 0.01
03131101 | 尼龙砂轮片φ400 |  |  |  | 片 |  | 11.97 |  | 0.0451 |  |  |  | 0.54
03134021 | 铁砂布0~2# |  |  |  | 张 |  | 0.94 |  | 0.0029
03135021 | 低碳钢焊条结422 φ3.2 |  |  |  | kg |  | 5.6 |  | 0.0893 |  |  |  | 0.5
03139101 | 冲击钻头φ10~20 |  |  |  | 个 |  | 8.12 |  | 0.038 |  |  |  | 0.31
03139321 | 钢丝刷子 |  |  |  | 把 |  | 12.82 |  | 0.0004 |  |  |  | 0.01
14050040 | 溶剂汽油 |  |  |  | kg |  | 7.17 |  | 0.0097 |  |  |  | 0.07
14070050 | 机油综合 |  |  |  | kg |  | 6.96 |  | 0.0092 |  |  |  | 0.06
14350540 | 润滑剂 |  |  |  | kg |  | 4.53 |  | 0.0034 |  |  |  | 0.02
14390070 | 氧气 |  |  |  | m3 |  | 5.16 |  | 0.0555 |  |  |  | 0.29
14390100 | 乙炔气 |  |  |  | kg |  | 13.3 |  | 0.0185 |  |  |  | 0.25
24110073 | 压力表0~1.6MPa(带弯带阀) |  |  |  | 套 |  | 82.5 |  | 0.003 |  |  |  | 0.25
34110010 | 水 |  |  |  | m3 |  | 4.58 |  | 0.265 |  |  |  | 1.21
99450760 | 其他材料费 |  |  |  | 元 |  | 1 |  | 0.2132 |  |  |  | 0.21
03011323 | 高强膨胀螺栓M12 |  |  |  | 十套 |  | 23.8 |  | 0.0251 |  |  |  | 0.6
1.3 | 机具费 |  |  |  | 元 | [7 empty] | 9.93
JXFTZ | 机械费调整 |  |  |  | 元 |  | 1 |  | 0.0003
990304016 | 汽车式起重机提升质量16(t) |  |  |  | 台班 |  | 1284.64 |  | 0.0006 |  |  |  | 0.72
990726010 | 台式钻床钻孔直径16(mm) |  |  |  | 台班 |  | 5.22 |  | 0.0142 |  |  |  | 0.07
990727010 | 立式钻床钻孔管径25(mm) |  |  |  | 台班 |  | 9.26 |  | 0.0062 |  |  |  | 0.06
990742020 | 开孔机开孔直径400(mm) |  |  |  | 台班 |  | 18.66 |  | 0.0018 |  |  |  | 0.03
990772025 | 砂轮切割机砂轮直径400(mm) |  |  |  | 台班 |  | 33.22 |  | 0.0186 |  |  |  | 0.62
990783440 | 滚槽机管径425内(mm) |  |  |  | 台班 |  | 42.94 |  | 0.0184 |  |  |  | 0.79
990813010 | 试压泵压力3(MPa) |  |  |  | 台班 |  | 19.07 |  | 0.0037 |  |  |  | 0.07
990901015 | 交流弧焊机容量30(kV·A) |  |  |  | 台班 |  | 94.7 |  | 0.0516 |  |  |  | 4.88
990304004 | 汽车式起重机提升质量8(t) |  |  |  | 台班 |  | 1029.93 |  | 0.002 |  |  |  | 2.06
990401020 | 载货汽车装载质量5(t) |  |  |  | 台班 |  | 628.66 |  | 0.001 |  |  |  | 0.63
1.4 | 主材费 |  |  |  | 元 | [7 empty] | 291.85
01000003 | 型钢 |  |  |  | kg |  | 3.88 |  | 1.3965 |  |  |  | 5.42
13010135 | 醇酸调和漆 |  |  |  | kg |  | 12.07 |  | 0.0199 |  |  |  | 0.24
13030795 | 醇酸防锈漆 |  |  |  | kg |  | 13.58 |  | 0.0281 |  |  |  | 0.38
80010640 | 预拌水泥砂浆1:2.5 |  |  |  | m3 |  | 536 |  | 0.001 |  |  |  | 0.54
17010100@5 | 热浸镀锌无缝钢管DN200*6.0 |  |  |  | m |  | 197.8 |  | 1.01 |  |  |  | 199.78
18031463@4 | 沟槽管件DN200 |  |  |  | 套 |  | 120.56 |  | 0.1675 |  |  |  | 20.19
综合单价分析表
工程名称：消防喷淋及气体灭火工程 | [9 empty] | 第 71 页 共 139 页
序号 | 工料机名称 |  |  |  | 单位 |  | 单价（元） |  | 数量 |  |  |  | 合价（元）
18031463@18 | 沟槽卡箍DN200 |  |  |  | 个 |  | 79.45 |  | 0.208 |  |  |  | 16.53
FBC01001@32 | 单管侧纵向抗震支架ZP-DN200 |  |  |  | 套 |  | 585.36 |  | 0.0833 |  |  |  | 48.78
1.5 | 设备费 |  |  |  | 元
取费 | 费用名称 |  |  |  | 单位 |  | 费率（％） |  | 取费基数 |  |  |  | 合价（元）
1.6 | 管理费 |  |  |  | 元 |  |  |  | 管理费 |  |  |  | 16.5
2 | 利润 |  |  |  | 元 |  | 20 |  | 人工费+机具费 |  |  |  | 12
3 | 综合单价 |  |  |  | 元 |  |  |  | 定额直接费+利润 |  |  |  | 386.12
综合单价分析表
工程名称：消防喷淋及气体灭火工程 | [9 empty] | 第 72 页 共 139 页
序号 | 43 | 项目编码 |  | 030901001009 | [6 empty] | 计量单位 |  | m
项目名称 |  | 消防钢管 | [8 empty] | 综合单价 |  | 379.9
清单综合单价组成明细
定额编号 | 定额名称 | 定额 单位 | 数量 | 单价（元） |  |  |  |  | 合价（元）
|  |  |  | 人工费 | 材料费 | 机具费 | 管理费 | 利润 | 人工费 |  | 材料费 | 机具费 | 管理费 | 利润
C9-1-18 | 水喷淋钢管安装 钢管(沟槽式卡箍连接) 公称直径(mm以内) 150 | 10m | 0.1 | 178.24 | 1304.26 | 6 | 51.09 | 36.85 | 17.82 |  | 130.43 | 0.6 | 5.11 | 3.69
C9-1-26 | 水喷淋钢管安装 管件安装(沟槽管件连接) 公称直径(mm以内) 150 | 10个 | 0.0167 | 350.51 | 891.51 | 15.49 | 101.49 | 73.2 | 5.84 |  | 14.86 | 0.26 | 1.69 | 1.22
C12-2-1 换 | 管道刷油 红丹防锈漆 第一遍 实际遍数(遍):2 | 10m2 | 0.8373 | 47.94 | 43.64 | 25.7 | 15.14 | 14.73 | 40.14 |  | 36.54 | 21.52 | 12.68 | 12.33
C10-2-1 | 管道支架制作 单件重量(kg以内) 5 | 100kg | 0.0064 | 675.04 | 473.76 | 254.53 | 257.68 | 185.91 | 4.32 |  | 3.03 | 1.63 | 1.65 | 1.19
C10-2-6 | 管道支架安装 单件重量(kg以内) 5 | 100kg | 0.0064 | 363.32 | 148.36 | 161.46 | 145.47 | 104.96 | 2.33 |  | 0.95 | 1.03 | 0.93 | 0.67
C12-1-5 | 手工除锈 一般钢结构 轻锈  | 100kg | 0.0064 | 29.32 | 3.53 | 12.85 | 8.67 | 8.43 | 0.19 |  | 0.02 | 0.08 | 0.06 | 0.05
C12-2-49 换 | 一般钢结构 红丹防锈漆 第一遍 实际遍数(遍):2 | 100kg | 0.0064 | 40.22 | 33.66 | 25.7 | 13.55 | 13.18 | 0.26 |  | 0.22 | 0.16 | 0.09 | 0.08
C12-2-56 换 | 一般钢结构 调和漆 第一遍 实际遍数(遍):2 | 100kg | 0.0064 | 39.03 | 20.33 | 25.7 | 13.31 | 12.95 | 0.25 |  | 0.13 | 0.16 | 0.09 | 0.08
F-5-9 | 抗震成品支(吊)架安装  | 套 | 0.0833 | 102.1 | 515.5 |  | 28.3 | 20.42 | 8.51 |  | 42.96 |  | 2.36 | 1.7
人工单价 |  | 小计 | [6 empty] | 79.65 |  | 229.13 | 25.45 | 24.64 | 21.02
|  | 未计价材料费 | [6 empty] | 219.67
序号 | 工料机名称 |  |  |  | 单位 |  | 单价（元） |  | 数量 |  |  |  | 合价（元）
1.1 | 人工费 |  |  |  | 元 | [7 empty] | 79.65
00010010 | 人工费 |  |  |  | 元 |  | 1.09 |  | 72.9421 |  |  |  | 79.65
1.2 | 材料费 |  |  |  | 元 | [7 empty] | 9.46
CLFTZ | 材料费调整 |  |  |  | 元 |  | 1 |  | -0.0001
01290173 | 钢板12~20 |  |  |  | kg |  | 4.24 |  | 0.1476 |  |  |  | 0.63
02270001 | 棉纱 |  |  |  | kg |  | 7.04 |  | 0.0115 |  |  |  | 0.08
03010430 | 六角螺栓综合 |  |  |  | kg |  | 5.58 |  | 0.0272 |  |  |  | 0.15
综合单价分析表
工程名称：消防喷淋及气体灭火工程 | [9 empty] | 第 73 页 共 139 页
序号 | 工料机名称 |  |  |  | 单位 |  | 单价（元） |  | 数量 |  |  |  | 合价（元）
03013011 | 膨胀螺栓综合 |  |  |  | kg |  | 7.56 |  | 0.0271 |  |  |  | 0.21
03131061 | 尼龙砂轮片φ100 |  |  |  | 片 |  | 4.27 |  | 0.0006
03131101 | 尼龙砂轮片φ400 |  |  |  | 片 |  | 11.97 |  | 0.0305 |  |  |  | 0.36
03134021 | 铁砂布0~2# |  |  |  | 张 |  | 0.94 |  | 0.007 |  |  |  | 0.01
03135021 | 低碳钢焊条结422 φ3.2 |  |  |  | kg |  | 5.6 |  | 0.043 |  |  |  | 0.24
03139101 | 冲击钻头φ10~20 |  |  |  | 个 |  | 8.12 |  | 0.0286 |  |  |  | 0.23
03139321 | 钢丝刷子 |  |  |  | 把 |  | 12.82 |  | 0.001 |  |  |  | 0.01
14050040 | 溶剂汽油 |  |  |  | kg |  | 7.17 |  | 0.5908 |  |  |  | 4.24
14070050 | 机油综合 |  |  |  | kg |  | 6.96 |  | 0.0048 |  |  |  | 0.03
14350540 | 润滑剂 |  |  |  | kg |  | 4.53 |  | 0.0027 |  |  |  | 0.01
14390070 | 氧气 |  |  |  | m3 |  | 5.16 |  | 0.0267 |  |  |  | 0.14
14390100 | 乙炔气 |  |  |  | kg |  | 13.3 |  | 0.0089 |  |  |  | 0.12
24110073 | 压力表0~1.6MPa(带弯带阀) |  |  |  | 套 |  | 82.5 |  | 0.003 |  |  |  | 0.25
34110010 | 水 |  |  |  | m3 |  | 4.58 |  | 0.2524 |  |  |  | 1.16
99450760 | 其他材料费 |  |  |  | 元 |  | 1 |  | 1.0021 |  |  |  | 1
03011323 | 高强膨胀螺栓M12 |  |  |  | 十套 |  | 23.8 |  | 0.0251 |  |  |  | 0.6
1.3 | 机具费 |  |  |  | 元 | [7 empty] | 25.45
JXFTZ | 机械费调整 |  |  |  | 元 |  | 1 |  | 0.0085 |  |  |  | 0.01
990304016 | 汽车式起重机提升质量16(t) |  |  |  | 台班 |  | 1284.64 |  | 0.0171 |  |  |  | 21.92
990726010 | 台式钻床钻孔直径16(mm) |  |  |  | 台班 |  | 5.22 |  | 0.0068 |  |  |  | 0.04
990727010 | 立式钻床钻孔管径25(mm) |  |  |  | 台班 |  | 9.26 |  | 0.003 |  |  |  | 0.03
990742020 | 开孔机开孔直径400(mm) |  |  |  | 台班 |  | 18.66 |  | 0.0016 |  |  |  | 0.03
990772025 | 砂轮切割机砂轮直径400(mm) |  |  |  | 台班 |  | 33.22 |  | 0.01 |  |  |  | 0.33
990783440 | 滚槽机管径425内(mm) |  |  |  | 台班 |  | 42.94 |  | 0.0157 |  |  |  | 0.68
990813010 | 试压泵压力3(MPa) |  |  |  | 台班 |  | 19.07 |  | 0.0037 |  |  |  | 0.07
990901015 | 交流弧焊机容量30(kV·A) |  |  |  | 台班 |  | 94.7 |  | 0.0248 |  |  |  | 2.35
1.4 | 主材费 |  |  |  | 元 | [7 empty] | 219.67
01000003 | 型钢 |  |  |  | kg |  | 3.88 |  | 0.672 |  |  |  | 2.61
13010135 | 醇酸调和漆 |  |  |  | kg |  | 12.07 |  | 0.0096 |  |  |  | 0.12
13030795 | 醇酸防锈漆 |  |  |  | kg |  | 13.58 |  | 0.0135 |  |  |  | 0.18
18031463@1 | 沟槽管件DN150 |  |  |  | 套 |  | 88.5 |  | 0.1675 |  |  |  | 14.82
80010640 | 预拌水泥砂浆1:2.5 |  |  |  | m3 |  | 536 |  | 0.0005 |  |  |  | 0.26
13030795@1 | 醇酸防锈漆 |  |  |  | kg |  | 13.58 |  | 2.3193 |  |  |  | 31.5
18031463@12 | 沟槽卡箍DN150 |  |  |  | 个 |  | 39.48 |  | 0.3294 |  |  |  | 13.01
综合单价分析表
工程名称：消防喷淋及气体灭火工程 | [9 empty] | 第 74 页 共 139 页
序号 | 工料机名称 |  |  |  | 单位 |  | 单价（元） |  | 数量 |  |  |  | 合价（元）
FBC01001@18 | 单管侧纵向抗震支架XH-DN150 |  |  |  | 套 |  | 505.89 |  | 0.0833 |  |  |  | 42.16
17010100@30 | 热浸镀锌无缝钢管DN150*6.0 |  |  |  | m |  | 113.88 |  | 1.01 |  |  |  | 115.02
1.5 | 设备费 |  |  |  | 元
取费 | 费用名称 |  |  |  | 单位 |  | 费率（％） |  | 取费基数 |  |  |  | 合价（元）
1.6 | 管理费 |  |  |  | 元 |  |  |  | 管理费 |  |  |  | 24.64
2 | 利润 |  |  |  | 元 |  | 20 |  | 人工费+机具费 |  |  |  | 21.02
3 | 综合单价 |  |  |  | 元 |  |  |  | 定额直接费+利润 |  |  |  | 379.9
综合单价分析表
工程名称：消防喷淋及气体灭火工程 | [9 empty] | 第 75 页 共 139 页
序号 | 44 | 项目编码 |  | 031003003034 | [6 empty] | 计量单位 |  | 个
项目名称 |  | 活塞式水锤消除器 | [8 empty] | 综合单价 |  | 1649.95
清单综合单价组成明细
定额编号 | 定额名称 | 定额 单位 | 数量 | 单价（元） |  |  |  |  | 合价（元）
|  |  |  | 人工费 | 材料费 | 机具费 | 管理费 | 利润 | 人工费 |  | 材料费 | 机具费 | 管理费 | 利润
C10-3-63 | 水锤消除器安装(法兰连接) 公称直径(mm以内) 150 | 个 | 1 | 113.49 | 1425.22 | 38.64 | 42.17 | 30.43 | 113.49 |  | 1425.22 | 38.64 | 42.17 | 30.43
人工单价 |  | 小计 | [6 empty] | 113.49 |  | 1425.22 | 38.64 | 42.17 | 30.43
|  | 未计价材料费 | [6 empty] | 1412.07
序号 | 工料机名称 |  |  |  | 单位 |  | 单价（元） |  | 数量 |  |  |  | 合价（元）
1.1 | 人工费 |  |  |  | 元 | [7 empty] | 113.49
00010010 | 人工费 |  |  |  | 元 |  | 1.09 |  | 103.93 |  |  |  | 113.49
1.2 | 材料费 |  |  |  | 元 | [7 empty] | 13.15
99450760 | 其他材料费 |  |  |  | 元 |  | 1 |  | 0.5 |  |  |  | 0.5
02010070@2 | 耐油橡胶板3~6 |  |  |  | kg |  | 7.71 |  | 0.14 |  |  |  | 1.08
02270180@2 | 破布一级 |  |  |  | kg |  | 7.18 |  | 0.016 |  |  |  | 0.11
03010905@2 | 六角螺栓M20×85~100 |  |  |  | 十套 |  | 12.45 |  | 0.824 |  |  |  | 10.26
03134011 | 水砂纸 |  |  |  | 张 |  | 0.77 |  | 0.016 |  |  |  | 0.01
13030240@2 | 厚漆 |  |  |  | kg |  | 10.26 |  | 0.07 |  |  |  | 0.72
14010010@2 | 清油 |  |  |  | kg |  | 13.07 |  | 0.03 |  |  |  | 0.39
14070050@4 | 机油综合 |  |  |  | kg |  | 6.96 |  | 0.01 |  |  |  | 0.07
1.3 | 机具费 |  |  |  | 元 | [7 empty] | 38.64
990904030 | 直流弧焊机容量20(kV·A) |  |  |  | 台班 |  | 83.49 |  | 0.3 |  |  |  | 25.05
990501050 | 电动单筒快速卷扬机牵引力30(kN) |  |  |  | 台班 |  | 344.36 |  | 0.034 |  |  |  | 11.71
990401020@1 | 载货汽车装载质量5(t) |  |  |  | 台班 |  | 628.66 |  | 0.003 |  |  |  | 1.89
1.4 | 主材费 |  |  |  | 元 | [7 empty] | 1412.07
19410040@1 | 活塞式水锤消除器DN150 |  |  |  | 个 |  | 1350 |  | 1 |  |  |  | 1350
20010030@5 | 碳钢平焊法兰DN150 |  |  |  | 副 |  | 124.14 |  | 0.5 |  |  |  | 62.07
1.5 | 设备费 |  |  |  | 元
取费 | 费用名称 |  |  |  | 单位 |  | 费率（％） |  | 取费基数 |  |  |  | 合价（元）
1.6 | 管理费 |  |  |  | 元 |  |  |  | 管理费 |  |  |  | 42.17
2 | 利润 |  |  |  | 元 |  | 20 |  | 人工费+机具费 |  |  |  | 30.43
3 | 综合单价 |  |  |  | 元 |  |  |  | 定额直接费+利润 |  |  |  | 1649.95
综合单价分析表
工程名称：消防喷淋及气体灭火工程 | [9 empty] | 第 76 页 共 139 页
序号 | 45 | 项目编码 |  | 031003003035 | [6 empty] | 计量单位 |  | 个
项目名称 |  | 压力开关 | [8 empty] | 综合单价 |  | 567.66
清单综合单价组成明细
定额编号 | 定额名称 | 定额 单位 | 数量 | 单价（元） |  |  |  |  | 合价（元）
|  |  |  | 人工费 | 材料费 | 机具费 | 管理费 | 利润 | 人工费 |  | 材料费 | 机具费 | 管理费 | 利润
C6-1-33 | 压力开关压力控制器 | 台(块) | 1 | 75.61 | 437.57 | 11.45 | 25.62 | 17.41 | 75.61 |  | 437.57 | 11.45 | 25.62 | 17.41
人工单价 |  | 小计 | [6 empty] | 75.61 |  | 437.57 | 11.45 | 25.62 | 17.41
|  | 未计价材料费 | [6 empty] | 421.24
序号 | 工料机名称 |  |  |  | 单位 |  | 单价（元） |  | 数量 |  |  |  | 合价（元）
1.1 | 人工费 |  |  |  | 元 | [7 empty] | 75.61
00010010 | 人工费 |  |  |  | 元 |  | 1.09 |  | 69.24 |  |  |  | 75.61
1.2 | 材料费 |  |  |  | 元 | [7 empty] | 16.33
99450760 | 其他材料费 |  |  |  | 元 |  | 1 |  | 0.48 |  |  |  | 0.48
02270040@2 | 细白布宽0.9m |  |  |  | m |  | 2.63 |  | 0.05 |  |  |  | 0.13
03011430@2 | 半圆头镀锌螺栓M2~5×15~50 |  |  |  | 十套 |  | 0.43 |  | 0.2 |  |  |  | 0.09
18250140@2 | 镀锌管卡子12~40×1.5 |  |  |  | 个 |  | 0.73 |  | 1 |  |  |  | 0.73
24590020@2 | 仪表接头 |  |  |  | 套 |  | 12.82 |  | 1 |  |  |  | 12.82
34130090@3 | 位号牌 |  |  |  | 个 |  | 2.08 |  | 1 |  |  |  | 2.08
1.3 | 机具费 |  |  |  | 元 | [7 empty] | 11.45
870113055 | 标准压力发生器 |  |  |  | 台班 |  | 92.95 |  | 0.008 |  |  |  | 0.74
873174013 | 铭牌打印机 |  |  |  | 台班 |  | 39.94 |  | 0.012 |  |  |  | 0.48
870613023 | 手持式万用表 |  |  |  | 台班 |  | 5.12 |  | 0.04 |  |  |  | 0.2
873150102 | 对讲机(一对)5公里 |  |  |  | 台班 |  | 5.29 |  | 0.03 |  |  |  | 0.16
873112061 | 精密交、直流稳压电源 |  |  |  | 台班 |  | 88.14 |  | 0.024 |  |  |  | 2.12
870113025@1 | 便携式电动泵压力校验仪 |  |  |  | 台班 |  | 50.88 |  | 0.08 |  |  |  | 4.07
870699160@1 | 多功能信号校验仪 |  |  |  | 台班 |  | 153.21 |  | 0.024 |  |  |  | 3.68
1.4 | 主材费 |  |  |  | 元 | [7 empty] | 421.24
24110180@6 | 压力开关DN200 |  |  |  | 台 |  | 421.24 |  | 1 |  |  |  | 421.24
1.5 | 设备费 |  |  |  | 元
取费 | 费用名称 |  |  |  | 单位 |  | 费率（％） |  | 取费基数 |  |  |  | 合价（元）
1.6 | 管理费 |  |  |  | 元 |  |  |  | 管理费 |  |  |  | 25.62
2 | 利润 |  |  |  | 元 |  | 20 |  | 人工费+机具费 |  |  |  | 17.41
3 | 综合单价 |  |  |  | 元 |  |  |  | 定额直接费+利润 |  |  |  | 567.66
综合单价分析表
工程名称：消防喷淋及气体灭火工程 | [9 empty] | 第 77 页 共 139 页
序号 | 46 | 项目编码 |  | 031003003036 | [6 empty] | 计量单位 |  | 个
项目名称 |  | 焊接法兰阀门 | [8 empty] | 综合单价 |  | 509.95
清单综合单价组成明细
定额编号 | 定额名称 | 定额 单位 | 数量 | 单价（元） |  |  |  |  | 合价（元）
|  |  |  | 人工费 | 材料费 | 机具费 | 管理费 | 利润 | 人工费 |  | 材料费 | 机具费 | 管理费 | 利润
C10-3-31 | 焊接法兰阀安装 公称直径(mm以内) 50 | 个 | 1 | 41.77 | 431.76 | 11.16 | 14.67 | 10.59 | 41.77 |  | 431.76 | 11.16 | 14.67 | 10.59
人工单价 |  | 小计 | [6 empty] | 41.77 |  | 431.76 | 11.16 | 14.67 | 10.59
|  | 未计价材料费 | [6 empty] | 422.6
序号 | 工料机名称 |  |  |  | 单位 |  | 单价（元） |  | 数量 |  |  |  | 合价（元）
1.1 | 人工费 |  |  |  | 元 | [7 empty] | 41.77
00010010 | 人工费 |  |  |  | 元 |  | 1.09 |  | 38.25 |  |  |  | 41.77
1.2 | 材料费 |  |  |  | 元 | [7 empty] | 9.16
99450760 | 其他材料费 |  |  |  | 元 |  | 1 |  | 0.27 |  |  |  | 0.27
02010070@2 | 耐油橡胶板3~6 |  |  |  | kg |  | 7.71 |  | 0.14 |  |  |  | 1.08
13030240@2 | 厚漆 |  |  |  | kg |  | 10.26 |  | 0.08 |  |  |  | 0.82
14010010@2 | 清油 |  |  |  | kg |  | 13.07 |  | 0.015 |  |  |  | 0.2
02270001@5 | 棉纱 |  |  |  | kg |  | 7.04 |  | 0.04 |  |  |  | 0.28
03010680@2 | 六角螺栓M16×65~80 |  |  |  | 十套 |  | 5.94 |  | 0.824 |  |  |  | 4.89
03134021@3 | 铁砂布0~2# |  |  |  | 张 |  | 0.94 |  | 0.4 |  |  |  | 0.38
03135001@2 | 低碳钢焊条综合 |  |  |  | kg |  | 5.6 |  | 0.21 |  |  |  | 1.18
03139281@3 | 钢锯条 |  |  |  | 条 |  | 0.43 |  | 0.16 |  |  |  | 0.07
1.3 | 机具费 |  |  |  | 元 | [7 empty] | 11.16
990813010 | 试压泵压力3(MPa) |  |  |  | 台班 |  | 19.07 |  | 0.016 |  |  |  | 0.31
990904030 | 直流弧焊机容量20(kV·A) |  |  |  | 台班 |  | 83.49 |  | 0.13 |  |  |  | 10.85
1.4 | 主材费 |  |  |  | 元 | [7 empty] | 422.6
19000020@26 | 球墨铸铁闸阀DN50 |  |  |  | 个 |  | 375.4 |  | 1 |  |  |  | 375.4
20010360@39 | 钢板平焊法兰DN50 |  |  |  | 副 |  | 47.2 |  | 1 |  |  |  | 47.2
1.5 | 设备费 |  |  |  | 元
取费 | 费用名称 |  |  |  | 单位 |  | 费率（％） |  | 取费基数 |  |  |  | 合价（元）
1.6 | 管理费 |  |  |  | 元 |  |  |  | 管理费 |  |  |  | 14.67
2 | 利润 |  |  |  | 元 |  | 20 |  | 人工费+机具费 |  |  |  | 10.59
3 | 综合单价 |  |  |  | 元 |  |  |  | 定额直接费+利润 |  |  |  | 509.95
综合单价分析表
工程名称：消防喷淋及气体灭火工程 | [9 empty] | 第 78 页 共 139 页
序号 | 47 | 项目编码 |  | 031003003037 | [6 empty] | 计量单位 |  | 个
项目名称 |  | 焊接法兰阀门 | [8 empty] | 综合单价 |  | 763.52
清单综合单价组成明细
定额编号 | 定额名称 | 定额 单位 | 数量 | 单价（元） |  |  |  |  | 合价（元）
|  |  |  | 人工费 | 材料费 | 机具费 | 管理费 | 利润 | 人工费 |  | 材料费 | 机具费 | 管理费 | 利润
C10-3-33 | 焊接法兰阀安装 公称直径(mm以内) 80 | 个 | 1 | 71.42 | 628.97 | 19.66 | 25.25 | 18.22 | 71.42 |  | 628.97 | 19.66 | 25.25 | 18.22
人工单价 |  | 小计 | [6 empty] | 71.42 |  | 628.97 | 19.66 | 25.25 | 18.22
|  | 未计价材料费 | [6 empty] | 611.08
序号 | 工料机名称 |  |  |  | 单位 |  | 单价（元） |  | 数量 |  |  |  | 合价（元）
1.1 | 人工费 |  |  |  | 元 | [7 empty] | 71.42
00010010 | 人工费 |  |  |  | 元 |  | 1.09 |  | 65.4 |  |  |  | 71.42
1.2 | 材料费 |  |  |  | 元 | [7 empty] | 17.89
99450760 | 其他材料费 |  |  |  | 元 |  | 1 |  | 0.53 |  |  |  | 0.53
02010070@1 | 耐油橡胶板3~6 |  |  |  | kg |  | 7.71 |  | 0.26 |  |  |  | 2
02270001@4 | 棉纱 |  |  |  | kg |  | 7.04 |  | 0.05 |  |  |  | 0.35
03010680@1 | 六角螺栓M16×65~80 |  |  |  | 十套 |  | 5.94 |  | 1.648 |  |  |  | 9.79
03134021@2 | 铁砂布0~2# |  |  |  | 张 |  | 0.94 |  | 0.5 |  |  |  | 0.47
13030240@1 | 厚漆 |  |  |  | kg |  | 10.26 |  | 0.12 |  |  |  | 1.23
14390070@1 | 氧气 |  |  |  | m3 |  | 5.16 |  | 0.06 |  |  |  | 0.31
14390100@1 | 乙炔气 |  |  |  | kg |  | 13.3 |  | 0.02 |  |  |  | 0.27
03135001@1 | 低碳钢焊条综合 |  |  |  | kg |  | 5.6 |  | 0.49 |  |  |  | 2.74
14010010@1 | 清油 |  |  |  | kg |  | 13.07 |  | 0.015 |  |  |  | 0.2
1.3 | 机具费 |  |  |  | 元 | [7 empty] | 19.66
990813010@4 | 试压泵压力3(MPa) |  |  |  | 台班 |  | 19.07 |  | 0.024 |  |  |  | 0.46
990904030@2 | 直流弧焊机容量20(kV·A) |  |  |  | 台班 |  | 83.49 |  | 0.23 |  |  |  | 19.2
1.4 | 主材费 |  |  |  | 元 | [7 empty] | 611.08
19000020@29 | 球墨铸铁闸阀DN80 |  |  |  | 个 |  | 549.47 |  | 1 |  |  |  | 549.47
20010360@33 | 钢板平焊法兰DN80 |  |  |  | 副 |  | 61.61 |  | 1 |  |  |  | 61.61
1.5 | 设备费 |  |  |  | 元
取费 | 费用名称 |  |  |  | 单位 |  | 费率（％） |  | 取费基数 |  |  |  | 合价（元）
1.6 | 管理费 |  |  |  | 元 |  |  |  | 管理费 |  |  |  | 25.25
2 | 利润 |  |  |  | 元 |  | 20 |  | 人工费+机具费 |  |  |  | 18.22
3 | 综合单价 |  |  |  | 元 |  |  |  | 定额直接费+利润 |  |  |  | 763.52
综合单价分析表
工程名称：消防喷淋及气体灭火工程 | [9 empty] | 第 79 页 共 139 页
序号 | 48 | 项目编码 |  | 031003003038 | [6 empty] | 计量单位 |  | 个
项目名称 |  | 焊接法兰阀门 | [8 empty] | 综合单价 |  | 896.3
清单综合单价组成明细
定额编号 | 定额名称 | 定额 单位 | 数量 | 单价（元） |  |  |  |  | 合价（元）
|  |  |  | 人工费 | 材料费 | 机具费 | 管理费 | 利润 | 人工费 |  | 材料费 | 机具费 | 管理费 | 利润
C10-3-34 | 焊接法兰阀安装 公称直径(mm以内) 100 | 个 | 1 | 88.62 | 731.27 | 23.1 | 30.97 | 22.34 | 88.62 |  | 731.27 | 23.1 | 30.97 | 22.34
人工单价 |  | 小计 | [6 empty] | 88.62 |  | 731.27 | 23.1 | 30.97 | 22.34
|  | 未计价材料费 | [6 empty] | 711.52
序号 | 工料机名称 |  |  |  | 单位 |  | 单价（元） |  | 数量 |  |  |  | 合价（元）
1.1 | 人工费 |  |  |  | 元 | [7 empty] | 88.62
00010010 | 人工费 |  |  |  | 元 |  | 1.09 |  | 81.15 |  |  |  | 88.62
1.2 | 材料费 |  |  |  | 元 | [7 empty] | 19.75
99450760 | 其他材料费 |  |  |  | 元 |  | 1 |  | 0.59 |  |  |  | 0.59
02010070@1 | 耐油橡胶板3~6 |  |  |  | kg |  | 7.71 |  | 0.35 |  |  |  | 2.7
02270001@4 | 棉纱 |  |  |  | kg |  | 7.04 |  | 0.06 |  |  |  | 0.42
03010680@1 | 六角螺栓M16×65~80 |  |  |  | 十套 |  | 5.94 |  | 1.648 |  |  |  | 9.79
03134021@2 | 铁砂布0~2# |  |  |  | 张 |  | 0.94 |  | 0.5 |  |  |  | 0.47
13030240@1 | 厚漆 |  |  |  | kg |  | 10.26 |  | 0.15 |  |  |  | 1.54
14390070@1 | 氧气 |  |  |  | m3 |  | 5.16 |  | 0.07 |  |  |  | 0.36
14390100@1 | 乙炔气 |  |  |  | kg |  | 13.3 |  | 0.024 |  |  |  | 0.32
03135001@1 | 低碳钢焊条综合 |  |  |  | kg |  | 5.6 |  | 0.59 |  |  |  | 3.3
14010010@1 | 清油 |  |  |  | kg |  | 13.07 |  | 0.02 |  |  |  | 0.26
1.3 | 机具费 |  |  |  | 元 | [7 empty] | 23.1
990813010@4 | 试压泵压力3(MPa) |  |  |  | 台班 |  | 19.07 |  | 0.029 |  |  |  | 0.55
990904030@2 | 直流弧焊机容量20(kV·A) |  |  |  | 台班 |  | 83.49 |  | 0.27 |  |  |  | 22.54
1.4 | 主材费 |  |  |  | 元 | [7 empty] | 711.52
19000020@30 | 球墨铸铁闸阀DN100 |  |  |  | 个 |  | 633.72 |  | 1 |  |  |  | 633.72
20010360@31 | 钢板平焊法兰DN100 |  |  |  | 副 |  | 77.8 |  | 1 |  |  |  | 77.8
1.5 | 设备费 |  |  |  | 元
取费 | 费用名称 |  |  |  | 单位 |  | 费率（％） |  | 取费基数 |  |  |  | 合价（元）
1.6 | 管理费 |  |  |  | 元 |  |  |  | 管理费 |  |  |  | 30.97
2 | 利润 |  |  |  | 元 |  | 20 |  | 人工费+机具费 |  |  |  | 22.34
3 | 综合单价 |  |  |  | 元 |  |  |  | 定额直接费+利润 |  |  |  | 896.3
综合单价分析表
工程名称：消防喷淋及气体灭火工程 | [9 empty] | 第 80 页 共 139 页
序号 | 49 | 项目编码 |  | 031003003039 | [6 empty] | 计量单位 |  | 个
项目名称 |  | 焊接法兰阀门 | [8 empty] | 综合单价 |  | 1489.56
清单综合单价组成明细
定额编号 | 定额名称 | 定额 单位 | 数量 | 单价（元） |  |  |  |  | 合价（元）
|  |  |  | 人工费 | 材料费 | 机具费 | 管理费 | 利润 | 人工费 |  | 材料费 | 机具费 | 管理费 | 利润
C10-3-36 | 焊接法兰阀安装 公称直径(mm以内) 150 | 个 | 1 | 124.75 | 1266.13 | 26.5 | 41.93 | 30.25 | 124.75 |  | 1266.13 | 26.5 | 41.93 | 30.25
人工单价 |  | 小计 | [6 empty] | 124.75 |  | 1266.13 | 26.5 | 41.93 | 30.25
|  | 未计价材料费 | [6 empty] | 1229.9
序号 | 工料机名称 |  |  |  | 单位 |  | 单价（元） |  | 数量 |  |  |  | 合价（元）
1.1 | 人工费 |  |  |  | 元 | [7 empty] | 124.75
00010010 | 人工费 |  |  |  | 元 |  | 1.09 |  | 114.24 |  |  |  | 124.75
1.2 | 材料费 |  |  |  | 元 | [7 empty] | 36.23
99450760 | 其他材料费 |  |  |  | 元 |  | 1 |  | 1.07 |  |  |  | 1.07
02010070@1 | 耐油橡胶板3~6 |  |  |  | kg |  | 7.71 |  | 0.55 |  |  |  | 4.24
02270001@4 | 棉纱 |  |  |  | kg |  | 7.04 |  | 0.07 |  |  |  | 0.49
03134021@2 | 铁砂布0~2# |  |  |  | 张 |  | 0.94 |  | 0.7 |  |  |  | 0.66
13030240@1 | 厚漆 |  |  |  | kg |  | 10.26 |  | 0.28 |  |  |  | 2.87
14390070@1 | 氧气 |  |  |  | m3 |  | 5.16 |  | 0.11 |  |  |  | 0.57
14390100@1 | 乙炔气 |  |  |  | kg |  | 13.3 |  | 0.037 |  |  |  | 0.49
03010905@1 | 六角螺栓M20×85~100 |  |  |  | 十套 |  | 12.45 |  | 1.648 |  |  |  | 20.52
03135001@1 | 低碳钢焊条综合 |  |  |  | kg |  | 5.6 |  | 0.88 |  |  |  | 4.93
14010010@1 | 清油 |  |  |  | kg |  | 13.07 |  | 0.03 |  |  |  | 0.39
1.3 | 机具费 |  |  |  | 元 | [7 empty] | 26.5
990813010@4 | 试压泵压力3(MPa) |  |  |  | 台班 |  | 19.07 |  | 0.076 |  |  |  | 1.45
990904030@2 | 直流弧焊机容量20(kV·A) |  |  |  | 台班 |  | 83.49 |  | 0.3 |  |  |  | 25.05
1.4 | 主材费 |  |  |  | 元 | [7 empty] | 1229.9
20010360@32 | 钢板平焊法兰DN150 |  |  |  | 副 |  | 124.14 |  | 1 |  |  |  | 124.14
19000020@35 | 球墨铸铁闸阀DN150 |  |  |  | 个 |  | 1105.76 |  | 1 |  |  |  | 1105.76
1.5 | 设备费 |  |  |  | 元
取费 | 费用名称 |  |  |  | 单位 |  | 费率（％） |  | 取费基数 |  |  |  | 合价（元）
1.6 | 管理费 |  |  |  | 元 |  |  |  | 管理费 |  |  |  | 41.93
2 | 利润 |  |  |  | 元 |  | 20 |  | 人工费+机具费 |  |  |  | 30.25
综合单价分析表
工程名称：消防喷淋及气体灭火工程 | [9 empty] | 第 81 页 共 139 页
取费 | 费用名称 |  |  |  | 单位 |  | 费率（％） |  | 取费基数 |  |  |  | 合价（元）
3 | 综合单价 |  |  |  | 元 |  |  |  | 定额直接费+利润 |  |  |  | 1489.56
综合单价分析表
工程名称：消防喷淋及气体灭火工程 | [9 empty] | 第 82 页 共 139 页
序号 | 50 | 项目编码 |  | 031003003040 | [6 empty] | 计量单位 |  | 个
项目名称 |  | 焊接法兰阀门 | [8 empty] | 综合单价 |  | 2186.27
清单综合单价组成明细
定额编号 | 定额名称 | 定额 单位 | 数量 | 单价（元） |  |  |  |  | 合价（元）
|  |  |  | 人工费 | 材料费 | 机具费 | 管理费 | 利润 | 人工费 |  | 材料费 | 机具费 | 管理费 | 利润
C10-3-37 | 焊接法兰阀安装 公称直径(mm以内) 200 | 个 | 1 | 195.13 | 1814.48 | 56.55 | 69.77 | 50.34 | 195.13 |  | 1814.48 | 56.55 | 69.77 | 50.34
人工单价 |  | 小计 | [6 empty] | 195.13 |  | 1814.48 | 56.55 | 69.77 | 50.34
|  | 未计价材料费 | [6 empty] | 1757.11
序号 | 工料机名称 |  |  |  | 单位 |  | 单价（元） |  | 数量 |  |  |  | 合价（元）
1.1 | 人工费 |  |  |  | 元 | [7 empty] | 195.13
00010010 | 人工费 |  |  |  | 元 |  | 1.09 |  | 178.69 |  |  |  | 195.13
1.2 | 材料费 |  |  |  | 元 | [7 empty] | 57.37
99450760 | 其他材料费 |  |  |  | 元 |  | 1 |  | 1.71 |  |  |  | 1.71
02010070@2 | 耐油橡胶板3~6 |  |  |  | kg |  | 7.71 |  | 0.66 |  |  |  | 5.09
03010905@2 | 六角螺栓M20×85~100 |  |  |  | 十套 |  | 12.45 |  | 2.472 |  |  |  | 30.78
13030240@2 | 厚漆 |  |  |  | kg |  | 10.26 |  | 0.34 |  |  |  | 3.49
14010010@2 | 清油 |  |  |  | kg |  | 13.07 |  | 0.03 |  |  |  | 0.39
02270001@5 | 棉纱 |  |  |  | kg |  | 7.04 |  | 0.08 |  |  |  | 0.56
03134021@3 | 铁砂布0~2# |  |  |  | 张 |  | 0.94 |  | 0.8 |  |  |  | 0.75
03135001@2 | 低碳钢焊条综合 |  |  |  | kg |  | 5.6 |  | 2.35 |  |  |  | 13.16
14390070@2 | 氧气 |  |  |  | m3 |  | 5.16 |  | 0.15 |  |  |  | 0.77
14390100@2 | 乙炔气 |  |  |  | kg |  | 13.3 |  | 0.05 |  |  |  | 0.67
1.3 | 机具费 |  |  |  | 元 | [7 empty] | 56.55
990813010 | 试压泵压力3(MPa) |  |  |  | 台班 |  | 19.07 |  | 0.076 |  |  |  | 1.45
990904030 | 直流弧焊机容量20(kV·A) |  |  |  | 台班 |  | 83.49 |  | 0.66 |  |  |  | 55.1
1.4 | 主材费 |  |  |  | 元 | [7 empty] | 1757.11
20010360@4 | 钢板平焊法兰DN200 |  |  |  | 副 |  | 157.46 |  | 1 |  |  |  | 157.46
19000020@36 | 球墨铸铁闸阀DN200 |  |  |  | 个 |  | 1599.65 |  | 1 |  |  |  | 1599.65
1.5 | 设备费 |  |  |  | 元
取费 | 费用名称 |  |  |  | 单位 |  | 费率（％） |  | 取费基数 |  |  |  | 合价（元）
1.6 | 管理费 |  |  |  | 元 |  |  |  | 管理费 |  |  |  | 69.77
2 | 利润 |  |  |  | 元 |  | 20 |  | 人工费+机具费 |  |  |  | 50.34
3 | 综合单价 |  |  |  | 元 |  |  |  | 定额直接费+利润 |  |  |  | 2186.27
综合单价分析表
工程名称：消防喷淋及气体灭火工程 | [9 empty] | 第 83 页 共 139 页
序号 | 51 | 项目编码 |  | 031003003041 | [6 empty] | 计量单位 |  | 个
项目名称 |  | 焊接法兰阀门 | [8 empty] | 综合单价 |  | 1489.56
清单综合单价组成明细
定额编号 | 定额名称 | 定额 单位 | 数量 | 单价（元） |  |  |  |  | 合价（元）
|  |  |  | 人工费 | 材料费 | 机具费 | 管理费 | 利润 | 人工费 |  | 材料费 | 机具费 | 管理费 | 利润
C10-3-36 | 焊接法兰阀安装 公称直径(mm以内) 150 | 个 | 1 | 124.75 | 1266.13 | 26.5 | 41.93 | 30.25 | 124.75 |  | 1266.13 | 26.5 | 41.93 | 30.25
人工单价 |  | 小计 | [6 empty] | 124.75 |  | 1266.13 | 26.5 | 41.93 | 30.25
|  | 未计价材料费 | [6 empty] | 1229.9
序号 | 工料机名称 |  |  |  | 单位 |  | 单价（元） |  | 数量 |  |  |  | 合价（元）
1.1 | 人工费 |  |  |  | 元 | [7 empty] | 124.75
00010010 | 人工费 |  |  |  | 元 |  | 1.09 |  | 114.24 |  |  |  | 124.75
1.2 | 材料费 |  |  |  | 元 | [7 empty] | 36.23
99450760 | 其他材料费 |  |  |  | 元 |  | 1 |  | 1.07 |  |  |  | 1.07
02010070@1 | 耐油橡胶板3~6 |  |  |  | kg |  | 7.71 |  | 0.55 |  |  |  | 4.24
02270001@4 | 棉纱 |  |  |  | kg |  | 7.04 |  | 0.07 |  |  |  | 0.49
03134021@2 | 铁砂布0~2# |  |  |  | 张 |  | 0.94 |  | 0.7 |  |  |  | 0.66
13030240@1 | 厚漆 |  |  |  | kg |  | 10.26 |  | 0.28 |  |  |  | 2.87
14390070@1 | 氧气 |  |  |  | m3 |  | 5.16 |  | 0.11 |  |  |  | 0.57
14390100@1 | 乙炔气 |  |  |  | kg |  | 13.3 |  | 0.037 |  |  |  | 0.49
03010905@1 | 六角螺栓M20×85~100 |  |  |  | 十套 |  | 12.45 |  | 1.648 |  |  |  | 20.52
03135001@1 | 低碳钢焊条综合 |  |  |  | kg |  | 5.6 |  | 0.88 |  |  |  | 4.93
14010010@1 | 清油 |  |  |  | kg |  | 13.07 |  | 0.03 |  |  |  | 0.39
1.3 | 机具费 |  |  |  | 元 | [7 empty] | 26.5
990813010@4 | 试压泵压力3(MPa) |  |  |  | 台班 |  | 19.07 |  | 0.076 |  |  |  | 1.45
990904030@2 | 直流弧焊机容量20(kV·A) |  |  |  | 台班 |  | 83.49 |  | 0.3 |  |  |  | 25.05
1.4 | 主材费 |  |  |  | 元 | [7 empty] | 1229.9
19000020@31 | 球墨铸铁明杆闸阀DN150 |  |  |  | 个 |  | 1105.76 |  | 1 |  |  |  | 1105.76
20010360@32 | 钢板平焊法兰DN150 |  |  |  | 副 |  | 124.14 |  | 1 |  |  |  | 124.14
1.5 | 设备费 |  |  |  | 元
取费 | 费用名称 |  |  |  | 单位 |  | 费率（％） |  | 取费基数 |  |  |  | 合价（元）
1.6 | 管理费 |  |  |  | 元 |  |  |  | 管理费 |  |  |  | 41.93
2 | 利润 |  |  |  | 元 |  | 20 |  | 人工费+机具费 |  |  |  | 30.25
综合单价分析表
工程名称：消防喷淋及气体灭火工程 | [9 empty] | 第 84 页 共 139 页
取费 | 费用名称 |  |  |  | 单位 |  | 费率（％） |  | 取费基数 |  |  |  | 合价（元）
3 | 综合单价 |  |  |  | 元 |  |  |  | 定额直接费+利润 |  |  |  | 1489.56
综合单价分析表
工程名称：消防喷淋及气体灭火工程 | [9 empty] | 第 85 页 共 139 页
序号 | 52 | 项目编码 |  | 031003003042 | [6 empty] | 计量单位 |  | 个
项目名称 |  | 焊接法兰阀门 | [8 empty] | 综合单价 |  | 2260.43
清单综合单价组成明细
定额编号 | 定额名称 | 定额 单位 | 数量 | 单价（元） |  |  |  |  | 合价（元）
|  |  |  | 人工费 | 材料费 | 机具费 | 管理费 | 利润 | 人工费 |  | 材料费 | 机具费 | 管理费 | 利润
C10-3-37 | 焊接法兰阀安装 公称直径(mm以内) 200 | 个 | 1 | 195.13 | 1888.64 | 56.55 | 69.77 | 50.34 | 195.13 |  | 1888.64 | 56.55 | 69.77 | 50.34
人工单价 |  | 小计 | [6 empty] | 195.13 |  | 1888.64 | 56.55 | 69.77 | 50.34
|  | 未计价材料费 | [6 empty] | 1831.27
序号 | 工料机名称 |  |  |  | 单位 |  | 单价（元） |  | 数量 |  |  |  | 合价（元）
1.1 | 人工费 |  |  |  | 元 | [7 empty] | 195.13
00010010 | 人工费 |  |  |  | 元 |  | 1.09 |  | 178.69 |  |  |  | 195.13
1.2 | 材料费 |  |  |  | 元 | [7 empty] | 57.37
99450760 | 其他材料费 |  |  |  | 元 |  | 1 |  | 1.71 |  |  |  | 1.71
02010070@2 | 耐油橡胶板3~6 |  |  |  | kg |  | 7.71 |  | 0.66 |  |  |  | 5.09
03010905@2 | 六角螺栓M20×85~100 |  |  |  | 十套 |  | 12.45 |  | 2.472 |  |  |  | 30.78
13030240@2 | 厚漆 |  |  |  | kg |  | 10.26 |  | 0.34 |  |  |  | 3.49
14010010@2 | 清油 |  |  |  | kg |  | 13.07 |  | 0.03 |  |  |  | 0.39
02270001@5 | 棉纱 |  |  |  | kg |  | 7.04 |  | 0.08 |  |  |  | 0.56
03134021@3 | 铁砂布0~2# |  |  |  | 张 |  | 0.94 |  | 0.8 |  |  |  | 0.75
03135001@2 | 低碳钢焊条综合 |  |  |  | kg |  | 5.6 |  | 2.35 |  |  |  | 13.16
14390070@2 | 氧气 |  |  |  | m3 |  | 5.16 |  | 0.15 |  |  |  | 0.77
14390100@2 | 乙炔气 |  |  |  | kg |  | 13.3 |  | 0.05 |  |  |  | 0.67
1.3 | 机具费 |  |  |  | 元 | [7 empty] | 56.55
990813010 | 试压泵压力3(MPa) |  |  |  | 台班 |  | 19.07 |  | 0.076 |  |  |  | 1.45
990904030 | 直流弧焊机容量20(kV·A) |  |  |  | 台班 |  | 83.49 |  | 0.66 |  |  |  | 55.1
1.4 | 主材费 |  |  |  | 元 | [7 empty] | 1831.27
20010360@4 | 钢板平焊法兰DN200 |  |  |  | 副 |  | 157.46 |  | 1 |  |  |  | 157.46
19000020@34 | 球墨铸铁明杆闸阀DN200 |  |  |  | 个 |  | 1673.81 |  | 1 |  |  |  | 1673.81
1.5 | 设备费 |  |  |  | 元
取费 | 费用名称 |  |  |  | 单位 |  | 费率（％） |  | 取费基数 |  |  |  | 合价（元）
1.6 | 管理费 |  |  |  | 元 |  |  |  | 管理费 |  |  |  | 69.77
2 | 利润 |  |  |  | 元 |  | 20 |  | 人工费+机具费 |  |  |  | 50.34
3 | 综合单价 |  |  |  | 元 |  |  |  | 定额直接费+利润 |  |  |  | 2260.43
综合单价分析表
工程名称：消防喷淋及气体灭火工程 | [9 empty] | 第 86 页 共 139 页
序号 | 53 | 项目编码 |  | 031003010003 | [6 empty] | 计量单位 |  | 个
项目名称 |  | 软接头(软管) | [8 empty] | 综合单价 |  | 835.94
清单综合单价组成明细
定额编号 | 定额名称 | 定额 单位 | 数量 | 单价（元） |  |  |  |  | 合价（元）
|  |  |  | 人工费 | 材料费 | 机具费 | 管理费 | 利润 | 人工费 |  | 材料费 | 机具费 | 管理费 | 利润
C10-3-196 | 可曲挠橡胶接头安装 公称直径(mm以内) 150 | 个 | 1 | 124.36 | 610.27 | 28.41 | 42.35 | 30.55 | 124.36 |  | 610.27 | 28.41 | 42.35 | 30.55
人工单价 |  | 小计 | [6 empty] | 124.36 |  | 610.27 | 28.41 | 42.35 | 30.55
|  | 未计价材料费 | [6 empty] | 556
序号 | 工料机名称 |  |  |  | 单位 |  | 单价（元） |  | 数量 |  |  |  | 合价（元）
1.1 | 人工费 |  |  |  | 元 | [7 empty] | 124.36
00010010 | 人工费 |  |  |  | 元 |  | 1.09 |  | 113.88 |  |  |  | 124.36
1.2 | 材料费 |  |  |  | 元 | [7 empty] | 54.27
99450760 | 其他材料费 |  |  |  | 元 |  | 1 |  | 2.07 |  |  |  | 2.07
02010070@1 | 耐油橡胶板3~6 |  |  |  | kg |  | 7.71 |  | 0.55 |  |  |  | 4.24
03135021@2 | 低碳钢焊条结422 φ3.2 |  |  |  | kg |  | 5.6 |  | 0.57 |  |  |  | 3.19
14390070@1 | 氧气 |  |  |  | m3 |  | 5.16 |  | 0.11 |  |  |  | 0.57
14390100@1 | 乙炔气 |  |  |  | kg |  | 13.3 |  | 0.04 |  |  |  | 0.53
03010920 | 六角螺栓M27×120~140 |  |  |  | 十套 |  | 26.5 |  | 1.648 |  |  |  | 43.67
1.3 | 机具费 |  |  |  | 元 | [7 empty] | 28.41
990901015@4 | 交流弧焊机容量30(kV·A) |  |  |  | 台班 |  | 94.7 |  | 0.3 |  |  |  | 28.41
1.4 | 主材费 |  |  |  | 元 | [7 empty] | 556
18210180@2 | 软接头DN150 |  |  |  | 个 |  | 431.86 |  | 1 |  |  |  | 431.86
20010360@41 | 钢板平焊法兰DN150 |  |  |  | 副 |  | 124.14 |  | 1 |  |  |  | 124.14
1.5 | 设备费 |  |  |  | 元
取费 | 费用名称 |  |  |  | 单位 |  | 费率（％） |  | 取费基数 |  |  |  | 合价（元）
1.6 | 管理费 |  |  |  | 元 |  |  |  | 管理费 |  |  |  | 42.35
2 | 利润 |  |  |  | 元 |  | 20 |  | 人工费+机具费 |  |  |  | 30.55
3 | 综合单价 |  |  |  | 元 |  |  |  | 定额直接费+利润 |  |  |  | 835.94
综合单价分析表
工程名称：消防喷淋及气体灭火工程 | [9 empty] | 第 87 页 共 139 页
序号 | 54 | 项目编码 |  | 031003010004 | [6 empty] | 计量单位 |  | 个
项目名称 |  | 软接头(软管) | [8 empty] | 综合单价 |  | 1503.98
清单综合单价组成明细
定额编号 | 定额名称 | 定额 单位 | 数量 | 单价（元） |  |  |  |  | 合价（元）
|  |  |  | 人工费 | 材料费 | 机具费 | 管理费 | 利润 | 人工费 |  | 材料费 | 机具费 | 管理费 | 利润
C10-3-197 | 可曲挠橡胶接头安装 公称直径(mm以内) 200 | 个 | 1 | 194.5 | 1124.34 | 62.5 | 71.24 | 51.4 | 194.5 |  | 1124.34 | 62.5 | 71.24 | 51.4
人工单价 |  | 小计 | [6 empty] | 194.5 |  | 1124.34 | 62.5 | 71.24 | 51.4
|  | 未计价材料费 | [6 empty] | 1041
序号 | 工料机名称 |  |  |  | 单位 |  | 单价（元） |  | 数量 |  |  |  | 合价（元）
1.1 | 人工费 |  |  |  | 元 | [7 empty] | 194.5
00010010 | 人工费 |  |  |  | 元 |  | 1.09 |  | 178.11 |  |  |  | 194.5
1.2 | 材料费 |  |  |  | 元 | [7 empty] | 83.34
03135021 | 低碳钢焊条结422 φ3.2 |  |  |  | kg |  | 5.6 |  | 1.43 |  |  |  | 8.01
14390070 | 氧气 |  |  |  | m3 |  | 5.16 |  | 0.15 |  |  |  | 0.77
14390100 | 乙炔气 |  |  |  | kg |  | 13.3 |  | 0.06 |  |  |  | 0.8
99450760 | 其他材料费 |  |  |  | 元 |  | 1 |  | 3.16 |  |  |  | 3.16
02010070@1 | 耐油橡胶板3~6 |  |  |  | kg |  | 7.71 |  | 0.66 |  |  |  | 5.09
03010920 | 六角螺栓M27×120~140 |  |  |  | 十套 |  | 26.5 |  | 2.472 |  |  |  | 65.51
1.3 | 机具费 |  |  |  | 元 | [7 empty] | 62.5
990901015 | 交流弧焊机容量30(kV·A) |  |  |  | 台班 |  | 94.7 |  | 0.66 |  |  |  | 62.5
1.4 | 主材费 |  |  |  | 元 | [7 empty] | 1041
20010360@4 | 钢板平焊法兰DN200 |  |  |  | 副 |  | 157.46 |  | 1 |  |  |  | 157.46
18210180@3 | 软接头DN200 |  |  |  | 个 |  | 883.54 |  | 1 |  |  |  | 883.54
1.5 | 设备费 |  |  |  | 元
取费 | 费用名称 |  |  |  | 单位 |  | 费率（％） |  | 取费基数 |  |  |  | 合价（元）
1.6 | 管理费 |  |  |  | 元 |  |  |  | 管理费 |  |  |  | 71.24
2 | 利润 |  |  |  | 元 |  | 20 |  | 人工费+机具费 |  |  |  | 51.4
3 | 综合单价 |  |  |  | 元 |  |  |  | 定额直接费+利润 |  |  |  | 1503.98
综合单价分析表
工程名称：消防喷淋及气体灭火工程 | [9 empty] | 第 88 页 共 139 页
序号 | 55 | 项目编码 |  | 030404019002 | [6 empty] | 计量单位 |  | 个
项目名称 |  | 泄压阀 | [8 empty] | 综合单价 |  | 9128.84
清单综合单价组成明细
定额编号 | 定额名称 | 定额 单位 | 数量 | 单价（元） |  |  |  |  | 合价（元）
|  |  |  | 人工费 | 材料费 | 机具费 | 管理费 | 利润 | 人工费 |  | 材料费 | 机具费 | 管理费 | 利润
C10-3-36 | 焊接法兰阀安装 公称直径(mm以内) 150 | 个 | 1 | 124.75 | 8905.41 | 26.5 | 41.93 | 30.25 | 124.75 |  | 8905.41 | 26.5 | 41.93 | 30.25
人工单价 |  | 小计 | [6 empty] | 124.75 |  | 8905.41 | 26.5 | 41.93 | 30.25
|  | 未计价材料费 | [6 empty] | 8869.18
序号 | 工料机名称 |  |  |  | 单位 |  | 单价（元） |  | 数量 |  |  |  | 合价（元）
1.1 | 人工费 |  |  |  | 元 | [7 empty] | 124.75
00010010 | 人工费 |  |  |  | 元 |  | 1.09 |  | 114.24 |  |  |  | 124.75
1.2 | 材料费 |  |  |  | 元 | [7 empty] | 36.23
99450760 | 其他材料费 |  |  |  | 元 |  | 1 |  | 1.07 |  |  |  | 1.07
02010070@1 | 耐油橡胶板3~6 |  |  |  | kg |  | 7.71 |  | 0.55 |  |  |  | 4.24
02270001@4 | 棉纱 |  |  |  | kg |  | 7.04 |  | 0.07 |  |  |  | 0.49
03134021@2 | 铁砂布0~2# |  |  |  | 张 |  | 0.94 |  | 0.7 |  |  |  | 0.66
13030240@1 | 厚漆 |  |  |  | kg |  | 10.26 |  | 0.28 |  |  |  | 2.87
14390070@1 | 氧气 |  |  |  | m3 |  | 5.16 |  | 0.11 |  |  |  | 0.57
14390100@1 | 乙炔气 |  |  |  | kg |  | 13.3 |  | 0.037 |  |  |  | 0.49
03010905@1 | 六角螺栓M20×85~100 |  |  |  | 十套 |  | 12.45 |  | 1.648 |  |  |  | 20.52
03135001@1 | 低碳钢焊条综合 |  |  |  | kg |  | 5.6 |  | 0.88 |  |  |  | 4.93
14010010@1 | 清油 |  |  |  | kg |  | 13.07 |  | 0.03 |  |  |  | 0.39
1.3 | 机具费 |  |  |  | 元 | [7 empty] | 26.5
990813010@3 | 试压泵压力3(MPa) |  |  |  | 台班 |  | 19.07 |  | 0.076 |  |  |  | 1.45
990904030@1 | 直流弧焊机容量20(kV·A) |  |  |  | 台班 |  | 83.49 |  | 0.3 |  |  |  | 25.05
1.4 | 主材费 |  |  |  | 元 | [7 empty] | 8869.18
20010360@16 | 钢板平焊法兰DN150 |  |  |  | 副 |  | 124.14 |  | 1 |  |  |  | 124.14
19000020@47 | 泄压阀DN150 |  |  |  | 个 |  | 8745.04 |  | 1 |  |  |  | 8745.04
1.5 | 设备费 |  |  |  | 元
取费 | 费用名称 |  |  |  | 单位 |  | 费率（％） |  | 取费基数 |  |  |  | 合价（元）
1.6 | 管理费 |  |  |  | 元 |  |  |  | 管理费 |  |  |  | 41.93
2 | 利润 |  |  |  | 元 |  | 20 |  | 人工费+机具费 |  |  |  | 30.25
综合单价分析表
工程名称：消防喷淋及气体灭火工程 | [9 empty] | 第 89 页 共 139 页
取费 | 费用名称 |  |  |  | 单位 |  | 费率（％） |  | 取费基数 |  |  |  | 合价（元）
3 | 综合单价 |  |  |  | 元 |  |  |  | 定额直接费+利润 |  |  |  | 9128.84
综合单价分析表
工程名称：消防喷淋及气体灭火工程 | [9 empty] | 第 90 页 共 139 页
序号 | 56 | 项目编码 |  | 031003001007 | [6 empty] | 计量单位 |  | 个
项目名称 |  | 螺纹阀门 | [8 empty] | 综合单价 |  | 60.92
清单综合单价组成明细
定额编号 | 定额名称 | 定额 单位 | 数量 | 单价（元） |  |  |  |  | 合价（元）
|  |  |  | 人工费 | 材料费 | 机具费 | 管理费 | 利润 | 人工费 |  | 材料费 | 机具费 | 管理费 | 利润
C10-3-14 | 螺纹浮球阀安装 公称直径(mm以内) 15 | 个 | 1 | 8.4 | 48.29 | 0.15 | 2.37 | 1.71 | 8.4 |  | 48.29 | 0.15 | 2.37 | 1.71
人工单价 |  | 小计 | [6 empty] | 8.4 |  | 48.29 | 0.15 | 2.37 | 1.71
|  | 未计价材料费 | [6 empty] | 46.3
序号 | 工料机名称 |  |  |  | 单位 |  | 单价（元） |  | 数量 |  |  |  | 合价（元）
1.1 | 人工费 |  |  |  | 元 | [7 empty] | 8.4
00010010 | 人工费 |  |  |  | 元 |  | 1.09 |  | 7.69 |  |  |  | 8.4
1.2 | 材料费 |  |  |  | 元 | [7 empty] | 1.99
99450760 | 其他材料费 |  |  |  | 元 |  | 1 |  | 0.5 |  |  |  | 0.5
02130070@2 | 聚四氟乙烯生料带26mm×20m×0.1mm |  |  |  | m |  | 0.13 |  | 0.52 |  |  |  | 0.07
02270001@4 | 棉纱 |  |  |  | kg |  | 7.04 |  | 0.01 |  |  |  | 0.07
03134021@2 | 铁砂布0~2# |  |  |  | 张 |  | 0.94 |  | 0.1 |  |  |  | 0.09
03139281@2 | 钢锯条 |  |  |  | 条 |  | 0.43 |  | 0.05 |  |  |  | 0.02
14070050@3 | 机油综合 |  |  |  | kg |  | 6.96 |  | 0.003 |  |  |  | 0.02
18010500 | 黑玛钢直通DN15 |  |  |  | 个 |  | 1.2 |  | 1.01 |  |  |  | 1.21
1.3 | 机具费 |  |  |  | 元 | [7 empty] | 0.15
990772025@5 | 砂轮切割机砂轮直径400(mm) |  |  |  | 台班 |  | 33.22 |  | 0.001 |  |  |  | 0.03
990748010@2 | 管子切断套丝机管径159(mm)内 |  |  |  | 台班 |  | 39.52 |  | 0.003 |  |  |  | 0.12
1.4 | 主材费 |  |  |  | 元 | [7 empty] | 46.3
19370010@1 | 浮球阀DN15 |  |  |  | 个 |  | 46.3 |  | 1 |  |  |  | 46.3
1.5 | 设备费 |  |  |  | 元
取费 | 费用名称 |  |  |  | 单位 |  | 费率（％） |  | 取费基数 |  |  |  | 合价（元）
1.6 | 管理费 |  |  |  | 元 |  |  |  | 管理费 |  |  |  | 2.37
2 | 利润 |  |  |  | 元 |  | 20 |  | 人工费+机具费 |  |  |  | 1.71
3 | 综合单价 |  |  |  | 元 |  |  |  | 定额直接费+利润 |  |  |  | 60.92
综合单价分析表
工程名称：消防喷淋及气体灭火工程 | [9 empty] | 第 91 页 共 139 页
序号 | 57 | 项目编码 |  | 030601002002 | [6 empty] | 计量单位 |  | 台
项目名称 |  | 真空压力表 | [8 empty] | 综合单价 |  | 220.9
清单综合单价组成明细
定额编号 | 定额名称 | 定额 单位 | 数量 | 单价（元） |  |  |  |  | 合价（元）
|  |  |  | 人工费 | 材料费 | 机具费 | 管理费 | 利润 | 人工费 |  | 材料费 | 机具费 | 管理费 | 利润
C6-1-26 | 压力表、真空表 盘装 | 台(块) | 1 | 48.11 | 148.45 | 0.37 | 14.27 | 9.7 | 48.11 |  | 148.45 | 0.37 | 14.27 | 9.7
人工单价 |  | 小计 | [6 empty] | 48.11 |  | 148.45 | 0.37 | 14.27 | 9.7
|  | 未计价材料费 | [6 empty] | 135
序号 | 工料机名称 |  |  |  | 单位 |  | 单价（元） |  | 数量 |  |  |  | 合价（元）
1.1 | 人工费 |  |  |  | 元 | [7 empty] | 48.11
00010010@2 | 人工费 |  |  |  | 元 |  | 1.09 |  | 44.06 |  |  |  | 48.11
1.2 | 材料费 |  |  |  | 元 | [7 empty] | 13.45
99450760 | 其他材料费 |  |  |  | 元 |  | 1 |  | 0.5 |  |  |  | 0.5
02270040@3 | 细白布宽0.9m |  |  |  | m |  | 2.63 |  | 0.05 |  |  |  | 0.13
24590020@3 | 仪表接头 |  |  |  | 套 |  | 12.82 |  | 1 |  |  |  | 12.82
1.3 | 机具费 |  |  |  | 元 | [7 empty] | 0.37
870113055@2 | 标准压力发生器 |  |  |  | 台班 |  | 92.95 |  | 0.004 |  |  |  | 0.37
1.4 | 主材费 |  |  |  | 元 | [7 empty] | 135
24110180@8 | 真空压力表 |  |  |  | 台 |  | 135 |  | 1 |  |  |  | 135
1.5 | 设备费 |  |  |  | 元
取费 | 费用名称 |  |  |  | 单位 |  | 费率（％） |  | 取费基数 |  |  |  | 合价（元）
1.6 | 管理费 |  |  |  | 元 |  |  |  | 管理费 |  |  |  | 14.27
2 | 利润 |  |  |  | 元 |  | 20 |  | 人工费+机具费 |  |  |  | 9.7
3 | 综合单价 |  |  |  | 元 |  |  |  | 定额直接费+利润 |  |  |  | 220.9
综合单价分析表
工程名称：消防喷淋及气体灭火工程 | [9 empty] | 第 92 页 共 139 页
序号 | 58 | 项目编码 |  | 031003003043 | [6 empty] | 计量单位 |  | 个
项目名称 |  | 防水锤消声止回阀 | [8 empty] | 综合单价 |  | 3526.62
清单综合单价组成明细
定额编号 | 定额名称 | 定额 单位 | 数量 | 单价（元） |  |  |  |  | 合价（元）
|  |  |  | 人工费 | 材料费 | 机具费 | 管理费 | 利润 | 人工费 |  | 材料费 | 机具费 | 管理费 | 利润
C10-3-37 | 焊接法兰阀安装 公称直径(mm以内) 200 | 个 | 1 | 195.13 | 3154.83 | 56.55 | 69.77 | 50.34 | 195.13 |  | 3154.83 | 56.55 | 69.77 | 50.34
人工单价 |  | 小计 | [6 empty] | 195.13 |  | 3154.83 | 56.55 | 69.77 | 50.34
|  | 未计价材料费 | [6 empty] | 3097.46
序号 | 工料机名称 |  |  |  | 单位 |  | 单价（元） |  | 数量 |  |  |  | 合价（元）
1.1 | 人工费 |  |  |  | 元 | [7 empty] | 195.13
00010010 | 人工费 |  |  |  | 元 |  | 1.09 |  | 178.69 |  |  |  | 195.13
1.2 | 材料费 |  |  |  | 元 | [7 empty] | 57.37
02010070 | 耐油橡胶板3~6 |  |  |  | kg |  | 7.71 |  | 0.66 |  |  |  | 5.09
02270001 | 棉纱 |  |  |  | kg |  | 7.04 |  | 0.08 |  |  |  | 0.56
03010905 | 六角螺栓M20×85~100 |  |  |  | 十套 |  | 12.45 |  | 2.472 |  |  |  | 30.78
03134021 | 铁砂布0~2# |  |  |  | 张 |  | 0.94 |  | 0.8 |  |  |  | 0.75
03135001 | 低碳钢焊条综合 |  |  |  | kg |  | 5.6 |  | 2.35 |  |  |  | 13.16
13030240 | 厚漆 |  |  |  | kg |  | 10.26 |  | 0.34 |  |  |  | 3.49
14010010 | 清油 |  |  |  | kg |  | 13.07 |  | 0.03 |  |  |  | 0.39
14390070 | 氧气 |  |  |  | m3 |  | 5.16 |  | 0.15 |  |  |  | 0.77
14390100 | 乙炔气 |  |  |  | kg |  | 13.3 |  | 0.05 |  |  |  | 0.67
99450760 | 其他材料费 |  |  |  | 元 |  | 1 |  | 1.71 |  |  |  | 1.71
1.3 | 机具费 |  |  |  | 元 | [7 empty] | 56.55
990813010 | 试压泵压力3(MPa) |  |  |  | 台班 |  | 19.07 |  | 0.076 |  |  |  | 1.45
990904030 | 直流弧焊机容量20(kV·A) |  |  |  | 台班 |  | 83.49 |  | 0.66 |  |  |  | 55.1
1.4 | 主材费 |  |  |  | 元 | [7 empty] | 3097.46
20010360@4 | 钢板平焊法兰DN200 |  |  |  | 副 |  | 157.46 |  | 1 |  |  |  | 157.46
19000020@44 | 球墨铸铁防水锤消声止回阀DN200 |  |  |  | 个 |  | 2940 |  | 1 |  |  |  | 2940
1.5 | 设备费 |  |  |  | 元
取费 | 费用名称 |  |  |  | 单位 |  | 费率（％） |  | 取费基数 |  |  |  | 合价（元）
1.6 | 管理费 |  |  |  | 元 |  |  |  | 管理费 |  |  |  | 69.77
2 | 利润 |  |  |  | 元 |  | 20 |  | 人工费+机具费 |  |  |  | 50.34
3 | 综合单价 |  |  |  | 元 |  |  |  | 定额直接费+利润 |  |  |  | 3526.62
综合单价分析表
工程名称：消防喷淋及气体灭火工程 | [9 empty] | 第 93 页 共 139 页
序号 | 59 | 项目编码 |  | 031003003044 | [6 empty] | 计量单位 |  | 个
项目名称 |  | 防水锤消声止回阀 | [8 empty] | 综合单价 |  | 2288.05
清单综合单价组成明细
定额编号 | 定额名称 | 定额 单位 | 数量 | 单价（元） |  |  |  |  | 合价（元）
|  |  |  | 人工费 | 材料费 | 机具费 | 管理费 | 利润 | 人工费 |  | 材料费 | 机具费 | 管理费 | 利润
C10-3-36 | 焊接法兰阀安装 公称直径(mm以内) 150 | 个 | 1 | 124.75 | 2064.62 | 26.5 | 41.93 | 30.25 | 124.75 |  | 2064.62 | 26.5 | 41.93 | 30.25
人工单价 |  | 小计 | [6 empty] | 124.75 |  | 2064.62 | 26.5 | 41.93 | 30.25
|  | 未计价材料费 | [6 empty] | 2028.39
序号 | 工料机名称 |  |  |  | 单位 |  | 单价（元） |  | 数量 |  |  |  | 合价（元）
1.1 | 人工费 |  |  |  | 元 | [7 empty] | 124.75
00010010 | 人工费 |  |  |  | 元 |  | 1.09 |  | 114.24 |  |  |  | 124.75
1.2 | 材料费 |  |  |  | 元 | [7 empty] | 36.23
99450760 | 其他材料费 |  |  |  | 元 |  | 1 |  | 1.07 |  |  |  | 1.07
02010070@1 | 耐油橡胶板3~6 |  |  |  | kg |  | 7.71 |  | 0.55 |  |  |  | 4.24
02270001@4 | 棉纱 |  |  |  | kg |  | 7.04 |  | 0.07 |  |  |  | 0.49
03134021@2 | 铁砂布0~2# |  |  |  | 张 |  | 0.94 |  | 0.7 |  |  |  | 0.66
13030240@1 | 厚漆 |  |  |  | kg |  | 10.26 |  | 0.28 |  |  |  | 2.87
14390070@1 | 氧气 |  |  |  | m3 |  | 5.16 |  | 0.11 |  |  |  | 0.57
14390100@1 | 乙炔气 |  |  |  | kg |  | 13.3 |  | 0.037 |  |  |  | 0.49
03010905@1 | 六角螺栓M20×85~100 |  |  |  | 十套 |  | 12.45 |  | 1.648 |  |  |  | 20.52
03135001@1 | 低碳钢焊条综合 |  |  |  | kg |  | 5.6 |  | 0.88 |  |  |  | 4.93
14010010@1 | 清油 |  |  |  | kg |  | 13.07 |  | 0.03 |  |  |  | 0.39
1.3 | 机具费 |  |  |  | 元 | [7 empty] | 26.5
990813010@4 | 试压泵压力3(MPa) |  |  |  | 台班 |  | 19.07 |  | 0.076 |  |  |  | 1.45
990904030@2 | 直流弧焊机容量20(kV·A) |  |  |  | 台班 |  | 83.49 |  | 0.3 |  |  |  | 25.05
1.4 | 主材费 |  |  |  | 元 | [7 empty] | 2028.39
20010360@5 | 钢板平焊法兰DN150 |  |  |  | 副 |  | 124.14 |  | 1 |  |  |  | 124.14
19000020@43 | 球墨铸铁防水锤消声止回阀DN150 |  |  |  | 个 |  | 1904.25 |  | 1 |  |  |  | 1904.25
1.5 | 设备费 |  |  |  | 元
取费 | 费用名称 |  |  |  | 单位 |  | 费率（％） |  | 取费基数 |  |  |  | 合价（元）
1.6 | 管理费 |  |  |  | 元 |  |  |  | 管理费 |  |  |  | 41.93
2 | 利润 |  |  |  | 元 |  | 20 |  | 人工费+机具费 |  |  |  | 30.25
3 | 综合单价 |  |  |  | 元 |  |  |  | 定额直接费+利润 |  |  |  | 2288.05
综合单价分析表
工程名称：消防喷淋及气体灭火工程 | [9 empty] | 第 94 页 共 139 页
序号 | 60 | 项目编码 |  | 031003003045 | [6 empty] | 计量单位 |  | 个
项目名称 |  | 旋启式止回阀 | [8 empty] | 综合单价 |  | 3526.62
清单综合单价组成明细
定额编号 | 定额名称 | 定额 单位 | 数量 | 单价（元） |  |  |  |  | 合价（元）
|  |  |  | 人工费 | 材料费 | 机具费 | 管理费 | 利润 | 人工费 |  | 材料费 | 机具费 | 管理费 | 利润
C10-3-37 | 焊接法兰阀安装 公称直径(mm以内) 200 | 个 | 1 | 195.13 | 3154.83 | 56.55 | 69.77 | 50.34 | 195.13 |  | 3154.83 | 56.55 | 69.77 | 50.34
人工单价 |  | 小计 | [6 empty] | 195.13 |  | 3154.83 | 56.55 | 69.77 | 50.34
|  | 未计价材料费 | [6 empty] | 3097.46
序号 | 工料机名称 |  |  |  | 单位 |  | 单价（元） |  | 数量 |  |  |  | 合价（元）
1.1 | 人工费 |  |  |  | 元 | [7 empty] | 195.13
00010010 | 人工费 |  |  |  | 元 |  | 1.09 |  | 178.69 |  |  |  | 195.13
1.2 | 材料费 |  |  |  | 元 | [7 empty] | 57.37
02010070 | 耐油橡胶板3~6 |  |  |  | kg |  | 7.71 |  | 0.66 |  |  |  | 5.09
02270001 | 棉纱 |  |  |  | kg |  | 7.04 |  | 0.08 |  |  |  | 0.56
03010905 | 六角螺栓M20×85~100 |  |  |  | 十套 |  | 12.45 |  | 2.472 |  |  |  | 30.78
03134021 | 铁砂布0~2# |  |  |  | 张 |  | 0.94 |  | 0.8 |  |  |  | 0.75
03135001 | 低碳钢焊条综合 |  |  |  | kg |  | 5.6 |  | 2.35 |  |  |  | 13.16
13030240 | 厚漆 |  |  |  | kg |  | 10.26 |  | 0.34 |  |  |  | 3.49
14010010 | 清油 |  |  |  | kg |  | 13.07 |  | 0.03 |  |  |  | 0.39
14390070 | 氧气 |  |  |  | m3 |  | 5.16 |  | 0.15 |  |  |  | 0.77
14390100 | 乙炔气 |  |  |  | kg |  | 13.3 |  | 0.05 |  |  |  | 0.67
99450760 | 其他材料费 |  |  |  | 元 |  | 1 |  | 1.71 |  |  |  | 1.71
1.3 | 机具费 |  |  |  | 元 | [7 empty] | 56.55
990813010 | 试压泵压力3(MPa) |  |  |  | 台班 |  | 19.07 |  | 0.076 |  |  |  | 1.45
990904030 | 直流弧焊机容量20(kV·A) |  |  |  | 台班 |  | 83.49 |  | 0.66 |  |  |  | 55.1
1.4 | 主材费 |  |  |  | 元 | [7 empty] | 3097.46
20010360@4 | 钢板平焊法兰DN200 |  |  |  | 副 |  | 157.46 |  | 1 |  |  |  | 157.46
19000020@45 | 球墨铸铁旋启式止回阀DN200 |  |  |  | 个 |  | 2940 |  | 1 |  |  |  | 2940
1.5 | 设备费 |  |  |  | 元
取费 | 费用名称 |  |  |  | 单位 |  | 费率（％） |  | 取费基数 |  |  |  | 合价（元）
1.6 | 管理费 |  |  |  | 元 |  |  |  | 管理费 |  |  |  | 69.77
2 | 利润 |  |  |  | 元 |  | 20 |  | 人工费+机具费 |  |  |  | 50.34
3 | 综合单价 |  |  |  | 元 |  |  |  | 定额直接费+利润 |  |  |  | 3526.62
综合单价分析表
工程名称：消防喷淋及气体灭火工程 | [9 empty] | 第 95 页 共 139 页
序号 | 61 | 项目编码 |  | 031003003046 | [6 empty] | 计量单位 |  | 个
项目名称 |  | 旋启式止回阀 | [8 empty] | 综合单价 |  | 2288.05
清单综合单价组成明细
定额编号 | 定额名称 | 定额 单位 | 数量 | 单价（元） |  |  |  |  | 合价（元）
|  |  |  | 人工费 | 材料费 | 机具费 | 管理费 | 利润 | 人工费 |  | 材料费 | 机具费 | 管理费 | 利润
C10-3-36 | 焊接法兰阀安装 公称直径(mm以内) 150 | 个 | 1 | 124.75 | 2064.62 | 26.5 | 41.93 | 30.25 | 124.75 |  | 2064.62 | 26.5 | 41.93 | 30.25
人工单价 |  | 小计 | [6 empty] | 124.75 |  | 2064.62 | 26.5 | 41.93 | 30.25
|  | 未计价材料费 | [6 empty] | 2028.39
序号 | 工料机名称 |  |  |  | 单位 |  | 单价（元） |  | 数量 |  |  |  | 合价（元）
1.1 | 人工费 |  |  |  | 元 | [7 empty] | 124.75
00010010 | 人工费 |  |  |  | 元 |  | 1.09 |  | 114.24 |  |  |  | 124.75
1.2 | 材料费 |  |  |  | 元 | [7 empty] | 36.23
99450760 | 其他材料费 |  |  |  | 元 |  | 1 |  | 1.07 |  |  |  | 1.07
02010070@1 | 耐油橡胶板3~6 |  |  |  | kg |  | 7.71 |  | 0.55 |  |  |  | 4.24
02270001@4 | 棉纱 |  |  |  | kg |  | 7.04 |  | 0.07 |  |  |  | 0.49
03134021@2 | 铁砂布0~2# |  |  |  | 张 |  | 0.94 |  | 0.7 |  |  |  | 0.66
13030240@1 | 厚漆 |  |  |  | kg |  | 10.26 |  | 0.28 |  |  |  | 2.87
14390070@1 | 氧气 |  |  |  | m3 |  | 5.16 |  | 0.11 |  |  |  | 0.57
14390100@1 | 乙炔气 |  |  |  | kg |  | 13.3 |  | 0.037 |  |  |  | 0.49
03010905@1 | 六角螺栓M20×85~100 |  |  |  | 十套 |  | 12.45 |  | 1.648 |  |  |  | 20.52
03135001@1 | 低碳钢焊条综合 |  |  |  | kg |  | 5.6 |  | 0.88 |  |  |  | 4.93
14010010@1 | 清油 |  |  |  | kg |  | 13.07 |  | 0.03 |  |  |  | 0.39
1.3 | 机具费 |  |  |  | 元 | [7 empty] | 26.5
990813010@4 | 试压泵压力3(MPa) |  |  |  | 台班 |  | 19.07 |  | 0.076 |  |  |  | 1.45
990904030@2 | 直流弧焊机容量20(kV·A) |  |  |  | 台班 |  | 83.49 |  | 0.3 |  |  |  | 25.05
1.4 | 主材费 |  |  |  | 元 | [7 empty] | 2028.39
20010360@5 | 钢板平焊法兰DN150 |  |  |  | 副 |  | 124.14 |  | 1 |  |  |  | 124.14
19000020@41 | 球墨铸铁旋启式止回阀DN150 |  |  |  | 个 |  | 1904.25 |  | 1 |  |  |  | 1904.25
1.5 | 设备费 |  |  |  | 元
取费 | 费用名称 |  |  |  | 单位 |  | 费率（％） |  | 取费基数 |  |  |  | 合价（元）
1.6 | 管理费 |  |  |  | 元 |  |  |  | 管理费 |  |  |  | 41.93
2 | 利润 |  |  |  | 元 |  | 20 |  | 人工费+机具费 |  |  |  | 30.25
3 | 综合单价 |  |  |  | 元 |  |  |  | 定额直接费+利润 |  |  |  | 2288.05
综合单价分析表
工程名称：消防喷淋及气体灭火工程 | [9 empty] | 第 96 页 共 139 页
序号 | 62 | 项目编码 |  | 031003003047 | [6 empty] | 计量单位 |  | 个
项目名称 |  | 旋启式止回阀 | [8 empty] | 综合单价 |  | 1387.54
清单综合单价组成明细
定额编号 | 定额名称 | 定额 单位 | 数量 | 单价（元） |  |  |  |  | 合价（元）
|  |  |  | 人工费 | 材料费 | 机具费 | 管理费 | 利润 | 人工费 |  | 材料费 | 机具费 | 管理费 | 利润
C10-3-34 | 焊接法兰阀安装 公称直径(mm以内) 100 | 个 | 1 | 88.62 | 1222.51 | 23.1 | 30.97 | 22.34 | 88.62 |  | 1222.51 | 23.1 | 30.97 | 22.34
人工单价 |  | 小计 | [6 empty] | 88.62 |  | 1222.51 | 23.1 | 30.97 | 22.34
|  | 未计价材料费 | [6 empty] | 1202.76
序号 | 工料机名称 |  |  |  | 单位 |  | 单价（元） |  | 数量 |  |  |  | 合价（元）
1.1 | 人工费 |  |  |  | 元 | [7 empty] | 88.62
00010010 | 人工费 |  |  |  | 元 |  | 1.09 |  | 81.15 |  |  |  | 88.62
1.2 | 材料费 |  |  |  | 元 | [7 empty] | 19.75
99450760 | 其他材料费 |  |  |  | 元 |  | 1 |  | 0.59 |  |  |  | 0.59
02010070@1 | 耐油橡胶板3~6 |  |  |  | kg |  | 7.71 |  | 0.35 |  |  |  | 2.7
02270001@4 | 棉纱 |  |  |  | kg |  | 7.04 |  | 0.06 |  |  |  | 0.42
03010680@1 | 六角螺栓M16×65~80 |  |  |  | 十套 |  | 5.94 |  | 1.648 |  |  |  | 9.79
03134021@2 | 铁砂布0~2# |  |  |  | 张 |  | 0.94 |  | 0.5 |  |  |  | 0.47
13030240@1 | 厚漆 |  |  |  | kg |  | 10.26 |  | 0.15 |  |  |  | 1.54
14390070@1 | 氧气 |  |  |  | m3 |  | 5.16 |  | 0.07 |  |  |  | 0.36
14390100@1 | 乙炔气 |  |  |  | kg |  | 13.3 |  | 0.024 |  |  |  | 0.32
03135001@1 | 低碳钢焊条综合 |  |  |  | kg |  | 5.6 |  | 0.59 |  |  |  | 3.3
14010010@1 | 清油 |  |  |  | kg |  | 13.07 |  | 0.02 |  |  |  | 0.26
1.3 | 机具费 |  |  |  | 元 | [7 empty] | 23.1
990813010@4 | 试压泵压力3(MPa) |  |  |  | 台班 |  | 19.07 |  | 0.029 |  |  |  | 0.55
990904030@2 | 直流弧焊机容量20(kV·A) |  |  |  | 台班 |  | 83.49 |  | 0.27 |  |  |  | 22.54
1.4 | 主材费 |  |  |  | 元 | [7 empty] | 1202.76
19000020@40 | 球墨铸铁旋启式止回阀DN100 |  |  |  | 个 |  | 1124.96 |  | 1 |  |  |  | 1124.96
20010360@48 | 钢板平焊法兰DN100 |  |  |  | 副 |  | 77.8 |  | 1 |  |  |  | 77.8
1.5 | 设备费 |  |  |  | 元
取费 | 费用名称 |  |  |  | 单位 |  | 费率（％） |  | 取费基数 |  |  |  | 合价（元）
1.6 | 管理费 |  |  |  | 元 |  |  |  | 管理费 |  |  |  | 30.97
2 | 利润 |  |  |  | 元 |  | 20 |  | 人工费+机具费 |  |  |  | 22.34
综合单价分析表
工程名称：消防喷淋及气体灭火工程 | [9 empty] | 第 97 页 共 139 页
取费 | 费用名称 |  |  |  | 单位 |  | 费率（％） |  | 取费基数 |  |  |  | 合价（元）
3 | 综合单价 |  |  |  | 元 |  |  |  | 定额直接费+利润 |  |  |  | 1387.54
综合单价分析表
工程名称：消防喷淋及气体灭火工程 | [9 empty] | 第 98 页 共 139 页
序号 | 63 | 项目编码 |  | 030404019003 | [6 empty] | 计量单位 |  | 个
项目名称 |  | 液压水位控制阀 | [8 empty] | 综合单价 |  | 2796.01
清单综合单价组成明细
定额编号 | 定额名称 | 定额 单位 | 数量 | 单价（元） |  |  |  |  | 合价（元）
|  |  |  | 人工费 | 材料费 | 机具费 | 管理费 | 利润 | 人工费 |  | 材料费 | 机具费 | 管理费 | 利润
C10-3-49 | 法兰液压式水位控制阀安装 公称直径(mm以内) 100 | 个 | 1 | 99.95 | 2597.8 | 34.23 | 37.19 | 26.84 | 99.95 |  | 2597.8 | 34.23 | 37.19 | 26.84
人工单价 |  | 小计 | [6 empty] | 99.95 |  | 2597.8 | 34.23 | 37.19 | 26.84
|  | 未计价材料费 | [6 empty] | 2537.59
序号 | 工料机名称 |  |  |  | 单位 |  | 单价（元） |  | 数量 |  |  |  | 合价（元）
1.1 | 人工费 |  |  |  | 元 | [7 empty] | 99.95
00010010@2 | 人工费 |  |  |  | 元 |  | 1.09 |  | 91.53 |  |  |  | 99.95
1.2 | 材料费 |  |  |  | 元 | [7 empty] | 60.21
99450760 | 其他材料费 |  |  |  | 元 |  | 1 |  | 1.62 |  |  |  | 1.62
02010070@1 | 耐油橡胶板3~6 |  |  |  | kg |  | 7.71 |  | 0.35 |  |  |  | 2.7
02270001@6 | 棉纱 |  |  |  | kg |  | 7.04 |  | 0.06 |  |  |  | 0.42
03010680@3 | 六角螺栓M16×65~80 |  |  |  | 十套 |  | 5.94 |  | 1.648 |  |  |  | 9.79
03134021@4 | 铁砂布0~2# |  |  |  | 张 |  | 0.94 |  | 0.5 |  |  |  | 0.47
03135001@3 | 低碳钢焊条综合 |  |  |  | kg |  | 5.6 |  | 0.89 |  |  |  | 4.98
03139281@4 | 钢锯条 |  |  |  | 条 |  | 0.43 |  | 0.25 |  |  |  | 0.11
13030240@3 | 厚漆 |  |  |  | kg |  | 10.26 |  | 0.15 |  |  |  | 1.54
14010010@3 | 清油 |  |  |  | kg |  | 13.07 |  | 0.02 |  |  |  | 0.26
14390070@3 | 氧气 |  |  |  | m3 |  | 5.16 |  | 0.13 |  |  |  | 0.67
14390100@3 | 乙炔气 |  |  |  | kg |  | 13.3 |  | 0.044 |  |  |  | 0.59
17010065 | 焊接钢管DN100 |  |  |  | m |  | 46.33 |  | 0.8 |  |  |  | 37.06
1.3 | 机具费 |  |  |  | 元 | [7 empty] | 34.23
990904030@2 | 直流弧焊机容量20(kV·A) |  |  |  | 台班 |  | 83.49 |  | 0.41 |  |  |  | 34.23
1.4 | 主材费 |  |  |  | 元 | [7 empty] | 2537.59
19330001@1 | 液压水位控制阀DN100 |  |  |  | 个 |  | 2537.59 |  | 1 |  |  |  | 2537.59
1.5 | 设备费 |  |  |  | 元
取费 | 费用名称 |  |  |  | 单位 |  | 费率（％） |  | 取费基数 |  |  |  | 合价（元）
1.6 | 管理费 |  |  |  | 元 |  |  |  | 管理费 |  |  |  | 37.19
2 | 利润 |  |  |  | 元 |  | 20 |  | 人工费+机具费 |  |  |  | 26.84
3 | 综合单价 |  |  |  | 元 |  |  |  | 定额直接费+利润 |  |  |  | 2796.01
综合单价分析表
工程名称：消防喷淋及气体灭火工程 | [9 empty] | 第 99 页 共 139 页
序号 | 64 | 项目编码 |  | 030113015003 | [6 empty] | 计量单位 |  | 台
项目名称 |  | Y型过滤器 | [8 empty] | 综合单价 |  | 2721.6
清单综合单价组成明细
定额编号 | 定额名称 | 定额 单位 | 数量 | 单价（元） |  |  |  |  | 合价（元）
|  |  |  | 人工费 | 材料费 | 机具费 | 管理费 | 利润 | 人工费 |  | 材料费 | 机具费 | 管理费 | 利润
C10-3-143 | Y型过滤器安装(法兰连接) 公称直径(mm以内) 200 | 个 | 1 | 223.66 | 2296.74 | 63.95 | 79.73 | 57.52 | 223.66 |  | 2296.74 | 63.95 | 79.73 | 57.52
人工单价 |  | 小计 | [6 empty] | 223.66 |  | 2296.74 | 63.95 | 79.73 | 57.52
|  | 未计价材料费 | [6 empty] | 2240.74
序号 | 工料机名称 |  |  |  | 单位 |  | 单价（元） |  | 数量 |  |  |  | 合价（元）
1.1 | 人工费 |  |  |  | 元 | [7 empty] | 223.66
00010010 | 人工费 |  |  |  | 元 |  | 1.09 |  | 204.82 |  |  |  | 223.66
1.2 | 材料费 |  |  |  | 元 | [7 empty] | 56
02010070 | 耐油橡胶板3~6 |  |  |  | kg |  | 7.71 |  | 0.66 |  |  |  | 5.09
03010905 | 六角螺栓M20×85~100 |  |  |  | 十套 |  | 12.45 |  | 2.472 |  |  |  | 30.78
03135021 | 低碳钢焊条结422 φ3.2 |  |  |  | kg |  | 5.6 |  | 2.35 |  |  |  | 13.16
13030240 | 厚漆 |  |  |  | kg |  | 10.26 |  | 0.34 |  |  |  | 3.49
14010010 | 清油 |  |  |  | kg |  | 13.07 |  | 0.03 |  |  |  | 0.39
14390070 | 氧气 |  |  |  | m3 |  | 5.16 |  | 0.15 |  |  |  | 0.77
14390100 | 乙炔气 |  |  |  | kg |  | 13.3 |  | 0.05 |  |  |  | 0.67
99450760 | 其他材料费 |  |  |  | 元 |  | 1 |  | 1.66 |  |  |  | 1.66
1.3 | 机具费 |  |  |  | 元 | [7 empty] | 63.95
990813010 | 试压泵压力3(MPa) |  |  |  | 台班 |  | 19.07 |  | 0.076 |  |  |  | 1.45
990901015 | 交流弧焊机容量30(kV·A) |  |  |  | 台班 |  | 94.7 |  | 0.66 |  |  |  | 62.5
1.4 | 主材费 |  |  |  | 元 | [7 empty] | 2240.74
20010360@4 | 钢板平焊法兰DN200 |  |  |  | 副 |  | 157.46 |  | 1 |  |  |  | 157.46
18190001@3 | 球墨铸铁Y型过滤器DN200 |  |  |  | 个 |  | 2083.28 |  | 1 |  |  |  | 2083.28
1.5 | 设备费 |  |  |  | 元
取费 | 费用名称 |  |  |  | 单位 |  | 费率（％） |  | 取费基数 |  |  |  | 合价（元）
1.6 | 管理费 |  |  |  | 元 |  |  |  | 管理费 |  |  |  | 79.73
2 | 利润 |  |  |  | 元 |  | 20 |  | 人工费+机具费 |  |  |  | 57.52
3 | 综合单价 |  |  |  | 元 |  |  |  | 定额直接费+利润 |  |  |  | 2721.6
综合单价分析表
工程名称：消防喷淋及气体灭火工程 | [9 empty] | 第 100 页 共 139 页
序号 | 65 | 项目编码 |  | 030113015004 | [6 empty] | 计量单位 |  | 台
项目名称 |  | Y型过滤器 | [8 empty] | 综合单价 |  | 1486.61
清单综合单价组成明细
定额编号 | 定额名称 | 定额 单位 | 数量 | 单价（元） |  |  |  |  | 合价（元）
|  |  |  | 人工费 | 材料费 | 机具费 | 管理费 | 利润 | 人工费 |  | 材料费 | 机具费 | 管理费 | 利润
C10-3-142 | Y型过滤器安装(法兰连接) 公称直径(mm以内) 150 | 个 | 1 | 142.82 | 1231.52 | 29.86 | 47.87 | 34.54 | 142.82 |  | 1231.52 | 29.86 | 47.87 | 34.54
人工单价 |  | 小计 | [6 empty] | 142.82 |  | 1231.52 | 29.86 | 47.87 | 34.54
|  | 未计价材料费 | [6 empty] | 1196.44
序号 | 工料机名称 |  |  |  | 单位 |  | 单价（元） |  | 数量 |  |  |  | 合价（元）
1.1 | 人工费 |  |  |  | 元 | [7 empty] | 142.82
00010010 | 人工费 |  |  |  | 元 |  | 1.09 |  | 130.79 |  |  |  | 142.82
1.2 | 材料费 |  |  |  | 元 | [7 empty] | 35.08
02010070 | 耐油橡胶板3~6 |  |  |  | kg |  | 7.71 |  | 0.55 |  |  |  | 4.24
03010905 | 六角螺栓M20×85~100 |  |  |  | 十套 |  | 12.45 |  | 1.648 |  |  |  | 20.52
03135021 | 低碳钢焊条结422 φ3.2 |  |  |  | kg |  | 5.6 |  | 0.88 |  |  |  | 4.93
13030240 | 厚漆 |  |  |  | kg |  | 10.26 |  | 0.28 |  |  |  | 2.87
14010010 | 清油 |  |  |  | kg |  | 13.07 |  | 0.03 |  |  |  | 0.39
14390070 | 氧气 |  |  |  | m3 |  | 5.16 |  | 0.11 |  |  |  | 0.57
14390100 | 乙炔气 |  |  |  | kg |  | 13.3 |  | 0.04 |  |  |  | 0.53
99450760 | 其他材料费 |  |  |  | 元 |  | 1 |  | 1.03 |  |  |  | 1.03
1.3 | 机具费 |  |  |  | 元 | [7 empty] | 29.86
990813010 | 试压泵压力3(MPa) |  |  |  | 台班 |  | 19.07 |  | 0.076 |  |  |  | 1.45
990901015 | 交流弧焊机容量30(kV·A) |  |  |  | 台班 |  | 94.7 |  | 0.3 |  |  |  | 28.41
1.4 | 主材费 |  |  |  | 元 | [7 empty] | 1196.44
20010360@5 | 钢板平焊法兰DN150 |  |  |  | 副 |  | 124.14 |  | 1 |  |  |  | 124.14
18190001@4 | 球墨铸铁Y型过滤器DN150 |  |  |  | 个 |  | 1072.3 |  | 1 |  |  |  | 1072.3
1.5 | 设备费 |  |  |  | 元
取费 | 费用名称 |  |  |  | 单位 |  | 费率（％） |  | 取费基数 |  |  |  | 合价（元）
1.6 | 管理费 |  |  |  | 元 |  |  |  | 管理费 |  |  |  | 47.87
2 | 利润 |  |  |  | 元 |  | 20 |  | 人工费+机具费 |  |  |  | 34.54
3 | 综合单价 |  |  |  | 元 |  |  |  | 定额直接费+利润 |  |  |  | 1486.61
综合单价分析表
工程名称：消防喷淋及气体灭火工程 | [9 empty] | 第 101 页 共 139 页
序号 | 66 | 项目编码 |  | 031003003048 | [6 empty] | 计量单位 |  | 个
项目名称 |  | 球墨铸铁旋流防止器 | [8 empty] | 综合单价 |  | 7736.28
清单综合单价组成明细
定额编号 | 定额名称 | 定额 单位 | 数量 | 单价（元） |  |  |  |  | 合价（元）
|  |  |  | 人工费 | 材料费 | 机具费 | 管理费 | 利润 | 人工费 |  | 材料费 | 机具费 | 管理费 | 利润
C10-3-36 | 焊接法兰阀安装 公称直径(mm以内) 150 | 个 | 1 | 124.75 | 7512.85 | 26.5 | 41.93 | 30.25 | 124.75 |  | 7512.85 | 26.5 | 41.93 | 30.25
人工单价 |  | 小计 | [6 empty] | 124.75 |  | 7512.85 | 26.5 | 41.93 | 30.25
|  | 未计价材料费 | [6 empty] | 7476.62
序号 | 工料机名称 |  |  |  | 单位 |  | 单价（元） |  | 数量 |  |  |  | 合价（元）
1.1 | 人工费 |  |  |  | 元 | [7 empty] | 124.75
00010010 | 人工费 |  |  |  | 元 |  | 1.09 |  | 114.24 |  |  |  | 124.75
1.2 | 材料费 |  |  |  | 元 | [7 empty] | 36.23
99450760 | 其他材料费 |  |  |  | 元 |  | 1 |  | 1.07 |  |  |  | 1.07
02010070@1 | 耐油橡胶板3~6 |  |  |  | kg |  | 7.71 |  | 0.55 |  |  |  | 4.24
02270001@4 | 棉纱 |  |  |  | kg |  | 7.04 |  | 0.07 |  |  |  | 0.49
03134021@2 | 铁砂布0~2# |  |  |  | 张 |  | 0.94 |  | 0.7 |  |  |  | 0.66
13030240@1 | 厚漆 |  |  |  | kg |  | 10.26 |  | 0.28 |  |  |  | 2.87
14390070@1 | 氧气 |  |  |  | m3 |  | 5.16 |  | 0.11 |  |  |  | 0.57
14390100@1 | 乙炔气 |  |  |  | kg |  | 13.3 |  | 0.037 |  |  |  | 0.49
03010905@1 | 六角螺栓M20×85~100 |  |  |  | 十套 |  | 12.45 |  | 1.648 |  |  |  | 20.52
03135001@1 | 低碳钢焊条综合 |  |  |  | kg |  | 5.6 |  | 0.88 |  |  |  | 4.93
14010010@1 | 清油 |  |  |  | kg |  | 13.07 |  | 0.03 |  |  |  | 0.39
1.3 | 机具费 |  |  |  | 元 | [7 empty] | 26.5
990813010@3 | 试压泵压力3(MPa) |  |  |  | 台班 |  | 19.07 |  | 0.076 |  |  |  | 1.45
990904030@1 | 直流弧焊机容量20(kV·A) |  |  |  | 台班 |  | 83.49 |  | 0.3 |  |  |  | 25.05
1.4 | 主材费 |  |  |  | 元 | [7 empty] | 7476.62
20010360@16 | 钢板平焊法兰DN150 |  |  |  | 副 |  | 124.14 |  | 1 |  |  |  | 124.14
19000020@20 | 球墨铸铁旋流防止器DN150,1.0MPa |  |  |  | 个 |  | 7352.48 |  | 1 |  |  |  | 7352.48
1.5 | 设备费 |  |  |  | 元
取费 | 费用名称 |  |  |  | 单位 |  | 费率（％） |  | 取费基数 |  |  |  | 合价（元）
1.6 | 管理费 |  |  |  | 元 |  |  |  | 管理费 |  |  |  | 41.93
2 | 利润 |  |  |  | 元 |  | 20 |  | 人工费+机具费 |  |  |  | 30.25
综合单价分析表
工程名称：消防喷淋及气体灭火工程 | [9 empty] | 第 102 页 共 139 页
取费 | 费用名称 |  |  |  | 单位 |  | 费率（％） |  | 取费基数 |  |  |  | 合价（元）
3 | 综合单价 |  |  |  | 元 |  |  |  | 定额直接费+利润 |  |  |  | 7736.28
综合单价分析表
工程名称：消防喷淋及气体灭火工程 | [9 empty] | 第 103 页 共 139 页
序号 | 67 | 项目编码 |  | 031002003036 | [6 empty] | 计量单位 |  | 个
项目名称 |  | 套管 | [8 empty] | 综合单价 |  | 1147.24
清单综合单价组成明细
定额编号 | 定额名称 | 定额 单位 | 数量 | 单价（元） |  |  |  |  | 合价（元）
|  |  |  | 人工费 | 材料费 | 机具费 | 管理费 | 利润 | 人工费 |  | 材料费 | 机具费 | 管理费 | 利润
C10-2-52 | 柔性防水套管制作 公称直径(mm以内) 300 | 个 | 1 | 282.73 | 552.46 | 66.27 | 96.74 | 69.8 | 282.73 |  | 552.46 | 66.27 | 96.74 | 69.8
C10-2-65 | 柔性防水套管安装 公称直径(mm以内) 300 | 个 | 1 | 52.44 | 1.77 |  | 14.54 | 10.49 | 52.44 |  | 1.77 |  | 14.54 | 10.49
人工单价 |  | 小计 | [6 empty] | 335.17 |  | 554.23 | 66.27 | 111.28 | 80.29
|  | 未计价材料费 | [6 empty] | 448.46
序号 | 工料机名称 |  |  |  | 单位 |  | 单价（元） |  | 数量 |  |  |  | 合价（元）
1.1 | 人工费 |  |  |  | 元 | [7 empty] | 335.17
00010010 | 人工费 |  |  |  | 元 |  | 1.09 |  | 306.93 |  |  |  | 335.17
1.2 | 材料费 |  |  |  | 元 | [7 empty] | 105.77
03135021 | 低碳钢焊条结422 φ3.2 |  |  |  | kg |  | 5.6 |  | 6.44 |  |  |  | 36.06
14070050 | 机油综合 |  |  |  | kg |  | 6.96 |  | 0.064 |  |  |  | 0.45
14390070 | 氧气 |  |  |  | m3 |  | 5.16 |  | 4.508 |  |  |  | 23.26
14390100 | 乙炔气 |  |  |  | kg |  | 13.3 |  | 1.505 |  |  |  | 20.02
99450760 | 其他材料费 |  |  |  | 元 |  | 1 |  | 3.6 |  |  |  | 3.6
14090030 | 黄甘油 |  |  |  | kg |  | 6.46 |  | 0.128 |  |  |  | 0.83
02030020 | 橡胶条φ20 |  |  |  | 个 |  | 0.75 |  | 1.4 |  |  |  | 1.05
03011375 | 双头螺栓 |  |  |  | kg |  | 5.44 |  | 2.436 |  |  |  | 13.25
03131071 | 尼龙砂轮片φ100×16×3 |  |  |  | 片 |  | 3.04 |  | 0.214 |  |  |  | 0.65
13350360 | 橡胶石棉盘根编织 φ11~25(250℃) |  |  |  | kg |  | 22.46 |  | 0.294 |  |  |  | 6.6
1.3 | 机具费 |  |  |  | 元 | [7 empty] | 66.27
990727010 | 立式钻床钻孔管径25(mm) |  |  |  | 台班 |  | 9.26 |  | 0.042 |  |  |  | 0.39
990919030 | 电焊条烘干箱容量600×500×750(cm3) |  |  |  | 台班 |  | 31.85 |  | 0.084 |  |  |  | 2.68
990901010@1 | 交流弧焊机容量21(kV·A) |  |  |  | 台班 |  | 64.83 |  | 0.84 |  |  |  | 54.46
990718040@1 | 普通车床工件直径×长度630×2000(mm) |  |  |  | 台班 |  | 104.09 |  | 0.084 |  |  |  | 8.74
1.4 | 主材费 |  |  |  | 元 | [7 empty] | 448.46
01290008 | 钢板 |  |  |  | kg |  | 4.59 |  | 67.6 |  |  |  | 310.28
17010075@10 | 焊接钢管 |  |  |  | kg |  | 4.44 |  | 31.12 |  |  |  | 138.17
1.5 | 设备费 |  |  |  | 元
综合单价分析表
工程名称：消防喷淋及气体灭火工程 | [9 empty] | 第 104 页 共 139 页
取费 | 费用名称 |  |  |  | 单位 |  | 费率（％） |  | 取费基数 |  |  |  | 合价（元）
1.6 | 管理费 |  |  |  | 元 |  |  |  | 管理费 |  |  |  | 111.28
2 | 利润 |  |  |  | 元 |  | 20 |  | 人工费+机具费 |  |  |  | 80.29
3 | 综合单价 |  |  |  | 元 |  |  |  | 定额直接费+利润 |  |  |  | 1147.24
综合单价分析表
工程名称：消防喷淋及气体灭火工程 | [9 empty] | 第 105 页 共 139 页
序号 | 68 | 项目编码 |  | 031002003037 | [6 empty] | 计量单位 |  | 个
项目名称 |  | 套管 | [8 empty] | 综合单价 |  | 1003.69
清单综合单价组成明细
定额编号 | 定额名称 | 定额 单位 | 数量 | 单价（元） |  |  |  |  | 合价（元）
|  |  |  | 人工费 | 材料费 | 机具费 | 管理费 | 利润 | 人工费 |  | 材料费 | 机具费 | 管理费 | 利润
C10-2-51 | 柔性防水套管制作 公称直径(mm以内) 250 | 个 | 1 | 254.77 | 453.14 | 64.29 | 88.44 | 63.81 | 254.77 |  | 453.14 | 64.29 | 88.44 | 63.81
C10-2-65 | 柔性防水套管安装 公称直径(mm以内) 300 | 个 | 1 | 52.44 | 1.77 |  | 14.54 | 10.49 | 52.44 |  | 1.77 |  | 14.54 | 10.49
人工单价 |  | 小计 | [6 empty] | 307.21 |  | 454.91 | 64.29 | 102.98 | 74.3
|  | 未计价材料费 | [6 empty] | 365.08
序号 | 工料机名称 |  |  |  | 单位 |  | 单价（元） |  | 数量 |  |  |  | 合价（元）
1.1 | 人工费 |  |  |  | 元 | [7 empty] | 307.21
00010010 | 人工费 |  |  |  | 元 |  | 1.09 |  | 281.33 |  |  |  | 307.21
1.2 | 材料费 |  |  |  | 元 | [7 empty] | 89.83
03135021 | 低碳钢焊条结422 φ3.2 |  |  |  | kg |  | 5.6 |  | 4.928 |  |  |  | 27.6
14070050 | 机油综合 |  |  |  | kg |  | 6.96 |  | 0.064 |  |  |  | 0.45
14390070 | 氧气 |  |  |  | m3 |  | 5.16 |  | 4.508 |  |  |  | 23.26
14390100 | 乙炔气 |  |  |  | kg |  | 13.3 |  | 1.505 |  |  |  | 20.02
99450760 | 其他材料费 |  |  |  | 元 |  | 1 |  | 3.12 |  |  |  | 3.12
14090030 | 黄甘油 |  |  |  | kg |  | 6.46 |  | 0.128 |  |  |  | 0.83
02030020 | 橡胶条φ20 |  |  |  | 个 |  | 0.75 |  | 1.4 |  |  |  | 1.05
03011375 | 双头螺栓 |  |  |  | kg |  | 5.44 |  | 1.344 |  |  |  | 7.31
03131071 | 尼龙砂轮片φ100×16×3 |  |  |  | 片 |  | 3.04 |  | 0.18 |  |  |  | 0.55
13350360 | 橡胶石棉盘根编织 φ11~25(250℃) |  |  |  | kg |  | 22.46 |  | 0.252 |  |  |  | 5.66
1.3 | 机具费 |  |  |  | 元 | [7 empty] | 64.29
990727010 | 立式钻床钻孔管径25(mm) |  |  |  | 台班 |  | 9.26 |  | 0.035 |  |  |  | 0.32
990919030 | 电焊条烘干箱容量600×500×750(cm3) |  |  |  | 台班 |  | 31.85 |  | 0.084 |  |  |  | 2.68
990901010@1 | 交流弧焊机容量21(kV·A) |  |  |  | 台班 |  | 64.83 |  | 0.833 |  |  |  | 54
990718040@1 | 普通车床工件直径×长度630×2000(mm) |  |  |  | 台班 |  | 104.09 |  | 0.07 |  |  |  | 7.29
1.4 | 主材费 |  |  |  | 元 | [7 empty] | 365.08
01290008 | 钢板 |  |  |  | kg |  | 4.59 |  | 56.07 |  |  |  | 257.36
17010075@9 | 焊接钢管 |  |  |  | kg |  | 4.44 |  | 24.26 |  |  |  | 107.71
1.5 | 设备费 |  |  |  | 元
综合单价分析表
工程名称：消防喷淋及气体灭火工程 | [9 empty] | 第 106 页 共 139 页
取费 | 费用名称 |  |  |  | 单位 |  | 费率（％） |  | 取费基数 |  |  |  | 合价（元）
1.6 | 管理费 |  |  |  | 元 |  |  |  | 管理费 |  |  |  | 102.98
2 | 利润 |  |  |  | 元 |  | 20 |  | 人工费+机具费 |  |  |  | 74.3
3 | 综合单价 |  |  |  | 元 |  |  |  | 定额直接费+利润 |  |  |  | 1003.69
综合单价分析表
工程名称：消防喷淋及气体灭火工程 | [9 empty] | 第 107 页 共 139 页
序号 | 69 | 项目编码 |  | 031002003038 | [6 empty] | 计量单位 |  | 个
项目名称 |  | 套管 | [8 empty] | 综合单价 |  | 857.72
清单综合单价组成明细
定额编号 | 定额名称 | 定额 单位 | 数量 | 单价（元） |  |  |  |  | 合价（元）
|  |  |  | 人工费 | 材料费 | 机具费 | 管理费 | 利润 | 人工费 |  | 材料费 | 机具费 | 管理费 | 利润
C10-2-50 | 柔性防水套管制作 公称直径(mm以内) 200 | 个 | 1 | 229.8 | 368.04 | 52.89 | 78.36 | 56.54 | 229.8 |  | 368.04 | 52.89 | 78.36 | 56.54
C10-2-64 | 柔性防水套管安装 公称直径(mm以内) 200 | 个 | 1 | 47.74 | 1.57 |  | 13.23 | 9.55 | 47.74 |  | 1.57 |  | 13.23 | 9.55
人工单价 |  | 小计 | [6 empty] | 277.54 |  | 369.61 | 52.89 | 91.59 | 66.09
|  | 未计价材料费 | [6 empty] | 301.86
序号 | 工料机名称 |  |  |  | 单位 |  | 单价（元） |  | 数量 |  |  |  | 合价（元）
1.1 | 人工费 |  |  |  | 元 | [7 empty] | 277.54
00010010 | 人工费 |  |  |  | 元 |  | 1.09 |  | 254.16 |  |  |  | 277.54
1.2 | 材料费 |  |  |  | 元 | [7 empty] | 67.75
03135021 | 低碳钢焊条结422 φ3.2 |  |  |  | kg |  | 5.6 |  | 3.192 |  |  |  | 17.88
14070050 | 机油综合 |  |  |  | kg |  | 6.96 |  | 0.064 |  |  |  | 0.45
14390070 | 氧气 |  |  |  | m3 |  | 5.16 |  | 3.689 |  |  |  | 19.04
14390100 | 乙炔气 |  |  |  | kg |  | 13.3 |  | 1.232 |  |  |  | 16.39
99450760 | 其他材料费 |  |  |  | 元 |  | 1 |  | 2.46 |  |  |  | 2.46
14090030 | 黄甘油 |  |  |  | kg |  | 6.46 |  | 0.096 |  |  |  | 0.62
02030020 | 橡胶条φ20 |  |  |  | 个 |  | 0.75 |  | 1.4 |  |  |  | 1.05
03011375 | 双头螺栓 |  |  |  | kg |  | 5.44 |  | 0.896 |  |  |  | 4.87
03131071 | 尼龙砂轮片φ100×16×3 |  |  |  | 片 |  | 3.04 |  | 0.144 |  |  |  | 0.44
13350360 | 橡胶石棉盘根编织 φ11~25(250℃) |  |  |  | kg |  | 22.46 |  | 0.203 |  |  |  | 4.56
1.3 | 机具费 |  |  |  | 元 | [7 empty] | 52.89
990727010 | 立式钻床钻孔管径25(mm) |  |  |  | 台班 |  | 9.26 |  | 0.028 |  |  |  | 0.26
990919030 | 电焊条烘干箱容量600×500×750(cm3) |  |  |  | 台班 |  | 31.85 |  | 0.07 |  |  |  | 2.23
990901010@1 | 交流弧焊机容量21(kV·A) |  |  |  | 台班 |  | 64.83 |  | 0.665 |  |  |  | 43.11
990718040@1 | 普通车床工件直径×长度630×2000(mm) |  |  |  | 台班 |  | 104.09 |  | 0.07 |  |  |  | 7.29
1.4 | 主材费 |  |  |  | 元 | [7 empty] | 301.86
01290008 | 钢板 |  |  |  | kg |  | 4.59 |  | 48.17 |  |  |  | 221.1
17010075@6 | 焊接钢管 |  |  |  | kg |  | 4.44 |  | 18.19 |  |  |  | 80.76
1.5 | 设备费 |  |  |  | 元
综合单价分析表
工程名称：消防喷淋及气体灭火工程 | [9 empty] | 第 108 页 共 139 页
取费 | 费用名称 |  |  |  | 单位 |  | 费率（％） |  | 取费基数 |  |  |  | 合价（元）
1.6 | 管理费 |  |  |  | 元 |  |  |  | 管理费 |  |  |  | 91.59
2 | 利润 |  |  |  | 元 |  | 20 |  | 人工费+机具费 |  |  |  | 66.09
3 | 综合单价 |  |  |  | 元 |  |  |  | 定额直接费+利润 |  |  |  | 857.72
综合单价分析表
工程名称：消防喷淋及气体灭火工程 | [9 empty] | 第 109 页 共 139 页
序号 | 70 | 项目编码 |  | 031002003039 | [6 empty] | 计量单位 |  | 个
项目名称 |  | 套管 | [8 empty] | 综合单价 |  | 662.63
清单综合单价组成明细
定额编号 | 定额名称 | 定额 单位 | 数量 | 单价（元） |  |  |  |  | 合价（元）
|  |  |  | 人工费 | 材料费 | 机具费 | 管理费 | 利润 | 人工费 |  | 材料费 | 机具费 | 管理费 | 利润
C10-2-49 | 柔性防水套管制作 公称直径(mm以内) 150 | 个 | 1 | 206.12 | 236.19 | 46.67 | 70.07 | 50.56 | 206.12 |  | 236.19 | 46.67 | 70.07 | 50.56
C10-2-63 | 柔性防水套管安装 公称直径(mm以内) 150 | 个 | 1 | 34.94 | 1.4 |  | 9.69 | 6.99 | 34.94 |  | 1.4 |  | 9.69 | 6.99
人工单价 |  | 小计 | [6 empty] | 241.06 |  | 237.59 | 46.67 | 79.76 | 57.55
|  | 未计价材料费 | [6 empty] | 187.61
序号 | 工料机名称 |  |  |  | 单位 |  | 单价（元） |  | 数量 |  |  |  | 合价（元）
1.1 | 人工费 |  |  |  | 元 | [7 empty] | 241.06
00010010 | 人工费 |  |  |  | 元 |  | 1.09 |  | 220.75 |  |  |  | 241.06
1.2 | 材料费 |  |  |  | 元 | [7 empty] | 49.98
03135021 | 低碳钢焊条结422 φ3.2 |  |  |  | kg |  | 5.6 |  | 1.736 |  |  |  | 9.72
14070050 | 机油综合 |  |  |  | kg |  | 6.96 |  | 0.04 |  |  |  | 0.28
14390070 | 氧气 |  |  |  | m3 |  | 5.16 |  | 2.87 |  |  |  | 14.81
14390100 | 乙炔气 |  |  |  | kg |  | 13.3 |  | 0.959 |  |  |  | 12.75
99450760 | 其他材料费 |  |  |  | 元 |  | 1 |  | 1.93 |  |  |  | 1.93
14090030 | 黄甘油 |  |  |  | kg |  | 6.46 |  | 0.096 |  |  |  | 0.62
02030020 | 橡胶条φ20 |  |  |  | 个 |  | 0.75 |  | 1.4 |  |  |  | 1.05
03011375 | 双头螺栓 |  |  |  | kg |  | 5.44 |  | 0.896 |  |  |  | 4.87
03131071 | 尼龙砂轮片φ100×16×3 |  |  |  | 片 |  | 3.04 |  | 0.105 |  |  |  | 0.32
13350360 | 橡胶石棉盘根编织 φ11~25(250℃) |  |  |  | kg |  | 22.46 |  | 0.161 |  |  |  | 3.62
1.3 | 机具费 |  |  |  | 元 | [7 empty] | 46.67
990727010 | 立式钻床钻孔管径25(mm) |  |  |  | 台班 |  | 9.26 |  | 0.028 |  |  |  | 0.26
990919030 | 电焊条烘干箱容量600×500×750(cm3) |  |  |  | 台班 |  | 31.85 |  | 0.063 |  |  |  | 2.01
990901010@1 | 交流弧焊机容量21(kV·A) |  |  |  | 台班 |  | 64.83 |  | 0.595 |  |  |  | 38.57
990718040@1 | 普通车床工件直径×长度630×2000(mm) |  |  |  | 台班 |  | 104.09 |  | 0.056 |  |  |  | 5.83
1.4 | 主材费 |  |  |  | 元 | [7 empty] | 187.61
17010075@3 | 焊接钢管 |  |  |  | kg |  | 4.44 |  | 11.8 |  |  |  | 52.39
01290008 | 钢板 |  |  |  | kg |  | 4.59 |  | 29.46 |  |  |  | 135.22
1.5 | 设备费 |  |  |  | 元
综合单价分析表
工程名称：消防喷淋及气体灭火工程 | [9 empty] | 第 110 页 共 139 页
取费 | 费用名称 |  |  |  | 单位 |  | 费率（％） |  | 取费基数 |  |  |  | 合价（元）
1.6 | 管理费 |  |  |  | 元 |  |  |  | 管理费 |  |  |  | 79.76
2 | 利润 |  |  |  | 元 |  | 20 |  | 人工费+机具费 |  |  |  | 57.55
3 | 综合单价 |  |  |  | 元 |  |  |  | 定额直接费+利润 |  |  |  | 662.63
综合单价分析表
工程名称：消防喷淋及气体灭火工程 | [9 empty] | 第 111 页 共 139 页
序号 | 71 | 项目编码 |  | 031002003040 | [6 empty] | 计量单位 |  | 个
项目名称 |  | 套管 | [8 empty] | 综合单价 |  | 526.91
清单综合单价组成明细
定额编号 | 定额名称 | 定额 单位 | 数量 | 单价（元） |  |  |  |  | 合价（元）
|  |  |  | 人工费 | 材料费 | 机具费 | 管理费 | 利润 | 人工费 |  | 材料费 | 机具费 | 管理费 | 利润
C10-2-47 | 柔性防水套管制作 公称直径(mm以内) 100 | 个 | 1 | 157.46 | 179.88 | 41.57 | 55.17 | 39.81 | 157.46 |  | 179.88 | 41.57 | 55.17 | 39.81
C10-2-63 | 柔性防水套管安装 公称直径(mm以内) 150 | 个 | 1 | 34.94 | 1.4 |  | 9.69 | 6.99 | 34.94 |  | 1.4 |  | 9.69 | 6.99
人工单价 |  | 小计 | [6 empty] | 192.4 |  | 181.28 | 41.57 | 64.86 | 46.8
|  | 未计价材料费 | [6 empty] | 143.09
序号 | 工料机名称 |  |  |  | 单位 |  | 单价（元） |  | 数量 |  |  |  | 合价（元）
1.1 | 人工费 |  |  |  | 元 | [7 empty] | 192.4
00010010 | 人工费 |  |  |  | 元 |  | 1.09 |  | 176.19 |  |  |  | 192.4
1.2 | 材料费 |  |  |  | 元 | [7 empty] | 38.19
03135021 | 低碳钢焊条结422 φ3.2 |  |  |  | kg |  | 5.6 |  | 1.029 |  |  |  | 5.76
14070050 | 机油综合 |  |  |  | kg |  | 6.96 |  | 0.04 |  |  |  | 0.28
14390070 | 氧气 |  |  |  | m3 |  | 5.16 |  | 2.457 |  |  |  | 12.68
14390100 | 乙炔气 |  |  |  | kg |  | 13.3 |  | 0.819 |  |  |  | 10.89
99450760 | 其他材料费 |  |  |  | 元 |  | 1 |  | 1.58 |  |  |  | 1.58
14090030 | 黄甘油 |  |  |  | kg |  | 6.46 |  | 0.096 |  |  |  | 0.62
02030020 | 橡胶条φ20 |  |  |  | 个 |  | 0.75 |  | 1.4 |  |  |  | 1.05
03011375 | 双头螺栓 |  |  |  | kg |  | 5.44 |  | 0.448 |  |  |  | 2.44
03131071 | 尼龙砂轮片φ100×16×3 |  |  |  | 片 |  | 3.04 |  | 0.07 |  |  |  | 0.21
13350360 | 橡胶石棉盘根编织 φ11~25(250℃) |  |  |  | kg |  | 22.46 |  | 0.119 |  |  |  | 2.67
1.3 | 机具费 |  |  |  | 元 | [7 empty] | 41.57
990727010 | 立式钻床钻孔管径25(mm) |  |  |  | 台班 |  | 9.26 |  | 0.021 |  |  |  | 0.19
990919030 | 电焊条烘干箱容量600×500×750(cm3) |  |  |  | 台班 |  | 31.85 |  | 0.056 |  |  |  | 1.78
990901010@1 | 交流弧焊机容量21(kV·A) |  |  |  | 台班 |  | 64.83 |  | 0.532 |  |  |  | 34.49
990718040@1 | 普通车床工件直径×长度630×2000(mm) |  |  |  | 台班 |  | 104.09 |  | 0.049 |  |  |  | 5.1
1.4 | 主材费 |  |  |  | 元 | [7 empty] | 143.09
01290008 | 钢板 |  |  |  | kg |  | 4.59 |  | 23.9 |  |  |  | 109.7
17010075@7 | 焊接钢管 |  |  |  | kg |  | 4.44 |  | 7.52 |  |  |  | 33.39
1.5 | 设备费 |  |  |  | 元
综合单价分析表
工程名称：消防喷淋及气体灭火工程 | [9 empty] | 第 112 页 共 139 页
取费 | 费用名称 |  |  |  | 单位 |  | 费率（％） |  | 取费基数 |  |  |  | 合价（元）
1.6 | 管理费 |  |  |  | 元 |  |  |  | 管理费 |  |  |  | 64.86
2 | 利润 |  |  |  | 元 |  | 20 |  | 人工费+机具费 |  |  |  | 46.8
3 | 综合单价 |  |  |  | 元 |  |  |  | 定额直接费+利润 |  |  |  | 526.91
综合单价分析表
工程名称：消防喷淋及气体灭火工程 | [9 empty] | 第 113 页 共 139 页
序号 | 72 | 项目编码 |  | 031002003041 | [6 empty] | 计量单位 |  | 个
项目名称 |  | 套管 | [8 empty] | 综合单价 |  | 338.31
清单综合单价组成明细
定额编号 | 定额名称 | 定额 单位 | 数量 | 单价（元） |  |  |  |  | 合价（元）
|  |  |  | 人工费 | 材料费 | 机具费 | 管理费 | 利润 | 人工费 |  | 材料费 | 机具费 | 管理费 | 利润
C10-2-45 | 柔性防水套管制作 公称直径(mm以内) 50 | 个 | 1 | 103.81 | 106.11 | 21.58 | 34.76 | 25.08 | 103.81 |  | 106.11 | 21.58 | 34.76 | 25.08
C10-2-62 | 柔性防水套管安装 公称直径(mm以内) 50 | 个 | 1 | 31.07 | 1.08 |  | 8.61 | 6.21 | 31.07 |  | 1.08 |  | 8.61 | 6.21
人工单价 |  | 小计 | [6 empty] | 134.88 |  | 107.19 | 21.58 | 43.37 | 31.29
|  | 未计价材料费 | [6 empty] | 81.5
序号 | 工料机名称 |  |  |  | 单位 |  | 单价（元） |  | 数量 |  |  |  | 合价（元）
1.1 | 人工费 |  |  |  | 元 | [7 empty] | 134.88
00010010 | 人工费 |  |  |  | 元 |  | 1.09 |  | 123.51 |  |  |  | 134.87
1.2 | 材料费 |  |  |  | 元 | [7 empty] | 25.69
03135021 | 低碳钢焊条结422 φ3.2 |  |  |  | kg |  | 5.6 |  | 0.7 |  |  |  | 3.92
14070050 | 机油综合 |  |  |  | kg |  | 6.96 |  | 0.032 |  |  |  | 0.22
14390070 | 氧气 |  |  |  | m3 |  | 5.16 |  | 1.638 |  |  |  | 8.45
14390100 | 乙炔气 |  |  |  | kg |  | 13.3 |  | 0.546 |  |  |  | 7.26
99450760 | 其他材料费 |  |  |  | 元 |  | 1 |  | 1.22 |  |  |  | 1.22
14090030 | 黄甘油 |  |  |  | kg |  | 6.46 |  | 0.056 |  |  |  | 0.36
02030020 | 橡胶条φ20 |  |  |  | 个 |  | 0.75 |  | 1.4 |  |  |  | 1.05
03011375 | 双头螺栓 |  |  |  | kg |  | 5.44 |  | 0.252 |  |  |  | 1.37
03131071 | 尼龙砂轮片φ100×16×3 |  |  |  | 片 |  | 3.04 |  | 0.035 |  |  |  | 0.11
13350360 | 橡胶石棉盘根编织 φ11~25(250℃) |  |  |  | kg |  | 22.46 |  | 0.077 |  |  |  | 1.73
1.3 | 机具费 |  |  |  | 元 | [7 empty] | 21.58
990727010 | 立式钻床钻孔管径25(mm) |  |  |  | 台班 |  | 9.26 |  | 0.007 |  |  |  | 0.06
990919030 | 电焊条烘干箱容量600×500×750(cm3) |  |  |  | 台班 |  | 31.85 |  | 0.014 |  |  |  | 0.45
990901010@1 | 交流弧焊机容量21(kV·A) |  |  |  | 台班 |  | 64.83 |  | 0.28 |  |  |  | 18.15
990718040@1 | 普通车床工件直径×长度630×2000(mm) |  |  |  | 台班 |  | 104.09 |  | 0.028 |  |  |  | 2.91
1.4 | 主材费 |  |  |  | 元 | [7 empty] | 81.5
01290008 | 钢板 |  |  |  | kg |  | 4.59 |  | 13.5 |  |  |  | 61.97
17010075@8 | 焊接钢管 |  |  |  | kg |  | 4.44 |  | 4.4 |  |  |  | 19.54
1.5 | 设备费 |  |  |  | 元
综合单价分析表
工程名称：消防喷淋及气体灭火工程 | [9 empty] | 第 114 页 共 139 页
取费 | 费用名称 |  |  |  | 单位 |  | 费率（％） |  | 取费基数 |  |  |  | 合价（元）
1.6 | 管理费 |  |  |  | 元 |  |  |  | 管理费 |  |  |  | 43.37
2 | 利润 |  |  |  | 元 |  | 20 |  | 人工费+机具费 |  |  |  | 31.29
3 | 综合单价 |  |  |  | 元 |  |  |  | 定额直接费+利润 |  |  |  | 338.31
综合单价分析表
工程名称：消防喷淋及气体灭火工程 | [9 empty] | 第 115 页 共 139 页
序号 | 73 | 项目编码 |  | 031006002001 | [6 empty] | 计量单位 |  | 套
项目名称 |  | WXB-18箱泵一体化消防稳压供水机组(两) | [8 empty] | 综合单价 |  | 139875.75
清单综合单价组成明细
定额编号 | 定额名称 | 定额 单位 | 数量 | 单价（元） |  |  |  |  | 合价（元）
|  |  |  | 人工费 | 材料费 | 机具费 | 管理费 | 利润 | 人工费 |  | 材料费 | 机具费 | 管理费 | 利润
C10-6-12 | 稳压给水设备 设备重量(t以内) 1.5 | 套 | 1 | 4290.57 | 129702.29 | 2167.5 | 1790.18 | 1291.61 | 4290.57 |  | 129702.29 | 2167.5 | 1790.18 | 1291.61
C4-4-25 | 控制箱安装 落地式 | 台 | 1 | 199.04 | 24.63 | 85.16 | 81.68 | 56.84 | 199.04 |  | 24.63 | 85.16 | 81.68 | 56.84
C1-8-237 | 设备减振台座安装 台座重量(t以内) 0.1 | 座 | 1 | 64.64 | 82.91 |  | 25.77 | 12.93 | 64.64 |  | 82.91 |  | 25.77 | 12.93
人工单价 |  | 小计 | [6 empty] | 4554.25 |  | 129809.83 | 2252.66 | 1897.63 | 1361.38
|  | 未计价材料费 | [6 empty] | 129338
序号 | 工料机名称 |  |  |  | 单位 |  | 单价（元） |  | 数量 |  |  |  | 合价（元）
1.1 | 人工费 |  |  |  | 元 | [7 empty] | 4554.25
00010010 | 人工费 |  |  |  | 元 |  | 1.09 |  | 4170.55 |  |  |  | 4554.24
1.2 | 材料费 |  |  |  | 元 | [7 empty] | 471.83
02270001 | 棉纱 |  |  |  | kg |  | 7.04 |  | 0.03 |  |  |  | 0.21
03135001 | 低碳钢焊条综合 |  |  |  | kg |  | 5.6 |  | 0.1 |  |  |  | 0.56
03135021 | 低碳钢焊条结422 φ3.2 |  |  |  | kg |  | 5.6 |  | 0.63 |  |  |  | 3.53
13030240 | 厚漆 |  |  |  | kg |  | 10.26 |  | 0.972 |  |  |  | 9.97
14070050 | 机油综合 |  |  |  | kg |  | 6.96 |  | 4.05 |  |  |  | 28.19
14390070 | 氧气 |  |  |  | m3 |  | 5.16 |  | 0.69 |  |  |  | 3.56
14390100 | 乙炔气 |  |  |  | kg |  | 13.3 |  | 0.23 |  |  |  | 3.06
99450760 | 其他材料费 |  |  |  | 元 |  | 1 |  | 13.65 |  |  |  | 13.65
01030055 | 镀锌低碳钢丝φ2.5~4.0 |  |  |  | kg |  | 5.86 |  | 7.14 |  |  |  | 41.84
02270020 | 白布 |  |  |  | kg |  | 2.75 |  | 0.05 |  |  |  | 0.14
14030040 | 汽油综合 |  |  |  | kg |  | 9.55 |  | 1.5 |  |  |  | 14.33
01290003 | 钢板综合 |  |  |  | kg |  | 4.24 |  | 0.5 |  |  |  | 2.12
01290019 | 钢板1.6~1.9 |  |  |  | kg |  | 4.59 |  | 0.96 |  |  |  | 4.41
02010100 | 石棉橡胶板3~6 |  |  |  | kg |  | 11.61 |  | 12.723 |  |  |  | 147.71
03213041 | 平垫铁综合 |  |  |  | kg |  | 4.22 |  | 7.5 |  |  |  | 31.65
03213051 | 斜垫铁综合 |  |  |  | kg |  | 6.23 |  | 8.5 |  |  |  | 52.96
05030060 | 板枋材综合 |  |  |  | m3 |  | 1348.1 |  | 0.016 |  |  |  | 21.57
05030285 | 枕木2500×250×200 |  |  |  | 根 |  | 119.81 |  | 0.007 |  |  |  | 0.84
综合单价分析表
工程名称：消防喷淋及气体灭火工程 | [9 empty] | 第 116 页 共 139 页
序号 | 工料机名称 |  |  |  | 单位 |  | 单价（元） |  | 数量 |  |  |  | 合价（元）
14030030 | 煤油 |  |  |  | kg |  | 4.29 |  | 6.85 |  |  |  | 29.39
14090030 | 黄甘油 |  |  |  | kg |  | 6.46 |  | 1.62 |  |  |  | 10.47
15130063 | 聚酯乙烯泡沫塑料板 |  |  |  | kg |  | 21.19 |  | 1.344 |  |  |  | 28.48
03011605 | 镀锌六角螺栓2平1弹垫 M10×100以内 |  |  |  | 十套 |  | 5.04 |  | 0.41 |  |  |  | 2.07
13010120 | 酚醛磁漆 |  |  |  | kg |  | 7.75 |  | 0.01 |  |  |  | 0.08
13010130 | 酚醛调和漆 |  |  |  | kg |  | 12.07 |  | 0.03 |  |  |  | 0.36
17250170 | 塑料软管D5 |  |  |  | m |  | 0.4 |  | 0.5 |  |  |  | 0.2
37091110 | 钢垫板1~2 |  |  |  | kg |  | 4.37 |  | 0.1 |  |  |  | 0.44
17250030 | 塑料异型管D2.5~5 |  |  |  | m |  | 2.19 |  | 5 |  |  |  | 10.95
01130060 | 镀锌扁钢综合 |  |  |  | kg |  | 5.92 |  | 1 |  |  |  | 5.92
29170340 | 胶木线夹 |  |  |  | 个 |  | 0.4 |  | 8 |  |  |  | 3.2
1.3 | 机具费 |  |  |  | 元 | [7 empty] | 2252.66
990304004 | 汽车式起重机提升质量8(t) |  |  |  | 台班 |  | 1029.93 |  | 0.05 |  |  |  | 51.5
990401020 | 载货汽车装载质量5(t) |  |  |  | 台班 |  | 628.66 |  | 1.396 |  |  |  | 877.61
990501050 | 电动单筒快速卷扬机牵引力30(kN) |  |  |  | 台班 |  | 344.36 |  | 3.7 |  |  |  | 1274.13
990901010 | 交流弧焊机容量21(kV·A) |  |  |  | 台班 |  | 64.83 |  | 0.05 |  |  |  | 3.24
990901010@1 | 交流弧焊机容量21(kV·A) |  |  |  | 台班 |  | 64.83 |  | 0.243 |  |  |  | 15.75
990401015 | 载货汽车装载质量4(t) |  |  |  | 台班 |  | 608.53 |  | 0.05 |  |  |  | 30.43
1.4 | 主材费 |  |  |  | 元 | [7 empty] | 129338
22570060 | 设备减振台座 |  |  |  | 台 |  | 80 |  | 1 |  |  |  | 80
51390011@4 | WXB-18箱泵一体化消防稳压供水机组(两)室内消火栓稳压装置：Q=1.5L/s,H=20m,N=1.5kW,一用一备,带气压罐SQL800×0.6,气压罐调节容积150L；自动喷淋稳压装置：Q=1.5L/s,H=20m,N=1.5kW,一用一备,带气压罐SQL800×0.6,气压罐调节容积150L；以及控制柜、压力表、阀门附件等配件 |  |  |  | 套 |  | 129258 |  | 1 |  |  |  | 129258
1.5 | 设备费 |  |  |  | 元
取费 | 费用名称 |  |  |  | 单位 |  | 费率（％） |  | 取费基数 |  |  |  | 合价（元）
1.6 | 管理费 |  |  |  | 元 |  |  |  | 管理费 |  |  |  | 1897.63
2 | 利润 |  |  |  | 元 |  | 20 |  | 人工费+机具费 |  |  |  | 1361.38
3 | 综合单价 |  |  |  | 元 |  |  |  | 定额直接费+利润 |  |  |  | 139875.75
综合单价分析表
工程名称：消防喷淋及气体灭火工程 | [9 empty] | 第 117 页 共 139 页
序号 | 74 | 项目编码 |  | 031003003049 | [6 empty] | 计量单位 |  | 个
项目名称 |  | 球墨铸铁旋流防止器 | [8 empty] | 综合单价 |  | 7736.28
清单综合单价组成明细
定额编号 | 定额名称 | 定额 单位 | 数量 | 单价（元） |  |  |  |  | 合价（元）
|  |  |  | 人工费 | 材料费 | 机具费 | 管理费 | 利润 | 人工费 |  | 材料费 | 机具费 | 管理费 | 利润
C10-3-36 | 焊接法兰阀安装 公称直径(mm以内) 150 | 个 | 1 | 124.75 | 7512.85 | 26.5 | 41.93 | 30.25 | 124.75 |  | 7512.85 | 26.5 | 41.93 | 30.25
人工单价 |  | 小计 | [6 empty] | 124.75 |  | 7512.85 | 26.5 | 41.93 | 30.25
|  | 未计价材料费 | [6 empty] | 7476.62
序号 | 工料机名称 |  |  |  | 单位 |  | 单价（元） |  | 数量 |  |  |  | 合价（元）
1.1 | 人工费 |  |  |  | 元 | [7 empty] | 124.75
00010010 | 人工费 |  |  |  | 元 |  | 1.09 |  | 114.24 |  |  |  | 124.75
1.2 | 材料费 |  |  |  | 元 | [7 empty] | 36.23
99450760 | 其他材料费 |  |  |  | 元 |  | 1 |  | 1.07 |  |  |  | 1.07
02010070@1 | 耐油橡胶板3~6 |  |  |  | kg |  | 7.71 |  | 0.55 |  |  |  | 4.24
02270001@4 | 棉纱 |  |  |  | kg |  | 7.04 |  | 0.07 |  |  |  | 0.49
03134021@2 | 铁砂布0~2# |  |  |  | 张 |  | 0.94 |  | 0.7 |  |  |  | 0.66
13030240@1 | 厚漆 |  |  |  | kg |  | 10.26 |  | 0.28 |  |  |  | 2.87
14390070@1 | 氧气 |  |  |  | m3 |  | 5.16 |  | 0.11 |  |  |  | 0.57
14390100@1 | 乙炔气 |  |  |  | kg |  | 13.3 |  | 0.037 |  |  |  | 0.49
03010905@1 | 六角螺栓M20×85~100 |  |  |  | 十套 |  | 12.45 |  | 1.648 |  |  |  | 20.52
03135001@1 | 低碳钢焊条综合 |  |  |  | kg |  | 5.6 |  | 0.88 |  |  |  | 4.93
14010010@1 | 清油 |  |  |  | kg |  | 13.07 |  | 0.03 |  |  |  | 0.39
1.3 | 机具费 |  |  |  | 元 | [7 empty] | 26.5
990813010@3 | 试压泵压力3(MPa) |  |  |  | 台班 |  | 19.07 |  | 0.076 |  |  |  | 1.45
990904030@1 | 直流弧焊机容量20(kV·A) |  |  |  | 台班 |  | 83.49 |  | 0.3 |  |  |  | 25.05
1.4 | 主材费 |  |  |  | 元 | [7 empty] | 7476.62
20010360@16 | 钢板平焊法兰DN150 |  |  |  | 副 |  | 124.14 |  | 1 |  |  |  | 124.14
19000020@20 | 球墨铸铁旋流防止器DN150,1.0MPa |  |  |  | 个 |  | 7352.48 |  | 1 |  |  |  | 7352.48
1.5 | 设备费 |  |  |  | 元
取费 | 费用名称 |  |  |  | 单位 |  | 费率（％） |  | 取费基数 |  |  |  | 合价（元）
1.6 | 管理费 |  |  |  | 元 |  |  |  | 管理费 |  |  |  | 41.93
2 | 利润 |  |  |  | 元 |  | 20 |  | 人工费+机具费 |  |  |  | 30.25
综合单价分析表
工程名称：消防喷淋及气体灭火工程 | [9 empty] | 第 118 页 共 139 页
取费 | 费用名称 |  |  |  | 单位 |  | 费率（％） |  | 取费基数 |  |  |  | 合价（元）
3 | 综合单价 |  |  |  | 元 |  |  |  | 定额直接费+利润 |  |  |  | 7736.28
综合单价分析表
工程名称：消防喷淋及气体灭火工程 | [9 empty] | 第 119 页 共 139 页
序号 | 75 | 项目编码 |  | 031003003050 | [6 empty] | 计量单位 |  | 个
项目名称 |  | 球墨铸铁旋流防止器 | [8 empty] | 综合单价 |  | 3938.82
清单综合单价组成明细
定额编号 | 定额名称 | 定额 单位 | 数量 | 单价（元） |  |  |  |  | 合价（元）
|  |  |  | 人工费 | 材料费 | 机具费 | 管理费 | 利润 | 人工费 |  | 材料费 | 机具费 | 管理费 | 利润
C10-3-34 | 焊接法兰阀安装 公称直径(mm以内) 100 | 个 | 1 | 88.62 | 3773.79 | 23.1 | 30.97 | 22.34 | 88.62 |  | 3773.79 | 23.1 | 30.97 | 22.34
人工单价 |  | 小计 | [6 empty] | 88.62 |  | 3773.79 | 23.1 | 30.97 | 22.34
|  | 未计价材料费 | [6 empty] | 3754.04
序号 | 工料机名称 |  |  |  | 单位 |  | 单价（元） |  | 数量 |  |  |  | 合价（元）
1.1 | 人工费 |  |  |  | 元 | [7 empty] | 88.62
00010010 | 人工费 |  |  |  | 元 |  | 1.09 |  | 81.15 |  |  |  | 88.62
1.2 | 材料费 |  |  |  | 元 | [7 empty] | 19.75
99450760 | 其他材料费 |  |  |  | 元 |  | 1 |  | 0.59 |  |  |  | 0.59
02010070@1 | 耐油橡胶板3~6 |  |  |  | kg |  | 7.71 |  | 0.35 |  |  |  | 2.7
02270001@4 | 棉纱 |  |  |  | kg |  | 7.04 |  | 0.06 |  |  |  | 0.42
03010680@1 | 六角螺栓M16×65~80 |  |  |  | 十套 |  | 5.94 |  | 1.648 |  |  |  | 9.79
03134021@2 | 铁砂布0~2# |  |  |  | 张 |  | 0.94 |  | 0.5 |  |  |  | 0.47
13030240@1 | 厚漆 |  |  |  | kg |  | 10.26 |  | 0.15 |  |  |  | 1.54
14390070@1 | 氧气 |  |  |  | m3 |  | 5.16 |  | 0.07 |  |  |  | 0.36
14390100@1 | 乙炔气 |  |  |  | kg |  | 13.3 |  | 0.024 |  |  |  | 0.32
03135001@1 | 低碳钢焊条综合 |  |  |  | kg |  | 5.6 |  | 0.59 |  |  |  | 3.3
14010010@1 | 清油 |  |  |  | kg |  | 13.07 |  | 0.02 |  |  |  | 0.26
1.3 | 机具费 |  |  |  | 元 | [7 empty] | 23.1
990813010@3 | 试压泵压力3(MPa) |  |  |  | 台班 |  | 19.07 |  | 0.029 |  |  |  | 0.55
990904030@1 | 直流弧焊机容量20(kV·A) |  |  |  | 台班 |  | 83.49 |  | 0.27 |  |  |  | 22.54
1.4 | 主材费 |  |  |  | 元 | [7 empty] | 3754.04
20010360@17 | 钢板平焊法兰DN100 |  |  |  | 副 |  | 77.8 |  | 1 |  |  |  | 77.8
19000020@21 | 球墨铸铁旋流防止器DN100,1.0MPa |  |  |  | 个 |  | 3676.24 |  | 1 |  |  |  | 3676.24
1.5 | 设备费 |  |  |  | 元
取费 | 费用名称 |  |  |  | 单位 |  | 费率（％） |  | 取费基数 |  |  |  | 合价（元）
1.6 | 管理费 |  |  |  | 元 |  |  |  | 管理费 |  |  |  | 30.97
2 | 利润 |  |  |  | 元 |  | 20 |  | 人工费+机具费 |  |  |  | 22.34
综合单价分析表
工程名称：消防喷淋及气体灭火工程 | [9 empty] | 第 120 页 共 139 页
取费 | 费用名称 |  |  |  | 单位 |  | 费率（％） |  | 取费基数 |  |  |  | 合价（元）
3 | 综合单价 |  |  |  | 元 |  |  |  | 定额直接费+利润 |  |  |  | 3938.82
综合单价分析表
工程名称：消防喷淋及气体灭火工程 | [9 empty] | 第 121 页 共 139 页
序号 | 76 | 项目编码 |  | 031003003051 | [6 empty] | 计量单位 |  | 个
项目名称 |  | 焊接法兰阀门 | [8 empty] | 综合单价 |  | 811.85
清单综合单价组成明细
定额编号 | 定额名称 | 定额 单位 | 数量 | 单价（元） |  |  |  |  | 合价（元）
|  |  |  | 人工费 | 材料费 | 机具费 | 管理费 | 利润 | 人工费 |  | 材料费 | 机具费 | 管理费 | 利润
C10-3-36 | 焊接法兰阀安装 公称直径(mm以内) 150 | 个 | 1 | 124.75 | 588.42 | 26.5 | 41.93 | 30.25 | 124.75 |  | 588.42 | 26.5 | 41.93 | 30.25
人工单价 |  | 小计 | [6 empty] | 124.75 |  | 588.42 | 26.5 | 41.93 | 30.25
|  | 未计价材料费 | [6 empty] | 552.19
序号 | 工料机名称 |  |  |  | 单位 |  | 单价（元） |  | 数量 |  |  |  | 合价（元）
1.1 | 人工费 |  |  |  | 元 | [7 empty] | 124.75
00010010 | 人工费 |  |  |  | 元 |  | 1.09 |  | 114.24 |  |  |  | 124.75
1.2 | 材料费 |  |  |  | 元 | [7 empty] | 36.23
99450760 | 其他材料费 |  |  |  | 元 |  | 1 |  | 1.07 |  |  |  | 1.07
02010070@1 | 耐油橡胶板3~6 |  |  |  | kg |  | 7.71 |  | 0.55 |  |  |  | 4.24
02270001@4 | 棉纱 |  |  |  | kg |  | 7.04 |  | 0.07 |  |  |  | 0.49
03134021@2 | 铁砂布0~2# |  |  |  | 张 |  | 0.94 |  | 0.7 |  |  |  | 0.66
13030240@1 | 厚漆 |  |  |  | kg |  | 10.26 |  | 0.28 |  |  |  | 2.87
14390070@1 | 氧气 |  |  |  | m3 |  | 5.16 |  | 0.11 |  |  |  | 0.57
14390100@1 | 乙炔气 |  |  |  | kg |  | 13.3 |  | 0.037 |  |  |  | 0.49
03010905@1 | 六角螺栓M20×85~100 |  |  |  | 十套 |  | 12.45 |  | 1.648 |  |  |  | 20.52
03135001@1 | 低碳钢焊条综合 |  |  |  | kg |  | 5.6 |  | 0.88 |  |  |  | 4.93
14010010@1 | 清油 |  |  |  | kg |  | 13.07 |  | 0.03 |  |  |  | 0.39
1.3 | 机具费 |  |  |  | 元 | [7 empty] | 26.5
990813010@3 | 试压泵压力3(MPa) |  |  |  | 台班 |  | 19.07 |  | 0.076 |  |  |  | 1.45
990904030@1 | 直流弧焊机容量20(kV·A) |  |  |  | 台班 |  | 83.49 |  | 0.3 |  |  |  | 25.05
1.4 | 主材费 |  |  |  | 元 | [7 empty] | 552.19
20010360@16 | 钢板平焊法兰DN150 |  |  |  | 副 |  | 124.14 |  | 1 |  |  |  | 124.14
19000020@22 | 球墨铸铁蝶阀DN150,1.10MPa |  |  |  | 个 |  | 428.05 |  | 1 |  |  |  | 428.05
1.5 | 设备费 |  |  |  | 元
取费 | 费用名称 |  |  |  | 单位 |  | 费率（％） |  | 取费基数 |  |  |  | 合价（元）
1.6 | 管理费 |  |  |  | 元 |  |  |  | 管理费 |  |  |  | 41.93
2 | 利润 |  |  |  | 元 |  | 20 |  | 人工费+机具费 |  |  |  | 30.25
3 | 综合单价 |  |  |  | 元 |  |  |  | 定额直接费+利润 |  |  |  | 811.85
综合单价分析表
工程名称：消防喷淋及气体灭火工程 | [9 empty] | 第 122 页 共 139 页
序号 | 77 | 项目编码 |  | 031003003052 | [6 empty] | 计量单位 |  | 个
项目名称 |  | 焊接法兰阀门 | [8 empty] | 综合单价 |  | 896.3
清单综合单价组成明细
定额编号 | 定额名称 | 定额 单位 | 数量 | 单价（元） |  |  |  |  | 合价（元）
|  |  |  | 人工费 | 材料费 | 机具费 | 管理费 | 利润 | 人工费 |  | 材料费 | 机具费 | 管理费 | 利润
C10-3-34 | 焊接法兰阀安装 公称直径(mm以内) 100 | 个 | 1 | 88.62 | 731.27 | 23.1 | 30.97 | 22.34 | 88.62 |  | 731.27 | 23.1 | 30.97 | 22.34
人工单价 |  | 小计 | [6 empty] | 88.62 |  | 731.27 | 23.1 | 30.97 | 22.34
|  | 未计价材料费 | [6 empty] | 711.52
序号 | 工料机名称 |  |  |  | 单位 |  | 单价（元） |  | 数量 |  |  |  | 合价（元）
1.1 | 人工费 |  |  |  | 元 | [7 empty] | 88.62
00010010 | 人工费 |  |  |  | 元 |  | 1.09 |  | 81.15 |  |  |  | 88.62
1.2 | 材料费 |  |  |  | 元 | [7 empty] | 19.75
99450760 | 其他材料费 |  |  |  | 元 |  | 1 |  | 0.59 |  |  |  | 0.59
02010070@1 | 耐油橡胶板3~6 |  |  |  | kg |  | 7.71 |  | 0.35 |  |  |  | 2.7
02270001@4 | 棉纱 |  |  |  | kg |  | 7.04 |  | 0.06 |  |  |  | 0.42
03010680@1 | 六角螺栓M16×65~80 |  |  |  | 十套 |  | 5.94 |  | 1.648 |  |  |  | 9.79
03134021@2 | 铁砂布0~2# |  |  |  | 张 |  | 0.94 |  | 0.5 |  |  |  | 0.47
13030240@1 | 厚漆 |  |  |  | kg |  | 10.26 |  | 0.15 |  |  |  | 1.54
14390070@1 | 氧气 |  |  |  | m3 |  | 5.16 |  | 0.07 |  |  |  | 0.36
14390100@1 | 乙炔气 |  |  |  | kg |  | 13.3 |  | 0.024 |  |  |  | 0.32
03135001@1 | 低碳钢焊条综合 |  |  |  | kg |  | 5.6 |  | 0.59 |  |  |  | 3.3
14010010@1 | 清油 |  |  |  | kg |  | 13.07 |  | 0.02 |  |  |  | 0.26
1.3 | 机具费 |  |  |  | 元 | [7 empty] | 23.1
990813010@3 | 试压泵压力3(MPa) |  |  |  | 台班 |  | 19.07 |  | 0.029 |  |  |  | 0.55
990904030@1 | 直流弧焊机容量20(kV·A) |  |  |  | 台班 |  | 83.49 |  | 0.27 |  |  |  | 22.54
1.4 | 主材费 |  |  |  | 元 | [7 empty] | 711.52
20010360@17 | 钢板平焊法兰DN100 |  |  |  | 副 |  | 77.8 |  | 1 |  |  |  | 77.8
19000020@19 | 球墨铸铁闸阀DN100 |  |  |  | 个 |  | 633.72 |  | 1 |  |  |  | 633.72
1.5 | 设备费 |  |  |  | 元
取费 | 费用名称 |  |  |  | 单位 |  | 费率（％） |  | 取费基数 |  |  |  | 合价（元）
1.6 | 管理费 |  |  |  | 元 |  |  |  | 管理费 |  |  |  | 30.97
2 | 利润 |  |  |  | 元 |  | 20 |  | 人工费+机具费 |  |  |  | 22.34
3 | 综合单价 |  |  |  | 元 |  |  |  | 定额直接费+利润 |  |  |  | 896.3
综合单价分析表
工程名称：消防喷淋及气体灭火工程 | [9 empty] | 第 123 页 共 139 页
序号 | 78 | 项目编码 |  | 030601004002 | [6 empty] | 计量单位 |  | 台
项目名称 |  | 流量开关 | [8 empty] | 综合单价 |  | 968.67
清单综合单价组成明细
定额编号 | 定额名称 | 定额 单位 | 数量 | 单价（元） |  |  |  |  | 合价（元）
|  |  |  | 人工费 | 材料费 | 机具费 | 管理费 | 利润 | 人工费 |  | 材料费 | 机具费 | 管理费 | 利润
C6-1-94 | 流量开关 | 台 | 1 | 60.47 | 830.2 | 32.2 | 27.27 | 18.53 | 60.47 |  | 830.2 | 32.2 | 27.27 | 18.53
人工单价 |  | 小计 | [6 empty] | 60.47 |  | 830.2 | 32.2 | 27.27 | 18.53
|  | 未计价材料费 | [6 empty] | 827
序号 | 工料机名称 |  |  |  | 单位 |  | 单价（元） |  | 数量 |  |  |  | 合价（元）
1.1 | 人工费 |  |  |  | 元 | [7 empty] | 60.47
00010010 | 人工费 |  |  |  | 元 |  | 1.09 |  | 55.38 |  |  |  | 60.47
1.2 | 材料费 |  |  |  | 元 | [7 empty] | 3.2
99450760 | 其他材料费 |  |  |  | 元 |  | 1 |  | 0.5 |  |  |  | 0.5
02010070@1 | 耐油橡胶板3~6 |  |  |  | kg |  | 7.71 |  | 0.081 |  |  |  | 0.62
34130090@2 | 位号牌 |  |  |  | 个 |  | 2.08 |  | 1 |  |  |  | 2.08
1.3 | 机具费 |  |  |  | 元 | [7 empty] | 32.2
870613023@3 | 手持式万用表 |  |  |  | 台班 |  | 5.12 |  | 0.056 |  |  |  | 0.29
873150102@2 | 对讲机(一对)5公里 |  |  |  | 台班 |  | 5.29 |  | 0.07 |  |  |  | 0.37
870113059 | 标准差压发生器 |  |  |  | 台班 |  | 34.31 |  | 0.04 |  |  |  | 1.37
870134001@2 | 电动综合校验台 |  |  |  | 台班 |  | 20.52 |  | 0.185 |  |  |  | 3.8
870699160 | 多功能信号校验仪 |  |  |  | 台班 |  | 153.21 |  | 0.169 |  |  |  | 25.89
873174013@2 | 铭牌打印机 |  |  |  | 台班 |  | 39.94 |  | 0.012 |  |  |  | 0.48
1.4 | 主材费 |  |  |  | 元 | [7 empty] | 827
26490060@2 | 流量开关开启流量2.5L/s |  |  |  | 个 |  | 827 |  | 1 |  |  |  | 827
1.5 | 设备费 |  |  |  | 元
取费 | 费用名称 |  |  |  | 单位 |  | 费率（％） |  | 取费基数 |  |  |  | 合价（元）
1.6 | 管理费 |  |  |  | 元 |  |  |  | 管理费 |  |  |  | 27.27
2 | 利润 |  |  |  | 元 |  | 20 |  | 人工费+机具费 |  |  |  | 18.53
3 | 综合单价 |  |  |  | 元 |  |  |  | 定额直接费+利润 |  |  |  | 968.67
综合单价分析表
工程名称：消防喷淋及气体灭火工程 | [9 empty] | 第 124 页 共 139 页
序号 | 79 | 项目编码 |  | 030902009001 | [6 empty] | 计量单位 |  | 套
项目名称 |  | 管网式外贮压HFC-227灭火剂瓶组 | [8 empty] | 综合单价 |  | 157740.69
清单综合单价组成明细
定额编号 | 定额名称 | 定额 单位 | 数量 | 单价（元） |  |  |  |  | 合价（元）
|  |  |  | 人工费 | 材料费 | 机具费 | 管理费 | 利润 | 人工费 |  | 材料费 | 机具费 | 管理费 | 利润
C9-2-39 | 贮存容器 容积(L以内) 270 | 套 | 1 | 1367.83 | 155719.99 |  | 379.3 | 273.57 | 1367.83 |  | 155719.99 |  | 379.3 | 273.57
人工单价 |  | 小计 | [6 empty] | 1367.83 |  | 155719.99 |  | 379.3 | 273.57
|  | 未计价材料费 | [6 empty] | 154867.26
序号 | 工料机名称 |  |  |  | 单位 |  | 单价（元） |  | 数量 |  |  |  | 合价（元）
1.1 | 人工费 |  |  |  | 元 | [7 empty] | 1367.83
00010010 | 人工费 |  |  |  | 元 |  | 1.09 |  | 1252.59 |  |  |  | 1367.83
1.2 | 材料费 |  |  |  | 元 | [7 empty] | 852.73
03010680 | 六角螺栓M16×65~80 |  |  |  | 十套 |  | 5.94 |  | 0.206 |  |  |  | 1.22
99450760 | 其他材料费 |  |  |  | 元 |  | 1 |  | 25.37 |  |  |  | 25.37
14410590 | 厌氧胶325# 200g |  |  |  | 瓶 |  | 61 |  | 0.8 |  |  |  | 48.8
34130080 | 铝牌 |  |  |  | 个 |  | 0.86 |  | 1 |  |  |  | 0.86
14390020 | 氮气 |  |  |  | m3 |  | 4.57 |  | 160 |  |  |  | 731.2
03013181 | 膨胀螺栓M12×100 |  |  |  | 十套 |  | 12.1 |  | 0.412 |  |  |  | 4.99
03139031 | 冲击钻头φ14 |  |  |  | 个 |  | 9.4 |  | 0.08 |  |  |  | 0.75
19270001 | 安全减压阀GA48Y-16C DN100 |  |  |  | 个 |  | 1538.46 |  | 0.02 |  |  |  | 30.77
24110130 | 压力表YBS-WS 25MPa(带弯带阀) |  |  |  | 块 |  | 115.38 |  | 0.04 |  |  |  | 4.62
35270010 | 台秤 |  |  |  | 个 |  | 415.38 |  | 0.01 |  |  |  | 4.15
1.3 | 机具费 |  |  |  | 元
1.4 | 主材费 |  |  |  | 元 | [7 empty] | 154867.26
23010020@9 | 管网式外贮压HFC-227灭火剂瓶组（含七氟丙烷灭火药剂HFC-227ea）充装量:160L/瓶,共七瓶 |  |  |  | 套 |  | 154867.26 |  | 1 |  |  |  | 154867.26
1.5 | 设备费 |  |  |  | 元
取费 | 费用名称 |  |  |  | 单位 |  | 费率（％） |  | 取费基数 |  |  |  | 合价（元）
1.6 | 管理费 |  |  |  | 元 |  |  |  | 管理费 |  |  |  | 379.3
2 | 利润 |  |  |  | 元 |  | 20 |  | 人工费+机具费 |  |  |  | 273.57
3 | 综合单价 |  |  |  | 元 |  |  |  | 定额直接费+利润 |  |  |  | 157740.69
综合单价分析表
工程名称：消防喷淋及气体灭火工程 | [9 empty] | 第 125 页 共 139 页
序号 | 80 | 项目编码 |  | 030902009002 | [6 empty] | 计量单位 |  | 套
项目名称 |  | 管网式外贮压HFC-227灭火剂瓶组 | [8 empty] | 综合单价 |  | 157740.69
清单综合单价组成明细
定额编号 | 定额名称 | 定额 单位 | 数量 | 单价（元） |  |  |  |  | 合价（元）
|  |  |  | 人工费 | 材料费 | 机具费 | 管理费 | 利润 | 人工费 |  | 材料费 | 机具费 | 管理费 | 利润
C9-2-39 | 贮存容器 容积(L以内) 270 | 套 | 1 | 1367.83 | 155719.99 |  | 379.3 | 273.57 | 1367.83 |  | 155719.99 |  | 379.3 | 273.57
人工单价 |  | 小计 | [6 empty] | 1367.83 |  | 155719.99 |  | 379.3 | 273.57
|  | 未计价材料费 | [6 empty] | 154867.26
序号 | 工料机名称 |  |  |  | 单位 |  | 单价（元） |  | 数量 |  |  |  | 合价（元）
1.1 | 人工费 |  |  |  | 元 | [7 empty] | 1367.83
00010010 | 人工费 |  |  |  | 元 |  | 1.09 |  | 1252.59 |  |  |  | 1367.83
1.2 | 材料费 |  |  |  | 元 | [7 empty] | 852.73
03010680 | 六角螺栓M16×65~80 |  |  |  | 十套 |  | 5.94 |  | 0.206 |  |  |  | 1.22
99450760 | 其他材料费 |  |  |  | 元 |  | 1 |  | 25.37 |  |  |  | 25.37
14410590 | 厌氧胶325# 200g |  |  |  | 瓶 |  | 61 |  | 0.8 |  |  |  | 48.8
34130080 | 铝牌 |  |  |  | 个 |  | 0.86 |  | 1 |  |  |  | 0.86
14390020 | 氮气 |  |  |  | m3 |  | 4.57 |  | 160 |  |  |  | 731.2
03013181 | 膨胀螺栓M12×100 |  |  |  | 十套 |  | 12.1 |  | 0.412 |  |  |  | 4.99
03139031 | 冲击钻头φ14 |  |  |  | 个 |  | 9.4 |  | 0.08 |  |  |  | 0.75
19270001 | 安全减压阀GA48Y-16C DN100 |  |  |  | 个 |  | 1538.46 |  | 0.02 |  |  |  | 30.77
24110130 | 压力表YBS-WS 25MPa(带弯带阀) |  |  |  | 块 |  | 115.38 |  | 0.04 |  |  |  | 4.62
35270010 | 台秤 |  |  |  | 个 |  | 415.38 |  | 0.01 |  |  |  | 4.15
1.3 | 机具费 |  |  |  | 元
1.4 | 主材费 |  |  |  | 元 | [7 empty] | 154867.26
23010020@9 | 管网式外贮压HFC-227灭火剂瓶组（含七氟丙烷灭火药剂HFC-227ea）充装量:160L/瓶,共七瓶 |  |  |  | 套 |  | 154867.26 |  | 1 |  |  |  | 154867.26
1.5 | 设备费 |  |  |  | 元
取费 | 费用名称 |  |  |  | 单位 |  | 费率（％） |  | 取费基数 |  |  |  | 合价（元）
1.6 | 管理费 |  |  |  | 元 |  |  |  | 管理费 |  |  |  | 379.3
2 | 利润 |  |  |  | 元 |  | 20 |  | 人工费+机具费 |  |  |  | 273.57
3 | 综合单价 |  |  |  | 元 |  |  |  | 定额直接费+利润 |  |  |  | 157740.69
综合单价分析表
工程名称：消防喷淋及气体灭火工程 | [9 empty] | 第 126 页 共 139 页
序号 | 81 | 项目编码 |  | 030902001001 | [6 empty] | 计量单位 |  | m
项目名称 |  | 无缝钢管 | [8 empty] | 综合单价 |  | 104.09
清单综合单价组成明细
定额编号 | 定额名称 | 定额 单位 | 数量 | 单价（元） |  |  |  |  | 合价（元）
|  |  |  | 人工费 | 材料费 | 机具费 | 管理费 | 利润 | 人工费 |  | 材料费 | 机具费 | 管理费 | 利润
C9-2-7 | 气体灭火系统安装 无缝钢管(螺纹连接) 公称直径(mm以内) 65 | 10m | 0.1 | 134.43 | 451.25 | 21.9 | 43.35 | 31.27 | 13.44 |  | 45.12 | 2.19 | 4.33 | 3.13
C9-2-15 | 气体灭火系统安装 钢制管件(螺纹连接) 公称直径(mm以内) 65 | 10个 | 0.0526 | 306.25 | 163.03 |  | 84.92 | 61.25 | 16.1 |  | 8.57 |  | 4.47 | 3.22
C8-17-177 | 空气吹扫 公称直径(mm以内) 100 | 100m | 0.01 | 170.96 | 58.08 | 26.09 | 57.83 | 39.41 | 1.71 |  | 0.58 | 0.26 | 0.58 | 0.39
人工单价 |  | 小计 | [6 empty] | 31.25 |  | 54.27 | 2.45 | 9.38 | 6.74
|  | 未计价材料费 | [6 empty] | 47.92
序号 | 工料机名称 |  |  |  | 单位 |  | 单价（元） |  | 数量 |  |  |  | 合价（元）
1.1 | 人工费 |  |  |  | 元 | [7 empty] | 31.25
00010010 | 人工费 |  |  |  | 元 |  | 1.09 |  | 28.619 |  |  |  | 31.25
1.2 | 材料费 |  |  |  | 元 | [7 empty] | 6.35
02270001 | 棉纱 |  |  |  | kg |  | 7.04 |  | 0.0277 |  |  |  | 0.2
03131101 | 尼龙砂轮片φ400 |  |  |  | 片 |  | 11.97 |  | 0.0064 |  |  |  | 0.08
03135021 | 低碳钢焊条结422 φ3.2 |  |  |  | kg |  | 5.6 |  | 0.002 |  |  |  | 0.01
14390070 | 氧气 |  |  |  | m3 |  | 5.16 |  | 0.003 |  |  |  | 0.02
14390100 | 乙炔气 |  |  |  | kg |  | 13.3 |  | 0.001 |  |  |  | 0.01
99450760 | 其他材料费 |  |  |  | 元 |  | 1 |  | 0.612 |  |  |  | 0.61
14030040 | 汽油综合 |  |  |  | kg |  | 9.55 |  | 0.036 |  |  |  | 0.34
14350360 | 酒精 |  |  |  | kg |  | 7.34 |  | 0.0104 |  |  |  | 0.08
14410590 | 厌氧胶325# 200g |  |  |  | 瓶 |  | 61 |  | 0.0804 |  |  |  | 4.9
01290003 | 钢板综合 |  |  |  | kg |  | 4.24 |  | 0.0245 |  |  |  | 0.1
1.3 | 机具费 |  |  |  | 元 | [7 empty] | 2.45
990718040 | 普通车床工件直径×长度630×2000(mm) |  |  |  | 台班 |  | 104.09 |  | 0.0205 |  |  |  | 2.13
990727010@2 | 立式钻床钻孔管径25(mm) |  |  |  | 台班 |  | 9.26 |  | 0.0002
990772025@2 | 砂轮切割机砂轮直径400(mm) |  |  |  | 台班 |  | 33.22 |  | 0.0017 |  |  |  | 0.06
990901010 | 交流弧焊机容量21(kV·A) |  |  |  | 台班 |  | 64.83 |  | 0.001 |  |  |  | 0.06
991003050 | 电动空气压缩机排气量6(m3/min) |  |  |  | 台班 |  | 242.77 |  | 0.0008 |  |  |  | 0.19
综合单价分析表
工程名称：消防喷淋及气体灭火工程 | [9 empty] | 第 127 页 共 139 页
序号 | 工料机名称 |  |  |  | 单位 |  | 单价（元） |  | 数量 |  |  |  | 合价（元）
1.4 | 主材费 |  |  |  | 元 | [7 empty] | 47.92
17070035@3 | 无缝钢管DN65,D76×5.0 |  |  |  | m |  | 42.81 |  | 1.0199 |  |  |  | 43.66
18030725@3 | 钢制管件DN65 |  |  |  | 个 |  | 8.02 |  | 0.5311 |  |  |  | 4.26
1.5 | 设备费 |  |  |  | 元
取费 | 费用名称 |  |  |  | 单位 |  | 费率（％） |  | 取费基数 |  |  |  | 合价（元）
1.6 | 管理费 |  |  |  | 元 |  |  |  | 管理费 |  |  |  | 9.38
2 | 利润 |  |  |  | 元 |  | 20 |  | 人工费+机具费 |  |  |  | 6.74
3 | 综合单价 |  |  |  | 元 |  |  |  | 定额直接费+利润 |  |  |  | 104.09
综合单价分析表
工程名称：消防喷淋及气体灭火工程 | [9 empty] | 第 128 页 共 139 页
序号 | 82 | 项目编码 |  | 030902001002 | [6 empty] | 计量单位 |  | m
项目名称 |  | 无缝钢管 | [8 empty] | 综合单价 |  | 91.67
清单综合单价组成明细
定额编号 | 定额名称 | 定额 单位 | 数量 | 单价（元） |  |  |  |  | 合价（元）
|  |  |  | 人工费 | 材料费 | 机具费 | 管理费 | 利润 | 人工费 |  | 材料费 | 机具费 | 管理费 | 利润
C9-2-6 | 气体灭火系统安装 无缝钢管(螺纹连接) 公称直径(mm以内) 50 | 10m | 0.1 | 105.42 | 318.93 | 20.45 | 34.9 | 25.17 | 10.54 |  | 31.89 | 2.04 | 3.49 | 2.52
C10-2-7 | 管道支架安装 单件重量(kg以内) 10 | 100kg | 0.005 | 307.26 | 77.54 | 137.32 | 123.24 | 88.92 | 1.53 |  | 0.39 | 0.68 | 0.61 | 0.44
C12-2-49 换 | 一般钢结构 红丹防锈漆 第一遍 实际遍数(遍):2 安装前管道集中刷油 人工*0.7 | 100kg | 0.005 | 28.15 | 33.67 | 25.69 | 11.07 | 10.77 | 0.14 |  | 0.17 | 0.13 | 0.06 | 0.05
C12-2-56 换 | 一般钢结构 调和漆 第一遍 实际遍数(遍):2 安装前管道集中刷油 人工*0.7 | 100kg | 0.0053 | 27.32 | 20.33 | 25.69 | 10.9 | 10.6 | 0.14 |  | 0.11 | 0.14 | 0.06 | 0.06
C9-2-14 | 气体灭火系统安装 钢制管件(螺纹连接) 公称直径(mm以内) 50 | 10个 | 0.0661 | 264.65 | 116.61 |  | 73.39 | 52.93 | 17.49 |  | 7.71 |  | 4.85 | 3.5
C8-17-176 | 空气吹扫 公称直径(mm以内) 50 | 100m | 0.01 | 144.09 | 44.43 | 23.57 | 49.21 | 33.53 | 1.45 |  | 0.45 | 0.24 | 0.49 | 0.34
人工单价 |  | 小计 | [6 empty] | 31.29 |  | 40.7 | 3.23 | 9.56 | 6.9
|  | 未计价材料费 | [6 empty] | 34.41
序号 | 工料机名称 |  |  |  | 单位 |  | 单价（元） |  | 数量 |  |  |  | 合价（元）
1.1 | 人工费 |  |  |  | 元 | [7 empty] | 31.29
00010010 | 人工费 |  |  |  | 元 |  | 1.09 |  | 28.65 |  |  |  | 31.29
1.2 | 材料费 |  |  |  | 元 | [7 empty] | 6.29
02270001 | 棉纱 |  |  |  | kg |  | 7.04 |  | 0.0331 |  |  |  | 0.23
03010430 | 六角螺栓综合 |  |  |  | kg |  | 5.58 |  | 0.0169 |  |  |  | 0.09
03013011 | 膨胀螺栓综合 |  |  |  | kg |  | 7.56 |  | 0.014 |  |  |  | 0.11
03131101 | 尼龙砂轮片φ400 |  |  |  | 片 |  | 11.97 |  | 0.0043 |  |  |  | 0.05
03135021 | 低碳钢焊条结422 φ3.2 |  |  |  | kg |  | 5.6 |  | 0.0141 |  |  |  | 0.08
03139101 | 冲击钻头φ10~20 |  |  |  | 个 |  | 8.12 |  | 0.0054 |  |  |  | 0.04
14050040 | 溶剂汽油 |  |  |  | kg |  | 7.17 |  | 0.0037 |  |  |  | 0.03
综合单价分析表
工程名称：消防喷淋及气体灭火工程 | [9 empty] | 第 129 页 共 139 页
序号 | 工料机名称 |  |  |  | 单位 |  | 单价（元） |  | 数量 |  |  |  | 合价（元）
14070050 | 机油综合 |  |  |  | kg |  | 6.96 |  | 0.0024 |  |  |  | 0.02
14390070 | 氧气 |  |  |  | m3 |  | 5.16 |  | 0.0064 |  |  |  | 0.03
14390100 | 乙炔气 |  |  |  | kg |  | 13.3 |  | 0.0021 |  |  |  | 0.03
99450760 | 其他材料费 |  |  |  | 元 |  | 1 |  | 0.5897 |  |  |  | 0.59
14030040 | 汽油综合 |  |  |  | kg |  | 9.55 |  | 0.0389 |  |  |  | 0.37
14350360 | 酒精 |  |  |  | kg |  | 7.34 |  | 0.0124 |  |  |  | 0.09
14410590 | 厌氧胶325# 200g |  |  |  | 瓶 |  | 61 |  | 0.0737 |  |  |  | 4.5
01290003 | 钢板综合 |  |  |  | kg |  | 4.24 |  | 0.0061 |  |  |  | 0.03
1.3 | 机具费 |  |  |  | 元 | [7 empty] | 3.23
990304016@2 | 汽车式起重机提升质量16(t) |  |  |  | 台班 |  | 1284.64 |  | 0.0002 |  |  |  | 0.26
990718040 | 普通车床工件直径×长度630×2000(mm) |  |  |  | 台班 |  | 104.09 |  | 0.0192 |  |  |  | 2
990727010@2 | 立式钻床钻孔管径25(mm) |  |  |  | 台班 |  | 9.26 |  | 0.0001
990772025@2 | 砂轮切割机砂轮直径400(mm) |  |  |  | 台班 |  | 33.22 |  | 0.0014 |  |  |  | 0.05
990901010 | 交流弧焊机容量21(kV·A) |  |  |  | 台班 |  | 64.83 |  | 0.001 |  |  |  | 0.07
990901015@2 | 交流弧焊机容量30(kV·A) |  |  |  | 台班 |  | 94.7 |  | 0.0072 |  |  |  | 0.68
991003050 | 电动空气压缩机排气量6(m3/min) |  |  |  | 台班 |  | 242.77 |  | 0.0007 |  |  |  | 0.17
1.4 | 主材费 |  |  |  | 元 | [7 empty] | 34.41
13010135@3 | 醇酸调和漆 |  |  |  | kg |  | 12.07 |  | 0.008 |  |  |  | 0.1
13030795@2 | 醇酸防锈漆 |  |  |  | kg |  | 13.58 |  | 0.0105 |  |  |  | 0.14
17070035@2 | 无缝钢管DN50,D60×4.5 |  |  |  | m |  | 30.14 |  | 1.0198 |  |  |  | 30.74
18030725@2 | 钢制管件DN50 |  |  |  | 个 |  | 5.15 |  | 0.6674 |  |  |  | 3.44
80010640@2 | 预拌水泥砂浆11:2.5 |  |  |  | m3 |  |  |  | 0.0003
1.5 | 设备费 |  |  |  | 元
取费 | 费用名称 |  |  |  | 单位 |  | 费率（％） |  | 取费基数 |  |  |  | 合价（元）
1.6 | 管理费 |  |  |  | 元 |  |  |  | 管理费 |  |  |  | 9.56
2 | 利润 |  |  |  | 元 |  | 20 |  | 人工费+机具费 |  |  |  | 6.9
3 | 综合单价 |  |  |  | 元 |  |  |  | 定额直接费+利润 |  |  |  | 91.67
综合单价分析表
工程名称：消防喷淋及气体灭火工程 | [9 empty] | 第 130 页 共 139 页
序号 | 83 | 项目编码 |  | 030902001003 | [6 empty] | 计量单位 |  | m
项目名称 |  | 无缝钢管 | [8 empty] | 综合单价 |  | 81.56
清单综合单价组成明细
定额编号 | 定额名称 | 定额 单位 | 数量 | 单价（元） |  |  |  |  | 合价（元）
|  |  |  | 人工费 | 材料费 | 机具费 | 管理费 | 利润 | 人工费 |  | 材料费 | 机具费 | 管理费 | 利润
C9-2-5 | 气体灭火系统安装 无缝钢管(螺纹连接) 公称直径(mm以内) 40 | 10m | 0.1 | 100.42 | 212.81 | 20.45 | 33.52 | 24.17 | 10.04 |  | 21.28 | 2.04 | 3.35 | 2.42
C12-1-5 *0.2 | 手工除锈 一般钢结构 轻锈 除微锈（标准：氧化皮完全紧附，仅有少量锈点） 单价*0.2 | 100kg | 0.0023 | 5.86 | 0.71 | 2.57 | 1.73 | 1.69 | 0.01 |  | 0 | 0.01 | 0 | 0
C12-2-49 换 | 一般钢结构 红丹防锈漆 第一遍 实际遍数(遍):2 安装前管道集中刷油 人工*0.7 | 100kg | 0.0022 | 28.15 | 33.67 | 25.69 | 11.07 | 10.77 | 0.06 |  | 0.07 | 0.06 | 0.02 | 0.02
C12-2-56 换 | 一般钢结构 调和漆 第一遍 实际遍数(遍):2 安装前管道集中刷油 人工*0.7 | 100kg | 0.0024 | 27.32 | 20.33 | 25.69 | 10.9 | 10.6 | 0.07 |  | 0.05 | 0.06 | 0.03 | 0.03
C9-2-13 | 气体灭火系统安装 钢制管件(螺纹连接) 公称直径(mm以内) 40 | 10个 | 0.0786 | 264.65 | 104.63 |  | 73.39 | 52.93 | 20.81 |  | 8.23 |  | 5.77 | 4.16
C8-17-176 | 空气吹扫 公称直径(mm以内) 50 | 100m | 0.01 | 144.09 | 44.43 | 23.57 | 49.21 | 33.53 | 1.44 |  | 0.45 | 0.24 | 0.49 | 0.34
人工单价 |  | 小计 | [6 empty] | 32.44 |  | 30.08 | 2.4 | 9.67 | 6.97
|  | 未计价材料费 | [6 empty] | 23.54
序号 | 工料机名称 |  |  |  | 单位 |  | 单价（元） |  | 数量 |  |  |  | 合价（元）
1.1 | 人工费 |  |  |  | 元 | [7 empty] | 32.44
00010010 | 人工费 |  |  |  | 元 |  | 1.09 |  | 29.7034 |  |  |  | 32.44
1.2 | 材料费 |  |  |  | 元 | [7 empty] | 6.53
02270001 | 棉纱 |  |  |  | kg |  | 7.04 |  | 0.0333 |  |  |  | 0.23
03131101 | 尼龙砂轮片φ400 |  |  |  | 片 |  | 11.97 |  | 0.0035 |  |  |  | 0.04
03134021 | 铁砂布0~2# |  |  |  | 张 |  | 0.94 |  | 0.0005
03135021 | 低碳钢焊条结422 φ3.2 |  |  |  | kg |  | 5.6 |  | 0.002 |  |  |  | 0.01
03139321 | 钢丝刷子 |  |  |  | 把 |  | 12.82 |  | 0.0001
14050040 | 溶剂汽油 |  |  |  | kg |  | 7.17 |  | 0.0016 |  |  |  | 0.01
综合单价分析表
工程名称：消防喷淋及气体灭火工程 | [9 empty] | 第 131 页 共 139 页
序号 | 工料机名称 |  |  |  | 单位 |  | 单价（元） |  | 数量 |  |  |  | 合价（元）
14390070 | 氧气 |  |  |  | m3 |  | 5.16 |  | 0.0015 |  |  |  | 0.01
14390100 | 乙炔气 |  |  |  | kg |  | 13.3 |  | 0.0005 |  |  |  | 0.01
99450760 | 其他材料费 |  |  |  | 元 |  | 1 |  | 0.5939 |  |  |  | 0.59
14030040 | 汽油综合 |  |  |  | kg |  | 9.55 |  | 0.0353 |  |  |  | 0.34
14350360 | 酒精 |  |  |  | kg |  | 7.34 |  | 0.0114 |  |  |  | 0.08
14410590 | 厌氧胶325# 200g |  |  |  | 瓶 |  | 61 |  | 0.0849 |  |  |  | 5.18
01290003 | 钢板综合 |  |  |  | kg |  | 4.24 |  | 0.0061 |  |  |  | 0.03
1.3 | 机具费 |  |  |  | 元 | [7 empty] | 2.4
990304016 | 汽车式起重机提升质量16(t) |  |  |  | 台班 |  | 1284.64 | [5 empty] | 0.01
990304016@2 | 汽车式起重机提升质量16(t) |  |  |  | 台班 |  | 1284.64 |  | 0.0001 |  |  |  | 0.12
990718040 | 普通车床工件直径×长度630×2000(mm) |  |  |  | 台班 |  | 104.09 |  | 0.0192 |  |  |  | 2
990727010@2 | 立式钻床钻孔管径25(mm) |  |  |  | 台班 |  | 9.26 |  | 0.0001
990772025@2 | 砂轮切割机砂轮直径400(mm) |  |  |  | 台班 |  | 33.22 |  | 0.0014 |  |  |  | 0.05
990901010 | 交流弧焊机容量21(kV·A) |  |  |  | 台班 |  | 64.83 |  | 0.001 |  |  |  | 0.06
991003050 | 电动空气压缩机排气量6(m3/min) |  |  |  | 台班 |  | 242.77 |  | 0.0007 |  |  |  | 0.17
1.4 | 主材费 |  |  |  | 元 | [7 empty] | 23.54
13010135@3 | 醇酸调和漆 |  |  |  | kg |  | 12.07 |  | 0.0036 |  |  |  | 0.04
13030795@2 | 醇酸防锈漆 |  |  |  | kg |  | 13.58 |  | 0.0046 |  |  |  | 0.06
17070035@1 | 无缝钢管DN40,D48×4.0 |  |  |  | m |  | 19.77 |  | 1.0199 |  |  |  | 20.16
18030725@1 | 钢制管件DN40 |  |  |  | 个 |  | 4.12 |  | 0.7942 |  |  |  | 3.27
1.5 | 设备费 |  |  |  | 元
取费 | 费用名称 |  |  |  | 单位 |  | 费率（％） |  | 取费基数 |  |  |  | 合价（元）
1.6 | 管理费 |  |  |  | 元 |  |  |  | 管理费 |  |  |  | 9.67
2 | 利润 |  |  |  | 元 |  | 20 |  | 人工费+机具费 |  |  |  | 6.97
3 | 综合单价 |  |  |  | 元 |  |  |  | 定额直接费+利润 |  |  |  | 81.56
综合单价分析表
工程名称：消防喷淋及气体灭火工程 | [9 empty] | 第 132 页 共 139 页
序号 | 84 | 项目编码 |  | 030902001004 | [6 empty] | 计量单位 |  | m
项目名称 |  | 无缝钢管 | [8 empty] | 综合单价 |  | 78.85
清单综合单价组成明细
定额编号 | 定额名称 | 定额 单位 | 数量 | 单价（元） |  |  |  |  | 合价（元）
|  |  |  | 人工费 | 材料费 | 机具费 | 管理费 | 利润 | 人工费 |  | 材料费 | 机具费 | 管理费 | 利润
C9-2-4 | 气体灭火系统安装 无缝钢管(螺纹连接) 公称直径(mm以内) 32 | 10m | 0.1 | 94.72 | 196.38 | 19.03 | 31.54 | 22.75 | 9.47 |  | 19.64 | 1.9 | 3.15 | 2.28
C12-1-5 *0.2 | 手工除锈 一般钢结构 轻锈 除微锈（标准：氧化皮完全紧附，仅有少量锈点） 单价*0.2 | 100kg | 0.0023 | 5.86 | 0.71 | 2.57 | 1.73 | 1.69 | 0.01 |  | 0 | 0.01 | 0 | 0
C12-2-49 换 | 一般钢结构 红丹防锈漆 第一遍 实际遍数(遍):2 安装前管道集中刷油 人工*0.7 | 100kg | 0.0022 | 28.15 | 33.67 | 25.69 | 11.07 | 10.77 | 0.06 |  | 0.07 | 0.06 | 0.02 | 0.02
C12-2-56 换 | 一般钢结构 调和漆 第一遍 实际遍数(遍):2 安装前管道集中刷油 人工*0.7 | 100kg | 0.0024 | 27.32 | 20.33 | 25.69 | 10.9 | 10.6 | 0.07 |  | 0.05 | 0.06 | 0.03 | 0.03
C9-2-13 | 气体灭火系统安装 钢制管件(螺纹连接) 公称直径(mm以内) 40 | 10个 | 0.0786 | 264.65 | 104.63 |  | 73.39 | 52.93 | 20.81 |  | 8.23 |  | 5.77 | 4.16
C8-17-176 | 空气吹扫 公称直径(mm以内) 50 | 100m | 0.01 | 144.09 | 44.43 | 23.57 | 49.21 | 33.53 | 1.44 |  | 0.44 | 0.24 | 0.49 | 0.34
人工单价 |  | 小计 | [6 empty] | 31.86 |  | 28.43 | 2.26 | 9.47 | 6.82
|  | 未计价材料费 | [6 empty] | 22.1
序号 | 工料机名称 |  |  |  | 单位 |  | 单价（元） |  | 数量 |  |  |  | 合价（元）
1.1 | 人工费 |  |  |  | 元 | [7 empty] | 31.86
00010010 | 人工费 |  |  |  | 元 |  | 1.09 |  | 29.1774 |  |  |  | 31.86
1.2 | 材料费 |  |  |  | 元 | [7 empty] | 6.34
02270001 | 棉纱 |  |  |  | kg |  | 7.04 |  | 0.0333 |  |  |  | 0.23
03131101 | 尼龙砂轮片φ400 |  |  |  | 片 |  | 11.97 |  | 0.003 |  |  |  | 0.04
03134021 | 铁砂布0~2# |  |  |  | 张 |  | 0.94 |  | 0.0005
03135021 | 低碳钢焊条结422 φ3.2 |  |  |  | kg |  | 5.6 |  | 0.002 |  |  |  | 0.01
03139321 | 钢丝刷子 |  |  |  | 把 |  | 12.82 |  | 0.0001
14050040 | 溶剂汽油 |  |  |  | kg |  | 7.17 |  | 0.0016 |  |  |  | 0.01
综合单价分析表
工程名称：消防喷淋及气体灭火工程 | [9 empty] | 第 133 页 共 139 页
序号 | 工料机名称 |  |  |  | 单位 |  | 单价（元） |  | 数量 |  |  |  | 合价（元）
14390070 | 氧气 |  |  |  | m3 |  | 5.16 |  | 0.0015 |  |  |  | 0.01
14390100 | 乙炔气 |  |  |  | kg |  | 13.3 |  | 0.0005 |  |  |  | 0.01
99450760 | 其他材料费 |  |  |  | 元 |  | 1 |  | 0.5931 |  |  |  | 0.59
14030040 | 汽油综合 |  |  |  | kg |  | 9.55 |  | 0.0341 |  |  |  | 0.33
14350360 | 酒精 |  |  |  | kg |  | 7.34 |  | 0.0114 |  |  |  | 0.08
14410590 | 厌氧胶325# 200g |  |  |  | 瓶 |  | 61 |  | 0.082 |  |  |  | 5
01290003 | 钢板综合 |  |  |  | kg |  | 4.24 |  | 0.0061 |  |  |  | 0.03
1.3 | 机具费 |  |  |  | 元 | [7 empty] | 2.26
990304016 | 汽车式起重机提升质量16(t) |  |  |  | 台班 |  | 1284.64 | [5 empty] | 0.01
990772025 | 砂轮切割机砂轮直径400(mm) |  |  |  | 台班 |  | 33.22 |  | 0.0012 |  |  |  | 0.04
990304016@2 | 汽车式起重机提升质量16(t) |  |  |  | 台班 |  | 1284.64 |  | 0.0001 |  |  |  | 0.12
990718040 | 普通车床工件直径×长度630×2000(mm) |  |  |  | 台班 |  | 104.09 |  | 0.0179 |  |  |  | 1.86
990727010@2 | 立式钻床钻孔管径25(mm) |  |  |  | 台班 |  | 9.26 |  | 0.0001
990901010 | 交流弧焊机容量21(kV·A) |  |  |  | 台班 |  | 64.83 |  | 0.001 |  |  |  | 0.06
991003050 | 电动空气压缩机排气量6(m3/min) |  |  |  | 台班 |  | 242.77 |  | 0.0007 |  |  |  | 0.17
1.4 | 主材费 |  |  |  | 元 | [7 empty] | 22.1
13010135@3 | 醇酸调和漆 |  |  |  | kg |  | 12.07 |  | 0.0036 |  |  |  | 0.04
13030795@2 | 醇酸防锈漆 |  |  |  | kg |  | 13.58 |  | 0.0046 |  |  |  | 0.06
18030725@1 | 钢制管件DN40 |  |  |  | 个 |  | 4.12 |  | 0.7941 |  |  |  | 3.27
17070035@15 | 无缝钢管DN32,D42×4.0 |  |  |  | m |  | 18.35 |  | 1.02 |  |  |  | 18.72
1.5 | 设备费 |  |  |  | 元
取费 | 费用名称 |  |  |  | 单位 |  | 费率（％） |  | 取费基数 |  |  |  | 合价（元）
1.6 | 管理费 |  |  |  | 元 |  |  |  | 管理费 |  |  |  | 9.47
2 | 利润 |  |  |  | 元 |  | 20 |  | 人工费+机具费 |  |  |  | 6.82
3 | 综合单价 |  |  |  | 元 |  |  |  | 定额直接费+利润 |  |  |  | 78.85
综合单价分析表
工程名称：消防喷淋及气体灭火工程 | [9 empty] | 第 134 页 共 139 页
序号 | 85 | 项目编码 |  | 030902001005 | [6 empty] | 计量单位 |  | m
项目名称 |  | 无缝钢管 | [8 empty] | 综合单价 |  | 71.07
清单综合单价组成明细
定额编号 | 定额名称 | 定额 单位 | 数量 | 单价（元） |  |  |  |  | 合价（元）
|  |  |  | 人工费 | 材料费 | 机具费 | 管理费 | 利润 | 人工费 |  | 材料费 | 机具费 | 管理费 | 利润
C9-2-3 | 气体灭火系统安装 无缝钢管(螺纹连接) 公称直径(mm以内) 25 | 10m | 0.1 | 80.45 | 146.76 | 13.31 | 26 | 18.75 | 8.05 |  | 14.68 | 1.33 | 2.6 | 1.88
C12-1-5 *0.2 | 手工除锈 一般钢结构 轻锈 除微锈（标准：氧化皮完全紧附，仅有少量锈点） 单价*0.2 | 100kg | 0.0023 | 5.86 | 0.71 | 2.57 | 1.73 | 1.69 | 0.01 |  | 0 | 0.01 | 0 | 0
C12-2-49 换 | 一般钢结构 红丹防锈漆 第一遍 实际遍数(遍):2 安装前管道集中刷油 人工*0.7 | 100kg | 0.0022 | 28.15 | 33.67 | 25.69 | 11.07 | 10.77 | 0.06 |  | 0.07 | 0.06 | 0.02 | 0.02
C12-2-56 换 | 一般钢结构 调和漆 第一遍 实际遍数(遍):2 安装前管道集中刷油 人工*0.7 | 100kg | 0.0024 | 27.32 | 20.33 | 25.69 | 10.9 | 10.6 | 0.07 |  | 0.05 | 0.06 | 0.03 | 0.03
C9-2-13 | 气体灭火系统安装 钢制管件(螺纹连接) 公称直径(mm以内) 40 | 10个 | 0.0788 | 264.65 | 104.63 |  | 73.39 | 52.93 | 20.85 |  | 8.25 |  | 5.78 | 4.17
C8-17-176 | 空气吹扫 公称直径(mm以内) 50 | 100m | 0.0101 | 144.09 | 44.43 | 23.57 | 49.21 | 33.53 | 1.46 |  | 0.45 | 0.24 | 0.5 | 0.34
人工单价 |  | 小计 | [6 empty] | 30.5 |  | 23.5 | 1.69 | 8.94 | 6.44
|  | 未计价材料费 | [6 empty] | 17.16
序号 | 工料机名称 |  |  |  | 单位 |  | 单价（元） |  | 数量 |  |  |  | 合价（元）
1.1 | 人工费 |  |  |  | 元 | [7 empty] | 30.5
00010010 | 人工费 |  |  |  | 元 |  | 1.09 |  | 27.9317 |  |  |  | 30.5
1.2 | 材料费 |  |  |  | 元 | [7 empty] | 6.34
02270001 | 棉纱 |  |  |  | kg |  | 7.04 |  | 0.0326 |  |  |  | 0.23
03131101 | 尼龙砂轮片φ400 |  |  |  | 片 |  | 11.97 |  | 0.003 |  |  |  | 0.04
03134021 | 铁砂布0~2# |  |  |  | 张 |  | 0.94 |  | 0.0005
03135021 | 低碳钢焊条结422 φ3.2 |  |  |  | kg |  | 5.6 |  | 0.002 |  |  |  | 0.01
03139321 | 钢丝刷子 |  |  |  | 把 |  | 12.82 |  | 0.0001
14050040 | 溶剂汽油 |  |  |  | kg |  | 7.17 |  | 0.0016 |  |  |  | 0.01
综合单价分析表
工程名称：消防喷淋及气体灭火工程 | [9 empty] | 第 135 页 共 139 页
序号 | 工料机名称 |  |  |  | 单位 |  | 单价（元） |  | 数量 |  |  |  | 合价（元）
14390070 | 氧气 |  |  |  | m3 |  | 5.16 |  | 0.0015 |  |  |  | 0.01
14390100 | 乙炔气 |  |  |  | kg |  | 13.3 |  | 0.0005 |  |  |  | 0.01
99450760 | 其他材料费 |  |  |  | 元 |  | 1 |  | 0.5989 |  |  |  | 0.6
14030040 | 汽油综合 |  |  |  | kg |  | 9.55 |  | 0.0332 |  |  |  | 0.32
14350360 | 酒精 |  |  |  | kg |  | 7.34 |  | 0.0115 |  |  |  | 0.08
14410590 | 厌氧胶325# 200g |  |  |  | 瓶 |  | 61 |  | 0.0821 |  |  |  | 5.01
01290003 | 钢板综合 |  |  |  | kg |  | 4.24 |  | 0.0062 |  |  |  | 0.03
1.3 | 机具费 |  |  |  | 元 | [7 empty] | 1.69
990304016 | 汽车式起重机提升质量16(t) |  |  |  | 台班 |  | 1284.64 | [5 empty] | 0.01
990772025 | 砂轮切割机砂轮直径400(mm) |  |  |  | 台班 |  | 33.22 |  | 0.0012 |  |  |  | 0.04
990304016@2 | 汽车式起重机提升质量16(t) |  |  |  | 台班 |  | 1284.64 |  | 0.0001 |  |  |  | 0.12
990718040 | 普通车床工件直径×长度630×2000(mm) |  |  |  | 台班 |  | 104.09 |  | 0.0124 |  |  |  | 1.29
990727010@2 | 立式钻床钻孔管径25(mm) |  |  |  | 台班 |  | 9.26 |  | 0.0001
990901010 | 交流弧焊机容量21(kV·A) |  |  |  | 台班 |  | 64.83 |  | 0.001 |  |  |  | 0.07
991003050 | 电动空气压缩机排气量6(m3/min) |  |  |  | 台班 |  | 242.77 |  | 0.0007 |  |  |  | 0.17
1.4 | 主材费 |  |  |  | 元 | [7 empty] | 17.16
13010135@3 | 醇酸调和漆 |  |  |  | kg |  | 12.07 |  | 0.0036 |  |  |  | 0.04
13030795@2 | 醇酸防锈漆 |  |  |  | kg |  | 13.58 |  | 0.0047 |  |  |  | 0.06
18030725@1 | 钢制管件DN40 |  |  |  | 个 |  | 4.12 |  | 0.7959 |  |  |  | 3.28
17070035@17 | 无缝钢管DN25,D34×4.0 |  |  |  | m |  | 13.5 |  | 1.02 |  |  |  | 13.77
1.5 | 设备费 |  |  |  | 元
取费 | 费用名称 |  |  |  | 单位 |  | 费率（％） |  | 取费基数 |  |  |  | 合价（元）
1.6 | 管理费 |  |  |  | 元 |  |  |  | 管理费 |  |  |  | 8.94
2 | 利润 |  |  |  | 元 |  | 20 |  | 人工费+机具费 |  |  |  | 6.44
3 | 综合单价 |  |  |  | 元 |  |  |  | 定额直接费+利润 |  |  |  | 71.07
综合单价分析表
工程名称：消防喷淋及气体灭火工程 | [9 empty] | 第 136 页 共 139 页
序号 | 86 | 项目编码 |  | 030404033001 | [6 empty] | 计量单位 |  | 台
项目名称 |  | 机械泄压口 | [8 empty] | 综合单价 |  | 831.24
清单综合单价组成明细
定额编号 | 定额名称 | 定额 单位 | 数量 | 单价（元） |  |  |  |  | 合价（元）
|  |  |  | 人工费 | 材料费 | 机具费 | 管理费 | 利润 | 人工费 |  | 材料费 | 机具费 | 管理费 | 利润
C4-4-114 | 泄压口安装 | 台 | 1 | 63.99 | 736.06 |  | 18.39 | 12.8 | 63.99 |  | 736.06 |  | 18.39 | 12.8
人工单价 |  | 小计 | [6 empty] | 63.99 |  | 736.06 |  | 18.39 | 12.8
|  | 未计价材料费 | [6 empty] | 734.51
序号 | 工料机名称 |  |  |  | 单位 |  | 单价（元） |  | 数量 |  |  |  | 合价（元）
1.1 | 人工费 |  |  |  | 元 | [7 empty] | 63.99
00010010 | 人工费 |  |  |  | 元 |  | 1.09 |  | 58.6 |  |  |  | 63.99
1.2 | 材料费 |  |  |  | 元 | [7 empty] | 1.55
99450760 | 其他材料费 |  |  |  | 元 |  | 1 |  | 0.5 |  |  |  | 0.5
03010225@1 | 木螺钉M2~4×6~65 |  |  |  | 十套 |  | 0.18 |  | 0.042 |  |  |  | 0.01
03013431@1 | 塑料胀管D6~8 |  |  |  | 十套 |  | 0.6 |  | 0.44 |  |  |  | 0.26
03139071@1 | 冲击钻头φ6~8 |  |  |  | 个 |  | 2.76 |  | 0.028 |  |  |  | 0.08
28030480@1 | 铜芯聚氯乙烯绝缘导线BV-2.5mm2 |  |  |  | m |  | 1.7 |  | 0.41 |  |  |  | 0.7
1.3 | 机具费 |  |  |  | 元
1.4 | 主材费 |  |  |  | 元 | [7 empty] | 734.51
50350010@7 | 机械泄压口有效泄压面积:0.336m2 |  |  |  | 台 |  | 734.51 |  | 1 |  |  |  | 734.51
1.5 | 设备费 |  |  |  | 元
取费 | 费用名称 |  |  |  | 单位 |  | 费率（％） |  | 取费基数 |  |  |  | 合价（元）
1.6 | 管理费 |  |  |  | 元 |  |  |  | 管理费 |  |  |  | 18.39
2 | 利润 |  |  |  | 元 |  | 20 |  | 人工费+机具费 |  |  |  | 12.8
3 | 综合单价 |  |  |  | 元 |  |  |  | 定额直接费+利润 |  |  |  | 831.24
综合单价分析表
工程名称：消防喷淋及气体灭火工程 | [9 empty] | 第 137 页 共 139 页
序号 | 87 | 项目编码 |  | 030404033002 | [6 empty] | 计量单位 |  | 台
项目名称 |  | 机械泄压口 | [8 empty] | 综合单价 |  | 530.36
清单综合单价组成明细
定额编号 | 定额名称 | 定额 单位 | 数量 | 单价（元） |  |  |  |  | 合价（元）
|  |  |  | 人工费 | 材料费 | 机具费 | 管理费 | 利润 | 人工费 |  | 材料费 | 机具费 | 管理费 | 利润
C4-4-114 | 泄压口安装 | 台 | 1 | 63.99 | 435.18 |  | 18.39 | 12.8 | 63.99 |  | 435.18 |  | 18.39 | 12.8
人工单价 |  | 小计 | [6 empty] | 63.99 |  | 435.18 |  | 18.39 | 12.8
|  | 未计价材料费 | [6 empty] | 433.63
序号 | 工料机名称 |  |  |  | 单位 |  | 单价（元） |  | 数量 |  |  |  | 合价（元）
1.1 | 人工费 |  |  |  | 元 | [7 empty] | 63.99
00010010 | 人工费 |  |  |  | 元 |  | 1.09 |  | 58.6 |  |  |  | 63.99
1.2 | 材料费 |  |  |  | 元 | [7 empty] | 1.55
99450760 | 其他材料费 |  |  |  | 元 |  | 1 |  | 0.5 |  |  |  | 0.5
03010225@1 | 木螺钉M2~4×6~65 |  |  |  | 十套 |  | 0.18 |  | 0.042 |  |  |  | 0.01
03013431@1 | 塑料胀管D6~8 |  |  |  | 十套 |  | 0.6 |  | 0.44 |  |  |  | 0.26
03139071@1 | 冲击钻头φ6~8 |  |  |  | 个 |  | 2.76 |  | 0.028 |  |  |  | 0.08
28030480@1 | 铜芯聚氯乙烯绝缘导线BV-2.5mm2 |  |  |  | m |  | 1.7 |  | 0.41 |  |  |  | 0.7
1.3 | 机具费 |  |  |  | 元
1.4 | 主材费 |  |  |  | 元 | [7 empty] | 433.63
50350010@8 | 机械泄压口有效泄压面积:0.16m2 |  |  |  | 台 |  | 433.63 |  | 1 |  |  |  | 433.63
1.5 | 设备费 |  |  |  | 元
取费 | 费用名称 |  |  |  | 单位 |  | 费率（％） |  | 取费基数 |  |  |  | 合价（元）
1.6 | 管理费 |  |  |  | 元 |  |  |  | 管理费 |  |  |  | 18.39
2 | 利润 |  |  |  | 元 |  | 20 |  | 人工费+机具费 |  |  |  | 12.8
3 | 综合单价 |  |  |  | 元 |  |  |  | 定额直接费+利润 |  |  |  | 530.36
综合单价分析表
工程名称：消防喷淋及气体灭火工程 | [9 empty] | 第 138 页 共 139 页
序号 | 88 | 项目编码 |  | 030404033003 | [6 empty] | 计量单位 |  | 台
项目名称 |  | 机械泄压口 | [8 empty] | 综合单价 |  | 472.84
清单综合单价组成明细
定额编号 | 定额名称 | 定额 单位 | 数量 | 单价（元） |  |  |  |  | 合价（元）
|  |  |  | 人工费 | 材料费 | 机具费 | 管理费 | 利润 | 人工费 |  | 材料费 | 机具费 | 管理费 | 利润
C4-4-114 | 泄压口安装 | 台 | 1 | 63.99 | 377.66 |  | 18.39 | 12.8 | 63.99 |  | 377.66 |  | 18.39 | 12.8
人工单价 |  | 小计 | [6 empty] | 63.99 |  | 377.66 |  | 18.39 | 12.8
|  | 未计价材料费 | [6 empty] | 376.11
序号 | 工料机名称 |  |  |  | 单位 |  | 单价（元） |  | 数量 |  |  |  | 合价（元）
1.1 | 人工费 |  |  |  | 元 | [7 empty] | 63.99
00010010 | 人工费 |  |  |  | 元 |  | 1.09 |  | 58.6 |  |  |  | 63.99
1.2 | 材料费 |  |  |  | 元 | [7 empty] | 1.55
99450760 | 其他材料费 |  |  |  | 元 |  | 1 |  | 0.5 |  |  |  | 0.5
03010225@1 | 木螺钉M2~4×6~65 |  |  |  | 十套 |  | 0.18 |  | 0.042 |  |  |  | 0.01
03013431@1 | 塑料胀管D6~8 |  |  |  | 十套 |  | 0.6 |  | 0.44 |  |  |  | 0.26
03139071@1 | 冲击钻头φ6~8 |  |  |  | 个 |  | 2.76 |  | 0.028 |  |  |  | 0.08
28030480@1 | 铜芯聚氯乙烯绝缘导线BV-2.5mm2 |  |  |  | m |  | 1.7 |  | 0.41 |  |  |  | 0.7
1.3 | 机具费 |  |  |  | 元
1.4 | 主材费 |  |  |  | 元 | [7 empty] | 376.11
50350010@9 | 机械泄压口有效泄压面积:0.09m2 |  |  |  | 台 |  | 376.11 |  | 1 |  |  |  | 376.11
1.5 | 设备费 |  |  |  | 元
取费 | 费用名称 |  |  |  | 单位 |  | 费率（％） |  | 取费基数 |  |  |  | 合价（元）
1.6 | 管理费 |  |  |  | 元 |  |  |  | 管理费 |  |  |  | 18.39
2 | 利润 |  |  |  | 元 |  | 20 |  | 人工费+机具费 |  |  |  | 12.8
3 | 综合单价 |  |  |  | 元 |  |  |  | 定额直接费+利润 |  |  |  | 472.84
综合单价分析表
工程名称：消防喷淋及气体灭火工程 | [9 empty] | 第 139 页 共 139 页
序号 | 89 | 项目编码 |  | 030905004001 | [6 empty] | 计量单位 |  | 项
项目名称 |  | 气体灭火系统装置调试 | [8 empty] | 综合单价 |  | 50597.4
清单综合单价组成明细
定额编号 | 定额名称 | 定额 单位 | 数量 | 单价（元） |  |  |  |  | 合价（元）
|  |  |  | 人工费 | 材料费 | 机具费 | 管理费 | 利润 | 人工费 |  | 材料费 | 机具费 | 管理费 | 利润
C9-5-24 | 气体灭火系统装置调试 试验容器容积(L以内) 270 | 点 | 14 | 913.16 | 2242.59 | 15.23 | 257.44 | 185.68 | 12784.24 |  | 31396.26 | 213.22 | 3604.16 | 2599.52
人工单价 |  | 小计 | [6 empty] | 12784.24 |  | 31396.26 | 213.22 | 3604.16 | 2599.52
|  | 未计价材料费 | [6 empty] | 8693.3
序号 | 工料机名称 |  |  |  | 单位 |  | 单价（元） |  | 数量 |  |  |  | 合价（元）
1.1 | 人工费 |  |  |  | 元 | [7 empty] | 12784.24
00010010 | 人工费 |  |  |  | 元 |  | 1.09 |  | 11707.22 |  |  |  | 12784.28
1.2 | 材料费 |  |  |  | 元 | [7 empty] | 22702.96
99450760 | 其他材料费 |  |  |  | 元 |  | 1 |  | 653.1 |  |  |  | 653.1
14390020 | 氮气 |  |  |  | m3 |  | 4.57 |  | 2800 |  |  |  | 12796
35330040 | 试验容器270L |  |  |  | 个 |  | 13219.88 |  | 0.7 |  |  |  | 9253.92
1.3 | 机具费 |  |  |  | 元 | [7 empty] | 213.22
870613023 | 手持式万用表 |  |  |  | 台班 |  | 5.12 |  | 14 |  |  |  | 71.68
873150102 | 对讲机(一对)5公里 |  |  |  | 台班 |  | 5.29 |  | 14 |  |  |  | 74.06
874614162 | 火灾探测器试验器 |  |  |  | 台班 |  | 4.82 |  | 14 |  |  |  | 67.48
1.4 | 主材费 |  |  |  | 元 | [7 empty] | 8693.3
03139351@2 | 小膜片 |  |  |  | 片 |  | 279.41 |  | 14 |  |  |  | 3911.74
03139361@2 | 大膜片 |  |  |  | 片 |  | 321.35 |  | 14 |  |  |  | 4498.9
20310140@2 | 金属密封垫 |  |  |  | 个 |  | 2.5 |  | 14 |  |  |  | 35
02190155@3 | 聚四氟乙烯垫 |  |  |  | 个 |  | 9.03 |  | 14 |  |  |  | 126.42
18030001@3 | 锥形堵块 |  |  |  | 只 |  | 8.66 |  | 14 |  |  |  | 121.24
1.5 | 设备费 |  |  |  | 元
取费 | 费用名称 |  |  |  | 单位 |  | 费率（％） |  | 取费基数 |  |  |  | 合价（元）
1.6 | 管理费 |  |  |  | 元 |  |  |  | 管理费 |  |  |  | 3604.16
2 | 利润 |  |  |  | 元 |  | 20 |  | 人工费+机具费 |  |  |  | 2599.52
3 | 综合单价 |  |  |  | 元 |  |  |  | 定额直接费+利润 |  |  |  | 50597.4

## 表-11 总价措施项目清单与计价表
总价措施项目清单与计价表
工程名称：消防喷淋及气体灭火工程 | [5 empty] | 标段： |  | 第 1 页 共 1 页
序号 | 项目编码 | 项目名称 | 计算基础 | 费率 (%) | 金额 (元) |  | 调整 费率(%) |  | 调整后 金额(元) | 备注
1 | LSSGCSF00009 | 绿色施工安全防护措施费 | 分部分项人工费+分部分项机具费 | 35.77 | 71253.3 |  |  |  |  | 投标人按此金额填报。
2 | QTFY00000009 | 其他费用
合 计 |  |  |  |  | 71253.3
编制人（造价人员）： | [5 empty] | 复核人（造价工程师）：
表-11

## 表-12 其他项目清单与计价汇总表
其他项目清单与计价汇总表
工程名称：消防喷淋及气体灭火工程 |  | 标段： |  | 第 1 页 共 1 页
序号 | 项目名称 |  | 金额（元） |  | 备注
1 | 暂列金额 |  | 152944.51 |  | 投标人按此金额填报。
2 | 预算包干费 |  | 9959.92
| 合 计 |  | 162904.43 |  | —
注：材料（工程设备）暂估单价进入清单项目综合单价，此处不汇总。
表—12

## 表-13 规费、税金项目清单与计价表
规费、税金项目清单与计价表
工程名称：消防喷淋及气体灭火工程 |  |  | 标段： |  |  | 第 1 页 共 1 页
序号 | 项目名称 | 计算基础 |  | 计算基数 | 计算费率 (%) |  | 金额(元)
1 | 增值税销项税额 | 分部分项合计+措施合计+其他项目 |  | 1772361.06 | 9 |  | 159512.5
合 计 | [6 empty] | 159512.5
编制人（造价人员）： |  |  | 复核人（造价工程师）：
表—13

## 5.5主要材料价格表-1
主要材料价格表
工程名称：消防喷淋及气体灭火工程 | [6 empty] | 第 1 页 共 11 页
序号 | 材料编码 | 材料名称 | 规格 | 单位 | 数量 | 市场价 （元） |  | 市场价合计（元） | 厂商/品牌
1 | 51390011@4 | WXB-18箱泵一体化消防稳压供水机组(两) | 室内消火栓稳压装置：Q=1.5L/s,H=20m,N=1.5kW,一用一备,带气压罐SQL800×0.6,气压罐调节容积150L；自动喷淋稳压装置：Q=1.5L/s,H=20m,N=1.5kW,一用一备,带气压罐SQL800×0.6,气压罐调节容积150L；以及控制柜、压力表、阀门附件等配件 | 套 | 1 | 129258 |  | 129258
2 | 19270001 | 安全减压阀 | GA48Y-16C DN100 | 个 | 0.04 | 1538.46 |  | 61.54
3 | 02270020 | 白布 |  | kg | 38.1976 | 2.75 |  | 105.04
4 | 02270020@1 | 白布 |  | kg | 0.24 | 2.75 |  | 0.66
5 | 05030060 | 板枋材 | 综合 | m3 | 0.0211 | 1348.1 |  | 28.44
6 | 03011430@2 | 半圆头镀锌螺栓 | M2~5×15~50 | 十套 | 0.2 | 0.43 |  | 0.09
7 | 20010360@44 | 不锈钢法兰 | DN150 | 副 | 1 | 229.38 |  | 229.38
8 | CLFTZ | 材料费调整 |  | 元 | -0.1392 | 1 |  | -0.14
9 | 34050040 | 草板纸 | 80# | 张 | 1.2672 | 4.19 |  | 5.31
10 | 03139021 | 冲击钻头 | φ12 | 个 | 0.024 | 8.55 |  | 0.21
11 | 03139031 | 冲击钻头 | φ14 | 个 | 0.16 | 9.4 |  | 1.5
12 | 03139071@1 | 冲击钻头 | φ6~8 | 个 | 0.308 | 2.76 |  | 0.85
13 | 03139101 | 冲击钻头 | φ10~20 | 个 | 21.7407 | 8.12 |  | 176.53
14 | 03139101@1 | 冲击钻头 | φ10~20 | 个 | 29.9358 | 8.12 |  | 243.08
15 | 13010135 | 醇酸调和漆 |  | kg | 20.8773 | 12.07 |  | 251.99
16 | 13010135@3 | 醇酸调和漆 |  | kg | 1.9695 | 12.07 |  | 23.77
17 | 13030795 | 醇酸防锈漆 |  | kg | 29.3672 | 13.58 |  | 398.81
18 | 13030795@1 | 醇酸防锈漆 |  | kg | 392.0695 | 13.58 |  | 5324.3
19 | 13030795@2 | 醇酸防锈漆 |  | kg | 2.5679 | 13.58 |  | 34.87
20 | 13010050 | 醇酸清漆 |  | kg | 0.36 | 13.99 |  | 5.04
21 | 13010050@1 | 醇酸清漆 |  | kg | 0.24 | 13.99 |  | 3.36
主要材料价格表
工程名称：消防喷淋及气体灭火工程 | [6 empty] | 第 2 页 共 11 页
序号 | 材料编码 | 材料名称 | 规格 | 单位 | 数量 | 市场价 （元） |  | 市场价合计（元） | 厂商/品牌
22 | 03139361@2 | 大膜片 |  | 片 | 14 | 321.35 |  | 4498.9
23 | FBC01001@18 | 单管侧纵向抗震支架 | XH-DN150 | 套 | 44.365 | 505.89 |  | 22443.81
24 | FBC01001@27 | 单管侧纵向抗震支架 | XH-DN65 | 套 | 23.7067 | 415.85 |  | 9858.43
25 | FBC01001@28 | 单管侧纵向抗震支架 | ZP-DN65 | 套 | 10.6875 | 415.85 |  | 4444.4
26 | FBC01001@29 | 单管侧纵向抗震支架 | ZP-DN80 | 套 | 30.0242 | 419.38 |  | 12591.55
27 | FBC01001@30 | 单管侧纵向抗震支架 | ZP-DN100 | 套 | 9.3392 | 426.42 |  | 3982.42
28 | FBC01001@32 | 单管侧纵向抗震支架 | ZP-DN200 | 套 | 12.8908 | 585.36 |  | 7545.76
29 | FBC01001@43 | 单管侧纵向抗震支架 | XH-DN100 | 套 | 3.2558 | 426.42 |  | 1388.34
30 | 14390020 | 氮气 |  | m3 | 3120 | 4.57 |  | 14258.4
31 | 03135001 | 低碳钢焊条 | 综合 | kg | 50.48 | 5.6 |  | 282.69
32 | 03135001@1 | 低碳钢焊条 | 综合 | kg | 14 | 5.6 |  | 78.4
33 | 03135001@2 | 低碳钢焊条 | 综合 | kg | 7.64 | 5.6 |  | 42.78
34 | 03135001@3 | 低碳钢焊条 | 综合 | kg | 1.78 | 5.6 |  | 9.97
35 | 03135021 | 低碳钢焊条 | 结422 φ3.2 | kg | 121.7195 | 5.6 |  | 681.63
36 | 03135021@2 | 低碳钢焊条 | 结422 φ3.2 | kg | 1.408 | 5.6 |  | 7.88
37 | 03135021@3 | 低碳钢焊条 | 结422 φ3.2 | kg | 1.374 | 5.6 |  | 7.69
38 | 27170001 | 电气绝缘胶带 | 18mm×10m×0.13mm | 卷 | 1.304 | 2.4 |  | 3.13
39 | 03016071 | 垫圈 | M8 | 十个 | 0.206 | 0.09 |  | 0.02
40 | 03016071@1 | 垫圈 | M8 | 十个 | 3.296 | 0.09 |  | 0.3
41 | 19000020@1 | 蝶阀 | DN100，1.6MPa | 个 | 8 | 385.25 |  | 3082
42 | 19000020@3 | 蝶阀 | DN150，1.6MPa | 个 | 18 | 428.05 |  | 7704.9
43 | 19000020@50 | 蝶阀 | DN65，1.6MPa | 个 | 23 | 269.68 |  | 6202.64
44 | 01130060 | 镀锌扁钢 | 综合 | kg | 1 | 5.92 |  | 5.92
45 | 01030055 | 镀锌低碳钢丝 | φ2.5~4.0 | kg | 21.5065 | 5.86 |  | 126.03
46 | 17030010 | 镀锌钢管 | DN15 | m | 0.6 | 6.85 |  | 4.11
47 | 17030010@1 | 镀锌钢管 | DN15 | m | 4 | 6.85 |  | 27.4
48 | 17030020@1 | 镀锌钢管 | DN20 | m | 20 | 11.35 |  | 227
49 | 17030030 | 镀锌钢管 | DN25 | m | 8 | 12.28 |  | 98.24
50 | 17030060 | 镀锌钢管 | DN80 | m | 4 | 54.41 |  | 217.64
51 | 18250140@2 | 镀锌管卡子 | 12~40×1.5 | 个 | 1 | 0.73 |  | 0.73
52 | 03011510 | 镀锌六角螺栓 | M16×85~140 | 十套 | 2.472 | 14.98 |  | 37.03
53 | 03011605 | 镀锌六角螺栓 | 2平1弹垫 M10×100以内 | 十套 | 0.614 | 5.04 |  | 3.09
主要材料价格表
工程名称：消防喷淋及气体灭火工程 | [6 empty] | 第 3 页 共 11 页
序号 | 材料编码 | 材料名称 | 规格 | 单位 | 数量 | 市场价 （元） |  | 市场价合计（元） | 厂商/品牌
54 | 03011655 | 镀锌六角螺栓 | 2平1弹垫 M20×100以内 | 十套 | 4.944 | 27.92 |  | 138.04
55 | 18031045 | 镀锌六角内接头 | DN15 | 个 | 2.02 | 0.95 |  | 1.92
56 | 18030920 | 镀锌丝堵 | DN15(堵头) | 个 | 80.1 | 0.68 |  | 54.47
57 | 18030885 | 镀锌外接头 | DN25 | 个 | 809.01 | 2.4 |  | 1941.62
58 | 18030810 | 镀锌弯头 | DN15 | 个 | 4.04 | 1.13 |  | 4.57
59 | 18030815 | 镀锌弯头 | DN20 | 个 | 92.112 | 1.7 |  | 156.59
60 | 18030815@1 | 镀锌弯头 | DN20 | 个 | 8.08 | 1.7 |  | 13.74
61 | 18030825@1 | 镀锌弯头 | DN25 | 个 | 4.04 | 2.67 |  | 10.79
62 | 18030865 | 镀锌弯头 | DN80 | 个 | 4.04 | 27.06 |  | 109.32
63 | 18030775 | 镀锌异径三通 | DN20×15 | 个 | 2.02 | 4.09 |  | 8.26
64 | 18030780 | 镀锌异径三通 | DN25×15 | 个 | 2.02 | 5.93 |  | 11.98
65 | 01090035@2 | 镀锌圆钢 | φ10~25 | kg | 5.846 | 4.1 |  | 23.97
66 | 13010120 | 酚醛磁漆 |  | kg | 0.02 | 7.75 |  | 0.16
67 | 13010130 | 酚醛调和漆 |  | kg | 0.05 | 12.07 |  | 0.6
68 | 13050430@2 | 酚醛防锈漆 | 各种颜色 | kg | 1.012 | 13.58 |  | 13.74
69 | 19370010@1 | 浮球阀 | DN15 | 个 | 1 | 46.3 |  | 46.3
70 | 35010001 | 复合木模板面板 |  | m2 | 0.0828 | 29.91 |  | 2.48
71 | 04010020 | 复合普通硅酸盐水泥 | P.C 32.5 | kg | 77.5 | 0.39 |  | 30.23
72 | 04010020@1 | 复合普通硅酸盐水泥 | P.C 32.5 | kg | 8 | 0.39 |  | 3.12
73 | 04010035@1 | 复合普通硅酸盐水泥 | P.O 42.5 | kg | 13.22 | 0.42 |  | 5.55
74 | 01290003 | 钢板 | 综合 | kg | 9.3992 | 4.24 |  | 39.85
75 | 01290019 | 钢板 | 1.6~1.9 | kg | 0.96 | 4.59 |  | 4.41
76 | 01290173 | 钢板 | 12~20 | kg | 231.8854 | 4.24 |  | 983.19
77 | 01290008 | 钢板 |  | kg | 238.7 | 4.59 |  | 1095.63
78 | 20010360@16 | 钢板平焊法兰 | DN150 | 副 | 8 | 124.14 |  | 993.12
79 | 20010360@17 | 钢板平焊法兰 | DN100 | 副 | 3 | 77.8 |  | 233.4
80 | 20010360@19 | 钢板平焊法兰 | DN150 | 副 | 2 | 124.14 |  | 248.28
81 | 20010360@2 | 钢板平焊法兰 | DN150 | 副 | 20 | 124.14 |  | 2482.8
82 | 20010360@3 | 钢板平焊法兰 | DN100 | 副 | 8 | 77.8 |  | 622.4
83 | 20010360@31 | 钢板平焊法兰 | DN100 | 副 | 1 | 77.8 |  | 77.8
84 | 20010360@32 | 钢板平焊法兰 | DN150 | 副 | 2 | 124.14 |  | 248.28
85 | 20010360@33 | 钢板平焊法兰 | DN80 | 副 | 1 | 61.61 |  | 61.61
86 | 20010360@39 | 钢板平焊法兰 | DN50 | 副 | 14 | 47.2 |  | 660.8
87 | 20010360@4 | 钢板平焊法兰 | DN200 | 副 | 6 | 157.46 |  | 944.76
主要材料价格表
工程名称：消防喷淋及气体灭火工程 | [6 empty] | 第 4 页 共 11 页
序号 | 材料编码 | 材料名称 | 规格 | 单位 | 数量 | 市场价 （元） |  | 市场价合计（元） | 厂商/品牌
88 | 20010360@41 | 钢板平焊法兰 | DN150 | 副 | 1 | 124.14 |  | 124.14
89 | 20010360@48 | 钢板平焊法兰 | DN100 | 副 | 1 | 77.8 |  | 77.8
90 | 20010360@5 | 钢板平焊法兰 | DN150 | 副 | 3 | 124.14 |  | 372.42
91 | 20010360@52 | 钢板平焊法兰 | DN65 | 副 | 23 | 56.4 |  | 1297.2
92 | 20010360@7 | 钢板平焊法兰 | DN150 | 副 | 7 | 124.14 |  | 868.98
93 | 20010360@8 | 钢板平焊法兰 | DN200 | 副 | 2 | 157.46 |  | 314.92
94 | 20010360@9 | 钢板平焊法兰 | DN150 | 副 | 6 | 124.14 |  | 744.84
95 | 37091110 | 钢垫板 | 1~2 | kg | 0.2 | 4.37 |  | 0.87
96 | 03139281 | 钢锯条 |  | 条 | 0.18 | 0.43 |  | 0.08
97 | 03139281@2 | 钢锯条 |  | 条 | 2.93 | 0.43 |  | 1.26
98 | 03139281@3 | 钢锯条 |  | 条 | 2.24 | 0.43 |  | 0.96
99 | 03139281@4 | 钢锯条 |  | 条 | 0.5 | 0.43 |  | 0.22
100 | 35010010 | 钢模板 |  | kg | 0.0752 | 4.44 |  | 0.33
101 | 03139321 | 钢丝刷子 |  | 把 | 1.86 | 12.82 |  | 23.85
102 | 03139321@2 | 钢丝刷子 |  | 把 | 0.226 | 12.82 |  | 2.9
103 | 18030725@1 | 钢制管件 | DN40 | 个 | 222.806 | 4.12 |  | 917.96
104 | 18030725@2 | 钢制管件 | DN50 | 个 | 80.497 | 5.15 |  | 414.56
105 | 18030725@3 | 钢制管件 | DN65 | 个 | 109.585 | 8.02 |  | 878.87
106 | 03011323 | 高强膨胀螺栓 | M12 | 十套 | 40.4151 | 23.8 |  | 961.88
107 | 20000130@4 | 沟槽法兰DN150 |  | 片 | 6 | 49.68 |  | 298.08
108 | 18031463@28 | 沟槽管件DN100 |  | 套 | 25.3159 | 44.25 |  | 1120.23
109 | 18031463@1 | 沟槽管件DN150 |  | 套 | 9.308 | 88.5 |  | 823.76
110 | 18031463@25 | 沟槽管件DN150 |  | 套 | 79.8657 | 88.5 |  | 7068.11
111 | 18031463@4 | 沟槽管件DN200 |  | 套 | 25.9106 | 120.56 |  | 3123.78
112 | 18031463@29 | 沟槽管件DN65 |  | 套 | 69.1323 | 24.78 |  | 1713.1
113 | 18031463@26 | 沟槽管件DN80 |  | 套 | 60.3486 | 30.09 |  | 1815.89
114 | 18031463@27 | 沟槽卡箍DN100 |  | 个 | 49.7885 | 39.48 |  | 1965.65
115 | 18031463@12 | 沟槽卡箍DN150 |  | 个 | 175.3767 | 39.48 |  | 6923.87
116 | 18031463@18 | 沟槽卡箍DN200 |  | 个 | 32.1771 | 79.45 |  | 2556.47
117 | 18031463@30 | 沟槽卡箍DN65 |  | 个 | 135.9615 | 39.48 |  | 5367.76
118 | 18031463@31 | 沟槽卡箍DN80 |  | 个 | 118.6867 | 39.48 |  | 4685.75
119 | 23010020@9 | 管网式外贮压HFC-227灭火剂瓶组（含七氟丙烷灭火药剂HFC-227ea） | 充装量:160L/瓶,共七瓶 | 套 | 2 | 154867.26 |  | 309734.52
120 | 17010065 | 焊接钢管 | DN100 | m | 1.6 | 46.33 |  | 74.13
主要材料价格表
工程名称：消防喷淋及气体灭火工程 | [6 empty] | 第 5 页 共 11 页
序号 | 材料编码 | 材料名称 | 规格 | 单位 | 数量 | 市场价 （元） |  | 市场价合计（元） | 厂商/品牌
121 | 17010075@10 | 焊接钢管 |  | kg | 31.12 | 4.44 |  | 138.17
122 | 17010075@12 | 焊接钢管 |  | kg | 146.67 | 4.44 |  | 651.21
123 | 17010075@3 | 焊接钢管 |  | kg | 11.8 | 4.44 |  | 52.39
124 | 17010075@6 | 焊接钢管 |  | kg | 18.19 | 4.44 |  | 80.76
125 | 17010075@7 | 焊接钢管 |  | kg | 7.52 | 4.44 |  | 33.39
126 | 17010075@8 | 焊接钢管 |  | kg | 4.4 | 4.44 |  | 19.54
127 | 17010075@9 | 焊接钢管 |  | kg | 24.26 | 4.44 |  | 107.71
128 | 18010810 | 黑玛钢堵头 | DN25 | 个 | 17.17 | 1.88 |  | 32.28
129 | 18010765 | 黑玛钢活接头 | DN25 | 个 | 1.01 | 8.75 |  | 8.84
130 | 18010765@1 | 黑玛钢活接头 | DN25 | 个 | 16.16 | 8.75 |  | 141.4
131 | 18010585 | 黑玛钢弯头 | DN25 | 个 | 17.17 | 3.85 |  | 66.1
132 | 18010500 | 黑玛钢直通 | DN15 | 个 | 1.01 | 1.2 |  | 1.21
133 | 18010515 | 黑玛钢直通 | DN25 | 个 | 34.34 | 2.49 |  | 85.51
134 | 13030240 | 厚漆 |  | kg | 16.582 | 10.26 |  | 170.13
135 | 13030240@1 | 厚漆 |  | kg | 5.35 | 10.26 |  | 54.89
136 | 13030240@2 | 厚漆 |  | kg | 1.94 | 10.26 |  | 19.9
137 | 13030240@3 | 厚漆 |  | kg | 0.3 | 10.26 |  | 3.08
138 | 14090030 | 黄甘油 |  | kg | 2.52 | 6.46 |  | 16.28
139 | 19410040@1 | 活塞式水锤消除器 | DN150 | 个 | 2 | 1350 |  | 2700
140 | 50350010@7 | 机械泄压口 | 有效泄压面积:0.336m2 | 台 | 7 | 734.51 |  | 5141.57
141 | 50350010@8 | 机械泄压口 | 有效泄压面积:0.16m2 | 台 | 1 | 433.63 |  | 433.63
142 | 50350010@9 | 机械泄压口 | 有效泄压面积:0.09m2 | 台 | 3 | 376.11 |  | 1128.33
143 | 14070050 | 机油 | 综合 | kg | 30.7992 | 6.96 |  | 214.36
144 | 14070050@3 | 机油 | 综合 | kg | 0.701 | 6.96 |  | 4.88
145 | 14070050@4 | 机油 | 综合 | kg | 0.02 | 6.96 |  | 0.14
146 | 23030040@3 | 甲型单栓带消防软管卷盘消火栓箱 | 700×240×1000 | 套 | 6 | 681.42 |  | 4088.52
147 | 23450010@2 | 减压孔板 | DN150，1.6MPa | 个 | 3 | 106.19 |  | 318.57
148 | 29170340 | 胶木线夹 |  | 个 | 8 | 0.4 |  | 3.2
149 | 19000040@1 | 截止阀 | DN25，1.6MPa | 个 | 4.04 | 120.18 |  | 485.53
150 | 20310140@2 | 金属密封垫 |  | 个 | 14 | 2.5 |  | 35
151 | 14350360 | 酒精 |  | kg | 11.4135 | 7.34 |  | 83.78
主要材料价格表
工程名称：消防喷淋及气体灭火工程 | [6 empty] | 第 6 页 共 11 页
序号 | 材料编码 | 材料名称 | 规格 | 单位 | 数量 | 市场价 （元） |  | 市场价合计（元） | 厂商/品牌
152 | 02190155@3 | 聚四氟乙烯垫 |  | 个 | 14 | 9.03 |  | 126.42
153 | 02130070 | 聚四氟乙烯生料带 | 26mm×20m×0.1mm | m | 688.4539 | 0.13 |  | 89.5
154 | 02130070@2 | 聚四氟乙烯生料带 | 26mm×20m×0.1mm | m | 38.92 | 0.13 |  | 5.06
155 | 15130063 | 聚酯乙烯泡沫塑料板 |  | kg | 1.344 | 21.19 |  | 28.48
156 | 22110010@2 | 快速排气阀 | DN25 | 个 | 1 | 60.65 |  | 60.65
157 | 03214046 | 零星卡具 |  | kg | 1.4923 | 5.47 |  | 8.16
158 | 26490060@2 | 流量开关 | 开启流量2.5L/s | 个 | 3 | 827 |  | 2481
159 | 03014421 | 六角螺母 | M8 | 十套 | 0.206 | 2.11 |  | 0.43
160 | 03014421@1 | 六角螺母 | M8 | 十套 | 3.296 | 2.11 |  | 6.95
161 | 03010430 | 六角螺栓 | 综合 | kg | 61.088 | 5.58 |  | 340.87
162 | 03010560 | 六角螺栓 | M6×25 | kg | 11.166 | 5.44 |  | 60.74
163 | 03010680 | 六角螺栓 | M16×65~80 | 十套 | 32.548 | 5.94 |  | 193.34
164 | 03010680@1 | 六角螺栓 | M16×65~80 | 十套 | 9.888 | 5.94 |  | 58.73
165 | 03010680@2 | 六角螺栓 | M16×65~80 | 十套 | 11.536 | 5.94 |  | 68.52
166 | 03010680@3 | 六角螺栓 | M16×65~80 | 十套 | 3.296 | 5.94 |  | 19.58
167 | 03010905 | 六角螺栓 | M20×85~100 | 十套 | 65.096 | 12.45 |  | 810.45
168 | 03010905@1 | 六角螺栓 | M20×85~100 | 十套 | 19.776 | 12.45 |  | 246.21
169 | 03010905@2 | 六角螺栓 | M20×85~100 | 十套 | 6.592 | 12.45 |  | 82.07
170 | 03010920 | 六角螺栓 | M27×120~140 | 十套 | 4.12 | 26.5 |  | 109.18
171 | 28010090 | 裸铜线 | 10mm2 | kg | 0.23 | 53.88 |  | 12.39
172 | 34130080 | 铝牌 |  | 个 | 2 | 0.86 |  | 1.72
173 | 34130080@1 | 铝牌 |  | 个 | 2 | 0.86 |  | 1.72
174 | 14030030 | 煤油 |  | kg | 8.17 | 4.29 |  | 35.05
175 | 13350200@1 | 密封膏 |  | kg | 8.294 | 6.19 |  | 51.34
176 | 02270001 | 棉纱 |  | kg | 56.023 | 7.04 |  | 394.4
177 | 02270001@4 | 棉纱 |  | kg | 2.43 | 7.04 |  | 17.11
178 | 02270001@5 | 棉纱 |  | kg | 0.72 | 7.04 |  | 5.07
179 | 02270001@6 | 棉纱 |  | kg | 0.12 | 7.04 |  | 0.84
180 | 23010001@4 | 灭火器箱 | MF/ABC5 2具，40型防毒面具 2个 | 套 | 70 | 252.21 |  | 17654.7
181 | 05030200 | 木板 |  | m3 | 0.006 | 1630.62 |  | 9.78
182 | 03010225@1 | 木螺钉 | M2~4×6~65 | 十套 | 0.462 | 0.18 |  | 0.08
主要材料价格表
工程名称：消防喷淋及气体灭火工程 | [6 empty] | 第 7 页 共 11 页
序号 | 材料编码 | 材料名称 | 规格 | 单位 | 数量 | 市场价 （元） |  | 市场价合计（元） | 厂商/品牌
183 | 35030080 | 木支撑 |  | m3 | 0.0221 | 1651.95 |  | 36.51
184 | 02010070 | 耐油橡胶板 | 3~6 | kg | 32.802 | 7.71 |  | 252.9
185 | 02010070@1 | 耐油橡胶板 | 3~6 | kg | 12.971 | 7.71 |  | 100.01
186 | 02010070@2 | 耐油橡胶板 | 3~6 | kg | 3.56 | 7.71 |  | 27.45
187 | 03131061 | 尼龙砂轮片 | φ100 | 片 | 1.2805 | 4.27 |  | 5.47
188 | 03131071 | 尼龙砂轮片 | φ100×16×3 | 片 | 0.748 | 3.04 |  | 2.27
189 | 03131101 | 尼龙砂轮片 | φ400 | 片 | 93.9371 | 11.97 |  | 1124.43
190 | 03131101@2 | 尼龙砂轮片 | φ400 | 片 | 1.33 | 11.97 |  | 15.92
191 | 03013001 | 膨胀螺栓 | 综合 | 十套 | 18.4164 | 2.63 |  | 48.44
192 | 03013011 | 膨胀螺栓 | 综合 | kg | 60.7064 | 7.56 |  | 458.94
193 | 03013051 | 膨胀螺栓 | M10 | 十套 | 0.408 | 5.82 |  | 2.37
194 | 03013181 | 膨胀螺栓 | M12×100 | 十套 | 0.824 | 12.1 |  | 9.97
195 | 03213041 | 平垫铁 | 综合 | kg | 7.5 | 4.22 |  | 31.65
196 | 03213251 | 平垫铁 | Q195~Q235 1# | kg | 3.6 | 6.82 |  | 24.55
197 | 02270180@1 | 破布 | 一级 | kg | 0.226 | 7.18 |  | 1.62
198 | 02270180@2 | 破布 | 一级 | kg | 0.032 | 7.18 |  | 0.23
199 | 80210220 | 普通预拌混凝土 | C30 | m3 | 1.2118 | 478.35 |  | 579.66
200 | 99450760 | 其他材料费 |  | 元 | 1873.0295 | 1 |  | 1873.03
201 | 14030040 | 汽油 | 综合 | kg | 23.965 | 9.55 |  | 228.87
202 | 14030047@2 | 汽油 | 70~90# | kg | 0.271 | 9.55 |  | 2.59
203 | 14010010 | 清油 |  | kg | 1.615 | 13.07 |  | 21.11
204 | 14010010@1 | 清油 |  | kg | 0.475 | 13.07 |  | 6.21
205 | 14010010@2 | 清油 |  | kg | 0.33 | 13.07 |  | 4.31
206 | 14010010@3 | 清油 |  | kg | 0.04 | 13.07 |  | 0.52
207 | 18190001@3 | 球墨铸铁Y型过滤器 | DN200 | 个 | 1 | 2083.28 |  | 2083.28
208 | 18190001@4 | 球墨铸铁Y型过滤器 | DN150 | 个 | 2 | 1072.3 |  | 2144.6
209 | 19000020@22 | 球墨铸铁蝶阀 | DN150,1.10MPa | 个 | 1 | 428.05 |  | 428.05
210 | 19000020@43 | 球墨铸铁防水锤消声止回阀 | DN150 | 个 | 1 | 1904.25 |  | 1904.25
211 | 19000020@44 | 球墨铸铁防水锤消声止回阀 | DN200 | 个 | 1 | 2940 |  | 2940
212 | 19000020@31 | 球墨铸铁明杆闸阀 | DN150 | 个 | 1 | 1105.76 |  | 1105.76
213 | 19000020@34 | 球墨铸铁明杆闸阀 | DN200 | 个 | 1 | 1673.81 |  | 1673.81
214 | 19000020@20 | 球墨铸铁旋流防止器 | DN150,1.0MPa | 个 | 2 | 7352.48 |  | 14704.96
主要材料价格表
工程名称：消防喷淋及气体灭火工程 | [6 empty] | 第 8 页 共 11 页
序号 | 材料编码 | 材料名称 | 规格 | 单位 | 数量 | 市场价 （元） |  | 市场价合计（元） | 厂商/品牌
215 | 19000020@21 | 球墨铸铁旋流防止器 | DN100,1.0MPa | 个 | 1 | 3676.24 |  | 3676.24
216 | 19000020@40 | 球墨铸铁旋启式止回阀 | DN100 | 个 | 1 | 1124.96 |  | 1124.96
217 | 19000020@41 | 球墨铸铁旋启式止回阀 | DN150 | 个 | 1 | 1904.25 |  | 1904.25
218 | 19000020@45 | 球墨铸铁旋启式止回阀 | DN200 | 个 | 1 | 2940 |  | 2940
219 | 19000020@19 | 球墨铸铁闸阀 | DN100 | 个 | 2 | 633.72 |  | 1267.44
220 | 19000020@26 | 球墨铸铁闸阀 | DN50 | 个 | 14 | 375.4 |  | 5255.6
221 | 19000020@29 | 球墨铸铁闸阀 | DN80 | 个 | 1 | 549.47 |  | 549.47
222 | 19000020@30 | 球墨铸铁闸阀 | DN100 | 个 | 1 | 633.72 |  | 633.72
223 | 19000020@35 | 球墨铸铁闸阀 | DN150 | 个 | 1 | 1105.76 |  | 1105.76
224 | 19000020@36 | 球墨铸铁闸阀 | DN200 | 个 | 1 | 1599.65 |  | 1599.65
225 | 19000001@6 | 全铜截止阀 | DN25,1.6MPa | 个 | 16.16 | 89.82 |  | 1451.49
226 | 17010100@20 | 热浸镀锌加厚钢管 | DN150*6.0 | m | 481.5781 | 134.04 |  | 64550.73
227 | 17010100@21 | 热浸镀锌加厚钢管 | DN200*7.0 | m | 136.2389 | 197.8 |  | 26948.05
228 | 17010100@23 | 热浸镀锌加厚钢管 | DN80*5.0 | m | 365.6944 | 61.38 |  | 22446.32
229 | 17010100@25 | 热浸镀锌加厚钢管 | DN100*5.0 | m | 39.6561 | 81.86 |  | 3246.25
230 | 17010100@26 | 热浸镀锌加厚钢管 | DN65*4.5 | m | 288.7472 | 50.06 |  | 14454.68
231 | 17010100@27 | 热浸镀锌加厚钢管 | DN65*4.5 | m | 130.1738 | 50.06 |  | 6516.5
232 | 17010100@28 | 热浸镀锌加厚钢管 | DN100*5.0 | m | 113.7511 | 81.86 |  | 9311.67
233 | 17030001@3 | 热浸镀锌加厚钢管 | DN50*4.5 | m | 136.1876 | 37.25 |  | 5072.99
234 | 17030001@4 | 热浸镀锌加厚钢管 | DN40*4.5 | m | 1208.6231 | 29.64 |  | 35823.59
235 | 17030001@6 | 热浸镀锌加厚钢管 | DN25*4.0 | m | 402.4523 | 19.19 |  | 7723.06
236 | 17010100@30 | 热浸镀锌无缝钢管 | DN150*6.0 | m | 56.1257 | 113.88 |  | 6391.59
237 | 17010100@5 | 热浸镀锌无缝钢管 | DN200*6.0 | m | 19.998 | 197.8 |  | 3955.6
238 | 01010031@1 | 热轧圆盘条 | φ10以内 | kg | 0.21 | 3.67 |  | 0.77
239 | 01010031@2 | 热轧圆盘条 | φ10以内 | kg | 3.36 | 3.67 |  | 12.33
240 | 14050040 | 溶剂汽油 |  | kg | 43.6347 | 7.17 |  | 312.86
241 | 14050040@1 | 溶剂汽油 |  | kg | 66.5096 | 7.17 |  | 476.87
242 | 18210180@2 | 软接头 | DN150 | 个 | 1 | 431.86 |  | 431.86
243 | 18210180@3 | 软接头 | DN200 | 个 | 1 | 883.54 |  | 883.54
244 | 14350540 | 润滑剂 |  | kg | 3.414 | 4.53 |  | 15.47
245 | 04030001@1 | 砂子 |  | kg | 39.693 | 0.08 |  | 3.18
246 | 22570060 | 设备减振台座 |  | 台 | 3 | 80 |  | 240
主要材料价格表
工程名称：消防喷淋及气体灭火工程 | [6 empty] | 第 9 页 共 11 页
序号 | 材料编码 | 材料名称 | 规格 | 单位 | 数量 | 市场价 （元） |  | 市场价合计（元） | 厂商/品牌
247 | 23390010@3 | 湿式报警阀 | DN150，1.6MPa | 套 | 2 | 1628.32 |  | 3256.64
248 | 02010100 | 石棉橡胶板 | 3~6 | kg | 12.723 | 11.61 |  | 147.71
249 | 19000001@1 | 试水阀 | DN25，1.6MPa | 个 | 1.01 | 124.04 |  | 125.28
250 | 35330040 | 试验容器 | 270L | 个 | 0.7 | 13219.88 |  | 9253.92
251 | 23030040@2 | 试验用消火栓箱（自带压力表） | DN65 | 套 | 1 | 420.35 |  | 420.35
252 | 18031283@10 | 室内镀锌钢管管件 | DN40 | 个 | 1035.4472 | 7.08 |  | 7330.97
253 | 18031283@12 | 室内镀锌钢管管件 | DN25 | 个 | 236.2655 | 2.21 |  | 522.15
254 | 18031283@9 | 室内镀锌钢管管件 | DN50 | 个 | 109.4921 | 7.35 |  | 804.77
255 | 51050001@3 | 室内消防主泵 | Q=55L/s H=70m N=75kW，一用一备 | 台 | 2 | 77189.74 |  | 154379.48
256 | 03011375 | 双头螺栓 |  | kg | 6.272 | 5.44 |  | 34.12
257 | 34110010 | 水 |  | m3 | 359.2029 | 4.58 |  | 1645.15
258 | 23130001@1 | 水流指示器 | DN150，1.6MPa | 个 | 3 | 398.23 |  | 1194.69
259 | 03134011 | 水砂纸 |  | 张 | 0.032 | 0.77 |  | 0.02
260 | 02090090 | 塑料薄膜 |  | m2 | 1.6391 | 0.26 |  | 0.43
261 | 17250170 | 塑料软管 | D5 | m | 0.65 | 0.4 |  | 0.26
262 | 17250030 | 塑料异型管 | D2.5~5 | m | 5 | 2.19 |  | 10.95
263 | 03013431@1 | 塑料胀管 | D6~8 | 十套 | 4.84 | 0.6 |  | 2.9
264 | 04050035 | 碎石 | 20 | m3 | 0.124 | 213.66 |  | 26.49
265 | 35270010 | 台秤 |  | 个 | 0.02 | 415.38 |  | 8.31
266 | 20010030@5 | 碳钢平焊法兰 | DN150 | 副 | 1 | 124.14 |  | 124.14
267 | 03134021 | 铁砂布 | 0~2# | 张 | 54.1672 | 0.94 |  | 50.92
268 | 03134021@2 | 铁砂布 | 0~2# | 张 | 13.9 | 0.94 |  | 13.07
269 | 03134021@3 | 铁砂布 | 0~2# | 张 | 7.2 | 0.94 |  | 6.77
270 | 03134021@4 | 铁砂布 | 0~2# | 张 | 1 | 0.94 |  | 0.94
271 | 29090220 | 铜接线端子 | DT-10mm2 | 个 | 2.03 | 2.37 |  | 4.81
272 | 28030440 | 铜芯聚氯乙烯绝缘导线 | BV-105℃-1mm2 | m | 5.09 | 0.76 |  | 3.87
273 | 28030480@1 | 铜芯聚氯乙烯绝缘导线 | BV-2.5mm2 | m | 4.51 | 1.7 |  | 7.67
274 | 14350630 | 脱模剂 |  | kg | 0.4224 | 5.13 |  | 2.17
275 | 34130090@2 | 位号牌 |  | 个 | 3 | 2.08 |  | 6.24
主要材料价格表
工程名称：消防喷淋及气体灭火工程 | [6 empty] | 第 10 页 共 11 页
序号 | 材料编码 | 材料名称 | 规格 | 单位 | 数量 | 市场价 （元） |  | 市场价合计（元） | 厂商/品牌
276 | 34130090@3 | 位号牌 |  | 个 | 1 | 2.08 |  | 2.08
277 | 17070035@1 | 无缝钢管 | DN40,D48×4.0 | m | 100.776 | 19.77 |  | 1992.34
278 | 17070035@15 | 无缝钢管 | DN32,D42×4.0 | m | 163.2 | 18.35 |  | 2994.72
279 | 17070035@17 | 无缝钢管 | DN25,D34×4.0 | m | 22.134 | 13.5 |  | 298.81
280 | 17070035@2 | 无缝钢管 | DN50,D60×4.5 | m | 123.012 | 30.14 |  | 3707.58
281 | 17070035@3 | 无缝钢管 | DN65,D76×5.0 | m | 210.426 | 42.81 |  | 9008.34
282 | 02270040@2 | 细白布 | 宽0.9m | m | 0.05 | 2.63 |  | 0.13
283 | 02270040@3 | 细白布 | 宽0.9m | m | 0.05 | 2.63 |  | 0.13
284 | 23210001@1 | 下垂型快速响应喷头K80，68°C | DN15 | 个 | 76.76 | 18.37 |  | 1410.08
285 | 23210001@14 | 下垂型洒水喷头K115，68°C | DN15 | 个 | 655.49 | 21.79 |  | 14283.13
286 | 23210001@15 | 下垂型洒水喷头K80，68°C | DN15 | 个 | 76.76 | 19.23 |  | 1476.09
287 | 02010015 | 橡胶板 | 4~15 | kg | 0.004 | 11.09 |  | 0.04
288 | 02010015@2 | 橡胶板 | 4~15 | kg | 0.064 | 11.09 |  | 0.71
289 | 13350360 | 橡胶石棉盘根 | 编织 φ11~25(250℃) | kg | 1.106 | 22.46 |  | 24.84
290 | 02030020 | 橡胶条 | φ20 | 个 | 8.4 | 0.75 |  | 6.3
291 | 03139351@2 | 小膜片 |  | 片 | 14 | 279.41 |  | 3911.74
292 | 03213051 | 斜垫铁 | 综合 | kg | 8.5 | 6.23 |  | 52.96
293 | 03213071 | 斜垫铁 | Q195~Q235 1# | kg | 2.4 | 3.62 |  | 8.69
294 | 19000020@47 | 泄压阀 | DN150 | 个 | 5 | 8745.04 |  | 43725.2
295 | 01000003 | 型钢 |  | kg | 1461.3989 | 3.88 |  | 5670.23
296 | 24110073 | 压力表 | 0~1.6MPa(带弯带阀) | 套 | 7.3866 | 82.5 |  | 609.39
297 | 24110130 | 压力表 | YBS-WS 25MPa(带弯带阀) | 块 | 0.08 | 115.38 |  | 9.23
298 | 24110075@1 | 压力表 | DN25，1.6MPa | 块 | 2 | 33.63 |  | 67.26
299 | 24110180@6 | 压力开关 | DN200 | 台 | 1 | 421.24 |  | 421.24
300 | 14410590 | 厌氧胶 | 325# 200g | 瓶 | 50.3643 | 61 |  | 3072.22
301 | 14390070 | 氧气 |  | m3 | 86.4611 | 5.16 |  | 446.14
主要材料价格表
工程名称：消防喷淋及气体灭火工程 | [6 empty] | 第 11 页 共 11 页
序号 | 材料编码 | 材料名称 | 规格 | 单位 | 数量 | 市场价 （元） |  | 市场价合计（元） | 厂商/品牌
302 | 14390070@1 | 氧气 |  | m3 | 3.748 | 5.16 |  | 19.34
303 | 14390070@2 | 氧气 |  | m3 | 0.3 | 5.16 |  | 1.55
304 | 14390070@3 | 氧气 |  | m3 | 0.26 | 5.16 |  | 1.34
305 | 19000020@5 | 遥控信号阀 | DN150，1.6MPa | 个 | 3 | 2110.62 |  | 6331.86
306 | 19330001@1 | 液压水位控制阀DN100 |  | 个 | 2 | 2537.59 |  | 5075.18
307 | 24590020@2 | 仪表接头 |  | 套 | 1 | 12.82 |  | 12.82
308 | 24590020@3 | 仪表接头 |  | 套 | 1 | 12.82 |  | 12.82
309 | 14390100 | 乙炔气 |  | kg | 28.8784 | 13.3 |  | 384.08
310 | 14390100@1 | 乙炔气 |  | kg | 1.26 | 13.3 |  | 16.76
311 | 14390100@2 | 乙炔气 |  | kg | 0.1 | 13.3 |  | 1.33
312 | 14390100@3 | 乙炔气 |  | kg | 0.088 | 13.3 |  | 1.17
313 | 23030040@1 | 乙型单栓带灭火器箱组合式消防柜 | 700×240×1800 | 套 | 29 | 951.33 |  | 27588.57
314 | 13350380 | 油浸石棉盘根 | 编织 φ6~10(250℃) | kg | 0.5 | 18.06 |  | 9.03
315 | 02290110@1 | 油麻丝 |  | kg | 39.799 | 8.6 |  | 342.27
316 | 80010640 | 预拌水泥砂浆 | 1:2.5 | m3 | 1.044 | 536 |  | 559.58
317 | 80010640@2 | 预拌水泥砂浆1 | 1:2.5 | m3 | 0.0318
318 | 03019001 | 圆钉 | 综合 | kg | 0.7836 | 5.36 |  | 4.2
319 | 19000020@8 | 闸阀 | DN150，1.6MPa | 个 | 5 | 1105.76 |  | 5528.8
320 | 24110180@8 | 真空压力表 |  | 台 | 1 | 135 |  | 135
321 | 05030285 | 枕木 | 2500×250×200 | 根 | 0.007 | 119.81 |  | 0.84
322 | 19000020@2 | 止回阀 | DN150，1.6MPa | 个 | 2 | 1904.25 |  | 3808.5
323 | 19000020@7 | 止回阀 | DN200，1.6MPa | 个 | 2 | 2940 |  | 5880
324 | 19000020@9 | 止回阀 | DN150，1.6MPa | 个 | 2 | 1904.25 |  | 3808.5
325 | 04030015@1 | 中砂 |  | m3 | 0.11 | 259.45 |  | 28.54
326 | 18030001@3 | 锥形堵块 |  | 只 | 14 | 8.66 |  | 121.24
327 | 22110010@4 | 自动排气阀 | DN25,1.0MPa | 个 | 16 | 43.07 |  | 689.12
|  | 合 计 | [5 empty] | 1235983.1