## 表-04 单位工程招标控制价汇总表
单位工程招标控制价汇总表
工程名称：火灾自动报警系统工程 |  |  | 标段： | 第 1 页 共 1 页
序号 | 汇总内容 | 金额:(元) |  |  | 其中：暂估价(元)
1 | 分部分项合计 | 992359.99
1.1 | 110kV站消防控制中心(警卫室) | 259206.27
1.2 | 制冷站首层值班室 | 115592.70
1.3 | 火灾自动报警系统 | 338526.02
1.4 | 消防应急广播系统 | 62740.32
1.5 | 气体灭火控制系统 | 216294.68
2 | 措施合计 | 73626.34
2.1 | 绿色施工安全防护措施费 | 65600.01
2.2 | 其他措施费 | 8026.33
3 | 其他项目 | 108405.70 |  |  | －
3.1 | 暂列金额 | 99236.00
3.2 | 暂估价
3.3 | 计日工
3.4 | 总承包服务费
3.5 | 预算包干费 | 9169.70
3.6 | 工程优质费
3.7 | 概算幅度差
3.8 | 索赔费用
3.9 | 现场签证费用
3.10 | 其他费用
4 | 税前工程造价 | 1174392.03
5 | 增值税销项税额 | 105695.28 |  |  | －
6 | 总造价 | 1280087.31
7 | 人工费 | 187786.07
招标控制价合计=1+2+3+5 |  | 1,280,087.31 |  |  | 0.00
注：本表适用于单位工程招标控制价或投标报价的汇总，如无单位工程划分，单项工程也使用本表汇总
表—04

## 表-08 分部分项工程和单价措施项目清单与计价表(含措施标题)
分部分项工程和单价措施项目清单与计价表
工程名称：火灾自动报警系统工程 |  |  |  | 标段： |  |  |  | 第 1 页 共 28 页
序号 | 项目编码 | 项目名称 | 项目特征描述 |  | 计量单位 | 工程量 | 金额（元）
[7 empty] | 综合单价 |  | 综合合价 | 其中
暂估价
|  | 110kV站消防控制中心(警卫室) | [6 empty] | 259206.27
1 | 030904012001 | 火灾报警系统控制主机 | 1.名称:集中火灾报警控制器(联动型)（带手动控制盘） 2.型号、规格:详见系统图,以厂商规格型号为准 3.技术参数及要求:自带蓄电池180分钟，应满足设计与招标要求，提供设备信息二维码标签、其他详见招标文件技术规格书及设计图纸说明 4.工作内容:应包括本体安装、调试、校接线、接地设计文件、招标文件与相关规范要求的其他辅助性工作，投标人综合考虑 5.其他说明:因深化设计导致的变化，综合单价不做调整 6.设备、主材供应方式:乙供 |  | 台 | 1 | 34487.08 |  | 34487.08
2 | 030904009001 | 区域报警控制箱 | 1.名称:集中火灾报警控制器(联动型)QB1 2.型号、规格:详见系统图,以厂商规格型号为准 3.技术参数及要求:自带蓄电池180分钟，应满足设计与招标要求，提供设备信息二维码标签、其他详见招标文件技术规格书及设计图纸说明 4.工作内容:应包括本体安装、调试、校接线、接地设计文件、招标文件与相关规范要求的其他辅助性工作，投标人综合考虑 5.设备、主材供应方式:乙供 |  | 台 | 1 | 33155.83 |  | 33155.83
本页小计 | [8 empty] | 67642.91
注：为计取规费等的使用，可在表中增设其中：“定额人工费”。
表—08
分部分项工程和单价措施项目清单与计价表
工程名称：火灾自动报警系统工程 |  |  |  | 标段： |  |  |  | 第 2 页 共 28 页
序号 | 项目编码 | 项目名称 | 项目特征描述 |  | 计量单位 | 工程量 | 金额（元）
[7 empty] | 综合单价 |  | 综合合价 | 其中
暂估价
3 | 030904015001 | 火灾报警控制微机(CRT) | 1.名称:图形显示装置 2.型号、规格:厂商规格型号为准 3.技术参数及要求:详见招标文件技术规格书及设计图纸说明,提供设备信息二维码标签,应满足设计与招标要求 4.工作内容:应包括本体安装、调试,接地及设计、招标文件要求的其他辅助性工作投标人综合考虑 5.设备、主材供应方式:乙供 |  | 台 | 1 | 28221.76 |  | 28221.76
4 | 031101007002 | UPS不间断电源 | 1.规格:UPS不间断电源（带电源柜） 2.型号:10KVA，备用电池供电时间≥180min 3.技术参数及要求:详见招标文件技术规格书及设计图纸说明,提供设备信息二维码标签,应满足设计与招标要求 4.工作内容:应包括本体安装、调试及设计、招标文件要求的其他辅助性工作投标人综合考虑 5.设备、主材供应方式:乙供 |  | 套 | 1 | 56002.77 |  | 56002.77
5 | 030904016001 | 备用电源及电池主机(柜) | 1.名称:DC24V电源 2.型号、规格:持续供电时间不小于180min 3.技术参数及要求:详见招标文件技术规格书及设计图纸说明,提供设备信息二维码标签,应满足设计与招标要求 4.工作内容:应包括本体安装、调试,接地及设计、招标文件要求的其他辅助性工作投标人综合考虑 5.设备、主材供应方式:乙供 |  | 套 | 1 | 2005.74 |  | 2005.74
本页小计 | [8 empty] | 86230.27
注：为计取规费等的使用，可在表中增设其中：“定额人工费”。
表—08
分部分项工程和单价措施项目清单与计价表
工程名称：火灾自动报警系统工程 |  |  |  | 标段： |  |  |  | 第 3 页 共 28 页
序号 | 项目编码 | 项目名称 | 项目特征描述 |  | 计量单位 | 工程量 | 金额（元）
[7 empty] | 综合单价 |  | 综合合价 | 其中
暂估价
6 | 030506007001 | 视频系统设备 | 1.名称:光电转换器 2.型号、规格:厂商规格型号为准/装设于模块接线箱内 3.技术参数及要求:详见招标文件技术规格书及设计图纸说明,应满足设计与招标要求 4.工作内容:应包括本体安装、调试及设计、招标文件要求的其他辅助性工作投标人综合考虑 5.设备、主材供应方式:乙供 |  | 台 | 6 | 934.9 |  | 5609.4
7 | 030501013001 | 网络服务器 | 1.名称:消防电源监控系统、电气火灾监控系统、防火门监控系统、消防应急广播系统合用工作站 2.型号、规格:厂商规格型号为准 3.技术参数及要求:详见招标文件技术规格书及设计图纸说明,提供设备信息二维码标签,应满足设计与招标要求 4.工作内容:应包括本体安装、调试,接地及设计、招标文件要求的其他辅助性工作投标人综合考虑 5.设备、主材供应方式:乙供 |  | 台 | 4 | 6780.1 |  | 27120.4
8 | 030501013002 | 网络服务器 | 1.名称:视频监控工作站 2.型号、规格:厂商规格型号为准 3.技术参数及要求:详见招标文件技术规格书及设计图纸说明,提供设备信息二维码标签,应满足设计与招标要求 4.工作内容:应包括本体安装、调试,接地及设计、招标文件要求的其他辅助性工作投标人综合考虑 5.设备、主材供应方式:乙供 |  | 台 | 1 | 6780.1 |  | 6780.1
本页小计 | [8 empty] | 39509.9
注：为计取规费等的使用，可在表中增设其中：“定额人工费”。
表—08
分部分项工程和单价措施项目清单与计价表
工程名称：火灾自动报警系统工程 |  |  |  | 标段： |  |  |  | 第 4 页 共 28 页
序号 | 项目编码 | 项目名称 | 项目特征描述 |  | 计量单位 | 工程量 | 金额（元）
[7 empty] | 综合单价 |  | 综合合价 | 其中
暂估价
9 | 030506007002 | 视频系统设备 | 1.名称:光电转换器 2.型号、规格:厂商规格型号为准/装设于模块接线箱内 3.技术参数及要求:详见招标文件技术规格书及设计图纸说明,应满足设计与招标要求 4.工作内容:应包括本体安装、调试及设计、招标文件要求的其他辅助性工作投标人综合考虑 5.设备、主材供应方式:乙供 |  | 台 | 14 | 934.9 |  | 13088.6
10 | 030904012002 | 火灾报警系统控制主机 | 1.名称:消防电源监控主机(带大屏幕液晶显示及备用电源) 2.型号、规格:详见系统图,以厂商规格型号为准 3.技术参数及要求:详见招标文件技术规格书及设计图纸说明,提供设备信息二维码标签,应满足设计与招标要求 4.工作内容:应包括本体安装(含全套设备及软件)、调试,基础槽钢制作、安装,接地,补刷(喷)油漆及设计、招标文件要求的其他辅助性工作投标人综合考虑 5.设备、主材供应方式:乙供 |  | 台 | 1 | 7116.7 |  | 7116.7
11 | 030904012003 | 火灾报警系统控制主机 | 1.名称:电气火灾监控主机(带大屏幕液晶显示及备用电源) 2.型号、规格:详见系统图,以厂商规格型号为准 3.技术参数及要求:自带蓄电池,不小于180分钟;详见招标文件技术规格书及设计图纸说明,提供设备信息二维码标签,应满足设计与招标要求 4.工作内容:应包括本体安装(含全套设备及软件)、调试,基础槽钢制作、安装,接地,补刷(喷)油漆及设计、招标文件要求的其他辅助性工作投标人综合考虑 5.设备、主材供应方式:乙供 |  | 台 | 1 | 7157.7 |  | 7157.7
本页小计 | [8 empty] | 27363
注：为计取规费等的使用，可在表中增设其中：“定额人工费”。
表—08
分部分项工程和单价措施项目清单与计价表
工程名称：火灾自动报警系统工程 |  |  |  | 标段： |  |  |  | 第 5 页 共 28 页
序号 | 项目编码 | 项目名称 | 项目特征描述 |  | 计量单位 | 工程量 | 金额（元）
[7 empty] | 综合单价 |  | 综合合价 | 其中
暂估价
12 | 030904012004 | 火灾报警系统控制主机 | 1.名称:防火门监控主机 2.型号、规格:详见系统图,以厂商规格型号为准 3.技术参数及要求:详见招标文件技术规格书及设计图纸说明,提供设备信息二维码标签,应满足设计与招标要求 4.工作内容:应包括本体安装、调试设计、招标文件要求的其他辅助性工作投标人综合考虑 5.设备、主材供应方式:乙供 |  | 台 | 1 | 8925.94 |  | 8925.94
13 | 030904014001 | 消防应急广播控制矩阵主机 | 1.名称:消防应急广播控制矩阵主机（带消防电话插孔、紧急呼叫麦克风） 2.型号、规格:详见系统图,以厂商规格型号为准 3.技术参数及要求:详见招标文件技术规格书及设计图纸说明,提供设备信息二维码标签,应满足设计与招标要求 4.工作内容:应包括本体安装、调试设计、招标文件要求的其他辅助性工作投标人综合考虑 5.设备、主材供应方式:乙供 |  | 台 | 1 | 9388.63 |  | 9388.63
14 | 030904012005 | 消防应急照明控制器(集中控制型) | 1.名称:消防应急照明控制器(集中控制型)N-YJZM-KZQ 2.型号、规格:详见系统图,以厂商规格型号为准 3.技术参数及要求:自带蓄电池,连续供电时间不低于40min,详见招标文件技术规格书及设计图纸说明,提供设备信息二维码标签,应满足设计与招标要求 4.工作内容:应包括本体安装、调试,混凝土基础(含预埋件及模板),接地,补刷(喷)油漆及设计、招标文件要求的其他辅助性工作投标人综合考虑 5.设备、主材供应方式:乙供 |  | 台 | 1 | 10274.85 |  | 10274.85
本页小计 | [8 empty] | 28589.42
注：为计取规费等的使用，可在表中增设其中：“定额人工费”。
表—08
分部分项工程和单价措施项目清单与计价表
工程名称：火灾自动报警系统工程 |  |  |  | 标段： |  |  |  | 第 6 页 共 28 页
序号 | 项目编码 | 项目名称 | 项目特征描述 |  | 计量单位 | 工程量 | 金额（元）
[7 empty] | 综合单价 |  | 综合合价 | 其中
暂估价
15 | 030904014002 | 消防广播及对讲电话主机(柜) | 1.名称:消防专用电话总机 2.型号、规格:厂商规格型号为准 3.技术参数及要求:详见招标文件技术规格书及设计图纸说明,应满足设计与招标要求 4.工作内容:应包括本体安装、调试及设计、招标文件要求的其他辅助性工作投标人综合考虑 5.设备、主材供应方式:乙供 |  | 台 | 1 | 5347.72 |  | 5347.72
16 | 030602001001 | 显示仪表 | 1.名称:消防水池水位实时显示装置 2.型号、规格:厂商规格型号为准 3.技术参数及要求:详见招标文件技术规格书及设计图纸说明,提供设备信息二维码标签,应满足设计与招标要求 4.工作内容:应包括本体安装、调试,接地及设计、招标文件要求的其他辅助性工作投标人综合考虑 5.设备、主材供应方式:乙供 |  | 台 | 1 | 2071.81 |  | 2071.81
17 | 030904006001 | 消防报警电话 | 1.名称:119外线电话 2.型号、规格:厂商规格型号为准 3.技术参数及要求:详见招标文件技术规格书及设计图纸说明,提供设备信息二维码标签,应满足设计与招标要求 4.工作内容:应包括本体安装、调试及设计、招标文件要求的其他辅助性工作投标人综合考虑 5.设备、主材供应方式:乙供 |  | 部 | 1 | 421.24 |  | 421.24
本页小计 | [8 empty] | 7840.77
注：为计取规费等的使用，可在表中增设其中：“定额人工费”。
表—08
分部分项工程和单价措施项目清单与计价表
工程名称：火灾自动报警系统工程 |  |  |  | 标段： |  |  |  | 第 7 页 共 28 页
序号 | 项目编码 | 项目名称 | 项目特征描述 |  | 计量单位 | 工程量 | 金额（元）
[7 empty] | 综合单价 |  | 综合合价 | 其中
暂估价
18 | 030402010001 | 信号避雷器 | 1.名称:信号避雷器 2.型号、规格:厂商规格型号为准 3.技术参数及要求:详见招标文件技术规格书及设计图纸说明,应满足设计与招标要求 4.工作内容:应包括本体安装、调试及设计、招标文件要求的其他辅助性工作投标人综合考虑 5.设备、主材供应方式:乙供 |  | 组 | 1 | 1741.26 |  | 1741.26
19 | 030904006002 | 消防报警电话 | 1.名称:消防电话分机（带地址码） 2.型号、规格:厂商规格型号为准/壁装1.3m 3.技术参数及要求:详见招标文件技术规格书及设计图纸说明,应满足设计与招标要求 4.工作内容:应包括本体安装、调试及设计、招标文件要求的其他辅助性工作投标人综合考虑 5.设备、主材供应方式:乙供 |  | 部 | 1 | 136.34 |  | 136.34
20 | 030502005001 | 双绞线缆 | 1.名称:RJ45网络连接线 2.型号、规格:低烟无卤阻燃耐火型六类四对UTP 3.敷设方式:综合考虑 4.技术参数及要求:应满足设计与招标要求 5.工作内容:应包括安装敷设、测试及设计、招标文件要求的其他辅助性工作投标人综合考虑 6.工程量计算规则:详见工程量清单编制说明 7.设备、主材供应方式:乙供 |  | m | 20 | 7.62 |  | 152.4
|  | 制冷站首层值班室 | [6 empty] | 115592.7
本页小计 | [8 empty] | 2030
注：为计取规费等的使用，可在表中增设其中：“定额人工费”。
表—08
分部分项工程和单价措施项目清单与计价表
工程名称：火灾自动报警系统工程 |  |  |  | 标段： |  |  |  | 第 8 页 共 28 页
序号 | 项目编码 | 项目名称 | 项目特征描述 |  | 计量单位 | 工程量 | 金额（元）
[7 empty] | 综合单价 |  | 综合合价 | 其中
暂估价
21 | 030904012006 | 火灾报警系统控制主机 | 1.名称:集中火灾报警控制器(联动型)（带手动控制盘） 2.型号、规格:详见系统图,以厂商规格型号为准 3.技术参数及要求:自带蓄电池180分钟，应满足设计与招标要求，提供设备信息二维码标签、其他详见招标文件技术规格书及设计图纸说明 4.工作内容:应包括本体安装、调试、校接线、接地设计文件、招标文件与相关规范要求的其他辅助性工作，投标人综合考虑 5.其他说明:因深化设计导致的变化，综合单价不做调整 6.设备、主材供应方式:乙供 |  | 台 | 1 | 34487.08 |  | 34487.08
22 | 030904009002 | 区域报警控制箱 | 1.名称:集中火灾报警控制器(联动型)QB1 2.型号、规格:详见系统图,以厂商规格型号为准 3.技术参数及要求:自带蓄电池180分钟，应满足设计与招标要求，提供设备信息二维码标签、其他详见招标文件技术规格书及设计图纸说明 4.工作内容:应包括本体安装、调试、校接线、接地设计文件、招标文件与相关规范要求的其他辅助性工作，投标人综合考虑 5.设备、主材供应方式:乙供 |  | 台 | 1 | 33155.83 |  | 33155.83
本页小计 | [8 empty] | 67642.91
注：为计取规费等的使用，可在表中增设其中：“定额人工费”。
表—08
分部分项工程和单价措施项目清单与计价表
工程名称：火灾自动报警系统工程 |  |  |  | 标段： |  |  |  | 第 9 页 共 28 页
序号 | 项目编码 | 项目名称 | 项目特征描述 |  | 计量单位 | 工程量 | 金额（元）
[7 empty] | 综合单价 |  | 综合合价 | 其中
暂估价
23 | 031101007003 | UPS不间断电源 | 1.规格:UPS不间断电源（带电源柜） 2.型号:5KVA，备用电池供电时间≥180min 3.技术参数及要求:详见招标文件技术规格书及设计图纸说明,提供设备信息二维码标签,应满足设计与招标要求 4.工作内容:应包括本体安装、调试及设计、招标文件要求的其他辅助性工作投标人综合考虑 5.设备、主材供应方式:乙供 |  | 套 | 1 | 31408.71 |  | 31408.71
24 | 030904016002 | 备用电源及电池主机(柜) | 1.名称:DC24V电源 2.型号、规格:持续供电时间不小于180min 3.技术参数及要求:详见招标文件技术规格书及设计图纸说明,提供设备信息二维码标签,应满足设计与招标要求 4.工作内容:应包括本体安装、调试,接地及设计、招标文件要求的其他辅助性工作投标人综合考虑 5.设备、主材供应方式:乙供 |  | 套 | 1 | 2005.74 |  | 2005.74
25 | 030506007003 | 视频系统设备 | 1.名称:光电转换器 2.型号、规格:厂商规格型号为准/装设于模块接线箱内 3.技术参数及要求:详见招标文件技术规格书及设计图纸说明,应满足设计与招标要求 4.工作内容:应包括本体安装、调试及设计、招标文件要求的其他辅助性工作投标人综合考虑 5.设备、主材供应方式:乙供 |  | 台 | 6 | 934.9 |  | 5609.4
本页小计 | [8 empty] | 39023.85
注：为计取规费等的使用，可在表中增设其中：“定额人工费”。
表—08
分部分项工程和单价措施项目清单与计价表
工程名称：火灾自动报警系统工程 |  |  |  | 标段： |  |  |  | 第 10 页 共 28 页
序号 | 项目编码 | 项目名称 | 项目特征描述 |  | 计量单位 | 工程量 | 金额（元）
[7 empty] | 综合单价 |  | 综合合价 | 其中
暂估价
26 | 030904012007 | 火灾报警系统控制主机 | 1.名称:防火门监控主机 2.型号、规格:详见系统图,以厂商规格型号为准 3.技术参数及要求:详见招标文件技术规格书及设计图纸说明,提供设备信息二维码标签,应满足设计与招标要求 4.工作内容:应包括本体安装、调试设计、招标文件要求的其他辅助性工作投标人综合考虑 5.设备、主材供应方式:乙供 |  | 台 | 1 | 8925.94 |  | 8925.94
|  | 火灾自动报警系统 | [6 empty] | 338526.02
27 | 030904001002 | 点型探测器 | 1.名称:点型感烟火灾探测器 2.型号、规格:厂商规格型号为准/吸顶安装 3.技术参数及要求:详见招标文件技术规格书及设计图纸说明,应满足设计与招标要求 4.工作内容:应包括底座、探头安装、编码、校接线、调试设计、招标文件要求的其他辅助性工作投标人综合考虑 5.设备、主材供应方式:乙供 |  | 个 | 157 | 225.38 |  | 35384.66
28 | 030904006003 | 消防报警电话 | 1.名称:消防电话分机（带地址码） 2.型号、规格:厂商规格型号为准/壁装1.3m 3.技术参数及要求:详见招标文件技术规格书及设计图纸说明,应满足设计与招标要求 4.工作内容:应包括本体安装、调试及设计、招标文件要求的其他辅助性工作投标人综合考虑 5.设备、主材供应方式:乙供 |  | 部 | 30 | 136.34 |  | 4090.2
本页小计 | [8 empty] | 48400.8
注：为计取规费等的使用，可在表中增设其中：“定额人工费”。
表—08
分部分项工程和单价措施项目清单与计价表
工程名称：火灾自动报警系统工程 |  |  |  | 标段： |  |  |  | 第 11 页 共 28 页
序号 | 项目编码 | 项目名称 | 项目特征描述 |  | 计量单位 | 工程量 | 金额（元）
[7 empty] | 综合单价 |  | 综合合价 | 其中
暂估价
29 | 030904003001 | 按钮 | 1.名称:带消防电话插孔的手动火灾报警按钮(带地址码) 2.型号、规格:厂商规格型号为准/壁装1.3m 3.技术参数及要求:详见招标文件技术规格书及设计图纸说明,应满足设计与招标要求 4.工作内容:应包括本体安装、调试及设计、招标文件要求的其他辅助性工作投标人综合考虑 5.设备、主材供应方式:乙供 |  | 个 | 19 | 265.22 |  | 5039.18
30 | 030904003002 | 按钮 | 1.名称:消火栓按钮 2.型号、规格:厂商规格型号为准/消火栓内安装 3.技术参数及要求:详见招标文件技术规格书及设计图纸说明,应满足设计与招标要求 4.工作内容:应包括本体安装、调试及设计、招标文件要求的其他辅助性工作投标人综合考虑 5.设备、主材供应方式:乙供 |  | 个 | 36 | 296.01 |  | 10656.36
31 | 030904005001 | 声光报警器 | 1.名称:火灾声光警报器 2.型号、规格:厂商规格型号为准/壁装2.3m 3.技术参数及要求:详见招标文件技术规格书及设计图纸说明,应满足设计与招标要求 4.工作内容:应包括本体安装、调试及设计、招标文件要求的其他辅助性工作投标人综合考虑 5.设备、主材供应方式:乙供 |  | 个 | 29 | 217.08 |  | 6295.32
本页小计 | [8 empty] | 21990.86
注：为计取规费等的使用，可在表中增设其中：“定额人工费”。
表—08
分部分项工程和单价措施项目清单与计价表
工程名称：火灾自动报警系统工程 |  |  |  | 标段： |  |  |  | 第 12 页 共 28 页
序号 | 项目编码 | 项目名称 | 项目特征描述 |  | 计量单位 | 工程量 | 金额（元）
[7 empty] | 综合单价 |  | 综合合价 | 其中
暂估价
32 | 030904008005 | 模块(模块箱) | 1.名称:输入输出模块(带一个地址） 2.型号、规格:厂商规格型号为准/装设于模块接线箱内 3.技术参数及要求:详见招标文件技术规格书及设计图纸说明,应满足设计与招标要求 4.工作内容:应包括本体安装、调试及设计、招标文件要求的其他辅助性工作投标人综合考虑 5.设备、主材供应方式:乙供 |  | 个 | 17 | 468.76 |  | 7968.92
33 | 030904008006 | 模块(模块箱) | 1.名称:输出模块 2.型号、规格:厂商规格型号为准/装设于模块接线箱内 3.技术参数及要求:详见招标文件技术规格书及设计图纸说明,应满足设计与招标要求 4.工作内容:应包括本体安装、调试及设计、招标文件要求的其他辅助性工作投标人综合考虑 5.设备、主材供应方式:乙供 |  | 个 | 37 | 305.82 |  | 11315.34
34 | 030904008007 | 模块(模块箱) | 1.名称:输入模块 2.型号、规格:厂商规格型号为准/装设于模块接线箱内 3.技术参数及要求:详见招标文件技术规格书及设计图纸说明,应满足设计与招标要求 4.工作内容:应包括本体安装、调试及设计、招标文件要求的其他辅助性工作投标人综合考虑 5.设备、主材供应方式:乙供 |  | 个 | 99 | 251.64 |  | 24912.36
本页小计 | [8 empty] | 44196.62
注：为计取规费等的使用，可在表中增设其中：“定额人工费”。
表—08
分部分项工程和单价措施项目清单与计价表
工程名称：火灾自动报警系统工程 |  |  |  | 标段： |  |  |  | 第 13 页 共 28 页
序号 | 项目编码 | 项目名称 | 项目特征描述 |  | 计量单位 | 工程量 | 金额（元）
[7 empty] | 综合单价 |  | 综合合价 | 其中
暂估价
35 | 030904008008 | 模块(模块箱) | 1.名称:消防联动模块 2.型号、规格:厂商规格型号为准/装设于模块接线箱内 3.技术参数及要求:详见招标文件技术规格书及设计图纸说明,应满足设计与招标要求 4.工作内容:应包括本体安装、调试及设计、招标文件要求的其他辅助性工作投标人综合考虑 5.设备、主材供应方式:乙供 |  | 个 | 2 | 251.64 |  | 503.28
36 | 030904008009 | 模块(模块箱) | 1.名称:总线短路隔离器 2.型号、规格:厂商规格型号为准/吸顶安装 3.技术参数及要求:详见招标文件技术规格书及设计图纸说明,应满足设计与招标要求 4.工作内容:应包括本体安装、调试及设计、招标文件要求的其他辅助性工作投标人综合考虑 5.设备、主材供应方式:乙供 |  | 个 | 11 | 279.54 |  | 3074.94
37 | 030904011001 | 远程控制箱(柜) | 1.名称:区域显示器(火灾显示盘) 2.型号、规格:厂商规格型号为准/壁装,装高离地面1.3m 3.技术参数及要求:详见招标文件技术规格书及设计图纸说明,应满足设计与招标要求 4.工作内容:应包括本体安装、调试及设计、招标文件要求的其他辅助性工作投标人综合考虑 5.设备、主材供应方式:乙供 |  | 台 | 2 | 3147.47 |  | 6294.94
本页小计 | [8 empty] | 9873.16
注：为计取规费等的使用，可在表中增设其中：“定额人工费”。
表—08
分部分项工程和单价措施项目清单与计价表
工程名称：火灾自动报警系统工程 |  |  |  | 标段： |  |  |  | 第 14 页 共 28 页
序号 | 项目编码 | 项目名称 | 项目特征描述 |  | 计量单位 | 工程量 | 金额（元）
[7 empty] | 综合单价 |  | 综合合价 | 其中
暂估价
38 | 030904008010 | 消防模块接线箱 | 1.名称:消防模块接线箱 2.型号、规格:厂商规格型号为准/吊顶内安装，无吊顶时壁装2.2m 3.技术参数及要求:详见招标文件技术规格书及设计图纸说明,应满足设计与招标要求 4.工作内容:应包括本体安装、调试及设计、招标文件要求的其他辅助性工作投标人综合考虑 5.设备、主材供应方式:乙供 |  | 个 | 19 | 571.85 |  | 10865.15
39 | 030904008011 | 消防接线端子箱 | 1.名称:消防接线端子箱 2.型号、规格:厂商规格型号为准/壁装,装高离地面1.3m 3.技术参数及要求:详见招标文件技术规格书及设计图纸说明,应满足设计与招标要求 4.工作内容:应包括本体安装、调试,接地及设计、招标文件要求的其他辅助性工作投标人综合考虑 5.设备、主材供应方式:乙供 |  | 个 | 2 | 551.36 |  | 1102.72
40 | 030411004014 | 配线 | 1.名称:多芯软导线 2.型号、规格:WDZCN-RYJS-B2-450/750V-4x1.0mm2 3.敷设方式:综合考虑 4.技术参数及要求:应满足设计与招标要求 5.工作内容:应包括安装、电气接线、调试,防火封堵、端子及设计文件、招标文件与相关规范要求的其他辅助性工作，投标人综合考虑 |  | m | 126.08 | 6.96 |  | 877.52
本页小计 | [8 empty] | 12845.39
注：为计取规费等的使用，可在表中增设其中：“定额人工费”。
表—08
分部分项工程和单价措施项目清单与计价表
工程名称：火灾自动报警系统工程 |  |  |  | 标段： |  |  |  | 第 15 页 共 28 页
序号 | 项目编码 | 项目名称 | 项目特征描述 |  | 计量单位 | 工程量 | 金额（元）
[7 empty] | 综合单价 |  | 综合合价 | 其中
暂估价
41 | 030411004015 | 配线 | 1.名称:多芯软导线 2.型号、规格:WDZCN-RYJS-B2-2x1.0mm2 3.敷设方式:综合考虑 4.技术参数及要求:应满足设计与招标要求 5.工作内容:应包括安装、电气接线、调试,防火封堵、端子及设计文件、招标文件与相关规范要求的其他辅助性工作，投标人综合考虑 |  | m | 5878.59 | 11.06 |  | 65017.21
42 | 030411004016 | 配线 | 1.名称:多芯软导线 2.型号、规格:WDZCN-RYJS-B2-2x4mm2 3.敷设方式:综合考虑 4.技术参数及要求:应满足设计与招标要求 5.工作内容:应包括安装、电气接线、调试,防火封堵、端子及设计文件、招标文件与相关规范要求的其他辅助性工作，投标人综合考虑 |  | m | 77.39 | 7.99 |  | 618.35
43 | 030411004017 | 配线 | 1.名称:绝缘电线 2.型号、规格:WDZCN-BYJ(F)-B2-450/750V-2.5mm2 3.敷设方式:综合考虑 4.技术参数及要求:应满足设计与招标要求 5.工作内容:应包括安装、电气接线、调试,防火封堵、端子及设计文件、招标文件与相关规范要求的其他辅助性工作，投标人综合考虑 |  | m | 1914.3 | 3.32 |  | 6355.48
本页小计 | [8 empty] | 71991.04
注：为计取规费等的使用，可在表中增设其中：“定额人工费”。
表—08
分部分项工程和单价措施项目清单与计价表
工程名称：火灾自动报警系统工程 |  |  |  | 标段： |  |  |  | 第 16 页 共 28 页
序号 | 项目编码 | 项目名称 | 项目特征描述 |  | 计量单位 | 工程量 | 金额（元）
[7 empty] | 综合单价 |  | 综合合价 | 其中
暂估价
44 | 030411004018 | 配线 | 1.名称:绝缘电线 2.型号、规格:WDZCN-BYJ-B2-10mm2 3.敷设方式:综合考虑 4.技术参数及要求:应满足设计与招标要求 5.工作内容:应包括线缆敷设、电气接线、测试及设计、招标文件要求的其他辅助性工作投标人综合考虑 6.工程量计算规则:详见工程量清单编制说明 7.设备、主材供应方式:乙供 |  | m | 184.01 | 12.8 |  | 2355.33
45 | 030408002001 | 控制电缆 | 1.名称:控制电缆 2.型号、规格:WDZCN-KYJY-B2-450/750V-7x1.5mm2 3.敷设方式:综合考虑 4.技术参数及要求:应满足设计与招标要求 5.工作内容:应包括安装、电气接线、调试,防火封堵、端子及设计文件、招标文件与相关规范要求的其他辅助性工作，投标人综合考虑 |  | m | 137.95 | 22.48 |  | 3101.12
46 | 030408002002 | 控制电缆 | 1.名称:控制电缆 2.型号、规格:WDZBN-KYJY-B1(t1,d1)-4x1.5mm2 3.敷设方式:综合考虑 4.技术参数及要求:应满足设计与招标要求 5.工作内容:应包括安装、电气接线、调试,防火封堵、端子及设计文件、招标文件与相关规范要求的其他辅助性工作，投标人综合考虑 |  | m | 55.22 | 14.95 |  | 825.54
本页小计 | [8 empty] | 6281.99
注：为计取规费等的使用，可在表中增设其中：“定额人工费”。
表—08
分部分项工程和单价措施项目清单与计价表
工程名称：火灾自动报警系统工程 |  |  |  | 标段： |  |  |  | 第 17 页 共 28 页
序号 | 项目编码 | 项目名称 | 项目特征描述 |  | 计量单位 | 工程量 | 金额（元）
[7 empty] | 综合单价 |  | 综合合价 | 其中
暂估价
47 | 030408002003 | 控制电缆 | 1.名称:4芯室外阻燃耐火单模光纤 2.型号、规格:4芯室外阻燃耐火单模光纤 3.敷设方式:综合考虑 4.技术参数及要求:应满足设计与招标要求 5.工作内容:应包括安装、电气接线、调试,防火封堵、端子及设计文件、招标文件与相关规范要求的其他辅助性工作，投标人综合考虑 |  | m | 337.95 | 6.61 |  | 2233.85
48 | 030411001018 | 配管 | 1.名称:热镀锌电线钢导管 2.规格:JDG20,壁厚δ满足国标要求 3.配置形式:综合考虑 4.技术参数、功能及要求:满足招标文件、图纸及国家和行业有关技术规范或标准等要求 5.工作内容:应包括电线管路敷设、支吊架制作安装及其除锈刷油、接线盒安装、接地、防火封堵、穿引线、如需开槽（含恢复），投标人结合图纸综合考虑，不另行增加费用及设计、招标文件要求的其他辅助性工作投标人综合考虑 6.设备、主材供应方式:乙供 |  | m | 4193.46 | 25.14 |  | 105423.58
本页小计 | [8 empty] | 107657.43
注：为计取规费等的使用，可在表中增设其中：“定额人工费”。
表—08
分部分项工程和单价措施项目清单与计价表
工程名称：火灾自动报警系统工程 |  |  |  | 标段： |  |  |  | 第 18 页 共 28 页
序号 | 项目编码 | 项目名称 | 项目特征描述 |  | 计量单位 | 工程量 | 金额（元）
[7 empty] | 综合单价 |  | 综合合价 | 其中
暂估价
49 | 030411001019 | 配管 | 1.名称:热镀锌电线钢导管 2.规格:JDG25,壁厚δ满足国标要求 3.配置形式:综合考虑 4.技术参数、功能及要求:满足招标文件、图纸及国家和行业有关技术规范或标准等要求 5.工作内容:应包括电线管路敷设、支吊架制作安装及其除锈刷油、接线盒安装、接地、防火封堵、穿引线、如需开槽（含恢复），投标人结合图纸综合考虑，不另行增加费用及设计、招标文件要求的其他辅助性工作投标人综合考虑 6.设备、主材供应方式:乙供 |  | m | 137.21 | 29.24 |  | 4012.02
50 | 030411001020 | 配管 | 1.名称:热镀锌电线钢导管 2.规格:JDG40,壁厚δ满足国标要求 3.配置形式:综合考虑 4.技术参数、功能及要求:满足招标文件、图纸及国家和行业有关技术规范或标准等要求 5.工作内容:应包括电线管路敷设、支吊架制作安装及其除锈刷油、接线盒安装、接地、防火封堵、穿引线、如需开槽（含恢复），投标人结合图纸综合考虑，不另行增加费用及设计、招标文件要求的其他辅助性工作投标人综合考虑 6.设备、主材供应方式:乙供 |  | m | 15.87 | 38.13 |  | 605.12
本页小计 | [8 empty] | 4617.14
注：为计取规费等的使用，可在表中增设其中：“定额人工费”。
表—08
分部分项工程和单价措施项目清单与计价表
工程名称：火灾自动报警系统工程 |  |  |  | 标段： |  |  |  | 第 19 页 共 28 页
序号 | 项目编码 | 项目名称 | 项目特征描述 |  | 计量单位 | 工程量 | 金额（元）
[7 empty] | 综合单价 |  | 综合合价 | 其中
暂估价
51 | 030905001003 | 自动报警系统调试 | 1.名称:火灾自动报警系统调试 2.技术及实施要求:投标人应综合考虑本标段电气火灾监控系统所有设备、线路、软件调式,系统调试，配合其他系统及其他标段相关系统的调式、联调、试运行工作，应满足设计与招标要求;费用包干使用,结算不作调整 3.工作内容:应包括调试及试运行及设计、招标文件要求的其他辅助性工作投标人综合考虑 |  | 系统 | 1 | 19597.53 |  | 19597.53
|  | 消防应急广播系统 | [6 empty] | 62740.32
52 | 030506004001 | 双通道数字媒体播放器 | 1.名称:双通道数字媒体播放器 2.型号、规格:厂商型号为准 3.技术要求:详见招标文件技术规格书及设计图纸说明,应满足设计与招标要求,符合国家或行业相关的标准并提交符合招标文件、技术规范要求的成果文件及相关证书 4.工作内容:包括本体安装、调试,压力、严密性试验,绝热保温,法兰连接及设计、招标文件要求的其他辅助性工作投标人综合考虑 5.设备、主材供应方式:乙供 |  | 台 | 1 | 11870.21 |  | 11870.21
本页小计 | [8 empty] | 31467.74
注：为计取规费等的使用，可在表中增设其中：“定额人工费”。
表—08
分部分项工程和单价措施项目清单与计价表
工程名称：火灾自动报警系统工程 |  |  |  | 标段： |  |  |  | 第 20 页 共 28 页
序号 | 项目编码 | 项目名称 | 项目特征描述 |  | 计量单位 | 工程量 | 金额（元）
[7 empty] | 综合单价 |  | 综合合价 | 其中
暂估价
53 | 030904001003 | 直流电源单元 | 1.名称:直流电源单元 2.型号、规格:厂商型号为准 3.技术要求:详见招标文件技术规格书及设计图纸说明,应满足设计与招标要求,符合国家或行业相关的标准并提交符合招标文件、技术规范要求的成果文件及相关证书 4.工作内容:包括本体安装、调试,压力、严密性试验,绝热保温,法兰连接及设计、招标文件要求的其他辅助性工作投标人综合考虑 5.设备、主材供应方式:乙供 |  | 个 | 1 | 199.93 |  | 199.93
54 | 030506001001 | 功率放大器 | 1.名称:功率放大器 2.型号、规格:厂商型号为准 3.技术要求:详见招标文件技术规格书及设计图纸说明,应满足设计与招标要求,符合国家或行业相关的标准并提交符合招标文件、技术规范要求的成果文件及相关证书 4.工作内容:包括本体安装、调试,压力、严密性试验,绝热保温,法兰连接及设计、招标文件要求的其他辅助性工作投标人综合考虑 5.设备、主材供应方式:乙供 |  | 台 | 5 | 4847.73 |  | 24238.65
55 | 030506001002 | 四主一备主备功放切换器 | 1.名称:四主一备主备功放切换器 2.型号、规格:厂商型号为准 3.技术要求:详见招标文件技术规格书及设计图纸说明,应满足设计与招标要求,符合国家或行业相关的标准并提交符合招标文件、技术规范要求的成果文件及相关证书 4.工作内容:包括本体安装、调试,压力、严密性试验,绝热保温,法兰连接及设计、招标文件要求的其他辅助性工作投标人综合考虑 5.设备、主材供应方式:乙供 |  | 台 | 1 | 3327.12 |  | 3327.12
本页小计 | [8 empty] | 27765.7
注：为计取规费等的使用，可在表中增设其中：“定额人工费”。
表—08
分部分项工程和单价措施项目清单与计价表
工程名称：火灾自动报警系统工程 |  |  |  | 标段： |  |  |  | 第 21 页 共 28 页
序号 | 项目编码 | 项目名称 | 项目特征描述 |  | 计量单位 | 工程量 | 金额（元）
[7 empty] | 综合单价 |  | 综合合价 | 其中
暂估价
56 | 030506004002 | 电源时序器 | 1.名称:电源时序器 2.型号、规格:厂商型号为准 3.技术要求:详见招标文件技术规格书及设计图纸说明,应满足设计与招标要求,符合国家或行业相关的标准并提交符合招标文件、技术规范要求的成果文件及相关证书 4.工作内容:包括本体安装、调试,压力、严密性试验,绝热保温,法兰连接及设计、招标文件要求的其他辅助性工作投标人综合考虑 5.设备、主材供应方式:乙供 |  | 台 | 1 | 823.99 |  | 823.99
57 | 030506001003 | 壁装扬声器 | 1.名称:壁装扬声器 2.型号:厂商型号为准 3.规格:3W 4.技术要求:详见招标文件技术规格书及设计图纸说明,应满足设计与招标要求,符合国家或行业相关的标准并提交符合招标文件、技术规范要求的成果文件及相关证书 5.工作内容:包括本体安装、调试,压力、严密性试验,绝热保温,法兰连接及设计、招标文件要求的其他辅助性工作投标人综合考虑 6.设备、主材供应方式:乙供 |  | 台 | 24 | 159.3 |  | 3823.2
58 | 030411004019 | 配线 | 1.名称:消防应急广播信号线 2.型号、规格:WDZCN-RVS-2×2.5 3.材质:铜芯 4.配线形式、部位:综合考虑 5.工作内容:应包括安装、电气接线、调试,防火封堵、端子及设计文件、招标文件与相关规范要求的其他辅助性工作，投标人综合考虑 6.设备、主材供应方式:乙供 |  | m | 876.14 | 4.8 |  | 4205.47
本页小计 | [8 empty] | 8852.66
注：为计取规费等的使用，可在表中增设其中：“定额人工费”。
表—08
分部分项工程和单价措施项目清单与计价表
工程名称：火灾自动报警系统工程 |  |  |  | 标段： |  |  |  | 第 22 页 共 28 页
序号 | 项目编码 | 项目名称 | 项目特征描述 |  | 计量单位 | 工程量 | 金额（元）
[7 empty] | 综合单价 |  | 综合合价 | 其中
暂估价
59 | 030411001021 | 配管 | 1.名称:热镀锌电线钢导管 2.规格:JDG20,壁厚δ满足国标要求 3.配置形式:综合考虑 4.技术参数、功能及要求:满足招标文件、图纸及国家和行业有关技术规范或标准等要求 5.工作内容:应包括电线管路敷设、支吊架制作安装及其除锈刷油、接线盒安装、接地、防火封堵、穿引线、如需开槽（含恢复），投标人结合图纸综合考虑，不另行增加费用及设计、招标文件要求的其他辅助性工作投标人综合考虑 6.设备、主材供应方式:乙供 |  | m | 487.01 | 25.14 |  | 12243.43
60 | 030506005001 | 消防应急广播系统 | 1.名称:消防应急广播系统 2.技术及实施要求:投标人应综合考虑本标段消防应急广播系统所有设备、线路、系统调试，配合其他系统及其他标段相关系统的调式、联调、试运行工作，应满足设计与招标要求;费用包干使用,结算不作调整 3.工作内容:应包括调试及试运行及设计、招标文件要求的其他辅助性工作投标人综合考虑 |  | 系统 | 24 | 83.68 |  | 2008.32
|  | 气体灭火控制系统 | [6 empty] | 216294.68
61 | 030904011002 | 远程控制箱(柜) | 1.名称:气体灭火控制器 2.型号、规格:厂商规格型号为准/壁装，中心距地1.5m 3.技术参数及要求:详见招标文件技术规格书及设计图纸说明,提供设备信息二维码标签,应满足设计与招标要求 4.工作内容:工作内容:应包括本体安装、调试设计、招标文件要求的其他辅助性工作投标人综合考虑 5.设备、主材供应方式:乙供 |  | 台 | 14 | 6922.1 |  | 96909.4
本页小计 | [8 empty] | 111161.15
注：为计取规费等的使用，可在表中增设其中：“定额人工费”。
表—08
分部分项工程和单价措施项目清单与计价表
工程名称：火灾自动报警系统工程 |  |  |  | 标段： |  |  |  | 第 23 页 共 28 页
序号 | 项目编码 | 项目名称 | 项目特征描述 |  | 计量单位 | 工程量 | 金额（元）
[7 empty] | 综合单价 |  | 综合合价 | 其中
暂估价
62 | 030904001004 | 点型探测器 | 1.名称:气体消防专用非编码型感烟探测器 2.型号、规格:厂商规格型号为准/吸顶安装 3.技术参数及要求:详见招标文件技术规格书及设计图纸说明,应满足设计与招标要求 4.工作内容:应包括底座、探头安装、编码、校接线、调试设计、招标文件要求的其他辅助性工作投标人综合考虑 5.设备、主材供应方式:乙供 |  | 个 | 29 | 215.64 |  | 6253.56
63 | 030904001005 | 点型探测器 | 1.名称:气体消防专用非编码型感温探测器 2.型号、规格:厂商规格型号为准/吸顶安装 3.技术参数及要求:详见招标文件技术规格书及设计图纸说明,应满足设计与招标要求 4.工作内容:应包括底座、探头安装、编码、校接线、调试设计、招标文件要求的其他辅助性工作投标人综合考虑 5.设备、主材供应方式:乙供 |  | 个 | 72 | 170.1 |  | 12247.2
64 | 030904004001 | 消防警铃 | 1.名称:气体灭火警铃 2.型号、规格:厂商规格型号为准/壁装，底边距地2.5m 3.技术参数及要求:详见招标文件技术规格书及设计图纸说明,应满足设计与招标要求 4.工作内容:应包括本体安装、校接线、编码、调试设计、招标文件要求的其他辅助性工作投标人综合考虑 5.设备、主材供应方式:乙供 |  | 个 | 14 | 148.94 |  | 2085.16
本页小计 | [8 empty] | 20585.92
注：为计取规费等的使用，可在表中增设其中：“定额人工费”。
表—08
分部分项工程和单价措施项目清单与计价表
工程名称：火灾自动报警系统工程 |  |  |  | 标段： |  |  |  | 第 24 页 共 28 页
序号 | 项目编码 | 项目名称 | 项目特征描述 |  | 计量单位 | 工程量 | 金额（元）
[7 empty] | 综合单价 |  | 综合合价 | 其中
暂估价
65 | 030904005002 | 声光报警器 | 1.名称:气体灭火声光报警器 2.型号、规格:厂商规格型号为准/壁装，门顶上0.2m 3.技术参数及要求:详见招标文件技术规格书及设计图纸说明,应满足设计与招标要求 4.工作内容:应包括本体安装、校接线、编码、调试设计、招标文件要求的其他辅助性工作投标人综合考虑 5.设备、主材供应方式:乙供 |  | 个 | 39 | 172.82 |  | 6739.98
66 | 030412001004 | 普通灯具 | 1.名称:气体灭火放气指示灯 2.型号、规格:厂商规格型号为准/壁装，门顶上0.2m 3.技术参数及要求:详见招标文件技术规格书及设计图纸说明,应满足设计与招标要求 4.工作内容:应包括本体安装、校接线、编码、调试设计、招标文件要求的其他辅助性工作投标人综合考虑 5.设备、主材供应方式:乙供 |  | 套 | 16 | 141.46 |  | 2263.36
67 | 030904003003 | 按钮 | 1.名称:手自动转换开关(带紧急启停功能) 2.型号、规格:厂商规格型号为准/壁装，中心距地1.5m 3.技术参数及要求:详见招标文件技术规格书及设计图纸说明,应满足设计与招标要求 4.工作内容:应包括本体安装、校接线、编码、调试设计、招标文件要求的其他辅助性工作投标人综合考虑 5.设备、主材供应方式:乙供 |  | 个 | 14 | 465.41 |  | 6515.74
本页小计 | [8 empty] | 15519.08
注：为计取规费等的使用，可在表中增设其中：“定额人工费”。
表—08
分部分项工程和单价措施项目清单与计价表
工程名称：火灾自动报警系统工程 |  |  |  | 标段： |  |  |  | 第 25 页 共 28 页
序号 | 项目编码 | 项目名称 | 项目特征描述 |  | 计量单位 | 工程量 | 金额（元）
[7 empty] | 综合单价 |  | 综合合价 | 其中
暂估价
68 | 030904003004 | 按钮 | 1.名称:手动/自动状态显示装置 2.型号、规格:厂商规格型号为准/壁装，中心距地1.5m 3.技术参数及要求:详见招标文件技术规格书及设计图纸说明,应满足设计与招标要求 4.工作内容:应包括本体安装、校接线、编码、调试设计、招标文件要求的其他辅助性工作投标人综合考虑 5.设备、主材供应方式:乙供 |  | 个 | 29 | 465.41 |  | 13496.89
69 | 030404031001 | 小电器 | 1.名称:中间继电器 2.型号、规格:厂商规格型号为准/仅靠防火阀安装 3.技术参数及要求:详见招标文件技术规格书及设计图纸说明,应满足设计与招标要求 4.工作内容:应包括本体安装、调试及设计、招标文件要求的其他辅助性工作投标人综合考虑 5.设备、主材供应方式:乙供 |  | 个 | 14 | 126.93 |  | 1777.02
70 | 030904003005 | 按钮 | 1.名称:防火阀电动按钮 2.型号、规格:厂商规格型号为准/壁装，中心距地1.5m 3.技术参数及要求:详见招标文件技术规格书及设计图纸说明,应满足设计与招标要求 4.工作内容:应包括本体安装、校接线、编码、调试设计、招标文件要求的其他辅助性工作投标人综合考虑 5.设备、主材供应方式:乙供 |  | 个 | 28 | 156.05 |  | 4369.4
本页小计 | [8 empty] | 19643.31
注：为计取规费等的使用，可在表中增设其中：“定额人工费”。
表—08
分部分项工程和单价措施项目清单与计价表
工程名称：火灾自动报警系统工程 |  |  |  | 标段： |  |  |  | 第 26 页 共 28 页
序号 | 项目编码 | 项目名称 | 项目特征描述 |  | 计量单位 | 工程量 | 金额（元）
[7 empty] | 综合单价 |  | 综合合价 | 其中
暂估价
71 | 030408002004 | 控制电缆 | 1.名称:控制电缆 2.型号、规格:WDZCN-KYJY-B2-450/750V-7x1.5mm2 3.敷设方式:综合考虑 4.技术参数及要求:应满足设计与招标要求 5.工作内容:应包括安装、电气接线、调试,防火封堵、端子及设计文件、招标文件与相关规范要求的其他辅助性工作，投标人综合考虑 |  | m | 119.24 | 22.48 |  | 2680.52
72 | 030411004020 | 配线 | 1.名称:多芯软导线 2.型号、规格:WDZCN-RYJS-B2-450/750V-2x1.5mm2 3.敷设方式:综合考虑 4.技术参数及要求:应满足设计与招标要求 5.工作内容:应包括安装、电气接线、调试,防火封堵、端子及设计文件、招标文件与相关规范要求的其他辅助性工作，投标人综合考虑 |  | m | 2180.36 | 4.06 |  | 8852.26
73 | 030411004021 | 配线 | 1.名称:绝缘电线 2.型号、规格:WDZCN-BYJ-B2-450/750V-2.5mm2 3.敷设方式:综合考虑 4.技术参数及要求:应满足设计与招标要求 5.工作内容:应包括安装、电气接线、调试,防火封堵、端子及设计文件、招标文件与相关规范要求的其他辅助性工作，投标人综合考虑 |  | m | 505.01 | 3.32 |  | 1676.63
本页小计 | [8 empty] | 13209.41
注：为计取规费等的使用，可在表中增设其中：“定额人工费”。
表—08
分部分项工程和单价措施项目清单与计价表
工程名称：火灾自动报警系统工程 |  |  |  | 标段： |  |  |  | 第 27 页 共 28 页
序号 | 项目编码 | 项目名称 | 项目特征描述 |  | 计量单位 | 工程量 | 金额（元）
[7 empty] | 综合单价 |  | 综合合价 | 其中
暂估价
74 | 030411001022 | 配管 | 1.名称:热镀锌电线钢导管 2.规格:JDG20δ满足国标要求 3.配置形式:综合考虑 4.技术参数、功能及要求:满足招标文件、图纸及国家和行业有关技术规范或标准等要求 5.工作内容:应包括电线管路敷设、支吊架制作安装及其除锈刷油、接线盒安装、接地、防火封堵、穿引线、如需开槽（含恢复），投标人结合图纸综合考虑，不另行增加费用及设计、招标文件要求的其他辅助性工作投标人综合考虑 6.设备、主材供应方式:乙供 |  | m | 1284.13 | 25.14 |  | 32283.03
75 | 030411001023 | 配管 | 1.名称:热镀锌电线钢导管 2.规格:JDG32δ满足国标要求 3.敷设方式:综合考虑 4.工作内容:应包括电线管路敷设、支吊架制作安装及其除锈刷油、接线盒安装、接地、防火封堵、穿引线、如需开槽（含恢复），投标人结合图纸综合考虑，不另行增加费用及设计、招标文件要求的其他辅助性工作投标人综合考虑 5.设备、主材供应方式:乙供 |  | m | 109.99 | 36.02 |  | 3961.84
76 | 030905001004 | 自动报警系统调试 | 1.名称:气体灭火消防系统调试及试运行 2.技术及实施要求:投标人应综合考虑本标段气体灭火消防系统所有设备、线路、系统调试，配合其他系统及其他标段相关系统的调式、联调、试运行工作，应满足设计与招标要求;费用包干使用,结算不作调整 3.工作内容:应包括调试及试运行及设计、招标文件要求的其他辅助性工作投标人综合考虑 |  | 系统 | 1 | 14182.69 |  | 14182.69
|  | 措施项目 | [6 empty] | 8026.33
本页小计 | [8 empty] | 50427.56
注：为计取规费等的使用，可在表中增设其中：“定额人工费”。
表—08
分部分项工程和单价措施项目清单与计价表
工程名称：火灾自动报警系统工程 |  |  |  | 标段： |  |  |  | 第 28 页 共 28 页
序号 | 项目编码 | 项目名称 | 项目特征描述 |  | 计量单位 | 工程量 | 金额（元）
[7 empty] | 综合单价 |  | 综合合价 | 其中
暂估价
| 2 | 措施其他项目 | [6 empty] | 8026.33
77 | 031301017004 | 脚手架搭拆费 |  |  | 项 | 1 | 8026.33 |  | 8026.33
本页小计 | [8 empty] | 8026.33
合 计 | [8 empty] | 1000386.32
注：为计取规费等的使用，可在表中增设其中：“定额人工费”。
表—08

## 2.17综合单价分析表
综合单价分析表
工程名称：火灾自动报警系统工程 | [9 empty] | 第 1 页 共 107 页
序号 | 1 | 项目编码 |  | 030904012001 | [6 empty] | 计量单位 |  | 台
项目名称 |  | 火灾报警系统控制主机 | [8 empty] | 综合单价 |  | 34487.08
清单综合单价组成明细
定额编号 | 定额名称 | 定额 单位 | 数量 | 单价（元） |  |  |  |  | 合价（元）
|  |  |  | 人工费 | 材料费 | 机具费 | 管理费 | 利润 | 人工费 |  | 材料费 | 机具费 | 管理费 | 利润
C9-4-32 | 火灾报警系统控制主机(壁挂)安装 2000点以下 | 台 | 1 | 2232.54 | 31105.49 | 56.49 | 634.75 | 457.81 | 2232.54 |  | 31105.49 | 56.49 | 634.75 | 457.81
人工单价 |  | 小计 | [6 empty] | 2232.54 |  | 31105.49 | 56.49 | 634.75 | 457.81
|  | 未计价材料费 | [6 empty] | 30965.49
序号 | 工料机名称 |  |  |  | 单位 |  | 单价（元） |  | 数量 |  |  |  | 合价（元）
1.1 | 人工费 |  |  |  | 元 | [7 empty] | 2232.54
00010010 | 人工费 |  |  |  | 元 |  | 1.09 |  | 2044.45 |  |  |  | 2232.54
1.2 | 材料费 |  |  |  | 元 | [7 empty] | 140
99450760 | 其他材料费 |  |  |  | 元 |  | 1 |  | 4.13 |  |  |  | 4.13
03137041@2 | 焊锡膏 |  |  |  | kg |  | 47.01 |  | 0.2 |  |  |  | 9.4
17250020@2 | 塑料异型管D5 |  |  |  | m |  | 3.07 |  | 2.1 |  |  |  | 6.45
02350050@1 | 尼龙线卡 |  |  |  | 十套 |  | 0.35 |  | 86 |  |  |  | 30.1
01130060@3 | 镀锌扁钢综合 |  |  |  | kg |  | 5.92 |  | 0.63 |  |  |  | 3.73
03013051@2 | 膨胀螺栓M10 |  |  |  | 十套 |  | 5.82 |  | 0.412 |  |  |  | 2.4
27060060@2 | 接地线1×16mm2 |  |  |  | m |  | 5.18 |  | 0.5 |  |  |  | 2.59
29090225@2 | 铜接线端子DT-16mm2 |  |  |  | 个 |  | 3.25 |  | 2.03 |  |  |  | 6.6
03135021@2 | 低碳钢焊条结422 φ3.2 |  |  |  | kg |  | 5.6 |  | 0.045 |  |  |  | 0.25
03137011@2 | 焊锡 |  |  |  | kg |  | 58.12 |  | 0.8 |  |  |  | 46.5
13010510@2 | 调和漆 |  |  |  | kg |  | 12.07 |  | 0.065 |  |  |  | 0.78
13050070@2 | 防锈漆 |  |  |  | kg |  | 13.58 |  | 0.5 |  |  |  | 6.79
14030047@2 | 汽油70~90# |  |  |  | kg |  | 9.55 |  | 0.92 |  |  |  | 8.79
34050067@2 | 打印纸卷 |  |  |  | 盒 |  | 18 |  | 0.5 |  |  |  | 9
34130003@2 | 标志牌 |  |  |  | 个 |  | 2.5 |  | 1 |  |  |  | 2.5
1.3 | 机具费 |  |  |  | 元 | [7 empty] | 56.49
990901010 | 交流弧焊机容量21(kV·A) |  |  |  | 台班 |  | 64.83 |  | 0.15 |  |  |  | 9.72
870613023@2 | 手持式万用表 |  |  |  | 台班 |  | 5.12 |  | 9 |  |  |  | 46.08
870622068@2 | 交、直流低电阻测试仪 |  |  |  | 台班 |  | 9.73 |  | 0.07 |  |  |  | 0.68
1.4 | 主材费 |  |  |  | 元 | [7 empty] | 30965.49
23390390@16 | 集中火灾报警控制器(联动型)（带手动控制盘） |  |  |  | 台 |  | 30965.49 |  | 1 |  |  |  | 30965.49
综合单价分析表
工程名称：火灾自动报警系统工程 | [9 empty] | 第 2 页 共 107 页
序号 | 工料机名称 |  |  |  | 单位 |  | 单价（元） |  | 数量 |  |  |  | 合价（元）
1.5 | 设备费 |  |  |  | 元
取费 | 费用名称 |  |  |  | 单位 |  | 费率（％） |  | 取费基数 |  |  |  | 合价（元）
1.6 | 管理费 |  |  |  | 元 |  |  |  | 管理费 |  |  |  | 634.75
2 | 利润 |  |  |  | 元 |  | 20 |  | 人工费+机具费 |  |  |  | 457.81
3 | 综合单价 |  |  |  | 元 |  |  |  | 定额直接费+利润 |  |  |  | 34487.08
综合单价分析表
工程名称：火灾自动报警系统工程 | [9 empty] | 第 3 页 共 107 页
序号 | 2 | 项目编码 |  | 030904009001 | [6 empty] | 计量单位 |  | 台
项目名称 |  | 区域报警控制箱 | [8 empty] | 综合单价 |  | 33155.83
清单综合单价组成明细
定额编号 | 定额名称 | 定额 单位 | 数量 | 单价（元） |  |  |  |  | 合价（元）
|  |  |  | 人工费 | 材料费 | 机具费 | 管理费 | 利润 | 人工费 |  | 材料费 | 机具费 | 管理费 | 利润
C9-4-25 | 区域报警控制箱(壁挂式)安装 500点以下 | 台 | 1 | 1397.79 | 31030.12 | 41.13 | 399.01 | 287.78 | 1397.79 |  | 31030.12 | 41.13 | 399.01 | 287.78
人工单价 |  | 小计 | [6 empty] | 1397.79 |  | 31030.12 | 41.13 | 399.01 | 287.78
|  | 未计价材料费 | [6 empty] | 30965.49
序号 | 工料机名称 |  |  |  | 单位 |  | 单价（元） |  | 数量 |  |  |  | 合价（元）
1.1 | 人工费 |  |  |  | 元 | [7 empty] | 1397.79
00010010 | 人工费 |  |  |  | 元 |  | 1.09 |  | 1280.03 |  |  |  | 1397.79
1.2 | 材料费 |  |  |  | 元 | [7 empty] | 64.63
03013041 | 膨胀螺栓M8 |  |  |  | 十套 |  | 3.15 |  | 0.412 |  |  |  | 1.3
99450760 | 其他材料费 |  |  |  | 元 |  | 1 |  | 1.96 |  |  |  | 1.96
03137041@1 | 焊锡膏 |  |  |  | kg |  | 47.01 |  | 0.1 |  |  |  | 4.7
17250020@1 | 塑料异型管D5 |  |  |  | m |  | 3.07 |  | 0.998 |  |  |  | 3.06
27060060@1 | 接地线1×16mm2 |  |  |  | m |  | 5.18 |  | 0.5 |  |  |  | 2.59
29090225@1 | 铜接线端子DT-16mm2 |  |  |  | 个 |  | 3.25 |  | 2.03 |  |  |  | 6.6
01130080@1 | 镀锌扁钢40×4 |  |  |  | kg |  | 5.92 |  | 0.63 |  |  |  | 3.73
02350050@1 | 尼龙线卡 |  |  |  | 十套 |  | 0.35 |  | 22 |  |  |  | 7.7
03131061@1 | 尼龙砂轮片φ100 |  |  |  | 片 |  | 4.27 |  | 0.3 |  |  |  | 1.28
03135021@1 | 低碳钢焊条结422 φ3.2 |  |  |  | kg |  | 5.6 |  | 0.045 |  |  |  | 0.25
03137011@1 | 焊锡 |  |  |  | kg |  | 58.12 |  | 0.38 |  |  |  | 22.09
13010510@1 | 调和漆 |  |  |  | kg |  | 12.07 |  | 0.045 |  |  |  | 0.54
13050070@1 | 防锈漆 |  |  |  | kg |  | 13.58 |  | 0.03 |  |  |  | 0.41
14030047@1 | 汽油70~90# |  |  |  | kg |  | 9.55 |  | 0.62 |  |  |  | 5.92
34130003@1 | 标志牌 |  |  |  | 个 |  | 2.5 |  | 1 |  |  |  | 2.5
1.3 | 机具费 |  |  |  | 元 | [7 empty] | 41.13
870613023@1 | 手持式万用表 |  |  |  | 台班 |  | 5.12 |  | 6 |  |  |  | 30.72
870622068@1 | 交、直流低电阻测试仪 |  |  |  | 台班 |  | 9.73 |  | 0.07 |  |  |  | 0.68
990901010@1 | 交流弧焊机容量21(kV·A) |  |  |  | 台班 |  | 64.83 |  | 0.15 |  |  |  | 9.72
1.4 | 主材费 |  |  |  | 元 | [7 empty] | 30965.49
23390370@4 | 集中火灾报警控制器(联动型)QB1 |  |  |  | 台 |  | 30965.49 |  | 1 |  |  |  | 30965.49
综合单价分析表
工程名称：火灾自动报警系统工程 | [9 empty] | 第 4 页 共 107 页
序号 | 工料机名称 |  |  |  | 单位 |  | 单价（元） |  | 数量 |  |  |  | 合价（元）
1.5 | 设备费 |  |  |  | 元
取费 | 费用名称 |  |  |  | 单位 |  | 费率（％） |  | 取费基数 |  |  |  | 合价（元）
1.6 | 管理费 |  |  |  | 元 |  |  |  | 管理费 |  |  |  | 399.01
2 | 利润 |  |  |  | 元 |  | 20 |  | 人工费+机具费 |  |  |  | 287.78
3 | 综合单价 |  |  |  | 元 |  |  |  | 定额直接费+利润 |  |  |  | 33155.83
综合单价分析表
工程名称：火灾自动报警系统工程 | [9 empty] | 第 5 页 共 107 页
序号 | 3 | 项目编码 |  | 030904015001 | [6 empty] | 计量单位 |  | 台
项目名称 |  | 火灾报警控制微机(CRT) | [8 empty] | 综合单价 |  | 28221.76
清单综合单价组成明细
定额编号 | 定额名称 | 定额 单位 | 数量 | 单价（元） |  |  |  |  | 合价（元）
|  |  |  | 人工费 | 材料费 | 机具费 | 管理费 | 利润 | 人工费 |  | 材料费 | 机具费 | 管理费 | 利润
C9-4-55 | 火灾报警控制微机、图形显示及打印终端 | 台 | 1 | 776.66 | 27051.71 | 15.36 | 219.63 | 158.4 | 776.66 |  | 27051.71 | 15.36 | 219.63 | 158.4
人工单价 |  | 小计 | [6 empty] | 776.66 |  | 27051.71 | 15.36 | 219.63 | 158.4
|  | 未计价材料费 | [6 empty] | 26965.02
序号 | 工料机名称 |  |  |  | 单位 |  | 单价（元） |  | 数量 |  |  |  | 合价（元）
1.1 | 人工费 |  |  |  | 元 | [7 empty] | 776.66
00010010 | 人工费 |  |  |  | 元 |  | 1.09 |  | 711.23 |  |  |  | 776.66
1.2 | 材料费 |  |  |  | 元 | [7 empty] | 86.69
14350690 | 洗涤剂 |  |  |  | kg |  | 6.74 |  | 0.07 |  |  |  | 0.47
34090001 | 白绸 |  |  |  | m2 |  | 16.81 |  | 0.22 |  |  |  | 3.7
99450760 | 其他材料费 |  |  |  | 元 |  | 1 |  | 2.52 |  |  |  | 2.52
34050060@1 | 打印纸132-1 |  |  |  | 箱 |  | 133.33 |  | 0.6 |  |  |  | 80
1.3 | 机具费 |  |  |  | 元 | [7 empty] | 15.36
870613023@1 | 手持式万用表 |  |  |  | 台班 |  | 5.12 |  | 3 |  |  |  | 15.36
1.4 | 主材费 |  |  |  | 元 | [7 empty] | 26965.02
23390395@2 | 图形显示装置 |  |  |  | 台 |  | 26965.02 |  | 1 |  |  |  | 26965.02
1.5 | 设备费 |  |  |  | 元
取费 | 费用名称 |  |  |  | 单位 |  | 费率（％） |  | 取费基数 |  |  |  | 合价（元）
1.6 | 管理费 |  |  |  | 元 |  |  |  | 管理费 |  |  |  | 219.63
2 | 利润 |  |  |  | 元 |  | 20 |  | 人工费+机具费 |  |  |  | 158.4
3 | 综合单价 |  |  |  | 元 |  |  |  | 定额直接费+利润 |  |  |  | 28221.76
综合单价分析表
工程名称：火灾自动报警系统工程 | [9 empty] | 第 6 页 共 107 页
序号 | 4 | 项目编码 |  | 031101007002 | [6 empty] | 计量单位 |  | 套
项目名称 |  | UPS不间断电源 | [8 empty] | 综合单价 |  | 56002.77
清单综合单价组成明细
定额编号 | 定额名称 | 定额 单位 | 数量 | 单价（元） |  |  |  |  | 合价（元）
|  |  |  | 人工费 | 材料费 | 机具费 | 管理费 | 利润 | 人工费 |  | 材料费 | 机具费 | 管理费 | 利润
C4-5-68 | 不间断电源柜安装 单相不间断电源容量(kV·A) ≤30 | 台 | 1 | 378.89 | 55326.57 | 75.73 | 130.66 | 90.92 | 378.89 |  | 55326.57 | 75.73 | 130.66 | 90.92
人工单价 |  | 小计 | [6 empty] | 378.89 |  | 55326.57 | 75.73 | 130.66 | 90.92
|  | 未计价材料费 | [6 empty] | 55309.73
序号 | 工料机名称 |  |  |  | 单位 |  | 单价（元） |  | 数量 |  |  |  | 合价（元）
1.1 | 人工费 |  |  |  | 元 | [7 empty] | 378.89
00010010 | 人工费 |  |  |  | 元 |  | 1.09 |  | 346.97 |  |  |  | 378.89
1.2 | 材料费 |  |  |  | 元 | [7 empty] | 16.84
99450760 | 其他材料费 |  |  |  | 元 |  | 1 |  | 0.5 |  |  |  | 0.5
02270001@2 | 棉纱 |  |  |  | kg |  | 7.04 |  | 0.12 |  |  |  | 0.84
03010500 | 六角螺栓M12×20~100 |  |  |  | 十套 |  | 9.73 |  | 0.206 |  |  |  | 2
03013051@2 | 膨胀螺栓M10 |  |  |  | 十套 |  | 5.82 |  | 0.412 |  |  |  | 2.4
03213021 | 垫铁 |  |  |  | kg |  | 4.87 |  | 0.2 |  |  |  | 0.97
28030520 | 铜芯聚氯乙烯绝缘导线BV-16mm2 |  |  |  | m |  | 11 |  | 0.32 |  |  |  | 3.52
29090225@2 | 铜接线端子DT-16mm2 |  |  |  | 个 |  | 3.25 |  | 2.03 |  |  |  | 6.6
1.3 | 机具费 |  |  |  | 元 | [7 empty] | 75.73
990304016@1 | 汽车式起重机提升质量16(t) |  |  |  | 台班 |  | 1284.64 |  | 0.04 |  |  |  | 51.39
990401015@2 | 载货汽车装载质量4(t) |  |  |  | 台班 |  | 608.53 |  | 0.04 |  |  |  | 24.34
1.4 | 主材费 |  |  |  | 元 | [7 empty] | 55309.73
55050010@2 | UPS不间断电源10KVA 180min |  |  |  | 台 |  | 55309.73 |  | 1 |  |  |  | 55309.73
1.5 | 设备费 |  |  |  | 元
取费 | 费用名称 |  |  |  | 单位 |  | 费率（％） |  | 取费基数 |  |  |  | 合价（元）
1.6 | 管理费 |  |  |  | 元 |  |  |  | 管理费 |  |  |  | 130.66
2 | 利润 |  |  |  | 元 |  | 20 |  | 人工费+机具费 |  |  |  | 90.92
3 | 综合单价 |  |  |  | 元 |  |  |  | 定额直接费+利润 |  |  |  | 56002.77
综合单价分析表
工程名称：火灾自动报警系统工程 | [9 empty] | 第 7 页 共 107 页
序号 | 5 | 项目编码 |  | 030904016001 | [6 empty] | 计量单位 |  | 套
项目名称 |  | 备用电源及电池主机(柜) | [8 empty] | 综合单价 |  | 2005.74
清单综合单价组成明细
定额编号 | 定额名称 | 定额 单位 | 数量 | 单价（元） |  |  |  |  | 合价（元）
|  |  |  | 人工费 | 材料费 | 机具费 | 管理费 | 利润 | 人工费 |  | 材料费 | 机具费 | 管理费 | 利润
C9-4-56 | 消防报警备用电源安装 | 台 | 1 | 47.48 | 1903.51 | 21.72 | 19.19 | 13.84 | 47.48 |  | 1903.51 | 21.72 | 19.19 | 13.84
人工单价 |  | 小计 | [6 empty] | 47.48 |  | 1903.51 | 21.72 | 19.19 | 13.84
|  | 未计价材料费 | [6 empty] | 1887.22
序号 | 工料机名称 |  |  |  | 单位 |  | 单价（元） |  | 数量 |  |  |  | 合价（元）
1.1 | 人工费 |  |  |  | 元 | [7 empty] | 47.48
00010010 | 人工费 |  |  |  | 元 |  | 1.09 |  | 43.48 |  |  |  | 47.48
1.2 | 材料费 |  |  |  | 元 | [7 empty] | 16.29
99450760 | 其他材料费 |  |  |  | 元 |  | 1 |  | 0.5 |  |  |  | 0.5
02270030@1 | 白布宽900 |  |  |  | m |  | 4.94 |  | 0.02 |  |  |  | 0.1
03134021@1 | 铁砂布0~2# |  |  |  | 张 |  | 0.94 |  | 1 |  |  |  | 0.94
03137041@1 | 焊锡膏 |  |  |  | kg |  | 47.01 |  | 0.01 |  |  |  | 0.47
03138001@1 | 锡基钎料 |  |  |  | kg |  | 52.47 |  | 0.02 |  |  |  | 1.05
03139281@1 | 钢锯条 |  |  |  | 条 |  | 0.43 |  | 0.81 |  |  |  | 0.35
14030040@1 | 汽油综合 |  |  |  | kg |  | 9.55 |  | 0.02 |  |  |  | 0.19
27060060@1 | 接地线1×16mm2 |  |  |  | m |  | 5.18 |  | 0.5 |  |  |  | 2.59
29090225@1 | 铜接线端子DT-16mm2 |  |  |  | 个 |  | 3.25 |  | 2.03 |  |  |  | 6.6
01130060@2 | 镀锌扁钢综合 |  |  |  | kg |  | 5.92 |  | 0.31 |  |  |  | 1.84
02070270@1 | 橡皮垫2mm |  |  |  | m2 |  | 19.91 |  | 0.02 |  |  |  | 0.4
03010290@1 | 半圆头螺丝M6~12×12~50 |  |  |  | 十套 |  | 3.09 |  | 0.41 |  |  |  | 1.27
1.3 | 机具费 |  |  |  | 元 | [7 empty] | 21.72
990415045 | 手动液压叉车装载质量3(t) |  |  |  | 台班 |  | 3.51 |  | 0.5 |  |  |  | 1.76
870613023@1 | 手持式万用表 |  |  |  | 台班 |  | 5.12 |  | 2 |  |  |  | 10.24
990901010@1 | 交流弧焊机容量21(kV·A) |  |  |  | 台班 |  | 64.83 |  | 0.15 |  |  |  | 9.72
1.4 | 主材费 |  |  |  | 元 | [7 empty] | 1887.22
23450030@2 | DC24V电源持续供电时间不小于180min |  |  |  | 台 |  | 1887.22 |  | 1 |  |  |  | 1887.22
1.5 | 设备费 |  |  |  | 元
取费 | 费用名称 |  |  |  | 单位 |  | 费率（％） |  | 取费基数 |  |  |  | 合价（元）
1.6 | 管理费 |  |  |  | 元 |  |  |  | 管理费 |  |  |  | 19.19
2 | 利润 |  |  |  | 元 |  | 20 |  | 人工费+机具费 |  |  |  | 13.84
综合单价分析表
工程名称：火灾自动报警系统工程 | [9 empty] | 第 8 页 共 107 页
取费 | 费用名称 |  |  |  | 单位 |  | 费率（％） |  | 取费基数 |  |  |  | 合价（元）
3 | 综合单价 |  |  |  | 元 |  |  |  | 定额直接费+利润 |  |  |  | 2005.74
综合单价分析表
工程名称：火灾自动报警系统工程 | [9 empty] | 第 9 页 共 107 页
序号 | 6 | 项目编码 |  | 030506007001 | [6 empty] | 计量单位 |  | 台
项目名称 |  | 视频系统设备 | [8 empty] | 综合单价 |  | 934.9
清单综合单价组成明细
定额编号 | 定额名称 | 定额 单位 | 数量 | 单价（元） |  |  |  |  | 合价（元）
|  |  |  | 人工费 | 材料费 | 机具费 | 管理费 | 利润 | 人工费 |  | 材料费 | 机具费 | 管理费 | 利润
C5-5-190 | 信号处理设备安装 转换器 | 台 | 1 | 33.04 | 884.35 | 0.51 | 10.29 | 6.71 | 33.04 |  | 884.35 | 0.51 | 10.29 | 6.71
人工单价 |  | 小计 | [6 empty] | 33.04 |  | 884.35 | 0.51 | 10.29 | 6.71
|  | 未计价材料费 | [6 empty] | 867.69
序号 | 工料机名称 |  |  |  | 单位 |  | 单价（元） |  | 数量 |  |  |  | 合价（元）
1.1 | 人工费 |  |  |  | 元 | [7 empty] | 33.04
00010010 | 人工费 |  |  |  | 元 |  | 1.09 |  | 30.26 |  |  |  | 33.04
1.2 | 材料费 |  |  |  | 元 | [7 empty] | 16.66
99450760 | 其他材料费 |  |  |  | 元 |  | 1 |  | 4.4 |  |  |  | 4.4
28030510 | 铜芯聚氯乙烯绝缘导线BV-6mm2 |  |  |  | m |  | 4.27 |  | 2.04 |  |  |  | 8.71
29090185 | 铜端子6mm2 |  |  |  | 个 |  | 1.74 |  | 2.04 |  |  |  | 3.55
1.3 | 机具费 |  |  |  | 元 | [7 empty] | 0.51
870613023@3 | 手持式万用表 |  |  |  | 台班 |  | 5.12 |  | 0.1 |  |  |  | 0.51
1.4 | 主材费 |  |  |  | 元 | [7 empty] | 867.69
30210075@1 | 光电转换器 |  |  |  | 台 |  | 867.69 |  | 1 |  |  |  | 867.69
1.5 | 设备费 |  |  |  | 元
取费 | 费用名称 |  |  |  | 单位 |  | 费率（％） |  | 取费基数 |  |  |  | 合价（元）
1.6 | 管理费 |  |  |  | 元 |  |  |  | 管理费 |  |  |  | 10.29
2 | 利润 |  |  |  | 元 |  | 20 |  | 人工费+机具费 |  |  |  | 6.71
3 | 综合单价 |  |  |  | 元 |  |  |  | 定额直接费+利润 |  |  |  | 934.9
综合单价分析表
工程名称：火灾自动报警系统工程 | [9 empty] | 第 10 页 共 107 页
序号 | 7 | 项目编码 |  | 030501013001 | [6 empty] | 计量单位 |  | 台
项目名称 |  | 网络服务器 | [8 empty] | 综合单价 |  | 6780.1
清单综合单价组成明细
定额编号 | 定额名称 | 定额 单位 | 数量 | 单价（元） |  |  |  |  | 合价（元）
|  |  |  | 人工费 | 材料费 | 机具费 | 管理费 | 利润 | 人工费 |  | 材料费 | 机具费 | 管理费 | 利润
C5-1-106 | 服务器设备安装、调试 工作站 | 台(套) | 1 | 213.97 | 6446.24 | 7.63 | 67.94 | 44.32 | 213.97 |  | 6446.24 | 7.63 | 67.94 | 44.32
人工单价 |  | 小计 | [6 empty] | 213.97 |  | 6446.24 | 7.63 | 67.94 | 44.32
|  | 未计价材料费 | [6 empty] | 6424.78
序号 | 工料机名称 |  |  |  | 单位 |  | 单价（元） |  | 数量 |  |  |  | 合价（元）
1.1 | 人工费 |  |  |  | 元 | [7 empty] | 213.97
00010010 | 人工费 |  |  |  | 元 |  | 1.09 |  | 195.94 |  |  |  | 213.97
1.2 | 材料费 |  |  |  | 元 | [7 empty] | 21.46
99450760 | 其他材料费 |  |  |  | 元 |  | 1 |  | 7.88 |  |  |  | 7.88
14350190 | 多功能上光清洁剂 |  |  |  | 盒 |  | 8.2 |  | 0.1 |  |  |  | 0.82
28030510 | 铜芯聚氯乙烯绝缘导线BV-6mm2 |  |  |  | m |  | 4.27 |  | 2.04 |  |  |  | 8.71
29090185 | 铜端子6mm2 |  |  |  | 个 |  | 1.74 |  | 2.04 |  |  |  | 3.55
34090250@2 | 脱脂棉 |  |  |  | kg |  | 25.13 |  | 0.02 |  |  |  | 0.5
1.3 | 机具费 |  |  |  | 元 | [7 empty] | 7.63
870622039 | 钳形接地电阻测试仪 |  |  |  | 台班 |  | 15.26 |  | 0.5 |  |  |  | 7.63
1.4 | 主材费 |  |  |  | 元 | [7 empty] | 6424.78
57310010@1 | 消防电源监控系统、电气火灾监控系统、防火门监控系统、应急照明与疏散指示系统合用工作站 |  |  |  | 台(套) |  | 6424.78 |  | 1 |  |  |  | 6424.78
1.5 | 设备费 |  |  |  | 元
取费 | 费用名称 |  |  |  | 单位 |  | 费率（％） |  | 取费基数 |  |  |  | 合价（元）
1.6 | 管理费 |  |  |  | 元 |  |  |  | 管理费 |  |  |  | 67.94
2 | 利润 |  |  |  | 元 |  | 20 |  | 人工费+机具费 |  |  |  | 44.32
3 | 综合单价 |  |  |  | 元 |  |  |  | 定额直接费+利润 |  |  |  | 6780.1
综合单价分析表
工程名称：火灾自动报警系统工程 | [9 empty] | 第 11 页 共 107 页
序号 | 8 | 项目编码 |  | 030501013002 | [6 empty] | 计量单位 |  | 台
项目名称 |  | 网络服务器 | [8 empty] | 综合单价 |  | 6780.1
清单综合单价组成明细
定额编号 | 定额名称 | 定额 单位 | 数量 | 单价（元） |  |  |  |  | 合价（元）
|  |  |  | 人工费 | 材料费 | 机具费 | 管理费 | 利润 | 人工费 |  | 材料费 | 机具费 | 管理费 | 利润
C5-1-106 | 服务器设备安装、调试 工作站 | 台(套) | 1 | 213.97 | 6446.24 | 7.63 | 67.94 | 44.32 | 213.97 |  | 6446.24 | 7.63 | 67.94 | 44.32
人工单价 |  | 小计 | [6 empty] | 213.97 |  | 6446.24 | 7.63 | 67.94 | 44.32
|  | 未计价材料费 | [6 empty] | 6424.78
序号 | 工料机名称 |  |  |  | 单位 |  | 单价（元） |  | 数量 |  |  |  | 合价（元）
1.1 | 人工费 |  |  |  | 元 | [7 empty] | 213.97
00010010 | 人工费 |  |  |  | 元 |  | 1.09 |  | 195.94 |  |  |  | 213.97
1.2 | 材料费 |  |  |  | 元 | [7 empty] | 21.46
99450760 | 其他材料费 |  |  |  | 元 |  | 1 |  | 7.88 |  |  |  | 7.88
14350190 | 多功能上光清洁剂 |  |  |  | 盒 |  | 8.2 |  | 0.1 |  |  |  | 0.82
28030510 | 铜芯聚氯乙烯绝缘导线BV-6mm2 |  |  |  | m |  | 4.27 |  | 2.04 |  |  |  | 8.71
29090185 | 铜端子6mm2 |  |  |  | 个 |  | 1.74 |  | 2.04 |  |  |  | 3.55
34090250@2 | 脱脂棉 |  |  |  | kg |  | 25.13 |  | 0.02 |  |  |  | 0.5
1.3 | 机具费 |  |  |  | 元 | [7 empty] | 7.63
870622039 | 钳形接地电阻测试仪 |  |  |  | 台班 |  | 15.26 |  | 0.5 |  |  |  | 7.63
1.4 | 主材费 |  |  |  | 元 | [7 empty] | 6424.78
57310010@7 | 视频监控工作站 |  |  |  | 台(套) |  | 6424.78 |  | 1 |  |  |  | 6424.78
1.5 | 设备费 |  |  |  | 元
取费 | 费用名称 |  |  |  | 单位 |  | 费率（％） |  | 取费基数 |  |  |  | 合价（元）
1.6 | 管理费 |  |  |  | 元 |  |  |  | 管理费 |  |  |  | 67.94
2 | 利润 |  |  |  | 元 |  | 20 |  | 人工费+机具费 |  |  |  | 44.32
3 | 综合单价 |  |  |  | 元 |  |  |  | 定额直接费+利润 |  |  |  | 6780.1
综合单价分析表
工程名称：火灾自动报警系统工程 | [9 empty] | 第 12 页 共 107 页
序号 | 9 | 项目编码 |  | 030506007002 | [6 empty] | 计量单位 |  | 台
项目名称 |  | 视频系统设备 | [8 empty] | 综合单价 |  | 934.9
清单综合单价组成明细
定额编号 | 定额名称 | 定额 单位 | 数量 | 单价（元） |  |  |  |  | 合价（元）
|  |  |  | 人工费 | 材料费 | 机具费 | 管理费 | 利润 | 人工费 |  | 材料费 | 机具费 | 管理费 | 利润
C5-5-190 | 信号处理设备安装 转换器 | 台 | 1 | 33.04 | 884.35 | 0.51 | 10.29 | 6.71 | 33.04 |  | 884.35 | 0.51 | 10.29 | 6.71
人工单价 |  | 小计 | [6 empty] | 33.04 |  | 884.35 | 0.51 | 10.29 | 6.71
|  | 未计价材料费 | [6 empty] | 867.69
序号 | 工料机名称 |  |  |  | 单位 |  | 单价（元） |  | 数量 |  |  |  | 合价（元）
1.1 | 人工费 |  |  |  | 元 | [7 empty] | 33.04
00010010 | 人工费 |  |  |  | 元 |  | 1.09 |  | 30.26 |  |  |  | 33.04
1.2 | 材料费 |  |  |  | 元 | [7 empty] | 16.66
99450760 | 其他材料费 |  |  |  | 元 |  | 1 |  | 4.4 |  |  |  | 4.4
28030510 | 铜芯聚氯乙烯绝缘导线BV-6mm2 |  |  |  | m |  | 4.27 |  | 2.04 |  |  |  | 8.71
29090185 | 铜端子6mm2 |  |  |  | 个 |  | 1.74 |  | 2.04 |  |  |  | 3.55
1.3 | 机具费 |  |  |  | 元 | [7 empty] | 0.51
870613023@3 | 手持式万用表 |  |  |  | 台班 |  | 5.12 |  | 0.1 |  |  |  | 0.51
1.4 | 主材费 |  |  |  | 元 | [7 empty] | 867.69
30210075@1 | 光电转换器 |  |  |  | 台 |  | 867.69 |  | 1 |  |  |  | 867.69
1.5 | 设备费 |  |  |  | 元
取费 | 费用名称 |  |  |  | 单位 |  | 费率（％） |  | 取费基数 |  |  |  | 合价（元）
1.6 | 管理费 |  |  |  | 元 |  |  |  | 管理费 |  |  |  | 10.29
2 | 利润 |  |  |  | 元 |  | 20 |  | 人工费+机具费 |  |  |  | 6.71
3 | 综合单价 |  |  |  | 元 |  |  |  | 定额直接费+利润 |  |  |  | 934.9
综合单价分析表
工程名称：火灾自动报警系统工程 | [9 empty] | 第 13 页 共 107 页
序号 | 10 | 项目编码 |  | 030904012002 | [6 empty] | 计量单位 |  | 台
项目名称 |  | 火灾报警系统控制主机 | [8 empty] | 综合单价 |  | 7116.7
清单综合单价组成明细
定额编号 | 定额名称 | 定额 单位 | 数量 | 单价（元） |  |  |  |  | 合价（元）
|  |  |  | 人工费 | 材料费 | 机具费 | 管理费 | 利润 | 人工费 |  | 材料费 | 机具费 | 管理费 | 利润
C9-4-35 | 火灾报警系统控制主机(落地)安装 1000点以下 | 台 | 1 | 1938.7 | 3895.62 | 48 | 550.91 | 397.34 | 1938.7 |  | 3895.62 | 48 | 550.91 | 397.34
C4-13-33 | 基础型钢制作、安装 槽钢 制作 | 10m | 0.24 | 248.19 | 435.92 | 16.86 | 76.18 | 53.01 | 59.57 |  | 104.62 | 4.05 | 18.28 | 12.72
C4-13-34 | 基础型钢制作、安装 槽钢 安装 | 10m | 0.24 | 212.45 | 36.4 | 6.48 | 62.92 | 43.79 | 50.99 |  | 8.74 | 1.56 | 15.1 | 10.51
人工单价 |  | 小计 | [6 empty] | 2049.25 |  | 4008.98 | 53.6 | 584.29 | 420.57
|  | 未计价材料费 | [6 empty] | 3890.48
序号 | 工料机名称 |  |  |  | 单位 |  | 单价（元） |  | 数量 |  |  |  | 合价（元）
1.1 | 人工费 |  |  |  | 元 | [7 empty] | 2049.25
00010010 | 人工费 |  |  |  | 元 |  | 1.09 |  | 1876.6092 |  |  |  | 2049.26
1.2 | 材料费 |  |  |  | 元 | [7 empty] | 118.5
99450760 | 其他材料费 |  |  |  | 元 |  | 1 |  | 3.504 |  |  |  | 3.5
03137041@1 | 焊锡膏 |  |  |  | kg |  | 47.01 |  | 0.13 |  |  |  | 6.11
03139281@1 | 钢锯条 |  |  |  | 条 |  | 0.43 |  | 1.2 |  |  |  | 0.52
17250020@1 | 塑料异型管D5 |  |  |  | m |  | 3.07 |  | 1.25 |  |  |  | 3.84
27060060@1 | 接地线1×16mm2 |  |  |  | m |  | 5.18 |  | 1 |  |  |  | 5.18
29090225@1 | 铜接线端子DT-16mm2 |  |  |  | 个 |  | 3.25 |  | 4.06 |  |  |  | 13.2
01090023 | 圆钢φ10以内 |  |  |  | kg |  | 3.67 |  | 0.9864 |  |  |  | 3.62
01130060@2 | 镀锌扁钢综合 |  |  |  | kg |  | 5.92 |  | 1.1988 |  |  |  | 7.1
01290003 | 钢板综合 |  |  |  | kg |  | 4.24 |  | 0.24 |  |  |  | 1.02
02350050@1 | 尼龙线卡 |  |  |  | 十套 |  | 0.35 |  | 46 |  |  |  | 16.1
03011605@1 | 镀锌六角螺栓2平1弹垫 M10×100以内 |  |  |  | 十套 |  | 5.04 |  | 0.412 |  |  |  | 2.08
03135001@1 | 低碳钢焊条综合 |  |  |  | kg |  | 5.6 |  | 0.1824 |  |  |  | 1.02
03135021@1 | 低碳钢焊条结422 φ3.2 |  |  |  | kg |  | 5.6 |  | 0.045 |  |  |  | 0.25
03137011@1 | 焊锡 |  |  |  | kg |  | 58.12 |  | 0.5 |  |  |  | 29.06
13010130@1 | 酚醛调和漆 |  |  |  | kg |  | 12.07 |  | 0.06 |  |  |  | 0.72
13010510@1 | 调和漆 |  |  |  | kg |  | 12.07 |  | 0.6 |  |  |  | 7.24
13050070@1 | 防锈漆 |  |  |  | kg |  | 13.58 |  | 0.045 |  |  |  | 0.61
14030047@1 | 汽油70~90# |  |  |  | kg |  | 9.55 |  | 0.8 |  |  |  | 7.64
34050067@1 | 打印纸卷 |  |  |  | 盒 |  | 18 |  | 0.4 |  |  |  | 7.2
综合单价分析表
工程名称：火灾自动报警系统工程 | [9 empty] | 第 14 页 共 107 页
序号 | 工料机名称 |  |  |  | 单位 |  | 单价（元） |  | 数量 |  |  |  | 合价（元）
34130003@1 | 标志牌 |  |  |  | 个 |  | 2.5 |  | 1 |  |  |  | 2.5
1.3 | 机具费 |  |  |  | 元 | [7 empty] | 53.6
990415045 | 手动液压叉车装载质量3(t) |  |  |  | 台班 |  | 3.51 |  | 0.5 |  |  |  | 1.76
870613023@1 | 手持式万用表 |  |  |  | 台班 |  | 5.12 |  | 7 |  |  |  | 35.84
870622068@1 | 交、直流低电阻测试仪 |  |  |  | 台班 |  | 9.73 |  | 0.07 |  |  |  | 0.68
990901010@1 | 交流弧焊机容量21(kV·A) |  |  |  | 台班 |  | 64.83 |  | 0.2364 |  |  |  | 15.33
1.4 | 主材费 |  |  |  | 元 | [7 empty] | 3890.48
01190043 | 槽钢10# |  |  |  | m |  | 40.78 |  | 2.52 |  |  |  | 102.77
23390390@20 | 消防电源监控主机(带大屏幕液晶显示及备用电源) |  |  |  | 台 |  | 3787.71 |  | 1 |  |  |  | 3787.71
1.5 | 设备费 |  |  |  | 元
取费 | 费用名称 |  |  |  | 单位 |  | 费率（％） |  | 取费基数 |  |  |  | 合价（元）
1.6 | 管理费 |  |  |  | 元 |  |  |  | 管理费 |  |  |  | 584.29
2 | 利润 |  |  |  | 元 |  | 20 |  | 人工费+机具费 |  |  |  | 420.57
3 | 综合单价 |  |  |  | 元 |  |  |  | 定额直接费+利润 |  |  |  | 7116.7
综合单价分析表
工程名称：火灾自动报警系统工程 | [9 empty] | 第 15 页 共 107 页
序号 | 11 | 项目编码 |  | 030904012003 | [6 empty] | 计量单位 |  | 台
项目名称 |  | 火灾报警系统控制主机 | [8 empty] | 综合单价 |  | 7157.7
清单综合单价组成明细
定额编号 | 定额名称 | 定额 单位 | 数量 | 单价（元） |  |  |  |  | 合价（元）
|  |  |  | 人工费 | 材料费 | 机具费 | 管理费 | 利润 | 人工费 |  | 材料费 | 机具费 | 管理费 | 利润
C9-4-36 | 火灾报警系统控制主机(落地)安装 2000点以下 | 台 | 1 | 2262.54 | 3443.08 | 58.24 | 643.55 | 464.16 | 2262.54 |  | 3443.08 | 58.24 | 643.55 | 464.16
C4-13-33 | 基础型钢制作、安装 槽钢 制作 | 10m | 0.24 | 248.19 | 435.92 | 16.86 | 76.18 | 53.01 | 59.57 |  | 104.62 | 4.05 | 18.28 | 12.72
C4-13-34 | 基础型钢制作、安装 槽钢 安装 | 10m | 0.24 | 212.45 | 36.4 | 6.48 | 62.92 | 43.79 | 50.99 |  | 8.74 | 1.56 | 15.1 | 10.51
人工单价 |  | 小计 | [6 empty] | 2373.09 |  | 3556.44 | 63.84 | 676.93 | 487.39
|  | 未计价材料费 | [6 empty] | 3390.94
序号 | 工料机名称 |  |  |  | 单位 |  | 单价（元） |  | 数量 |  |  |  | 合价（元）
1.1 | 人工费 |  |  |  | 元 | [7 empty] | 2373.09
00010010 | 人工费 |  |  |  | 元 |  | 1.09 |  | 2173.1592 |  |  |  | 2373.09
1.2 | 材料费 |  |  |  | 元 | [7 empty] | 165.5
99450760 | 其他材料费 |  |  |  | 元 |  | 1 |  | 4.834 |  |  |  | 4.83
03137041@1 | 焊锡膏 |  |  |  | kg |  | 47.01 |  | 0.2 |  |  |  | 9.4
03139281@1 | 钢锯条 |  |  |  | 条 |  | 0.43 |  | 1.2 |  |  |  | 0.52
17250020@1 | 塑料异型管D5 |  |  |  | m |  | 3.07 |  | 2.1 |  |  |  | 6.45
27060060@1 | 接地线1×16mm2 |  |  |  | m |  | 5.18 |  | 1 |  |  |  | 5.18
29090225@1 | 铜接线端子DT-16mm2 |  |  |  | 个 |  | 3.25 |  | 4.06 |  |  |  | 13.2
01090023 | 圆钢φ10以内 |  |  |  | kg |  | 3.67 |  | 0.9864 |  |  |  | 3.62
01130060@2 | 镀锌扁钢综合 |  |  |  | kg |  | 5.92 |  | 1.1988 |  |  |  | 7.1
01290003 | 钢板综合 |  |  |  | kg |  | 4.24 |  | 0.24 |  |  |  | 1.02
02350050@1 | 尼龙线卡 |  |  |  | 十套 |  | 0.35 |  | 82 |  |  |  | 28.7
03011605@1 | 镀锌六角螺栓2平1弹垫 M10×100以内 |  |  |  | 十套 |  | 5.04 |  | 0.412 |  |  |  | 2.08
03135001@1 | 低碳钢焊条综合 |  |  |  | kg |  | 5.6 |  | 0.1824 |  |  |  | 1.02
03135021@1 | 低碳钢焊条结422 φ3.2 |  |  |  | kg |  | 5.6 |  | 0.045 |  |  |  | 0.25
03137011@1 | 焊锡 |  |  |  | kg |  | 58.12 |  | 0.8 |  |  |  | 46.5
13010130@1 | 酚醛调和漆 |  |  |  | kg |  | 12.07 |  | 0.06 |  |  |  | 0.72
13010510@1 | 调和漆 |  |  |  | kg |  | 12.07 |  | 0.65 |  |  |  | 7.85
13050070@1 | 防锈漆 |  |  |  | kg |  | 13.58 |  | 0.5 |  |  |  | 6.79
14030047@1 | 汽油70~90# |  |  |  | kg |  | 9.55 |  | 0.92 |  |  |  | 8.79
34050067@1 | 打印纸卷 |  |  |  | 盒 |  | 18 |  | 0.5 |  |  |  | 9
综合单价分析表
工程名称：火灾自动报警系统工程 | [9 empty] | 第 16 页 共 107 页
序号 | 工料机名称 |  |  |  | 单位 |  | 单价（元） |  | 数量 |  |  |  | 合价（元）
34130003@1 | 标志牌 |  |  |  | 个 |  | 2.5 |  | 1 |  |  |  | 2.5
1.3 | 机具费 |  |  |  | 元 | [7 empty] | 63.84
990415045 | 手动液压叉车装载质量3(t) |  |  |  | 台班 |  | 3.51 |  | 0.5 |  |  |  | 1.76
870613023@1 | 手持式万用表 |  |  |  | 台班 |  | 5.12 |  | 9 |  |  |  | 46.08
870622068@1 | 交、直流低电阻测试仪 |  |  |  | 台班 |  | 9.73 |  | 0.07 |  |  |  | 0.68
990901010@1 | 交流弧焊机容量21(kV·A) |  |  |  | 台班 |  | 64.83 |  | 0.2364 |  |  |  | 15.33
1.4 | 主材费 |  |  |  | 元 | [7 empty] | 3390.94
01190043 | 槽钢10# |  |  |  | m |  | 40.78 |  | 2.52 |  |  |  | 102.77
23390390@19 | 电气火灾监控主机（(带大屏幕液晶显示及备用电源)） |  |  |  | 台 |  | 3288.17 |  | 1 |  |  |  | 3288.17
1.5 | 设备费 |  |  |  | 元
取费 | 费用名称 |  |  |  | 单位 |  | 费率（％） |  | 取费基数 |  |  |  | 合价（元）
1.6 | 管理费 |  |  |  | 元 |  |  |  | 管理费 |  |  |  | 676.93
2 | 利润 |  |  |  | 元 |  | 20 |  | 人工费+机具费 |  |  |  | 487.39
3 | 综合单价 |  |  |  | 元 |  |  |  | 定额直接费+利润 |  |  |  | 7157.7
综合单价分析表
工程名称：火灾自动报警系统工程 | [9 empty] | 第 17 页 共 107 页
序号 | 12 | 项目编码 |  | 030904012004 | [6 empty] | 计量单位 |  | 台
项目名称 |  | 火灾报警系统控制主机 | [8 empty] | 综合单价 |  | 8925.94
清单综合单价组成明细
定额编号 | 定额名称 | 定额 单位 | 数量 | 单价（元） |  |  |  |  | 合价（元）
|  |  |  | 人工费 | 材料费 | 机具费 | 管理费 | 利润 | 人工费 |  | 材料费 | 机具费 | 管理费 | 利润
C9-4-65 | 报警联动一体机安装 落地式 2000点以下 | 台 | 1 | 3443.28 | 3663.77 | 118.74 | 987.75 | 712.4 | 3443.28 |  | 3663.77 | 118.74 | 987.75 | 712.4
人工单价 |  | 小计 | [6 empty] | 3443.28 |  | 3663.77 | 118.74 | 987.75 | 712.4
|  | 未计价材料费 | [6 empty] | 3515.81
序号 | 工料机名称 |  |  |  | 单位 |  | 单价（元） |  | 数量 |  |  |  | 合价（元）
1.1 | 人工费 |  |  |  | 元 | [7 empty] | 3443.28
00010010 | 人工费 |  |  |  | 元 |  | 1.09 |  | 3153.19 |  |  |  | 3443.28
1.2 | 材料费 |  |  |  | 元 | [7 empty] | 147.96
02350040 | 塑料线卡φ15以内 |  |  |  | 个 |  | 0.64 |  | 82 |  |  |  | 52.48
03011535 | 镀锌六角螺栓2个垫圈 M8×80~120 |  |  |  | 十套 |  | 5.12 |  | 0.41 |  |  |  | 2.1
99450760 | 其他材料费 |  |  |  | 元 |  | 1 |  | 4.21 |  |  |  | 4.21
02270030@1 | 白布宽900 |  |  |  | m |  | 4.94 |  | 0.72 |  |  |  | 3.56
03137041@1 | 焊锡膏 |  |  |  | kg |  | 47.01 |  | 0.2 |  |  |  | 9.4
03138001@1 | 锡基钎料 |  |  |  | kg |  | 52.47 |  | 0.8 |  |  |  | 41.98
14030040@1 | 汽油综合 |  |  |  | kg |  | 9.55 |  | 0.92 |  |  |  | 8.79
17250020@1 | 塑料异型管D5 |  |  |  | m |  | 3.07 |  | 2 |  |  |  | 6.14
27060060@1 | 接地线1×16mm2 |  |  |  | m |  | 5.18 |  | 1 |  |  |  | 5.18
29090225@1 | 铜接线端子DT-16mm2 |  |  |  | 个 |  | 3.25 |  | 4.06 |  |  |  | 13.2
34130001@1 | 标志牌塑料扁形 |  |  |  | 个 |  | 0.93 |  | 1 |  |  |  | 0.93
1.3 | 机具费 |  |  |  | 元 | [7 empty] | 118.74
990415045 | 手动液压叉车装载质量3(t) |  |  |  | 台班 |  | 3.51 |  | 0.5 |  |  |  | 1.76
870613023@1 | 手持式万用表 |  |  |  | 台班 |  | 5.12 |  | 9 |  |  |  | 46.08
870622068@1 | 交、直流低电阻测试仪 |  |  |  | 台班 |  | 9.73 |  | 6 |  |  |  | 58.38
990904030@1 | 直流弧焊机容量20(kV·A) |  |  |  | 台班 |  | 83.49 |  | 0.15 |  |  |  | 12.52
1.4 | 主材费 |  |  |  | 元 | [7 empty] | 3515.81
23390040@1 | 防火门监控主机 |  |  |  | 台 |  | 3515.81 |  | 1 |  |  |  | 3515.81
1.5 | 设备费 |  |  |  | 元
取费 | 费用名称 |  |  |  | 单位 |  | 费率（％） |  | 取费基数 |  |  |  | 合价（元）
1.6 | 管理费 |  |  |  | 元 |  |  |  | 管理费 |  |  |  | 987.75
综合单价分析表
工程名称：火灾自动报警系统工程 | [9 empty] | 第 18 页 共 107 页
取费 | 费用名称 |  |  |  | 单位 |  | 费率（％） |  | 取费基数 |  |  |  | 合价（元）
2 | 利润 |  |  |  | 元 |  | 20 |  | 人工费+机具费 |  |  |  | 712.4
3 | 综合单价 |  |  |  | 元 |  |  |  | 定额直接费+利润 |  |  |  | 8925.94
综合单价分析表
工程名称：火灾自动报警系统工程 | [9 empty] | 第 19 页 共 107 页
序号 | 13 | 项目编码 |  | 030904014001 | [6 empty] | 计量单位 |  | 台
项目名称 |  | 消防应急广播控制矩阵主机 | [8 empty] | 综合单价 |  | 9388.63
清单综合单价组成明细
定额编号 | 定额名称 | 定额 单位 | 数量 | 单价（元） |  |  |  |  | 合价（元）
|  |  |  | 人工费 | 材料费 | 机具费 | 管理费 | 利润 | 人工费 |  | 材料费 | 机具费 | 管理费 | 利润
C9-4-50 | 火灾事故广播安装 消防广播控制柜 | 台 | 1 | 1058.62 | 7782.53 | 28.56 | 301.48 | 217.44 | 1058.62 |  | 7782.53 | 28.56 | 301.48 | 217.44
人工单价 |  | 小计 | [6 empty] | 1058.62 |  | 7782.53 | 28.56 | 301.48 | 217.44
|  | 未计价材料费 | [6 empty] | 7679
序号 | 工料机名称 |  |  |  | 单位 |  | 单价（元） |  | 数量 |  |  |  | 合价（元）
1.1 | 人工费 |  |  |  | 元 | [7 empty] | 1058.62
00010010 | 人工费 |  |  |  | 元 |  | 1.09 |  | 969.43 |  |  |  | 1058.62
1.2 | 材料费 |  |  |  | 元 | [7 empty] | 103.53
99450760 | 其他材料费 |  |  |  | 元 |  | 1 |  | 2.95 |  |  |  | 2.95
02270030@2 | 白布宽900 |  |  |  | m |  | 4.94 |  | 0.27 |  |  |  | 1.33
03137041@2 | 焊锡膏 |  |  |  | kg |  | 47.01 |  | 0.143 |  |  |  | 6.72
03138001@2 | 锡基钎料 |  |  |  | kg |  | 52.47 |  | 0.57 |  |  |  | 29.91
14030040@2 | 汽油综合 |  |  |  | kg |  | 9.55 |  | 1.64 |  |  |  | 15.66
17250020@2 | 塑料异型管D5 |  |  |  | m |  | 3.07 |  | 1.43 |  |  |  | 4.39
02270001@2 | 棉纱 |  |  |  | kg |  | 7.04 |  | 1.4 |  |  |  | 9.86
03134021@2 | 铁砂布0~2# |  |  |  | 张 |  | 0.94 |  | 2 |  |  |  | 1.88
03213021 | 垫铁 |  |  |  | kg |  | 4.87 |  | 2 |  |  |  | 9.74
27060060@2 | 接地线1×16mm2 |  |  |  | m |  | 5.18 |  | 0.5 |  |  |  | 2.59
29090225@2 | 铜接线端子DT-16mm2 |  |  |  | 个 |  | 3.25 |  | 2.03 |  |  |  | 6.6
03011535@1 | 镀锌六角螺栓2个垫圈 M8×80~120 |  |  |  | 十套 |  | 5.12 |  | 0.41 |  |  |  | 2.1
17250160 | 塑料软管D4 |  |  |  | m |  | 0.15 |  | 0.15 |  |  |  | 0.02
27190050 | 橡皮绝缘板5 |  |  |  | m2 |  | 12.62 |  | 0.05 |  |  |  | 0.63
28030500@1 | 铜芯聚氯乙烯绝缘导线BV-4mm2 |  |  |  | m |  | 2.74 |  | 3 |  |  |  | 8.22
34130001@2 | 标志牌塑料扁形 |  |  |  | 个 |  | 0.93 |  | 1 |  |  |  | 0.93
1.3 | 机具费 |  |  |  | 元 | [7 empty] | 28.56
870613023@2 | 手持式万用表 |  |  |  | 台班 |  | 5.12 |  | 3 |  |  |  | 15.36
870622068@2 | 交、直流低电阻测试仪 |  |  |  | 台班 |  | 9.73 |  | 0.07 |  |  |  | 0.68
990904030@2 | 直流弧焊机容量20(kV·A) |  |  |  | 台班 |  | 83.49 |  | 0.15 |  |  |  | 12.52
1.4 | 主材费 |  |  |  | 元 | [7 empty] | 7679
综合单价分析表
工程名称：火灾自动报警系统工程 | [9 empty] | 第 20 页 共 107 页
序号 | 工料机名称 |  |  |  | 单位 |  | 单价（元） |  | 数量 |  |  |  | 合价（元）
55050330@2 | 消防应急广播控制矩阵主机 |  |  |  | 台 |  | 4590 |  | 1 |  |  |  | 4590
55050330@3 | 消防电话插孔 |  |  |  | 台 |  | 210 |  | 1 |  |  |  | 210
55050330@4 | 紧急呼叫麦克风 |  |  |  | 台 |  | 2879 |  | 1 |  |  |  | 2879
1.5 | 设备费 |  |  |  | 元
取费 | 费用名称 |  |  |  | 单位 |  | 费率（％） |  | 取费基数 |  |  |  | 合价（元）
1.6 | 管理费 |  |  |  | 元 |  |  |  | 管理费 |  |  |  | 301.48
2 | 利润 |  |  |  | 元 |  | 20 |  | 人工费+机具费 |  |  |  | 217.44
3 | 综合单价 |  |  |  | 元 |  |  |  | 定额直接费+利润 |  |  |  | 9388.63
综合单价分析表
工程名称：火灾自动报警系统工程 | [9 empty] | 第 21 页 共 107 页
序号 | 14 | 项目编码 |  | 030904012005 | [6 empty] | 计量单位 |  | 台
项目名称 |  | 消防应急照明控制器(集中控制型) | [8 empty] | 综合单价 |  | 10274.85
清单综合单价组成明细
定额编号 | 定额名称 | 定额 单位 | 数量 | 单价（元） |  |  |  |  | 合价（元）
|  |  |  | 人工费 | 材料费 | 机具费 | 管理费 | 利润 | 人工费 |  | 材料费 | 机具费 | 管理费 | 利润
C9-4-30 | 火灾报警系统控制主机(壁挂)安装 500点以下 | 台 | 1 | 1466.71 | 8054.89 | 36.01 | 416.7 | 300.54 | 1466.71 |  | 8054.89 | 36.01 | 416.7 | 300.54
人工单价 |  | 小计 | [6 empty] | 1466.71 |  | 8054.89 | 36.01 | 416.7 | 300.54
|  | 未计价材料费 | [6 empty] | 7998.24
序号 | 工料机名称 |  |  |  | 单位 |  | 单价（元） |  | 数量 |  |  |  | 合价（元）
1.1 | 人工费 |  |  |  | 元 | [7 empty] | 1466.71
00010010 | 人工费 |  |  |  | 元 |  | 1.09 |  | 1343.14 |  |  |  | 1466.71
1.2 | 材料费 |  |  |  | 元 | [7 empty] | 56.65
99450760 | 其他材料费 |  |  |  | 元 |  | 1 |  | 1.71 |  |  |  | 1.71
03137041@2 | 焊锡膏 |  |  |  | kg |  | 47.01 |  | 0.07 |  |  |  | 3.29
17250020@2 | 塑料异型管D5 |  |  |  | m |  | 3.07 |  | 0.63 |  |  |  | 1.93
02350050@1 | 尼龙线卡 |  |  |  | 十套 |  | 0.35 |  | 15 |  |  |  | 5.25
01130060@3 | 镀锌扁钢综合 |  |  |  | kg |  | 5.92 |  | 0.63 |  |  |  | 3.73
03013051@2 | 膨胀螺栓M10 |  |  |  | 十套 |  | 5.82 |  | 0.412 |  |  |  | 2.4
27060060@2 | 接地线1×16mm2 |  |  |  | m |  | 5.18 |  | 0.5 |  |  |  | 2.59
29090225@2 | 铜接线端子DT-16mm2 |  |  |  | 个 |  | 3.25 |  | 2.03 |  |  |  | 6.6
03135021@2 | 低碳钢焊条结422 φ3.2 |  |  |  | kg |  | 5.6 |  | 0.045 |  |  |  | 0.25
03137011@2 | 焊锡 |  |  |  | kg |  | 58.12 |  | 0.25 |  |  |  | 14.53
13010510@2 | 调和漆 |  |  |  | kg |  | 12.07 |  | 0.05 |  |  |  | 0.6
13050070@2 | 防锈漆 |  |  |  | kg |  | 13.58 |  | 0.04 |  |  |  | 0.54
14030047@2 | 汽油70~90# |  |  |  | kg |  | 9.55 |  | 0.52 |  |  |  | 4.97
34050067@2 | 打印纸卷 |  |  |  | 盒 |  | 18 |  | 0.32 |  |  |  | 5.76
34130003@2 | 标志牌 |  |  |  | 个 |  | 2.5 |  | 1 |  |  |  | 2.5
1.3 | 机具费 |  |  |  | 元 | [7 empty] | 36.01
870613023@2 | 手持式万用表 |  |  |  | 台班 |  | 5.12 |  | 5 |  |  |  | 25.6
990901010@3 | 交流弧焊机容量21(kV·A) |  |  |  | 台班 |  | 64.83 |  | 0.15 |  |  |  | 9.72
870622068@2 | 交、直流低电阻测试仪 |  |  |  | 台班 |  | 9.73 |  | 0.07 |  |  |  | 0.68
1.4 | 主材费 |  |  |  | 元 | [7 empty] | 7998.24
综合单价分析表
工程名称：火灾自动报警系统工程 | [9 empty] | 第 22 页 共 107 页
序号 | 工料机名称 |  |  |  | 单位 |  | 单价（元） |  | 数量 |  |  |  | 合价（元）
23390390@15 | 消防应急照明控制器(集中控制型)N-YJZM-KZQ |  |  |  | 台 |  | 7998.24 |  | 1 |  |  |  | 7998.24
1.5 | 设备费 |  |  |  | 元
取费 | 费用名称 |  |  |  | 单位 |  | 费率（％） |  | 取费基数 |  |  |  | 合价（元）
1.6 | 管理费 |  |  |  | 元 |  |  |  | 管理费 |  |  |  | 416.7
2 | 利润 |  |  |  | 元 |  | 20 |  | 人工费+机具费 |  |  |  | 300.54
3 | 综合单价 |  |  |  | 元 |  |  |  | 定额直接费+利润 |  |  |  | 10274.85
综合单价分析表
工程名称：火灾自动报警系统工程 | [9 empty] | 第 23 页 共 107 页
序号 | 15 | 项目编码 |  | 030904014002 | [6 empty] | 计量单位 |  | 台
项目名称 |  | 消防广播及对讲电话主机(柜) | [8 empty] | 综合单价 |  | 5347.72
清单综合单价组成明细
定额编号 | 定额名称 | 定额 单位 | 数量 | 单价（元） |  |  |  |  | 合价（元）
|  |  |  | 人工费 | 材料费 | 机具费 | 管理费 | 利润 | 人工费 |  | 材料费 | 机具费 | 管理费 | 利润
C9-4-51 | 电话交换机安装 20门 | 台 | 1 | 722.33 | 3877.51 | 25.77 | 207.45 | 149.62 | 722.33 |  | 3877.51 | 25.77 | 207.45 | 149.62
C4-9-80 | 浪涌保护器安装 (综合) | 个 | 1 | 70.01 | 260.91 |  | 20.12 | 14 | 70.01 |  | 260.91 |  | 20.12 | 14
人工单价 |  | 小计 | [6 empty] | 792.34 |  | 4138.42 | 25.77 | 227.57 | 163.62
|  | 未计价材料费 | [6 empty] | 4051.17
序号 | 工料机名称 |  |  |  | 单位 |  | 单价（元） |  | 数量 |  |  |  | 合价（元）
1.1 | 人工费 |  |  |  | 元 | [7 empty] | 792.34
00010010 | 人工费 |  |  |  | 元 |  | 1.09 |  | 725.58 |  |  |  | 792.33
1.2 | 材料费 |  |  |  | 元 | [7 empty] | 87.25
99450760 | 其他材料费 |  |  |  | 元 |  | 1 |  | 3.06 |  |  |  | 3.06
02270030@1 | 白布宽900 |  |  |  | m |  | 4.94 |  | 0.38 |  |  |  | 1.88
03134021@1 | 铁砂布0~2# |  |  |  | 张 |  | 0.94 |  | 0.03 |  |  |  | 0.03
03137041@1 | 焊锡膏 |  |  |  | kg |  | 47.01 |  | 0.11 |  |  |  | 5.17
14030040@1 | 汽油综合 |  |  |  | kg |  | 9.55 |  | 0.32 |  |  |  | 3.06
14090010@1 | 电力复合脂 |  |  |  | kg |  | 14.45 |  | 0.01 |  |  |  | 0.14
17250020@1 | 塑料异型管D5 |  |  |  | m |  | 3.07 |  | 1.05 |  |  |  | 3.22
27060060@1 | 接地线1×16mm2 |  |  |  | m |  | 5.18 |  | 0.5 |  |  |  | 2.59
29090225@1 | 铜接线端子DT-16mm2 |  |  |  | 个 |  | 3.25 |  | 2.03 |  |  |  | 6.6
03011425 | 半圆头镀锌螺栓M5×40 |  |  |  | 十套 |  | 0.58 |  | 0.408 |  |  |  | 0.24
03013051@1 | 膨胀螺栓M10 |  |  |  | 十套 |  | 5.82 |  | 0.4 |  |  |  | 2.33
03137011@1 | 焊锡 |  |  |  | kg |  | 58.12 |  | 0.43 |  |  |  | 24.99
01210001@2 | 角钢综合 |  |  |  | kg |  | 4.16 |  | 8.16 |  |  |  | 33.95
1.3 | 机具费 |  |  |  | 元 | [7 empty] | 25.77
870613023@1 | 手持式万用表 |  |  |  | 台班 |  | 5.12 |  | 3 |  |  |  | 15.36
870622068@1 | 交、直流低电阻测试仪 |  |  |  | 台班 |  | 9.73 |  | 0.07 |  |  |  | 0.68
990901010@1 | 交流弧焊机容量21(kV·A) |  |  |  | 台班 |  | 64.83 |  | 0.15 |  |  |  | 9.72
1.4 | 主材费 |  |  |  | 元 | [7 empty] | 4051.17
27050090 | 浪涌保护器 |  |  |  | 个 |  | 260 |  | 1 |  |  |  | 260
30070010@3 | 消防专用电话总机 |  |  |  | 台 |  | 3791.17 |  | 1 |  |  |  | 3791.17
综合单价分析表
工程名称：火灾自动报警系统工程 | [9 empty] | 第 24 页 共 107 页
序号 | 工料机名称 |  |  |  | 单位 |  | 单价（元） |  | 数量 |  |  |  | 合价（元）
1.5 | 设备费 |  |  |  | 元
取费 | 费用名称 |  |  |  | 单位 |  | 费率（％） |  | 取费基数 |  |  |  | 合价（元）
1.6 | 管理费 |  |  |  | 元 |  |  |  | 管理费 |  |  |  | 227.57
2 | 利润 |  |  |  | 元 |  | 20 |  | 人工费+机具费 |  |  |  | 163.62
3 | 综合单价 |  |  |  | 元 |  |  |  | 定额直接费+利润 |  |  |  | 5347.72
综合单价分析表
工程名称：火灾自动报警系统工程 | [9 empty] | 第 25 页 共 107 页
序号 | 16 | 项目编码 |  | 030602001001 | [6 empty] | 计量单位 |  | 台
项目名称 |  | 显示仪表 | [8 empty] | 综合单价 |  | 2071.81
清单综合单价组成明细
定额编号 | 定额名称 | 定额 单位 | 数量 | 单价（元） |  |  |  |  | 合价（元）
|  |  |  | 人工费 | 材料费 | 机具费 | 管理费 | 利润 | 人工费 |  | 材料费 | 机具费 | 管理费 | 利润
C6-2-127 | 控制显示操作器 | 台 | 1 | 115.72 | 1784.84 | 76.32 | 56.52 | 38.41 | 115.72 |  | 1784.84 | 76.32 | 56.52 | 38.41
人工单价 |  | 小计 | [6 empty] | 115.72 |  | 1784.84 | 76.32 | 56.52 | 38.41
|  | 未计价材料费 | [6 empty] | 1783.44
序号 | 工料机名称 |  |  |  | 单位 |  | 单价（元） |  | 数量 |  |  |  | 合价（元）
1.1 | 人工费 |  |  |  | 元 | [7 empty] | 115.72
00010010 | 人工费 |  |  |  | 元 |  | 1.09 |  | 105.97 |  |  |  | 115.72
1.2 | 材料费 |  |  |  | 元 | [7 empty] | 1.4
99450760 | 其他材料费 |  |  |  | 元 |  | 1 |  | 0.5 |  |  |  | 0.5
09330010@1 | 真丝绸布宽900 |  |  |  | m |  | 30.04 |  | 0.03 |  |  |  | 0.9
1.3 | 机具费 |  |  |  | 元 | [7 empty] | 76.32
870613023@3 | 手持式万用表 |  |  |  | 台班 |  | 5.12 |  | 0.37 |  |  |  | 1.89
871640025@1 | 多功能校验仪 |  |  |  | 台班 |  | 283.39 |  | 0.16 |  |  |  | 45.34
873112061@1 | 精密交、直流稳压电源 |  |  |  | 台班 |  | 88.14 |  | 0.3 |  |  |  | 26.44
873114001@1 | 数字电压表 |  |  |  | 台班 |  | 8.01 |  | 0.33 |  |  |  | 2.64
1.4 | 主材费 |  |  |  | 元 | [7 empty] | 1783.44
24690060@1 | 消防水池水位实时显示装置 |  |  |  | 台 |  | 1783.44 |  | 1 |  |  |  | 1783.44
1.5 | 设备费 |  |  |  | 元
取费 | 费用名称 |  |  |  | 单位 |  | 费率（％） |  | 取费基数 |  |  |  | 合价（元）
1.6 | 管理费 |  |  |  | 元 |  |  |  | 管理费 |  |  |  | 56.52
2 | 利润 |  |  |  | 元 |  | 20 |  | 人工费+机具费 |  |  |  | 38.41
3 | 综合单价 |  |  |  | 元 |  |  |  | 定额直接费+利润 |  |  |  | 2071.81
综合单价分析表
工程名称：火灾自动报警系统工程 | [9 empty] | 第 26 页 共 107 页
序号 | 17 | 项目编码 |  | 030904006001 | [6 empty] | 计量单位 |  | 部
项目名称 |  | 消防报警电话 | [8 empty] | 综合单价 |  | 421.24
清单综合单价组成明细
定额编号 | 定额名称 | 定额 单位 | 数量 | 单价（元） |  |  |  |  | 合价（元）
|  |  |  | 人工费 | 材料费 | 机具费 | 管理费 | 利润 | 人工费 |  | 材料费 | 机具费 | 管理费 | 利润
C9-4-15 | 消防报警电话插孔(电话)安装 通讯分机安装 | 部 | 4 | 10.33 | 89.97 | 0.05 | 2.88 | 2.08 | 41.32 |  | 359.88 | 0.2 | 11.52 | 8.32
人工单价 |  | 小计 | [6 empty] | 41.32 |  | 359.88 | 0.2 | 11.52 | 8.32
|  | 未计价材料费 | [6 empty] | 354
序号 | 工料机名称 |  |  |  | 单位 |  | 单价（元） |  | 数量 |  |  |  | 合价（元）
1.1 | 人工费 |  |  |  | 元 | [7 empty] | 41.32
00010010 | 人工费 |  |  |  | 元 |  | 1.09 |  | 37.84 |  |  |  | 41.32
1.2 | 材料费 |  |  |  | 元 | [7 empty] | 5.88
99450760 | 其他材料费 |  |  |  | 元 |  | 1 |  | 2 |  |  |  | 2
03013431@1 | 塑料胀管D6~8 |  |  |  | 十套 |  | 0.6 |  | 0.8 |  |  |  | 0.48
03139001@1 | 冲击钻头φ8 |  |  |  | 个 |  | 3.42 |  | 0.28 |  |  |  | 0.96
28030669@1 | 阻燃铜芯聚氯乙烯绝缘绞型软导线ZR-RVS 2×1.5mm2 |  |  |  | m |  | 3.65 |  | 0.612 |  |  |  | 2.23
03010205@1 | 木螺钉M6×30 |  |  |  | 十套 |  | 0.26 |  | 0.8 |  |  |  | 0.21
1.3 | 机具费 |  |  |  | 元 | [7 empty] | 0.2
870613023@1 | 手持式万用表 |  |  |  | 台班 |  | 5.12 |  | 0.04 |  |  |  | 0.2
1.4 | 主材费 |  |  |  | 元 | [7 empty] | 354
30070040@2 | 119外线电话 |  |  |  | 部 |  | 88.5 |  | 4 |  |  |  | 354
1.5 | 设备费 |  |  |  | 元
取费 | 费用名称 |  |  |  | 单位 |  | 费率（％） |  | 取费基数 |  |  |  | 合价（元）
1.6 | 管理费 |  |  |  | 元 |  |  |  | 管理费 |  |  |  | 11.52
2 | 利润 |  |  |  | 元 |  | 20 |  | 人工费+机具费 |  |  |  | 8.32
3 | 综合单价 |  |  |  | 元 |  |  |  | 定额直接费+利润 |  |  |  | 421.24
综合单价分析表
工程名称：火灾自动报警系统工程 | [9 empty] | 第 27 页 共 107 页
序号 | 18 | 项目编码 |  | 030402010001 | [6 empty] | 计量单位 |  | 组
项目名称 |  | 信号避雷器 | [8 empty] | 综合单价 |  | 1741.26
清单综合单价组成明细
定额编号 | 定额名称 | 定额 单位 | 数量 | 单价（元） |  |  |  |  | 合价（元）
|  |  |  | 人工费 | 材料费 | 机具费 | 管理费 | 利润 | 人工费 |  | 材料费 | 机具费 | 管理费 | 利润
C4-2-29 | 避雷器安装 额定电压(kV以下) 1 | 组 | 1 | 57.65 | 1645.87 | 6.48 | 18.43 | 12.83 | 57.65 |  | 1645.87 | 6.48 | 18.43 | 12.83
人工单价 |  | 小计 | [6 empty] | 57.65 |  | 1645.87 | 6.48 | 18.43 | 12.83
|  | 未计价材料费 | [6 empty] | 1584.85
序号 | 工料机名称 |  |  |  | 单位 |  | 单价（元） |  | 数量 |  |  |  | 合价（元）
1.1 | 人工费 |  |  |  | 元 | [7 empty] | 57.65
00010010 | 人工费 |  |  |  | 元 |  | 1.09 |  | 52.79 |  |  |  | 57.65
1.2 | 材料费 |  |  |  | 元 | [7 empty] | 61.02
99450760 | 其他材料费 |  |  |  | 元 |  | 1 |  | 1.64 |  |  |  | 1.64
03137041@2 | 焊锡膏 |  |  |  | kg |  | 47.01 |  | 0.03 |  |  |  | 1.41
14030040@2 | 汽油综合 |  |  |  | kg |  | 9.55 |  | 0.1 |  |  |  | 0.96
02270001@2 | 棉纱 |  |  |  | kg |  | 7.04 |  | 0.2 |  |  |  | 1.41
03139281@2 | 钢锯条 |  |  |  | 条 |  | 0.43 |  | 0.5 |  |  |  | 0.22
01130060@3 | 镀锌扁钢综合 |  |  |  | kg |  | 5.92 |  | 2.2 |  |  |  | 13.02
03134021@2 | 铁砂布0~2# |  |  |  | 张 |  | 0.94 |  | 0.1 |  |  |  | 0.09
03011610@1 | 镀锌六角螺栓2平1弹垫 M12×100以内 |  |  |  | 十套 |  | 5.09 |  | 1.1 |  |  |  | 5.6
03135001@2 | 低碳钢焊条综合 |  |  |  | kg |  | 5.6 |  | 0.1 |  |  |  | 0.56
03136021@1 | 焊锡丝综合 |  |  |  | kg |  | 7.69 |  | 0.15 |  |  |  | 1.15
13010130@2 | 酚醛调和漆 |  |  |  | kg |  | 12.07 |  | 0.1 |  |  |  | 1.21
13050080@1 | 防锈漆C53-1 |  |  |  | kg |  | 13.58 |  | 0.1 |  |  |  | 1.36
14090010@2 | 电力复合脂 |  |  |  | kg |  | 14.45 |  | 0.05 |  |  |  | 0.72
28010060@1 | 裸铜绞线35mm2 |  |  |  | kg |  | 52.85 |  | 0.5 |  |  |  | 26.43
37091110@1 | 钢垫板1~2 |  |  |  | kg |  | 4.37 |  | 1.2 |  |  |  | 5.24
1.3 | 机具费 |  |  |  | 元 | [7 empty] | 6.48
990901010@3 | 交流弧焊机容量21(kV·A) |  |  |  | 台班 |  | 64.83 |  | 0.1 |  |  |  | 6.48
1.4 | 主材费 |  |  |  | 元 | [7 empty] | 1584.85
27050050@1 | 信号避雷器 |  |  |  | 台 |  | 1584.85 |  | 1 |  |  |  | 1584.85
1.5 | 设备费 |  |  |  | 元
取费 | 费用名称 |  |  |  | 单位 |  | 费率（％） |  | 取费基数 |  |  |  | 合价（元）
综合单价分析表
工程名称：火灾自动报警系统工程 | [9 empty] | 第 28 页 共 107 页
取费 | 费用名称 |  |  |  | 单位 |  | 费率（％） |  | 取费基数 |  |  |  | 合价（元）
1.6 | 管理费 |  |  |  | 元 |  |  |  | 管理费 |  |  |  | 18.43
2 | 利润 |  |  |  | 元 |  | 20 |  | 人工费+机具费 |  |  |  | 12.83
3 | 综合单价 |  |  |  | 元 |  |  |  | 定额直接费+利润 |  |  |  | 1741.26
综合单价分析表
工程名称：火灾自动报警系统工程 | [9 empty] | 第 29 页 共 107 页
序号 | 19 | 项目编码 |  | 030904006002 | [6 empty] | 计量单位 |  | 部
项目名称 |  | 消防报警电话 | [8 empty] | 综合单价 |  | 136.34
清单综合单价组成明细
定额编号 | 定额名称 | 定额 单位 | 数量 | 单价（元） |  |  |  |  | 合价（元）
|  |  |  | 人工费 | 材料费 | 机具费 | 管理费 | 利润 | 人工费 |  | 材料费 | 机具费 | 管理费 | 利润
C9-4-15 | 消防报警电话插孔(电话)安装 通讯分机安装 | 部 | 1 | 10.33 | 121 | 0.05 | 2.88 | 2.08 | 10.33 |  | 121 | 0.05 | 2.88 | 2.08
人工单价 |  | 小计 | [6 empty] | 10.33 |  | 121 | 0.05 | 2.88 | 2.08
|  | 未计价材料费 | [6 empty] | 119.53
序号 | 工料机名称 |  |  |  | 单位 |  | 单价（元） |  | 数量 |  |  |  | 合价（元）
1.1 | 人工费 |  |  |  | 元 | [7 empty] | 10.33
00010010@1 | 人工费 |  |  |  | 元 |  | 1.09 |  | 9.46 |  |  |  | 10.33
1.2 | 材料费 |  |  |  | 元 | [7 empty] | 1.47
99450760 | 其他材料费 |  |  |  | 元 |  | 1 |  | 0.5 |  |  |  | 0.5
03010205@1 | 木螺钉M6×30 |  |  |  | 十套 |  | 0.26 |  | 0.2 |  |  |  | 0.05
03013431@3 | 塑料胀管D6~8 |  |  |  | 十套 |  | 0.6 |  | 0.2 |  |  |  | 0.12
03139001@2 | 冲击钻头φ8 |  |  |  | 个 |  | 3.42 |  | 0.07 |  |  |  | 0.24
28030669@3 | 阻燃铜芯聚氯乙烯绝缘绞型软导线ZR-RVS 2×1.5mm2 |  |  |  | m |  | 3.65 |  | 0.153 |  |  |  | 0.56
1.3 | 机具费 |  |  |  | 元 | [7 empty] | 0.05
870613023@4 | 手持式万用表 |  |  |  | 台班 |  | 5.12 |  | 0.01 |  |  |  | 0.05
1.4 | 主材费 |  |  |  | 元 | [7 empty] | 119.53
30070040@4 | 消防电话分机(带地址码) |  |  |  | 部 |  | 119.53 |  | 1 |  |  |  | 119.53
1.5 | 设备费 |  |  |  | 元
取费 | 费用名称 |  |  |  | 单位 |  | 费率（％） |  | 取费基数 |  |  |  | 合价（元）
1.6 | 管理费 |  |  |  | 元 |  |  |  | 管理费 |  |  |  | 2.88
2 | 利润 |  |  |  | 元 |  | 20 |  | 人工费+机具费 |  |  |  | 2.08
3 | 综合单价 |  |  |  | 元 |  |  |  | 定额直接费+利润 |  |  |  | 136.34
综合单价分析表
工程名称：火灾自动报警系统工程 | [9 empty] | 第 30 页 共 107 页
序号 | 20 | 项目编码 |  | 030502005001 | [6 empty] | 计量单位 |  | m
项目名称 |  | 双绞线缆 | [8 empty] | 综合单价 |  | 7.62
清单综合单价组成明细
定额编号 | 定额名称 | 定额 单位 | 数量 | 单价（元） |  |  |  |  | 合价（元）
|  |  |  | 人工费 | 材料费 | 机具费 | 管理费 | 利润 | 人工费 |  | 材料费 | 机具费 | 管理费 | 利润
C5-2-26 R*1.1 | 敷设双绞线缆或电话线 管、暗槽内穿放(对以内) 4 高于超五类的布线工程 人工*1.1 | 100m | 0.0179 | 118.92 | 242.34 | 3.16 | 37.43 | 24.42 | 2.12 |  | 4.33 | 0.06 | 0.67 | 0.44
人工单价 |  | 小计 | [6 empty] | 2.12 |  | 4.33 | 0.06 | 0.67 | 0.44
|  | 未计价材料费 | [6 empty] | 4.28
序号 | 工料机名称 |  |  |  | 单位 |  | 单价（元） |  | 数量 |  |  |  | 合价（元）
1.1 | 人工费 |  |  |  | 元 | [7 empty] | 2.12
00010010 | 人工费 |  |  |  | 元 |  | 1.09 |  | 1.9454 |  |  |  | 2.12
1.2 | 材料费 |  |  |  | 元 | [7 empty] | 0.05
99450760 | 其他材料费 |  |  |  | 元 |  | 1 |  | 0.0429 |  |  |  | 0.04
29060115@1 | 镀锌钢管塑料护口DN15~20 |  |  |  | 个 |  | 0.06 |  | 0.0722
1.3 | 机具费 |  |  |  | 元 | [7 empty] | 0.06
870613023@1 | 手持式万用表 |  |  |  | 台班 |  | 5.12 |  | 0.0018 |  |  |  | 0.01
873150102@3 | 对讲机(一对)5公里 |  |  |  | 台班 |  | 5.29 |  | 0.0089 |  |  |  | 0.05
1.4 | 主材费 |  |  |  | 元 | [7 empty] | 4.28
28030270@1 | 低烟无卤阻燃耐火型六类四对UTP |  |  |  | m |  | 2.35 |  | 1.8222 |  |  |  | 4.28
1.5 | 设备费 |  |  |  | 元
取费 | 费用名称 |  |  |  | 单位 |  | 费率（％） |  | 取费基数 |  |  |  | 合价（元）
1.6 | 管理费 |  |  |  | 元 |  |  |  | 管理费 |  |  |  | 0.67
2 | 利润 |  |  |  | 元 |  | 20 |  | 人工费+机具费 |  |  |  | 0.44
3 | 综合单价 |  |  |  | 元 |  |  |  | 定额直接费+利润 |  |  |  | 7.62
综合单价分析表
工程名称：火灾自动报警系统工程 | [9 empty] | 第 31 页 共 107 页
序号 | 21 | 项目编码 |  | 030904012006 | [6 empty] | 计量单位 |  | 台
项目名称 |  | 火灾报警系统控制主机 | [8 empty] | 综合单价 |  | 34487.08
清单综合单价组成明细
定额编号 | 定额名称 | 定额 单位 | 数量 | 单价（元） |  |  |  |  | 合价（元）
|  |  |  | 人工费 | 材料费 | 机具费 | 管理费 | 利润 | 人工费 |  | 材料费 | 机具费 | 管理费 | 利润
C9-4-32 | 火灾报警系统控制主机(壁挂)安装 2000点以下 | 台 | 1 | 2232.54 | 31105.49 | 56.49 | 634.75 | 457.81 | 2232.54 |  | 31105.49 | 56.49 | 634.75 | 457.81
人工单价 |  | 小计 | [6 empty] | 2232.54 |  | 31105.49 | 56.49 | 634.75 | 457.81
|  | 未计价材料费 | [6 empty] | 30965.49
序号 | 工料机名称 |  |  |  | 单位 |  | 单价（元） |  | 数量 |  |  |  | 合价（元）
1.1 | 人工费 |  |  |  | 元 | [7 empty] | 2232.54
00010010 | 人工费 |  |  |  | 元 |  | 1.09 |  | 2044.45 |  |  |  | 2232.54
1.2 | 材料费 |  |  |  | 元 | [7 empty] | 140
99450760 | 其他材料费 |  |  |  | 元 |  | 1 |  | 4.13 |  |  |  | 4.13
03137041@2 | 焊锡膏 |  |  |  | kg |  | 47.01 |  | 0.2 |  |  |  | 9.4
17250020@2 | 塑料异型管D5 |  |  |  | m |  | 3.07 |  | 2.1 |  |  |  | 6.45
02350050@1 | 尼龙线卡 |  |  |  | 十套 |  | 0.35 |  | 86 |  |  |  | 30.1
01130060@3 | 镀锌扁钢综合 |  |  |  | kg |  | 5.92 |  | 0.63 |  |  |  | 3.73
03013051@2 | 膨胀螺栓M10 |  |  |  | 十套 |  | 5.82 |  | 0.412 |  |  |  | 2.4
27060060@2 | 接地线1×16mm2 |  |  |  | m |  | 5.18 |  | 0.5 |  |  |  | 2.59
29090225@2 | 铜接线端子DT-16mm2 |  |  |  | 个 |  | 3.25 |  | 2.03 |  |  |  | 6.6
03135021@2 | 低碳钢焊条结422 φ3.2 |  |  |  | kg |  | 5.6 |  | 0.045 |  |  |  | 0.25
03137011@2 | 焊锡 |  |  |  | kg |  | 58.12 |  | 0.8 |  |  |  | 46.5
13010510@2 | 调和漆 |  |  |  | kg |  | 12.07 |  | 0.065 |  |  |  | 0.78
13050070@2 | 防锈漆 |  |  |  | kg |  | 13.58 |  | 0.5 |  |  |  | 6.79
14030047@2 | 汽油70~90# |  |  |  | kg |  | 9.55 |  | 0.92 |  |  |  | 8.79
34050067@2 | 打印纸卷 |  |  |  | 盒 |  | 18 |  | 0.5 |  |  |  | 9
34130003@2 | 标志牌 |  |  |  | 个 |  | 2.5 |  | 1 |  |  |  | 2.5
1.3 | 机具费 |  |  |  | 元 | [7 empty] | 56.49
990901010 | 交流弧焊机容量21(kV·A) |  |  |  | 台班 |  | 64.83 |  | 0.15 |  |  |  | 9.72
870613023@2 | 手持式万用表 |  |  |  | 台班 |  | 5.12 |  | 9 |  |  |  | 46.08
870622068@2 | 交、直流低电阻测试仪 |  |  |  | 台班 |  | 9.73 |  | 0.07 |  |  |  | 0.68
1.4 | 主材费 |  |  |  | 元 | [7 empty] | 30965.49
23390390@16 | 集中火灾报警控制器(联动型)（带手动控制盘） |  |  |  | 台 |  | 30965.49 |  | 1 |  |  |  | 30965.49
综合单价分析表
工程名称：火灾自动报警系统工程 | [9 empty] | 第 32 页 共 107 页
序号 | 工料机名称 |  |  |  | 单位 |  | 单价（元） |  | 数量 |  |  |  | 合价（元）
1.5 | 设备费 |  |  |  | 元
取费 | 费用名称 |  |  |  | 单位 |  | 费率（％） |  | 取费基数 |  |  |  | 合价（元）
1.6 | 管理费 |  |  |  | 元 |  |  |  | 管理费 |  |  |  | 634.75
2 | 利润 |  |  |  | 元 |  | 20 |  | 人工费+机具费 |  |  |  | 457.81
3 | 综合单价 |  |  |  | 元 |  |  |  | 定额直接费+利润 |  |  |  | 34487.08
综合单价分析表
工程名称：火灾自动报警系统工程 | [9 empty] | 第 33 页 共 107 页
序号 | 22 | 项目编码 |  | 030904009002 | [6 empty] | 计量单位 |  | 台
项目名称 |  | 区域报警控制箱 | [8 empty] | 综合单价 |  | 33155.83
清单综合单价组成明细
定额编号 | 定额名称 | 定额 单位 | 数量 | 单价（元） |  |  |  |  | 合价（元）
|  |  |  | 人工费 | 材料费 | 机具费 | 管理费 | 利润 | 人工费 |  | 材料费 | 机具费 | 管理费 | 利润
C9-4-25 | 区域报警控制箱(壁挂式)安装 500点以下 | 台 | 1 | 1397.79 | 31030.12 | 41.13 | 399.01 | 287.78 | 1397.79 |  | 31030.12 | 41.13 | 399.01 | 287.78
人工单价 |  | 小计 | [6 empty] | 1397.79 |  | 31030.12 | 41.13 | 399.01 | 287.78
|  | 未计价材料费 | [6 empty] | 30965.49
序号 | 工料机名称 |  |  |  | 单位 |  | 单价（元） |  | 数量 |  |  |  | 合价（元）
1.1 | 人工费 |  |  |  | 元 | [7 empty] | 1397.79
00010010 | 人工费 |  |  |  | 元 |  | 1.09 |  | 1280.03 |  |  |  | 1397.79
1.2 | 材料费 |  |  |  | 元 | [7 empty] | 64.63
03013041 | 膨胀螺栓M8 |  |  |  | 十套 |  | 3.15 |  | 0.412 |  |  |  | 1.3
99450760 | 其他材料费 |  |  |  | 元 |  | 1 |  | 1.96 |  |  |  | 1.96
03137041@1 | 焊锡膏 |  |  |  | kg |  | 47.01 |  | 0.1 |  |  |  | 4.7
17250020@1 | 塑料异型管D5 |  |  |  | m |  | 3.07 |  | 0.998 |  |  |  | 3.06
27060060@1 | 接地线1×16mm2 |  |  |  | m |  | 5.18 |  | 0.5 |  |  |  | 2.59
29090225@1 | 铜接线端子DT-16mm2 |  |  |  | 个 |  | 3.25 |  | 2.03 |  |  |  | 6.6
01130080@1 | 镀锌扁钢40×4 |  |  |  | kg |  | 5.92 |  | 0.63 |  |  |  | 3.73
02350050@1 | 尼龙线卡 |  |  |  | 十套 |  | 0.35 |  | 22 |  |  |  | 7.7
03131061@1 | 尼龙砂轮片φ100 |  |  |  | 片 |  | 4.27 |  | 0.3 |  |  |  | 1.28
03135021@1 | 低碳钢焊条结422 φ3.2 |  |  |  | kg |  | 5.6 |  | 0.045 |  |  |  | 0.25
03137011@1 | 焊锡 |  |  |  | kg |  | 58.12 |  | 0.38 |  |  |  | 22.09
13010510@1 | 调和漆 |  |  |  | kg |  | 12.07 |  | 0.045 |  |  |  | 0.54
13050070@1 | 防锈漆 |  |  |  | kg |  | 13.58 |  | 0.03 |  |  |  | 0.41
14030047@1 | 汽油70~90# |  |  |  | kg |  | 9.55 |  | 0.62 |  |  |  | 5.92
34130003@1 | 标志牌 |  |  |  | 个 |  | 2.5 |  | 1 |  |  |  | 2.5
1.3 | 机具费 |  |  |  | 元 | [7 empty] | 41.13
870613023@1 | 手持式万用表 |  |  |  | 台班 |  | 5.12 |  | 6 |  |  |  | 30.72
870622068@1 | 交、直流低电阻测试仪 |  |  |  | 台班 |  | 9.73 |  | 0.07 |  |  |  | 0.68
990901010@1 | 交流弧焊机容量21(kV·A) |  |  |  | 台班 |  | 64.83 |  | 0.15 |  |  |  | 9.72
1.4 | 主材费 |  |  |  | 元 | [7 empty] | 30965.49
23390370@4 | 集中火灾报警控制器(联动型)QB1 |  |  |  | 台 |  | 30965.49 |  | 1 |  |  |  | 30965.49
综合单价分析表
工程名称：火灾自动报警系统工程 | [9 empty] | 第 34 页 共 107 页
序号 | 工料机名称 |  |  |  | 单位 |  | 单价（元） |  | 数量 |  |  |  | 合价（元）
1.5 | 设备费 |  |  |  | 元
取费 | 费用名称 |  |  |  | 单位 |  | 费率（％） |  | 取费基数 |  |  |  | 合价（元）
1.6 | 管理费 |  |  |  | 元 |  |  |  | 管理费 |  |  |  | 399.01
2 | 利润 |  |  |  | 元 |  | 20 |  | 人工费+机具费 |  |  |  | 287.78
3 | 综合单价 |  |  |  | 元 |  |  |  | 定额直接费+利润 |  |  |  | 33155.83
综合单价分析表
工程名称：火灾自动报警系统工程 | [9 empty] | 第 35 页 共 107 页
序号 | 23 | 项目编码 |  | 031101007003 | [6 empty] | 计量单位 |  | 套
项目名称 |  | UPS不间断电源 | [8 empty] | 综合单价 |  | 31408.71
清单综合单价组成明细
定额编号 | 定额名称 | 定额 单位 | 数量 | 单价（元） |  |  |  |  | 合价（元）
|  |  |  | 人工费 | 材料费 | 机具费 | 管理费 | 利润 | 人工费 |  | 材料费 | 机具费 | 管理费 | 利润
C4-5-67 | 不间断电源柜安装 单相不间断电源容量(kV·A) ≤10 | 台 | 1 | 225.41 | 30988.95 | 56.8 | 81.11 | 56.44 | 225.41 |  | 30988.95 | 56.8 | 81.11 | 56.44
人工单价 |  | 小计 | [6 empty] | 225.41 |  | 30988.95 | 56.8 | 81.11 | 56.44
|  | 未计价材料费 | [6 empty] | 30973.45
序号 | 工料机名称 |  |  |  | 单位 |  | 单价（元） |  | 数量 |  |  |  | 合价（元）
1.1 | 人工费 |  |  |  | 元 | [7 empty] | 225.41
00010010 | 人工费 |  |  |  | 元 |  | 1.09 |  | 206.42 |  |  |  | 225.41
1.2 | 材料费 |  |  |  | 元 | [7 empty] | 15.5
02270001 | 棉纱 |  |  |  | kg |  | 7.04 |  | 0.09 |  |  |  | 0.63
03013051 | 膨胀螺栓M10 |  |  |  | 十套 |  | 5.82 |  | 0.412 |  |  |  | 2.4
29090225 | 铜接线端子DT-16mm2 |  |  |  | 个 |  | 3.25 |  | 2.03 |  |  |  | 6.6
99450760 | 其他材料费 |  |  |  | 元 |  | 1 |  | 0.5 |  |  |  | 0.5
03010500 | 六角螺栓M12×20~100 |  |  |  | 十套 |  | 9.73 |  | 0.206 |  |  |  | 2
03213021 | 垫铁 |  |  |  | kg |  | 4.87 |  | 0.15 |  |  |  | 0.73
28030520 | 铜芯聚氯乙烯绝缘导线BV-16mm2 |  |  |  | m |  | 11 |  | 0.24 |  |  |  | 2.64
1.3 | 机具费 |  |  |  | 元 | [7 empty] | 56.8
990304016 | 汽车式起重机提升质量16(t) |  |  |  | 台班 |  | 1284.64 |  | 0.03 |  |  |  | 38.54
990401015 | 载货汽车装载质量4(t) |  |  |  | 台班 |  | 608.53 |  | 0.03 |  |  |  | 18.26
1.4 | 主材费 |  |  |  | 元 | [7 empty] | 30973.45
55050010@3 | UPS不间断电源5KVA 180min |  |  |  | 台 |  | 30973.45 |  | 1 |  |  |  | 30973.45
1.5 | 设备费 |  |  |  | 元
取费 | 费用名称 |  |  |  | 单位 |  | 费率（％） |  | 取费基数 |  |  |  | 合价（元）
1.6 | 管理费 |  |  |  | 元 |  |  |  | 管理费 |  |  |  | 81.11
2 | 利润 |  |  |  | 元 |  | 20 |  | 人工费+机具费 |  |  |  | 56.44
3 | 综合单价 |  |  |  | 元 |  |  |  | 定额直接费+利润 |  |  |  | 31408.71
综合单价分析表
工程名称：火灾自动报警系统工程 | [9 empty] | 第 36 页 共 107 页
序号 | 24 | 项目编码 |  | 030904016002 | [6 empty] | 计量单位 |  | 套
项目名称 |  | 备用电源及电池主机(柜) | [8 empty] | 综合单价 |  | 2005.74
清单综合单价组成明细
定额编号 | 定额名称 | 定额 单位 | 数量 | 单价（元） |  |  |  |  | 合价（元）
|  |  |  | 人工费 | 材料费 | 机具费 | 管理费 | 利润 | 人工费 |  | 材料费 | 机具费 | 管理费 | 利润
C9-4-56 | 消防报警备用电源安装 | 台 | 1 | 47.48 | 1903.51 | 21.72 | 19.19 | 13.84 | 47.48 |  | 1903.51 | 21.72 | 19.19 | 13.84
人工单价 |  | 小计 | [6 empty] | 47.48 |  | 1903.51 | 21.72 | 19.19 | 13.84
|  | 未计价材料费 | [6 empty] | 1887.22
序号 | 工料机名称 |  |  |  | 单位 |  | 单价（元） |  | 数量 |  |  |  | 合价（元）
1.1 | 人工费 |  |  |  | 元 | [7 empty] | 47.48
00010010 | 人工费 |  |  |  | 元 |  | 1.09 |  | 43.48 |  |  |  | 47.48
1.2 | 材料费 |  |  |  | 元 | [7 empty] | 16.29
99450760 | 其他材料费 |  |  |  | 元 |  | 1 |  | 0.5 |  |  |  | 0.5
02270030@1 | 白布宽900 |  |  |  | m |  | 4.94 |  | 0.02 |  |  |  | 0.1
03134021@1 | 铁砂布0~2# |  |  |  | 张 |  | 0.94 |  | 1 |  |  |  | 0.94
03137041@1 | 焊锡膏 |  |  |  | kg |  | 47.01 |  | 0.01 |  |  |  | 0.47
03138001@1 | 锡基钎料 |  |  |  | kg |  | 52.47 |  | 0.02 |  |  |  | 1.05
03139281@1 | 钢锯条 |  |  |  | 条 |  | 0.43 |  | 0.81 |  |  |  | 0.35
14030040@1 | 汽油综合 |  |  |  | kg |  | 9.55 |  | 0.02 |  |  |  | 0.19
27060060@1 | 接地线1×16mm2 |  |  |  | m |  | 5.18 |  | 0.5 |  |  |  | 2.59
29090225@1 | 铜接线端子DT-16mm2 |  |  |  | 个 |  | 3.25 |  | 2.03 |  |  |  | 6.6
01130060@2 | 镀锌扁钢综合 |  |  |  | kg |  | 5.92 |  | 0.31 |  |  |  | 1.84
02070270@1 | 橡皮垫2mm |  |  |  | m2 |  | 19.91 |  | 0.02 |  |  |  | 0.4
03010290@1 | 半圆头螺丝M6~12×12~50 |  |  |  | 十套 |  | 3.09 |  | 0.41 |  |  |  | 1.27
1.3 | 机具费 |  |  |  | 元 | [7 empty] | 21.72
990415045 | 手动液压叉车装载质量3(t) |  |  |  | 台班 |  | 3.51 |  | 0.5 |  |  |  | 1.76
870613023@1 | 手持式万用表 |  |  |  | 台班 |  | 5.12 |  | 2 |  |  |  | 10.24
990901010@1 | 交流弧焊机容量21(kV·A) |  |  |  | 台班 |  | 64.83 |  | 0.15 |  |  |  | 9.72
1.4 | 主材费 |  |  |  | 元 | [7 empty] | 1887.22
23450030@2 | DC24V电源持续供电时间不小于180min |  |  |  | 台 |  | 1887.22 |  | 1 |  |  |  | 1887.22
1.5 | 设备费 |  |  |  | 元
取费 | 费用名称 |  |  |  | 单位 |  | 费率（％） |  | 取费基数 |  |  |  | 合价（元）
1.6 | 管理费 |  |  |  | 元 |  |  |  | 管理费 |  |  |  | 19.19
2 | 利润 |  |  |  | 元 |  | 20 |  | 人工费+机具费 |  |  |  | 13.84
综合单价分析表
工程名称：火灾自动报警系统工程 | [9 empty] | 第 37 页 共 107 页
取费 | 费用名称 |  |  |  | 单位 |  | 费率（％） |  | 取费基数 |  |  |  | 合价（元）
3 | 综合单价 |  |  |  | 元 |  |  |  | 定额直接费+利润 |  |  |  | 2005.74
综合单价分析表
工程名称：火灾自动报警系统工程 | [9 empty] | 第 38 页 共 107 页
序号 | 25 | 项目编码 |  | 030506007003 | [6 empty] | 计量单位 |  | 台
项目名称 |  | 视频系统设备 | [8 empty] | 综合单价 |  | 934.9
清单综合单价组成明细
定额编号 | 定额名称 | 定额 单位 | 数量 | 单价（元） |  |  |  |  | 合价（元）
|  |  |  | 人工费 | 材料费 | 机具费 | 管理费 | 利润 | 人工费 |  | 材料费 | 机具费 | 管理费 | 利润
C5-5-190 | 信号处理设备安装 转换器 | 台 | 1 | 33.04 | 884.35 | 0.51 | 10.29 | 6.71 | 33.04 |  | 884.35 | 0.51 | 10.29 | 6.71
人工单价 |  | 小计 | [6 empty] | 33.04 |  | 884.35 | 0.51 | 10.29 | 6.71
|  | 未计价材料费 | [6 empty] | 867.69
序号 | 工料机名称 |  |  |  | 单位 |  | 单价（元） |  | 数量 |  |  |  | 合价（元）
1.1 | 人工费 |  |  |  | 元 | [7 empty] | 33.04
00010010 | 人工费 |  |  |  | 元 |  | 1.09 |  | 30.26 |  |  |  | 33.04
1.2 | 材料费 |  |  |  | 元 | [7 empty] | 16.66
99450760 | 其他材料费 |  |  |  | 元 |  | 1 |  | 4.4 |  |  |  | 4.4
28030510 | 铜芯聚氯乙烯绝缘导线BV-6mm2 |  |  |  | m |  | 4.27 |  | 2.04 |  |  |  | 8.71
29090185 | 铜端子6mm2 |  |  |  | 个 |  | 1.74 |  | 2.04 |  |  |  | 3.55
1.3 | 机具费 |  |  |  | 元 | [7 empty] | 0.51
870613023@3 | 手持式万用表 |  |  |  | 台班 |  | 5.12 |  | 0.1 |  |  |  | 0.51
1.4 | 主材费 |  |  |  | 元 | [7 empty] | 867.69
30210075@1 | 光电转换器 |  |  |  | 台 |  | 867.69 |  | 1 |  |  |  | 867.69
1.5 | 设备费 |  |  |  | 元
取费 | 费用名称 |  |  |  | 单位 |  | 费率（％） |  | 取费基数 |  |  |  | 合价（元）
1.6 | 管理费 |  |  |  | 元 |  |  |  | 管理费 |  |  |  | 10.29
2 | 利润 |  |  |  | 元 |  | 20 |  | 人工费+机具费 |  |  |  | 6.71
3 | 综合单价 |  |  |  | 元 |  |  |  | 定额直接费+利润 |  |  |  | 934.9
综合单价分析表
工程名称：火灾自动报警系统工程 | [9 empty] | 第 39 页 共 107 页
序号 | 26 | 项目编码 |  | 030904012007 | [6 empty] | 计量单位 |  | 台
项目名称 |  | 火灾报警系统控制主机 | [8 empty] | 综合单价 |  | 8925.94
清单综合单价组成明细
定额编号 | 定额名称 | 定额 单位 | 数量 | 单价（元） |  |  |  |  | 合价（元）
|  |  |  | 人工费 | 材料费 | 机具费 | 管理费 | 利润 | 人工费 |  | 材料费 | 机具费 | 管理费 | 利润
C9-4-65 | 报警联动一体机安装 落地式 2000点以下 | 台 | 1 | 3443.28 | 3663.77 | 118.74 | 987.75 | 712.4 | 3443.28 |  | 3663.77 | 118.74 | 987.75 | 712.4
人工单价 |  | 小计 | [6 empty] | 3443.28 |  | 3663.77 | 118.74 | 987.75 | 712.4
|  | 未计价材料费 | [6 empty] | 3515.81
序号 | 工料机名称 |  |  |  | 单位 |  | 单价（元） |  | 数量 |  |  |  | 合价（元）
1.1 | 人工费 |  |  |  | 元 | [7 empty] | 3443.28
00010010 | 人工费 |  |  |  | 元 |  | 1.09 |  | 3153.19 |  |  |  | 3443.28
1.2 | 材料费 |  |  |  | 元 | [7 empty] | 147.96
02350040 | 塑料线卡φ15以内 |  |  |  | 个 |  | 0.64 |  | 82 |  |  |  | 52.48
03011535 | 镀锌六角螺栓2个垫圈 M8×80~120 |  |  |  | 十套 |  | 5.12 |  | 0.41 |  |  |  | 2.1
99450760 | 其他材料费 |  |  |  | 元 |  | 1 |  | 4.21 |  |  |  | 4.21
02270030@1 | 白布宽900 |  |  |  | m |  | 4.94 |  | 0.72 |  |  |  | 3.56
03137041@1 | 焊锡膏 |  |  |  | kg |  | 47.01 |  | 0.2 |  |  |  | 9.4
03138001@1 | 锡基钎料 |  |  |  | kg |  | 52.47 |  | 0.8 |  |  |  | 41.98
14030040@1 | 汽油综合 |  |  |  | kg |  | 9.55 |  | 0.92 |  |  |  | 8.79
17250020@1 | 塑料异型管D5 |  |  |  | m |  | 3.07 |  | 2 |  |  |  | 6.14
27060060@1 | 接地线1×16mm2 |  |  |  | m |  | 5.18 |  | 1 |  |  |  | 5.18
29090225@1 | 铜接线端子DT-16mm2 |  |  |  | 个 |  | 3.25 |  | 4.06 |  |  |  | 13.2
34130001@1 | 标志牌塑料扁形 |  |  |  | 个 |  | 0.93 |  | 1 |  |  |  | 0.93
1.3 | 机具费 |  |  |  | 元 | [7 empty] | 118.74
990415045 | 手动液压叉车装载质量3(t) |  |  |  | 台班 |  | 3.51 |  | 0.5 |  |  |  | 1.76
870613023@1 | 手持式万用表 |  |  |  | 台班 |  | 5.12 |  | 9 |  |  |  | 46.08
870622068@1 | 交、直流低电阻测试仪 |  |  |  | 台班 |  | 9.73 |  | 6 |  |  |  | 58.38
990904030@1 | 直流弧焊机容量20(kV·A) |  |  |  | 台班 |  | 83.49 |  | 0.15 |  |  |  | 12.52
1.4 | 主材费 |  |  |  | 元 | [7 empty] | 3515.81
23390040@1 | 防火门监控主机 |  |  |  | 台 |  | 3515.81 |  | 1 |  |  |  | 3515.81
1.5 | 设备费 |  |  |  | 元
取费 | 费用名称 |  |  |  | 单位 |  | 费率（％） |  | 取费基数 |  |  |  | 合价（元）
1.6 | 管理费 |  |  |  | 元 |  |  |  | 管理费 |  |  |  | 987.75
综合单价分析表
工程名称：火灾自动报警系统工程 | [9 empty] | 第 40 页 共 107 页
取费 | 费用名称 |  |  |  | 单位 |  | 费率（％） |  | 取费基数 |  |  |  | 合价（元）
2 | 利润 |  |  |  | 元 |  | 20 |  | 人工费+机具费 |  |  |  | 712.4
3 | 综合单价 |  |  |  | 元 |  |  |  | 定额直接费+利润 |  |  |  | 8925.94
综合单价分析表
工程名称：火灾自动报警系统工程 | [9 empty] | 第 41 页 共 107 页
序号 | 27 | 项目编码 |  | 030904001002 | [6 empty] | 计量单位 |  | 个
项目名称 |  | 点型探测器 | [8 empty] | 综合单价 |  | 225.38
清单综合单价组成明细
定额编号 | 定额名称 | 定额 单位 | 数量 | 单价（元） |  |  |  |  | 合价（元）
|  |  |  | 人工费 | 材料费 | 机具费 | 管理费 | 利润 | 人工费 |  | 材料费 | 机具费 | 管理费 | 利润
C9-4-1 | 点型探测器安装 感烟 | 个 | 1 | 28.14 | 183.51 | 0.2 | 7.86 | 5.67 | 28.14 |  | 183.51 | 0.2 | 7.86 | 5.67
人工单价 |  | 小计 | [6 empty] | 28.14 |  | 183.51 | 0.2 | 7.86 | 5.67
|  | 未计价材料费 | [6 empty] | 178.59
序号 | 工料机名称 |  |  |  | 单位 |  | 单价（元） |  | 数量 |  |  |  | 合价（元）
1.1 | 人工费 |  |  |  | 元 | [7 empty] | 28.14
00010010 | 人工费 |  |  |  | 元 |  | 1.09 |  | 25.77 |  |  |  | 28.14
1.2 | 材料费 |  |  |  | 元 | [7 empty] | 4.92
99450760 | 其他材料费 |  |  |  | 元 |  | 1 |  | 0.5 |  |  |  | 0.5
01290245@1 | 镀锌钢板2.5 |  |  |  | m2 |  | 92.43 |  | 0.01 |  |  |  | 0.92
02270030@1 | 白布宽900 |  |  |  | m |  | 4.94 |  | 0.02 |  |  |  | 0.1
03010240@1 | 木螺钉M4×65 |  |  |  | 十套 |  | 0.68 |  | 0.33 |  |  |  | 0.22
03013431@1 | 塑料胀管D6~8 |  |  |  | 十套 |  | 0.6 |  | 0.33 |  |  |  | 0.2
03137041@1 | 焊锡膏 |  |  |  | kg |  | 47.01 |  | 0.01 |  |  |  | 0.47
03138001@1 | 锡基钎料 |  |  |  | kg |  | 52.47 |  | 0.02 |  |  |  | 1.05
03139071@1 | 冲击钻头φ6~8 |  |  |  | 个 |  | 2.76 |  | 0.02 |  |  |  | 0.06
05050050@1 | 胶合板2440×1220×3 |  |  |  | m2 |  | 11.47 |  | 0.02 |  |  |  | 0.23
13050470@1 | 钢结构厚型防火涂料 |  |  |  | kg |  | 2.3 |  | 0.05 |  |  |  | 0.12
14030040@1 | 汽油综合 |  |  |  | kg |  | 9.55 |  | 0.03 |  |  |  | 0.29
14410040@1 | 801胶 |  |  |  | kg |  | 6.15 |  | 0.01 |  |  |  | 0.06
17250020@1 | 塑料异型管D5 |  |  |  | m |  | 3.07 |  | 0.05 |  |  |  | 0.15
28030669@1 | 阻燃铜芯聚氯乙烯绝缘绞型软导线ZR-RVS 2×1.5mm2 |  |  |  | m |  | 3.65 |  | 0.153 |  |  |  | 0.56
1.3 | 机具费 |  |  |  | 元 | [7 empty] | 0.2
870613023@1 | 手持式万用表 |  |  |  | 台班 |  | 5.12 |  | 0.01 |  |  |  | 0.05
874614162@1 | 火灾探测器试验器 |  |  |  | 台班 |  | 4.82 |  | 0.03 |  |  |  | 0.14
1.4 | 主材费 |  |  |  | 元 | [7 empty] | 178.59
23370100@5 | 点型感烟火灾探测器 |  |  |  | 个(对) |  | 178.59 |  | 1 |  |  |  | 178.59
1.5 | 设备费 |  |  |  | 元
取费 | 费用名称 |  |  |  | 单位 |  | 费率（％） |  | 取费基数 |  |  |  | 合价（元）
1.6 | 管理费 |  |  |  | 元 |  |  |  | 管理费 |  |  |  | 7.86
综合单价分析表
工程名称：火灾自动报警系统工程 | [9 empty] | 第 42 页 共 107 页
取费 | 费用名称 |  |  |  | 单位 |  | 费率（％） |  | 取费基数 |  |  |  | 合价（元）
2 | 利润 |  |  |  | 元 |  | 20 |  | 人工费+机具费 |  |  |  | 5.67
3 | 综合单价 |  |  |  | 元 |  |  |  | 定额直接费+利润 |  |  |  | 225.38
综合单价分析表
工程名称：火灾自动报警系统工程 | [9 empty] | 第 43 页 共 107 页
序号 | 28 | 项目编码 |  | 030904006003 | [6 empty] | 计量单位 |  | 部
项目名称 |  | 消防报警电话 | [8 empty] | 综合单价 |  | 136.34
清单综合单价组成明细
定额编号 | 定额名称 | 定额 单位 | 数量 | 单价（元） |  |  |  |  | 合价（元）
|  |  |  | 人工费 | 材料费 | 机具费 | 管理费 | 利润 | 人工费 |  | 材料费 | 机具费 | 管理费 | 利润
C9-4-15 | 消防报警电话插孔(电话)安装 通讯分机安装 | 部 | 1 | 10.33 | 121 | 0.05 | 2.88 | 2.08 | 10.33 |  | 121 | 0.05 | 2.88 | 2.08
人工单价 |  | 小计 | [6 empty] | 10.33 |  | 121 | 0.05 | 2.88 | 2.08
|  | 未计价材料费 | [6 empty] | 119.53
序号 | 工料机名称 |  |  |  | 单位 |  | 单价（元） |  | 数量 |  |  |  | 合价（元）
1.1 | 人工费 |  |  |  | 元 | [7 empty] | 10.33
00010010 | 人工费 |  |  |  | 元 |  | 1.09 |  | 9.46 |  |  |  | 10.33
1.2 | 材料费 |  |  |  | 元 | [7 empty] | 1.47
99450760 | 其他材料费 |  |  |  | 元 |  | 1 |  | 0.5 |  |  |  | 0.5
03013431@1 | 塑料胀管D6~8 |  |  |  | 十套 |  | 0.6 |  | 0.2 |  |  |  | 0.12
03139001@1 | 冲击钻头φ8 |  |  |  | 个 |  | 3.42 |  | 0.07 |  |  |  | 0.24
28030669@1 | 阻燃铜芯聚氯乙烯绝缘绞型软导线ZR-RVS 2×1.5mm2 |  |  |  | m |  | 3.65 |  | 0.153 |  |  |  | 0.56
03010205@1 | 木螺钉M6×30 |  |  |  | 十套 |  | 0.26 |  | 0.2 |  |  |  | 0.05
1.3 | 机具费 |  |  |  | 元 | [7 empty] | 0.05
870613023@1 | 手持式万用表 |  |  |  | 台班 |  | 5.12 |  | 0.01 |  |  |  | 0.05
1.4 | 主材费 |  |  |  | 元 | [7 empty] | 119.53
30070040@3 | 消防电话分机(带地址码) |  |  |  | 部 |  | 119.53 |  | 1 |  |  |  | 119.53
1.5 | 设备费 |  |  |  | 元
取费 | 费用名称 |  |  |  | 单位 |  | 费率（％） |  | 取费基数 |  |  |  | 合价（元）
1.6 | 管理费 |  |  |  | 元 |  |  |  | 管理费 |  |  |  | 2.88
2 | 利润 |  |  |  | 元 |  | 20 |  | 人工费+机具费 |  |  |  | 2.08
3 | 综合单价 |  |  |  | 元 |  |  |  | 定额直接费+利润 |  |  |  | 136.34
综合单价分析表
工程名称：火灾自动报警系统工程 | [9 empty] | 第 44 页 共 107 页
序号 | 29 | 项目编码 |  | 030904003001 | [6 empty] | 计量单位 |  | 个
项目名称 |  | 按钮 | [8 empty] | 综合单价 |  | 265.22
清单综合单价组成明细
定额编号 | 定额名称 | 定额 单位 | 数量 | 单价（元） |  |  |  |  | 合价（元）
|  |  |  | 人工费 | 材料费 | 机具费 | 管理费 | 利润 | 人工费 |  | 材料费 | 机具费 | 管理费 | 利润
C9-4-7 | 按钮安装 | 个 | 1 | 40.92 | 204.7 | 0.05 | 11.36 | 8.19 | 40.92 |  | 204.7 | 0.05 | 11.36 | 8.19
人工单价 |  | 小计 | [6 empty] | 40.92 |  | 204.7 | 0.05 | 11.36 | 8.19
|  | 未计价材料费 | [6 empty] | 197.5
序号 | 工料机名称 |  |  |  | 单位 |  | 单价（元） |  | 数量 |  |  |  | 合价（元）
1.1 | 人工费 |  |  |  | 元 | [7 empty] | 40.92
00010010 | 人工费 |  |  |  | 元 |  | 1.09 |  | 37.47 |  |  |  | 40.92
1.2 | 材料费 |  |  |  | 元 | [7 empty] | 7.2
99450760 | 其他材料费 |  |  |  | 元 |  | 1 |  | 0.5 |  |  |  | 0.5
02270030@1 | 白布宽900 |  |  |  | m |  | 4.94 |  | 0.05 |  |  |  | 0.25
03010115@1 | 镀锌自攻螺钉M4~6×20~35 |  |  |  | 十套 |  | 3.4 |  | 0.32 |  |  |  | 1.09
03010250@1 | 木螺钉M6×100 |  |  |  | 十套 |  | 1.25 |  | 0.04 |  |  |  | 0.05
03013431@1 | 塑料胀管D6~8 |  |  |  | 十套 |  | 0.6 |  | 0.17 |  |  |  | 0.1
03137041@1 | 焊锡膏 |  |  |  | kg |  | 47.01 |  | 0.02 |  |  |  | 0.94
03138001@1 | 锡基钎料 |  |  |  | kg |  | 52.47 |  | 0.05 |  |  |  | 2.62
03139071@1 | 冲击钻头φ6~8 |  |  |  | 个 |  | 2.76 |  | 0.06 |  |  |  | 0.17
03139151@1 | 合金钢钻头φ3 |  |  |  | 个 |  | 0.55 |  | 0.02 |  |  |  | 0.01
05050050@1 | 胶合板2440×1220×3 |  |  |  | m2 |  | 11.47 |  | 0.01 |  |  |  | 0.11
13050470@1 | 钢结构厚型防火涂料 |  |  |  | kg |  | 2.3 |  | 0.05 |  |  |  | 0.12
14030040@1 | 汽油综合 |  |  |  | kg |  | 9.55 |  | 0.03 |  |  |  | 0.29
17250020@1 | 塑料异型管D5 |  |  |  | m |  | 3.07 |  | 0.13 |  |  |  | 0.4
28030669@1 | 阻燃铜芯聚氯乙烯绝缘绞型软导线ZR-RVS 2×1.5mm2 |  |  |  | m |  | 3.65 |  | 0.153 |  |  |  | 0.56
1.3 | 机具费 |  |  |  | 元 | [7 empty] | 0.05
870613023@1 | 手持式万用表 |  |  |  | 台班 |  | 5.12 |  | 0.01 |  |  |  | 0.05
1.4 | 主材费 |  |  |  | 元 | [7 empty] | 197.5
23410060@7 | 带消防电话插孔的手动火灾报警按钮(带地址码) |  |  |  | 个 |  | 197.5 |  | 1 |  |  |  | 197.5
1.5 | 设备费 |  |  |  | 元
取费 | 费用名称 |  |  |  | 单位 |  | 费率（％） |  | 取费基数 |  |  |  | 合价（元）
1.6 | 管理费 |  |  |  | 元 |  |  |  | 管理费 |  |  |  | 11.36
2 | 利润 |  |  |  | 元 |  | 20 |  | 人工费+机具费 |  |  |  | 8.19
综合单价分析表
工程名称：火灾自动报警系统工程 | [9 empty] | 第 45 页 共 107 页
取费 | 费用名称 |  |  |  | 单位 |  | 费率（％） |  | 取费基数 |  |  |  | 合价（元）
3 | 综合单价 |  |  |  | 元 |  |  |  | 定额直接费+利润 |  |  |  | 265.22
综合单价分析表
工程名称：火灾自动报警系统工程 | [9 empty] | 第 46 页 共 107 页
序号 | 30 | 项目编码 |  | 030904003002 | [6 empty] | 计量单位 |  | 个
项目名称 |  | 按钮 | [8 empty] | 综合单价 |  | 296.01
清单综合单价组成明细
定额编号 | 定额名称 | 定额 单位 | 数量 | 单价（元） |  |  |  |  | 合价（元）
|  |  |  | 人工费 | 材料费 | 机具费 | 管理费 | 利润 | 人工费 |  | 材料费 | 机具费 | 管理费 | 利润
C9-4-7 | 按钮安装 | 个 | 1 | 40.92 | 235.49 | 0.05 | 11.36 | 8.19 | 40.92 |  | 235.49 | 0.05 | 11.36 | 8.19
人工单价 |  | 小计 | [6 empty] | 40.92 |  | 235.49 | 0.05 | 11.36 | 8.19
|  | 未计价材料费 | [6 empty] | 228.29
序号 | 工料机名称 |  |  |  | 单位 |  | 单价（元） |  | 数量 |  |  |  | 合价（元）
1.1 | 人工费 |  |  |  | 元 | [7 empty] | 40.92
00010010 | 人工费 |  |  |  | 元 |  | 1.09 |  | 37.47 |  |  |  | 40.92
1.2 | 材料费 |  |  |  | 元 | [7 empty] | 7.2
99450760 | 其他材料费 |  |  |  | 元 |  | 1 |  | 0.5 |  |  |  | 0.5
02270030@1 | 白布宽900 |  |  |  | m |  | 4.94 |  | 0.05 |  |  |  | 0.25
03010115@1 | 镀锌自攻螺钉M4~6×20~35 |  |  |  | 十套 |  | 3.4 |  | 0.32 |  |  |  | 1.09
03010250@1 | 木螺钉M6×100 |  |  |  | 十套 |  | 1.25 |  | 0.04 |  |  |  | 0.05
03013431@1 | 塑料胀管D6~8 |  |  |  | 十套 |  | 0.6 |  | 0.17 |  |  |  | 0.1
03137041@1 | 焊锡膏 |  |  |  | kg |  | 47.01 |  | 0.02 |  |  |  | 0.94
03138001@1 | 锡基钎料 |  |  |  | kg |  | 52.47 |  | 0.05 |  |  |  | 2.62
03139071@1 | 冲击钻头φ6~8 |  |  |  | 个 |  | 2.76 |  | 0.06 |  |  |  | 0.17
03139151@1 | 合金钢钻头φ3 |  |  |  | 个 |  | 0.55 |  | 0.02 |  |  |  | 0.01
05050050@1 | 胶合板2440×1220×3 |  |  |  | m2 |  | 11.47 |  | 0.01 |  |  |  | 0.11
13050470@1 | 钢结构厚型防火涂料 |  |  |  | kg |  | 2.3 |  | 0.05 |  |  |  | 0.12
14030040@1 | 汽油综合 |  |  |  | kg |  | 9.55 |  | 0.03 |  |  |  | 0.29
17250020@1 | 塑料异型管D5 |  |  |  | m |  | 3.07 |  | 0.13 |  |  |  | 0.4
28030669@1 | 阻燃铜芯聚氯乙烯绝缘绞型软导线ZR-RVS 2×1.5mm2 |  |  |  | m |  | 3.65 |  | 0.153 |  |  |  | 0.56
1.3 | 机具费 |  |  |  | 元 | [7 empty] | 0.05
870613023@1 | 手持式万用表 |  |  |  | 台班 |  | 5.12 |  | 0.01 |  |  |  | 0.05
1.4 | 主材费 |  |  |  | 元 | [7 empty] | 228.29
23410060@8 | 消火栓按钮 |  |  |  | 个 |  | 228.29 |  | 1 |  |  |  | 228.29
1.5 | 设备费 |  |  |  | 元
取费 | 费用名称 |  |  |  | 单位 |  | 费率（％） |  | 取费基数 |  |  |  | 合价（元）
1.6 | 管理费 |  |  |  | 元 |  |  |  | 管理费 |  |  |  | 11.36
2 | 利润 |  |  |  | 元 |  | 20 |  | 人工费+机具费 |  |  |  | 8.19
综合单价分析表
工程名称：火灾自动报警系统工程 | [9 empty] | 第 47 页 共 107 页
取费 | 费用名称 |  |  |  | 单位 |  | 费率（％） |  | 取费基数 |  |  |  | 合价（元）
3 | 综合单价 |  |  |  | 元 |  |  |  | 定额直接费+利润 |  |  |  | 296.01
综合单价分析表
工程名称：火灾自动报警系统工程 | [9 empty] | 第 48 页 共 107 页
序号 | 31 | 项目编码 |  | 030904005001 | [6 empty] | 计量单位 |  | 个
项目名称 |  | 声光报警器 | [8 empty] | 综合单价 |  | 217.08
清单综合单价组成明细
定额编号 | 定额名称 | 定额 单位 | 数量 | 单价（元） |  |  |  |  | 合价（元）
|  |  |  | 人工费 | 材料费 | 机具费 | 管理费 | 利润 | 人工费 |  | 材料费 | 机具费 | 管理费 | 利润
C9-4-9 | 声光报警器安装 | 个 | 1 | 58.07 | 131.3 |  | 16.1 | 11.61 | 58.07 |  | 131.3 |  | 16.1 | 11.61
人工单价 |  | 小计 | [6 empty] | 58.07 |  | 131.3 |  | 16.1 | 11.61
|  | 未计价材料费 | [6 empty] | 126.46
序号 | 工料机名称 |  |  |  | 单位 |  | 单价（元） |  | 数量 |  |  |  | 合价（元）
1.1 | 人工费 |  |  |  | 元 | [7 empty] | 58.07
00010010 | 人工费 |  |  |  | 元 |  | 1.09 |  | 53.18 |  |  |  | 58.07
1.2 | 材料费 |  |  |  | 元 | [7 empty] | 4.84
99450760 | 其他材料费 |  |  |  | 元 |  | 1 |  | 0.5 |  |  |  | 0.5
02270030@1 | 白布宽900 |  |  |  | m |  | 4.94 |  | 0.02 |  |  |  | 0.1
03010129@1 | 自攻螺钉M4×30 |  |  |  | 十套 |  | 0.75 |  | 0.1 |  |  |  | 0.08
03010240@1 | 木螺钉M4×65 |  |  |  | 十套 |  | 0.68 |  | 0.3 |  |  |  | 0.2
03013431@1 | 塑料胀管D6~8 |  |  |  | 十套 |  | 0.6 |  | 0.3 |  |  |  | 0.18
03137041@1 | 焊锡膏 |  |  |  | kg |  | 47.01 |  | 0.01 |  |  |  | 0.47
03138001@1 | 锡基钎料 |  |  |  | kg |  | 52.47 |  | 0.02 |  |  |  | 1.05
03139001@1 | 冲击钻头φ8 |  |  |  | 个 |  | 3.42 |  | 0.1 |  |  |  | 0.34
05050050@1 | 胶合板2440×1220×3 |  |  |  | m2 |  | 11.47 |  | 0.01 |  |  |  | 0.11
13050470@1 | 钢结构厚型防火涂料 |  |  |  | kg |  | 2.3 |  | 0.03 |  |  |  | 0.07
14030040@1 | 汽油综合 |  |  |  | kg |  | 9.55 |  | 0.01 |  |  |  | 0.1
17250020@1 | 塑料异型管D5 |  |  |  | m |  | 3.07 |  | 0.05 |  |  |  | 0.15
28030669@1 | 阻燃铜芯聚氯乙烯绝缘绞型软导线ZR-RVS 2×1.5mm2 |  |  |  | m |  | 3.65 |  | 0.153 |  |  |  | 0.56
34130001@1 | 标志牌塑料扁形 |  |  |  | 个 |  | 0.93 |  | 1 |  |  |  | 0.93
1.3 | 机具费 |  |  |  | 元
1.4 | 主材费 |  |  |  | 元 | [7 empty] | 126.46
23390005@8 | 火灾声光警报器 |  |  |  | 个 |  | 126.46 |  | 1 |  |  |  | 126.46
1.5 | 设备费 |  |  |  | 元
取费 | 费用名称 |  |  |  | 单位 |  | 费率（％） |  | 取费基数 |  |  |  | 合价（元）
1.6 | 管理费 |  |  |  | 元 |  |  |  | 管理费 |  |  |  | 16.1
2 | 利润 |  |  |  | 元 |  | 20 |  | 人工费+机具费 |  |  |  | 11.61
3 | 综合单价 |  |  |  | 元 |  |  |  | 定额直接费+利润 |  |  |  | 217.08
综合单价分析表
工程名称：火灾自动报警系统工程 | [9 empty] | 第 49 页 共 107 页
序号 | 32 | 项目编码 |  | 030904008005 | [6 empty] | 计量单位 |  | 个
项目名称 |  | 模块(模块箱) | [8 empty] | 综合单价 |  | 468.76
清单综合单价组成明细
定额编号 | 定额名称 | 定额 单位 | 数量 | 单价（元） |  |  |  |  | 合价（元）
|  |  |  | 人工费 | 材料费 | 机具费 | 管理费 | 利润 | 人工费 |  | 材料费 | 机具费 | 管理费 | 利润
C9-4-20 | 多输入、多输出模块安装 | 个 | 1 | 114.64 | 296.37 | 2.05 | 32.36 | 23.34 | 114.64 |  | 296.37 | 2.05 | 32.36 | 23.34
人工单价 |  | 小计 | [6 empty] | 114.64 |  | 296.37 | 2.05 | 32.36 | 23.34
|  | 未计价材料费 | [6 empty] | 284.11
序号 | 工料机名称 |  |  |  | 单位 |  | 单价（元） |  | 数量 |  |  |  | 合价（元）
1.1 | 人工费 |  |  |  | 元 | [7 empty] | 114.64
00010010 | 人工费 |  |  |  | 元 |  | 1.09 |  | 104.98 |  |  |  | 114.64
1.2 | 材料费 |  |  |  | 元 | [7 empty] | 12.26
99450760 | 其他材料费 |  |  |  | 元 |  | 1 |  | 0.5 |  |  |  | 0.5
02270030@1 | 白布宽900 |  |  |  | m |  | 4.94 |  | 0.11 |  |  |  | 0.54
03010240@1 | 木螺钉M4×65 |  |  |  | 十套 |  | 0.68 |  | 0.2 |  |  |  | 0.14
03013431@1 | 塑料胀管D6~8 |  |  |  | 十套 |  | 0.6 |  | 0.08 |  |  |  | 0.05
03137041@1 | 焊锡膏 |  |  |  | kg |  | 47.01 |  | 0.03 |  |  |  | 1.41
03138001@1 | 锡基钎料 |  |  |  | kg |  | 52.47 |  | 0.12 |  |  |  | 6.3
03139071@1 | 冲击钻头φ6~8 |  |  |  | 个 |  | 2.76 |  | 0.03 |  |  |  | 0.08
05050050@1 | 胶合板2440×1220×3 |  |  |  | m2 |  | 11.47 |  | 0.01 |  |  |  | 0.11
13050470@1 | 钢结构厚型防火涂料 |  |  |  | kg |  | 2.3 |  | 0.03 |  |  |  | 0.07
14030040@1 | 汽油综合 |  |  |  | kg |  | 9.55 |  | 0.15 |  |  |  | 1.43
17250020@1 | 塑料异型管D5 |  |  |  | m |  | 3.07 |  | 0.3 |  |  |  | 0.92
28030669@1 | 阻燃铜芯聚氯乙烯绝缘绞型软导线ZR-RVS 2×1.5mm2 |  |  |  | m |  | 3.65 |  | 0.17 |  |  |  | 0.62
03011430@2 | 半圆头镀锌螺栓M2~5×15~50 |  |  |  | 十套 |  | 0.43 |  | 0.2 |  |  |  | 0.09
1.3 | 机具费 |  |  |  | 元 | [7 empty] | 2.05
870613023@1 | 手持式万用表 |  |  |  | 台班 |  | 5.12 |  | 0.4 |  |  |  | 2.05
1.4 | 主材费 |  |  |  | 元 | [7 empty] | 284.11
23400001@11 | 输入输出模块(带一个地址) |  |  |  | 个 |  | 284.11 |  | 1 |  |  |  | 284.11
1.5 | 设备费 |  |  |  | 元
取费 | 费用名称 |  |  |  | 单位 |  | 费率（％） |  | 取费基数 |  |  |  | 合价（元）
1.6 | 管理费 |  |  |  | 元 |  |  |  | 管理费 |  |  |  | 32.36
2 | 利润 |  |  |  | 元 |  | 20 |  | 人工费+机具费 |  |  |  | 23.34
3 | 综合单价 |  |  |  | 元 |  |  |  | 定额直接费+利润 |  |  |  | 468.76
综合单价分析表
工程名称：火灾自动报警系统工程 | [9 empty] | 第 50 页 共 107 页
序号 | 33 | 项目编码 |  | 030904008006 | [6 empty] | 计量单位 |  | 个
项目名称 |  | 模块(模块箱) | [8 empty] | 综合单价 |  | 305.82
清单综合单价组成明细
定额编号 | 定额名称 | 定额 单位 | 数量 | 单价（元） |  |  |  |  | 合价（元）
|  |  |  | 人工费 | 材料费 | 机具费 | 管理费 | 利润 | 人工费 |  | 材料费 | 机具费 | 管理费 | 利润
C9-4-19 | 单输入、单输出模块安装 | 个 | 1 | 86.76 | 176.14 | 1.02 | 24.34 | 17.56 | 86.76 |  | 176.14 | 1.02 | 24.34 | 17.56
人工单价 |  | 小计 | [6 empty] | 86.76 |  | 176.14 | 1.02 | 24.34 | 17.56
|  | 未计价材料费 | [6 empty] | 169.14
序号 | 工料机名称 |  |  |  | 单位 |  | 单价（元） |  | 数量 |  |  |  | 合价（元）
1.1 | 人工费 |  |  |  | 元 | [7 empty] | 86.76
00010010 | 人工费 |  |  |  | 元 |  | 1.09 |  | 79.45 |  |  |  | 86.76
1.2 | 材料费 |  |  |  | 元 | [7 empty] | 7
99450760 | 其他材料费 |  |  |  | 元 |  | 1 |  | 0.5 |  |  |  | 0.5
02270030@1 | 白布宽900 |  |  |  | m |  | 4.94 |  | 0.05 |  |  |  | 0.25
03010240@1 | 木螺钉M4×65 |  |  |  | 十套 |  | 0.68 |  | 0.2 |  |  |  | 0.14
03013431@1 | 塑料胀管D6~8 |  |  |  | 十套 |  | 0.6 |  | 0.08 |  |  |  | 0.05
03137041@1 | 焊锡膏 |  |  |  | kg |  | 47.01 |  | 0.02 |  |  |  | 0.94
03138001@1 | 锡基钎料 |  |  |  | kg |  | 52.47 |  | 0.06 |  |  |  | 3.15
03139071@1 | 冲击钻头φ6~8 |  |  |  | 个 |  | 2.76 |  | 0.03 |  |  |  | 0.08
05050050@1 | 胶合板2440×1220×3 |  |  |  | m2 |  | 11.47 |  | 0.01 |  |  |  | 0.11
13050470@1 | 钢结构厚型防火涂料 |  |  |  | kg |  | 2.3 |  | 0.03 |  |  |  | 0.07
14030040@1 | 汽油综合 |  |  |  | kg |  | 9.55 |  | 0.08 |  |  |  | 0.76
17250020@1 | 塑料异型管D5 |  |  |  | m |  | 3.07 |  | 0.15 |  |  |  | 0.46
28030669@1 | 阻燃铜芯聚氯乙烯绝缘绞型软导线ZR-RVS 2×1.5mm2 |  |  |  | m |  | 3.65 |  | 0.11 |  |  |  | 0.4
03011430@2 | 半圆头镀锌螺栓M2~5×15~50 |  |  |  | 十套 |  | 0.43 |  | 0.2 |  |  |  | 0.09
1.3 | 机具费 |  |  |  | 元 | [7 empty] | 1.02
870613023@1 | 手持式万用表 |  |  |  | 台班 |  | 5.12 |  | 0.2 |  |  |  | 1.02
1.4 | 主材费 |  |  |  | 元 | [7 empty] | 169.14
23400001@7 | 输出模块 |  |  |  | 个 |  | 169.14 |  | 1 |  |  |  | 169.14
1.5 | 设备费 |  |  |  | 元
取费 | 费用名称 |  |  |  | 单位 |  | 费率（％） |  | 取费基数 |  |  |  | 合价（元）
1.6 | 管理费 |  |  |  | 元 |  |  |  | 管理费 |  |  |  | 24.34
2 | 利润 |  |  |  | 元 |  | 20 |  | 人工费+机具费 |  |  |  | 17.56
3 | 综合单价 |  |  |  | 元 |  |  |  | 定额直接费+利润 |  |  |  | 305.82
综合单价分析表
工程名称：火灾自动报警系统工程 | [9 empty] | 第 51 页 共 107 页
序号 | 34 | 项目编码 |  | 030904008007 | [6 empty] | 计量单位 |  | 个
项目名称 |  | 模块(模块箱) | [8 empty] | 综合单价 |  | 251.64
清单综合单价组成明细
定额编号 | 定额名称 | 定额 单位 | 数量 | 单价（元） |  |  |  |  | 合价（元）
|  |  |  | 人工费 | 材料费 | 机具费 | 管理费 | 利润 | 人工费 |  | 材料费 | 机具费 | 管理费 | 利润
C9-4-19 | 单输入、单输出模块安装 | 个 | 1 | 86.76 | 121.96 | 1.02 | 24.34 | 17.56 | 86.76 |  | 121.96 | 1.02 | 24.34 | 17.56
人工单价 |  | 小计 | [6 empty] | 86.76 |  | 121.96 | 1.02 | 24.34 | 17.56
|  | 未计价材料费 | [6 empty] | 114.96
序号 | 工料机名称 |  |  |  | 单位 |  | 单价（元） |  | 数量 |  |  |  | 合价（元）
1.1 | 人工费 |  |  |  | 元 | [7 empty] | 86.76
00010010 | 人工费 |  |  |  | 元 |  | 1.09 |  | 79.45 |  |  |  | 86.76
1.2 | 材料费 |  |  |  | 元 | [7 empty] | 7
99450760 | 其他材料费 |  |  |  | 元 |  | 1 |  | 0.5 |  |  |  | 0.5
02270030@1 | 白布宽900 |  |  |  | m |  | 4.94 |  | 0.05 |  |  |  | 0.25
03010240@1 | 木螺钉M4×65 |  |  |  | 十套 |  | 0.68 |  | 0.2 |  |  |  | 0.14
03013431@1 | 塑料胀管D6~8 |  |  |  | 十套 |  | 0.6 |  | 0.08 |  |  |  | 0.05
03137041@1 | 焊锡膏 |  |  |  | kg |  | 47.01 |  | 0.02 |  |  |  | 0.94
03138001@1 | 锡基钎料 |  |  |  | kg |  | 52.47 |  | 0.06 |  |  |  | 3.15
03139071@1 | 冲击钻头φ6~8 |  |  |  | 个 |  | 2.76 |  | 0.03 |  |  |  | 0.08
05050050@1 | 胶合板2440×1220×3 |  |  |  | m2 |  | 11.47 |  | 0.01 |  |  |  | 0.11
13050470@1 | 钢结构厚型防火涂料 |  |  |  | kg |  | 2.3 |  | 0.03 |  |  |  | 0.07
14030040@1 | 汽油综合 |  |  |  | kg |  | 9.55 |  | 0.08 |  |  |  | 0.76
17250020@1 | 塑料异型管D5 |  |  |  | m |  | 3.07 |  | 0.15 |  |  |  | 0.46
28030669@1 | 阻燃铜芯聚氯乙烯绝缘绞型软导线ZR-RVS 2×1.5mm2 |  |  |  | m |  | 3.65 |  | 0.11 |  |  |  | 0.4
03011430@2 | 半圆头镀锌螺栓M2~5×15~50 |  |  |  | 十套 |  | 0.43 |  | 0.2 |  |  |  | 0.09
1.3 | 机具费 |  |  |  | 元 | [7 empty] | 1.02
870613023@1 | 手持式万用表 |  |  |  | 台班 |  | 5.12 |  | 0.2 |  |  |  | 1.02
1.4 | 主材费 |  |  |  | 元 | [7 empty] | 114.96
23400001@8 | 输入模块 |  |  |  | 个 |  | 114.96 |  | 1 |  |  |  | 114.96
1.5 | 设备费 |  |  |  | 元
取费 | 费用名称 |  |  |  | 单位 |  | 费率（％） |  | 取费基数 |  |  |  | 合价（元）
1.6 | 管理费 |  |  |  | 元 |  |  |  | 管理费 |  |  |  | 24.34
2 | 利润 |  |  |  | 元 |  | 20 |  | 人工费+机具费 |  |  |  | 17.56
3 | 综合单价 |  |  |  | 元 |  |  |  | 定额直接费+利润 |  |  |  | 251.64
综合单价分析表
工程名称：火灾自动报警系统工程 | [9 empty] | 第 52 页 共 107 页
序号 | 35 | 项目编码 |  | 030904008008 | [6 empty] | 计量单位 |  | 个
项目名称 |  | 模块(模块箱) | [8 empty] | 综合单价 |  | 251.64
清单综合单价组成明细
定额编号 | 定额名称 | 定额 单位 | 数量 | 单价（元） |  |  |  |  | 合价（元）
|  |  |  | 人工费 | 材料费 | 机具费 | 管理费 | 利润 | 人工费 |  | 材料费 | 机具费 | 管理费 | 利润
C9-4-19 | 单输入、单输出模块安装 | 个 | 1 | 86.76 | 121.96 | 1.02 | 24.34 | 17.56 | 86.76 |  | 121.96 | 1.02 | 24.34 | 17.56
人工单价 |  | 小计 | [6 empty] | 86.76 |  | 121.96 | 1.02 | 24.34 | 17.56
|  | 未计价材料费 | [6 empty] | 114.96
序号 | 工料机名称 |  |  |  | 单位 |  | 单价（元） |  | 数量 |  |  |  | 合价（元）
1.1 | 人工费 |  |  |  | 元 | [7 empty] | 86.76
00010010 | 人工费 |  |  |  | 元 |  | 1.09 |  | 79.45 |  |  |  | 86.76
1.2 | 材料费 |  |  |  | 元 | [7 empty] | 7
02270030 | 白布宽900 |  |  |  | m |  | 4.94 |  | 0.05 |  |  |  | 0.25
03010240 | 木螺钉M4×65 |  |  |  | 十套 |  | 0.68 |  | 0.2 |  |  |  | 0.14
03011430 | 半圆头镀锌螺栓M2~5×15~50 |  |  |  | 十套 |  | 0.43 |  | 0.2 |  |  |  | 0.09
03013431 | 塑料胀管D6~8 |  |  |  | 十套 |  | 0.6 |  | 0.08 |  |  |  | 0.05
03137041 | 焊锡膏 |  |  |  | kg |  | 47.01 |  | 0.02 |  |  |  | 0.94
03138001 | 锡基钎料 |  |  |  | kg |  | 52.47 |  | 0.06 |  |  |  | 3.15
03139071 | 冲击钻头φ6~8 |  |  |  | 个 |  | 2.76 |  | 0.03 |  |  |  | 0.08
05050050 | 胶合板2440×1220×3 |  |  |  | m2 |  | 11.47 |  | 0.01 |  |  |  | 0.11
13050470 | 钢结构厚型防火涂料 |  |  |  | kg |  | 2.3 |  | 0.03 |  |  |  | 0.07
14030040 | 汽油综合 |  |  |  | kg |  | 9.55 |  | 0.08 |  |  |  | 0.76
17250020 | 塑料异型管D5 |  |  |  | m |  | 3.07 |  | 0.15 |  |  |  | 0.46
99450760 | 其他材料费 |  |  |  | 元 |  | 1 |  | 0.5 |  |  |  | 0.5
28030669@1 | 阻燃铜芯聚氯乙烯绝缘绞型软导线ZR-RVS 2×1.5mm2 |  |  |  | m |  | 3.65 |  | 0.11 |  |  |  | 0.4
1.3 | 机具费 |  |  |  | 元 | [7 empty] | 1.02
870613023 | 手持式万用表 |  |  |  | 台班 |  | 5.12 |  | 0.2 |  |  |  | 1.02
1.4 | 主材费 |  |  |  | 元 | [7 empty] | 114.96
23400001@12 | 消防联动模块 |  |  |  | 个 |  | 114.96 |  | 1 |  |  |  | 114.96
1.5 | 设备费 |  |  |  | 元
取费 | 费用名称 |  |  |  | 单位 |  | 费率（％） |  | 取费基数 |  |  |  | 合价（元）
1.6 | 管理费 |  |  |  | 元 |  |  |  | 管理费 |  |  |  | 24.34
2 | 利润 |  |  |  | 元 |  | 20 |  | 人工费+机具费 |  |  |  | 17.56
3 | 综合单价 |  |  |  | 元 |  |  |  | 定额直接费+利润 |  |  |  | 251.64
综合单价分析表
工程名称：火灾自动报警系统工程 | [9 empty] | 第 53 页 共 107 页
序号 | 36 | 项目编码 |  | 030904008009 | [6 empty] | 计量单位 |  | 个
项目名称 |  | 模块(模块箱) | [8 empty] | 综合单价 |  | 279.54
清单综合单价组成明细
定额编号 | 定额名称 | 定额 单位 | 数量 | 单价（元） |  |  |  |  | 合价（元）
|  |  |  | 人工费 | 材料费 | 机具费 | 管理费 | 利润 | 人工费 |  | 材料费 | 机具费 | 管理费 | 利润
C9-4-19 | 单输入、单输出模块安装 | 个 | 1 | 86.76 | 149.86 | 1.02 | 24.34 | 17.56 | 86.76 |  | 149.86 | 1.02 | 24.34 | 17.56
人工单价 |  | 小计 | [6 empty] | 86.76 |  | 149.86 | 1.02 | 24.34 | 17.56
|  | 未计价材料费 | [6 empty] | 142.86
序号 | 工料机名称 |  |  |  | 单位 |  | 单价（元） |  | 数量 |  |  |  | 合价（元）
1.1 | 人工费 |  |  |  | 元 | [7 empty] | 86.76
00010010 | 人工费 |  |  |  | 元 |  | 1.09 |  | 79.45 |  |  |  | 86.76
1.2 | 材料费 |  |  |  | 元 | [7 empty] | 7
99450760 | 其他材料费 |  |  |  | 元 |  | 1 |  | 0.5 |  |  |  | 0.5
02270030@1 | 白布宽900 |  |  |  | m |  | 4.94 |  | 0.05 |  |  |  | 0.25
03010240@1 | 木螺钉M4×65 |  |  |  | 十套 |  | 0.68 |  | 0.2 |  |  |  | 0.14
03013431@1 | 塑料胀管D6~8 |  |  |  | 十套 |  | 0.6 |  | 0.08 |  |  |  | 0.05
03137041@1 | 焊锡膏 |  |  |  | kg |  | 47.01 |  | 0.02 |  |  |  | 0.94
03138001@1 | 锡基钎料 |  |  |  | kg |  | 52.47 |  | 0.06 |  |  |  | 3.15
03139071@1 | 冲击钻头φ6~8 |  |  |  | 个 |  | 2.76 |  | 0.03 |  |  |  | 0.08
05050050@1 | 胶合板2440×1220×3 |  |  |  | m2 |  | 11.47 |  | 0.01 |  |  |  | 0.11
13050470@1 | 钢结构厚型防火涂料 |  |  |  | kg |  | 2.3 |  | 0.03 |  |  |  | 0.07
14030040@1 | 汽油综合 |  |  |  | kg |  | 9.55 |  | 0.08 |  |  |  | 0.76
17250020@1 | 塑料异型管D5 |  |  |  | m |  | 3.07 |  | 0.15 |  |  |  | 0.46
28030669@1 | 阻燃铜芯聚氯乙烯绝缘绞型软导线ZR-RVS 2×1.5mm2 |  |  |  | m |  | 3.65 |  | 0.11 |  |  |  | 0.4
03011430@2 | 半圆头镀锌螺栓M2~5×15~50 |  |  |  | 十套 |  | 0.43 |  | 0.2 |  |  |  | 0.09
1.3 | 机具费 |  |  |  | 元 | [7 empty] | 1.02
870613023@1 | 手持式万用表 |  |  |  | 台班 |  | 5.12 |  | 0.2 |  |  |  | 1.02
1.4 | 主材费 |  |  |  | 元 | [7 empty] | 142.86
23400001@9 | 总线隔离模块 |  |  |  | 个 |  | 142.86 |  | 1 |  |  |  | 142.86
1.5 | 设备费 |  |  |  | 元
取费 | 费用名称 |  |  |  | 单位 |  | 费率（％） |  | 取费基数 |  |  |  | 合价（元）
1.6 | 管理费 |  |  |  | 元 |  |  |  | 管理费 |  |  |  | 24.34
2 | 利润 |  |  |  | 元 |  | 20 |  | 人工费+机具费 |  |  |  | 17.56
3 | 综合单价 |  |  |  | 元 |  |  |  | 定额直接费+利润 |  |  |  | 279.54
综合单价分析表
工程名称：火灾自动报警系统工程 | [9 empty] | 第 54 页 共 107 页
序号 | 37 | 项目编码 |  | 030904011001 | [6 empty] | 计量单位 |  | 台
项目名称 |  | 远程控制箱(柜) | [8 empty] | 综合单价 |  | 3147.47
清单综合单价组成明细
定额编号 | 定额名称 | 定额 单位 | 数量 | 单价（元） |  |  |  |  | 合价（元）
|  |  |  | 人工费 | 材料费 | 机具费 | 管理费 | 利润 | 人工费 |  | 材料费 | 机具费 | 管理费 | 利润
C9-4-45 | 重复显示器安装 | 台 | 1 | 739.09 | 2013.42 | 28.56 | 212.87 | 153.53 | 739.09 |  | 2013.42 | 28.56 | 212.87 | 153.53
人工单价 |  | 小计 | [6 empty] | 739.09 |  | 2013.42 | 28.56 | 212.87 | 153.53
|  | 未计价材料费 | [6 empty] | 1992.37
序号 | 工料机名称 |  |  |  | 单位 |  | 单价（元） |  | 数量 |  |  |  | 合价（元）
1.1 | 人工费 |  |  |  | 元 | [7 empty] | 739.09
00010010 | 人工费 |  |  |  | 元 |  | 1.09 |  | 676.82 |  |  |  | 739.09
1.2 | 材料费 |  |  |  | 元 | [7 empty] | 21.05
02350040 | 塑料线卡φ15以内 |  |  |  | 个 |  | 0.64 |  | 7 |  |  |  | 4.48
03011535 | 镀锌六角螺栓2个垫圈 M8×80~120 |  |  |  | 十套 |  | 5.12 |  | 0.41 |  |  |  | 2.1
03013041 | 膨胀螺栓M8 |  |  |  | 十套 |  | 3.15 |  | 0.4 |  |  |  | 1.26
03139011 | 冲击钻头φ10 |  |  |  | 个 |  | 6.84 |  | 0.13 |  |  |  | 0.89
14410230 | 硅酮中性密封胶300ml |  |  |  | 支 |  | 13.3 |  | 0.2 |  |  |  | 2.66
99450760 | 其他材料费 |  |  |  | 元 |  | 1 |  | 0.72 |  |  |  | 0.72
02270030@1 | 白布宽900 |  |  |  | m |  | 4.94 |  | 0.07 |  |  |  | 0.35
03137041@1 | 焊锡膏 |  |  |  | kg |  | 47.01 |  | 0.02 |  |  |  | 0.94
03138001@1 | 锡基钎料 |  |  |  | kg |  | 52.47 |  | 0.08 |  |  |  | 4.2
14030040@1 | 汽油综合 |  |  |  | kg |  | 9.55 |  | 0.2 |  |  |  | 1.91
17250020@1 | 塑料异型管D5 |  |  |  | m |  | 3.07 |  | 0.2 |  |  |  | 0.61
34130001@1 | 标志牌塑料扁形 |  |  |  | 个 |  | 0.93 |  | 1 |  |  |  | 0.93
1.3 | 机具费 |  |  |  | 元 | [7 empty] | 28.56
870613023@1 | 手持式万用表 |  |  |  | 台班 |  | 5.12 |  | 3 |  |  |  | 15.36
870622068@1 | 交、直流低电阻测试仪 |  |  |  | 台班 |  | 9.73 |  | 0.07 |  |  |  | 0.68
990904030@1 | 直流弧焊机容量20(kV·A) |  |  |  | 台班 |  | 83.49 |  | 0.15 |  |  |  | 12.52
1.4 | 主材费 |  |  |  | 元 | [7 empty] | 1992.37
23410040@2 | 区域显示器(火灾显示盘) |  |  |  | 台 |  | 1992.37 |  | 1 |  |  |  | 1992.37
1.5 | 设备费 |  |  |  | 元
取费 | 费用名称 |  |  |  | 单位 |  | 费率（％） |  | 取费基数 |  |  |  | 合价（元）
1.6 | 管理费 |  |  |  | 元 |  |  |  | 管理费 |  |  |  | 212.87
综合单价分析表
工程名称：火灾自动报警系统工程 | [9 empty] | 第 55 页 共 107 页
取费 | 费用名称 |  |  |  | 单位 |  | 费率（％） |  | 取费基数 |  |  |  | 合价（元）
2 | 利润 |  |  |  | 元 |  | 20 |  | 人工费+机具费 |  |  |  | 153.53
3 | 综合单价 |  |  |  | 元 |  |  |  | 定额直接费+利润 |  |  |  | 3147.47
综合单价分析表
工程名称：火灾自动报警系统工程 | [9 empty] | 第 56 页 共 107 页
序号 | 38 | 项目编码 |  | 030904008010 | [6 empty] | 计量单位 |  | 个
项目名称 |  | 消防模块接线箱 | [8 empty] | 综合单价 |  | 571.85
清单综合单价组成明细
定额编号 | 定额名称 | 定额 单位 | 数量 | 单价（元） |  |  |  |  | 合价（元）
|  |  |  | 人工费 | 材料费 | 机具费 | 管理费 | 利润 | 人工费 |  | 材料费 | 机具费 | 管理费 | 利润
C9-4-21 | 模块箱安装 | 台 | 1 | 42.35 | 494.93 | 9.72 | 14.44 | 10.41 | 42.35 |  | 494.93 | 9.72 | 14.44 | 10.41
人工单价 |  | 小计 | [6 empty] | 42.35 |  | 494.93 | 9.72 | 14.44 | 10.41
|  | 未计价材料费 | [6 empty] | 477.61
序号 | 工料机名称 |  |  |  | 单位 |  | 单价（元） |  | 数量 |  |  |  | 合价（元）
1.1 | 人工费 |  |  |  | 元 | [7 empty] | 42.35
00010010 | 人工费 |  |  |  | 元 |  | 1.09 |  | 38.78 |  |  |  | 42.35
1.2 | 材料费 |  |  |  | 元 | [7 empty] | 17.32
03013041 | 膨胀螺栓M8 |  |  |  | 十套 |  | 3.15 |  | 0.412 |  |  |  | 1.3
99450760 | 其他材料费 |  |  |  | 元 |  | 1 |  | 0.5 |  |  |  | 0.5
03137041@1 | 焊锡膏 |  |  |  | kg |  | 47.01 |  | 0.006 |  |  |  | 0.28
27060060@1 | 接地线1×16mm2 |  |  |  | m |  | 5.18 |  | 0.5 |  |  |  | 2.59
29090225@1 | 铜接线端子DT-16mm2 |  |  |  | 个 |  | 3.25 |  | 2.03 |  |  |  | 6.6
01130060@2 | 镀锌扁钢综合 |  |  |  | kg |  | 5.92 |  | 0.63 |  |  |  | 3.73
03135021@1 | 低碳钢焊条结422 φ3.2 |  |  |  | kg |  | 5.6 |  | 0.045 |  |  |  | 0.25
03137011@1 | 焊锡 |  |  |  | kg |  | 58.12 |  | 0.02 |  |  |  | 1.16
13010510@1 | 调和漆 |  |  |  | kg |  | 12.07 |  | 0.045 |  |  |  | 0.54
13050070@1 | 防锈漆 |  |  |  | kg |  | 13.58 |  | 0.027 |  |  |  | 0.37
1.3 | 机具费 |  |  |  | 元 | [7 empty] | 9.72
990901010@1 | 交流弧焊机容量21(kV·A) |  |  |  | 台班 |  | 64.83 |  | 0.15 |  |  |  | 9.72
1.4 | 主材费 |  |  |  | 元 | [7 empty] | 477.61
23400010@6 | 消防模块接线箱 |  |  |  | 台 |  | 477.61 |  | 1 |  |  |  | 477.61
1.5 | 设备费 |  |  |  | 元
取费 | 费用名称 |  |  |  | 单位 |  | 费率（％） |  | 取费基数 |  |  |  | 合价（元）
1.6 | 管理费 |  |  |  | 元 |  |  |  | 管理费 |  |  |  | 14.44
2 | 利润 |  |  |  | 元 |  | 20 |  | 人工费+机具费 |  |  |  | 10.41
3 | 综合单价 |  |  |  | 元 |  |  |  | 定额直接费+利润 |  |  |  | 571.85
综合单价分析表
工程名称：火灾自动报警系统工程 | [9 empty] | 第 57 页 共 107 页
序号 | 39 | 项目编码 |  | 030904008011 | [6 empty] | 计量单位 |  | 个
项目名称 |  | 消防接线端子箱 | [8 empty] | 综合单价 |  | 551.36
清单综合单价组成明细
定额编号 | 定额名称 | 定额 单位 | 数量 | 单价（元） |  |  |  |  | 合价（元）
|  |  |  | 人工费 | 材料费 | 机具费 | 管理费 | 利润 | 人工费 |  | 材料费 | 机具费 | 管理费 | 利润
C9-4-21 | 模块箱安装 | 台 | 1 | 42.35 | 474.44 | 9.72 | 14.44 | 10.41 | 42.35 |  | 474.44 | 9.72 | 14.44 | 10.41
人工单价 |  | 小计 | [6 empty] | 42.35 |  | 474.44 | 9.72 | 14.44 | 10.41
|  | 未计价材料费 | [6 empty] | 457.12
序号 | 工料机名称 |  |  |  | 单位 |  | 单价（元） |  | 数量 |  |  |  | 合价（元）
1.1 | 人工费 |  |  |  | 元 | [7 empty] | 42.35
00010010 | 人工费 |  |  |  | 元 |  | 1.09 |  | 38.78 |  |  |  | 42.35
1.2 | 材料费 |  |  |  | 元 | [7 empty] | 17.32
03013041 | 膨胀螺栓M8 |  |  |  | 十套 |  | 3.15 |  | 0.412 |  |  |  | 1.3
99450760 | 其他材料费 |  |  |  | 元 |  | 1 |  | 0.5 |  |  |  | 0.5
03137041@1 | 焊锡膏 |  |  |  | kg |  | 47.01 |  | 0.006 |  |  |  | 0.28
27060060@1 | 接地线1×16mm2 |  |  |  | m |  | 5.18 |  | 0.5 |  |  |  | 2.59
29090225@1 | 铜接线端子DT-16mm2 |  |  |  | 个 |  | 3.25 |  | 2.03 |  |  |  | 6.6
01130060@2 | 镀锌扁钢综合 |  |  |  | kg |  | 5.92 |  | 0.63 |  |  |  | 3.73
03135021@1 | 低碳钢焊条结422 φ3.2 |  |  |  | kg |  | 5.6 |  | 0.045 |  |  |  | 0.25
03137011@1 | 焊锡 |  |  |  | kg |  | 58.12 |  | 0.02 |  |  |  | 1.16
13010510@1 | 调和漆 |  |  |  | kg |  | 12.07 |  | 0.045 |  |  |  | 0.54
13050070@1 | 防锈漆 |  |  |  | kg |  | 13.58 |  | 0.027 |  |  |  | 0.37
1.3 | 机具费 |  |  |  | 元 | [7 empty] | 9.72
990901010@1 | 交流弧焊机容量21(kV·A) |  |  |  | 台班 |  | 64.83 |  | 0.15 |  |  |  | 9.72
1.4 | 主材费 |  |  |  | 元 | [7 empty] | 457.12
23400010@7 | 消防接线端子箱 |  |  |  | 台 |  | 457.12 |  | 1 |  |  |  | 457.12
1.5 | 设备费 |  |  |  | 元
取费 | 费用名称 |  |  |  | 单位 |  | 费率（％） |  | 取费基数 |  |  |  | 合价（元）
1.6 | 管理费 |  |  |  | 元 |  |  |  | 管理费 |  |  |  | 14.44
2 | 利润 |  |  |  | 元 |  | 20 |  | 人工费+机具费 |  |  |  | 10.41
3 | 综合单价 |  |  |  | 元 |  |  |  | 定额直接费+利润 |  |  |  | 551.36
综合单价分析表
工程名称：火灾自动报警系统工程 | [9 empty] | 第 58 页 共 107 页
序号 | 40 | 项目编码 |  | 030411004014 | [6 empty] | 计量单位 |  | m
项目名称 |  | 配线 | [8 empty] | 综合单价 |  | 6.96
清单综合单价组成明细
定额编号 | 定额名称 | 定额 单位 | 数量 | 单价（元） |  |  |  |  | 合价（元）
|  |  |  | 人工费 | 材料费 | 机具费 | 管理费 | 利润 | 人工费 |  | 材料费 | 机具费 | 管理费 | 利润
C4-11-228 | 多芯软导线管内穿线(芯以内) 四芯 导线截面(mm2以内) 1 | 100m/束 | 0.01 | 102.35 | 543.33 |  | 29.42 | 20.47 | 1.02 |  | 5.43 |  | 0.29 | 0.2
人工单价 |  | 小计 | [6 empty] | 1.02 |  | 5.43 |  | 0.29 | 0.2
|  | 未计价材料费 | [6 empty] | 5.24
序号 | 工料机名称 |  |  |  | 单位 |  | 单价（元） |  | 数量 |  |  |  | 合价（元）
1.1 | 人工费 |  |  |  | 元 | [7 empty] | 1.02
00010010 | 人工费 |  |  |  | 元 |  | 1.09 |  | 0.9373 |  |  |  | 1.02
1.2 | 材料费 |  |  |  | 元 | [7 empty] | 0.2
02270001 | 棉纱 |  |  |  | kg |  | 7.04 |  | 0.0024 |  |  |  | 0.02
03137041 | 焊锡膏 |  |  |  | kg |  | 47.01 |  | 0.0002 |  |  |  | 0.01
03138001 | 锡基钎料 |  |  |  | kg |  | 52.47 |  | 0.0013 |  |  |  | 0.07
14030040 | 汽油综合 |  |  |  | kg |  | 9.55 |  | 0.0066 |  |  |  | 0.06
27170001 | 电气绝缘胶带18mm×10m×0.13mm |  |  |  | 卷 |  | 2.4 |  | 0.0135 |  |  |  | 0.03
99450760 | 其他材料费 |  |  |  | 元 |  | 1 |  | 0.0054 |  |  |  | 0.01
1.3 | 机具费 |  |  |  | 元
1.4 | 主材费 |  |  |  | 元 | [7 empty] | 5.24
28030410@27 | 多股铜芯聚氯乙烯绝缘导线WDZCN-RYJS-B2-450/750V-4x1.0mm2 |  |  |  | m |  | 4.85 |  | 1.08 |  |  |  | 5.24
1.5 | 设备费 |  |  |  | 元
取费 | 费用名称 |  |  |  | 单位 |  | 费率（％） |  | 取费基数 |  |  |  | 合价（元）
1.6 | 管理费 |  |  |  | 元 |  |  |  | 管理费 |  |  |  | 0.29
2 | 利润 |  |  |  | 元 |  | 20 |  | 人工费+机具费 |  |  |  | 0.2
3 | 综合单价 |  |  |  | 元 |  |  |  | 定额直接费+利润 |  |  |  | 6.96
综合单价分析表
工程名称：火灾自动报警系统工程 | [9 empty] | 第 59 页 共 107 页
序号 | 41 | 项目编码 |  | 030411004015 | [6 empty] | 计量单位 |  | m
项目名称 |  | 配线 | [8 empty] | 综合单价 |  | 11.06
清单综合单价组成明细
定额编号 | 定额名称 | 定额 单位 | 数量 | 单价（元） |  |  |  |  | 合价（元）
|  |  |  | 人工费 | 材料费 | 机具费 | 管理费 | 利润 | 人工费 |  | 材料费 | 机具费 | 管理费 | 利润
C4-11-228 | 多芯软导线管内穿线(芯以内) 四芯 导线截面(mm2以内) 1 | 100m/束 | 0.01 | 102.35 | 953.73 |  | 29.42 | 20.47 | 1.02 |  | 9.54 |  | 0.29 | 0.2
人工单价 |  | 小计 | [6 empty] | 1.02 |  | 9.54 |  | 0.29 | 0.2
|  | 未计价材料费 | [6 empty] | 9.34
序号 | 工料机名称 |  |  |  | 单位 |  | 单价（元） |  | 数量 |  |  |  | 合价（元）
1.1 | 人工费 |  |  |  | 元 | [7 empty] | 1.02
00010010 | 人工费 |  |  |  | 元 |  | 1.09 |  | 0.9373 |  |  |  | 1.02
1.2 | 材料费 |  |  |  | 元 | [7 empty] | 0.2
02270001 | 棉纱 |  |  |  | kg |  | 7.04 |  | 0.0024 |  |  |  | 0.02
03137041 | 焊锡膏 |  |  |  | kg |  | 47.01 |  | 0.0002 |  |  |  | 0.01
03138001 | 锡基钎料 |  |  |  | kg |  | 52.47 |  | 0.0013 |  |  |  | 0.07
14030040 | 汽油综合 |  |  |  | kg |  | 9.55 |  | 0.0066 |  |  |  | 0.06
27170001 | 电气绝缘胶带18mm×10m×0.13mm |  |  |  | 卷 |  | 2.4 |  | 0.0135 |  |  |  | 0.03
99450760 | 其他材料费 |  |  |  | 元 |  | 1 |  | 0.0054 |  |  |  | 0.01
1.3 | 机具费 |  |  |  | 元
1.4 | 主材费 |  |  |  | 元 | [7 empty] | 9.34
28030410@24 | 多股铜芯聚氯乙烯绝缘导线WDZCN-RYJS-B2-2x1.0mm2 |  |  |  | m |  | 8.65 |  | 1.08 |  |  |  | 9.34
1.5 | 设备费 |  |  |  | 元
取费 | 费用名称 |  |  |  | 单位 |  | 费率（％） |  | 取费基数 |  |  |  | 合价（元）
1.6 | 管理费 |  |  |  | 元 |  |  |  | 管理费 |  |  |  | 0.29
2 | 利润 |  |  |  | 元 |  | 20 |  | 人工费+机具费 |  |  |  | 0.2
3 | 综合单价 |  |  |  | 元 |  |  |  | 定额直接费+利润 |  |  |  | 11.06
综合单价分析表
工程名称：火灾自动报警系统工程 | [9 empty] | 第 60 页 共 107 页
序号 | 42 | 项目编码 |  | 030411004016 | [6 empty] | 计量单位 |  | m
项目名称 |  | 配线 | [8 empty] | 综合单价 |  | 7.99
清单综合单价组成明细
定额编号 | 定额名称 | 定额 单位 | 数量 | 单价（元） |  |  |  |  | 合价（元）
|  |  |  | 人工费 | 材料费 | 机具费 | 管理费 | 利润 | 人工费 |  | 材料费 | 机具费 | 管理费 | 利润
C4-11-226-1 | 多芯软导线管内穿线(芯以内) 二芯 导线截面(mm2以内) 6 | 100m/束 | 0.01 | 87.07 | 669.06 |  | 25.02 | 17.41 | 0.87 |  | 6.69 |  | 0.25 | 0.17
人工单价 |  | 小计 | [6 empty] | 0.87 |  | 6.69 |  | 0.25 | 0.17
|  | 未计价材料费 | [6 empty] | 6.52
序号 | 工料机名称 |  |  |  | 单位 |  | 单价（元） |  | 数量 |  |  |  | 合价（元）
1.1 | 人工费 |  |  |  | 元 | [7 empty] | 0.87
00010010 | 人工费 |  |  |  | 元 |  | 1.09 |  | 0.7973 |  |  |  | 0.87
1.2 | 材料费 |  |  |  | 元 | [7 empty] | 0.17
02270001 | 棉纱 |  |  |  | kg |  | 7.04 |  | 0.0022 |  |  |  | 0.02
03137041 | 焊锡膏 |  |  |  | kg |  | 47.01 |  | 0.0001
03138001 | 锡基钎料 |  |  |  | kg |  | 52.47 |  | 0.0012 |  |  |  | 0.06
14030040 | 汽油综合 |  |  |  | kg |  | 9.55 |  | 0.0055 |  |  |  | 0.05
27170001 | 电气绝缘胶带18mm×10m×0.13mm |  |  |  | 卷 |  | 2.4 |  | 0.011 |  |  |  | 0.03
99450760 | 其他材料费 |  |  |  | 元 |  | 1 |  | 0.0053 |  |  |  | 0.01
1.3 | 机具费 |  |  |  | 元
1.4 | 主材费 |  |  |  | 元 | [7 empty] | 6.52
28030410@26 | 多股铜芯聚氯乙烯绝缘导线WDZCN-RYJS-B2-2x4mm2 |  |  |  | m |  | 6.04 |  | 1.08 |  |  |  | 6.52
1.5 | 设备费 |  |  |  | 元
取费 | 费用名称 |  |  |  | 单位 |  | 费率（％） |  | 取费基数 |  |  |  | 合价（元）
1.6 | 管理费 |  |  |  | 元 |  |  |  | 管理费 |  |  |  | 0.25
2 | 利润 |  |  |  | 元 |  | 20 |  | 人工费+机具费 |  |  |  | 0.17
3 | 综合单价 |  |  |  | 元 |  |  |  | 定额直接费+利润 |  |  |  | 7.99
综合单价分析表
工程名称：火灾自动报警系统工程 | [9 empty] | 第 61 页 共 107 页
序号 | 43 | 项目编码 |  | 030411004017 | [6 empty] | 计量单位 |  | m
项目名称 |  | 配线 | [8 empty] | 综合单价 |  | 3.32
清单综合单价组成明细
定额编号 | 定额名称 | 定额 单位 | 数量 | 单价（元） |  |  |  |  | 合价（元）
|  |  |  | 人工费 | 材料费 | 机具费 | 管理费 | 利润 | 人工费 |  | 材料费 | 机具费 | 管理费 | 利润
C4-11-215 | 硬绝缘导线管内穿线 导线截面(mm2以内) 2.5 | 100m单线 | 0.01 | 85.01 | 205.95 |  | 24.43 | 17 | 0.85 |  | 2.06 |  | 0.24 | 0.17
人工单价 |  | 小计 | [6 empty] | 0.85 |  | 2.06 |  | 0.24 | 0.17
|  | 未计价材料费 | [6 empty] | 1.89
序号 | 工料机名称 |  |  |  | 单位 |  | 单价（元） |  | 数量 |  |  |  | 合价（元）
1.1 | 人工费 |  |  |  | 元 | [7 empty] | 0.85
00010010 | 人工费 |  |  |  | 元 |  | 1.09 |  | 0.7785 |  |  |  | 0.85
1.2 | 材料费 |  |  |  | 元 | [7 empty] | 0.17
99450760 | 其他材料费 |  |  |  | 元 |  | 1 |  | 0.005 |  |  |  | 0.01
02270001@1 | 棉纱 |  |  |  | kg |  | 7.04 |  | 0.002 |  |  |  | 0.01
03137041@1 | 焊锡膏 |  |  |  | kg |  | 47.01 |  | 0.0001
03138001@1 | 锡基钎料 |  |  |  | kg |  | 52.47 |  | 0.0016 |  |  |  | 0.08
14030040@1 | 汽油综合 |  |  |  | kg |  | 9.55 |  | 0.005 |  |  |  | 0.05
27170001@1 | 电气绝缘胶带18mm×10m×0.13mm |  |  |  | 卷 |  | 2.4 |  | 0.005 |  |  |  | 0.01
1.3 | 机具费 |  |  |  | 元
1.4 | 主材费 |  |  |  | 元 | [7 empty] | 1.89
28030170@11 | 绝缘电线WDZCN-BYJ(F)-B2-450/750V-2.5 |  |  |  | m |  | 1.72 |  | 1.1 |  |  |  | 1.89
1.5 | 设备费 |  |  |  | 元
取费 | 费用名称 |  |  |  | 单位 |  | 费率（％） |  | 取费基数 |  |  |  | 合价（元）
1.6 | 管理费 |  |  |  | 元 |  |  |  | 管理费 |  |  |  | 0.24
2 | 利润 |  |  |  | 元 |  | 20 |  | 人工费+机具费 |  |  |  | 0.17
3 | 综合单价 |  |  |  | 元 |  |  |  | 定额直接费+利润 |  |  |  | 3.32
综合单价分析表
工程名称：火灾自动报警系统工程 | [9 empty] | 第 62 页 共 107 页
序号 | 44 | 项目编码 |  | 030411004018 | [6 empty] | 计量单位 |  | m
项目名称 |  | 配线 | [8 empty] | 综合单价 |  | 12.8
清单综合单价组成明细
定额编号 | 定额名称 | 定额 单位 | 数量 | 单价（元） |  |  |  |  | 合价（元）
|  |  |  | 人工费 | 材料费 | 机具费 | 管理费 | 利润 | 人工费 |  | 材料费 | 机具费 | 管理费 | 利润
C4-11-217 | 硬绝缘导线管内穿线 导线截面(mm2以内) 16 | 100m单线 | 0.01 | 102.09 | 1128.23 |  | 29.34 | 20.42 | 1.02 |  | 11.28 |  | 0.29 | 0.2
人工单价 |  | 小计 | [6 empty] | 1.02 |  | 11.28 |  | 0.29 | 0.2
|  | 未计价材料费 | [6 empty] | 11.08
序号 | 工料机名称 |  |  |  | 单位 |  | 单价（元） |  | 数量 |  |  |  | 合价（元）
1.1 | 人工费 |  |  |  | 元 | [7 empty] | 1.02
00010010 | 人工费 |  |  |  | 元 |  | 1.09 |  | 0.9349 |  |  |  | 1.02
1.2 | 材料费 |  |  |  | 元 | [7 empty] | 0.2
02270001 | 棉纱 |  |  |  | kg |  | 7.04 |  | 0.004 |  |  |  | 0.03
03137041 | 焊锡膏 |  |  |  | kg |  | 47.01 |  | 0.0002 |  |  |  | 0.01
03138001 | 锡基钎料 |  |  |  | kg |  | 52.47 |  | 0.0013 |  |  |  | 0.07
14030040 | 汽油综合 |  |  |  | kg |  | 9.55 |  | 0.007 |  |  |  | 0.07
27170001 | 电气绝缘胶带18mm×10m×0.13mm |  |  |  | 卷 |  | 2.4 |  | 0.011 |  |  |  | 0.03
99450760 | 其他材料费 |  |  |  | 元 |  | 1 |  | 0.0058 |  |  |  | 0.01
1.3 | 机具费 |  |  |  | 元
1.4 | 主材费 |  |  |  | 元 | [7 empty] | 11.08
28030170@10 | 绝缘电线WDZCN-BYJ-B2-10 |  |  |  | m |  | 10.55 |  | 1.05 |  |  |  | 11.08
1.5 | 设备费 |  |  |  | 元
取费 | 费用名称 |  |  |  | 单位 |  | 费率（％） |  | 取费基数 |  |  |  | 合价（元）
1.6 | 管理费 |  |  |  | 元 |  |  |  | 管理费 |  |  |  | 0.29
2 | 利润 |  |  |  | 元 |  | 20 |  | 人工费+机具费 |  |  |  | 0.2
3 | 综合单价 |  |  |  | 元 |  |  |  | 定额直接费+利润 |  |  |  | 12.8
综合单价分析表
工程名称：火灾自动报警系统工程 | [9 empty] | 第 63 页 共 107 页
序号 | 45 | 项目编码 |  | 030408002001 | [6 empty] | 计量单位 |  | m
项目名称 |  | 控制电缆 | [8 empty] | 综合单价 |  | 22.48
清单综合单价组成明细
定额编号 | 定额名称 | 定额 单位 | 数量 | 单价（元） |  |  |  |  | 合价（元）
|  |  |  | 人工费 | 材料费 | 机具费 | 管理费 | 利润 | 人工费 |  | 材料费 | 机具费 | 管理费 | 利润
C4-8-31 | 塑料控制电缆敷设 电缆(芯以下) 14 | 100m | 0.01 | 483.41 | 1504.79 | 16.38 | 143.64 | 99.96 | 4.83 |  | 15.05 | 0.16 | 1.44 | 1
人工单价 |  | 小计 | [6 empty] | 4.83 |  | 15.05 | 0.16 | 1.44 | 1
|  | 未计价材料费 | [6 empty] | 14.27
序号 | 工料机名称 |  |  |  | 单位 |  | 单价（元） |  | 数量 |  |  |  | 合价（元）
1.1 | 人工费 |  |  |  | 元 | [7 empty] | 4.83
00010010 | 人工费 |  |  |  | 元 |  | 1.09 |  | 4.4268 |  |  |  | 4.83
1.2 | 材料费 |  |  |  | 元 | [7 empty] | 0.78
29270110 | 镀锌电缆卡子2×35 |  |  |  | 个 |  | 2.37 |  | 0.234 |  |  |  | 0.55
99450760 | 其他材料费 |  |  |  | 元 |  | 1 |  | 0.0227 |  |  |  | 0.02
02270020@1 | 白布 |  |  |  | kg |  | 2.75 |  | 0.003 |  |  |  | 0.01
03011595@1 | 镀锌六角螺栓2平1弹垫 M8×100以内 |  |  |  | 十套 |  | 3.9 |  | 0.0306 |  |  |  | 0.12
03139281@1 | 钢锯条 |  |  |  | 条 |  | 0.43 |  | 0.01
14030040@1 | 汽油综合 |  |  |  | kg |  | 9.55 |  | 0.007 |  |  |  | 0.07
27170001@1 | 电气绝缘胶带18mm×10m×0.13mm |  |  |  | 卷 |  | 2.4 |  | 0.0004
1.3 | 机具费 |  |  |  | 元 | [7 empty] | 0.16
990304004@1 | 汽车式起重机提升质量8(t) |  |  |  | 台班 |  | 1029.93 |  | 0.0001 |  |  |  | 0.1
990401015@1 | 载货汽车装载质量4(t) |  |  |  | 台班 |  | 608.53 |  | 0.0001 |  |  |  | 0.06
1.4 | 主材费 |  |  |  | 元 | [7 empty] | 14.27
28110165@3 | 控制电缆WDZCN-KYJY-B2-450/750V-7x1.5 |  |  |  | m |  | 14.06 |  | 1.015 |  |  |  | 14.27
1.5 | 设备费 |  |  |  | 元
取费 | 费用名称 |  |  |  | 单位 |  | 费率（％） |  | 取费基数 |  |  |  | 合价（元）
1.6 | 管理费 |  |  |  | 元 |  |  |  | 管理费 |  |  |  | 1.44
2 | 利润 |  |  |  | 元 |  | 20 |  | 人工费+机具费 |  |  |  | 1
3 | 综合单价 |  |  |  | 元 |  |  |  | 定额直接费+利润 |  |  |  | 22.48
综合单价分析表
工程名称：火灾自动报警系统工程 | [9 empty] | 第 64 页 共 107 页
序号 | 46 | 项目编码 |  | 030408002002 | [6 empty] | 计量单位 |  | m
项目名称 |  | 控制电缆 | [8 empty] | 综合单价 |  | 14.95
清单综合单价组成明细
定额编号 | 定额名称 | 定额 单位 | 数量 | 单价（元） |  |  |  |  | 合价（元）
|  |  |  | 人工费 | 材料费 | 机具费 | 管理费 | 利润 | 人工费 |  | 材料费 | 机具费 | 管理费 | 利润
C4-8-30 | 塑料控制电缆敷设 电缆(芯以下) 6 | 100m | 0.01 | 435.4 | 846.9 |  | 125.13 | 87.08 | 4.35 |  | 8.47 |  | 1.25 | 0.87
人工单价 |  | 小计 | [6 empty] | 4.35 |  | 8.47 |  | 1.25 | 0.87
|  | 未计价材料费 | [6 empty] | 7.73
序号 | 工料机名称 |  |  |  | 单位 |  | 单价（元） |  | 数量 |  |  |  | 合价（元）
1.1 | 人工费 |  |  |  | 元 | [7 empty] | 4.35
00010010 | 人工费 |  |  |  | 元 |  | 1.09 |  | 3.9872 |  |  |  | 4.35
1.2 | 材料费 |  |  |  | 元 | [7 empty] | 0.73
02270020 | 白布 |  |  |  | kg |  | 2.75 |  | 0.002 |  |  |  | 0.01
03011595 | 镀锌六角螺栓2平1弹垫 M8×100以内 |  |  |  | 十套 |  | 3.9 |  | 0.0306 |  |  |  | 0.12
03139281 | 钢锯条 |  |  |  | 条 |  | 0.43 |  | 0.01
14030040 | 汽油综合 |  |  |  | kg |  | 9.55 |  | 0.003 |  |  |  | 0.03
27170001 | 电气绝缘胶带18mm×10m×0.13mm |  |  |  | 卷 |  | 2.4 |  | 0.0002
29270110 | 镀锌电缆卡子2×35 |  |  |  | 个 |  | 2.37 |  | 0.234 |  |  |  | 0.55
99450760 | 其他材料费 |  |  |  | 元 |  | 1 |  | 0.0218 |  |  |  | 0.02
1.3 | 机具费 |  |  |  | 元
1.4 | 主材费 |  |  |  | 元 | [7 empty] | 7.73
28110165@5 | 控制电缆WDZBN-KYJY-B1(t1,d1)-4x1.5 |  |  |  | m |  | 7.62 |  | 1.015 |  |  |  | 7.73
1.5 | 设备费 |  |  |  | 元
取费 | 费用名称 |  |  |  | 单位 |  | 费率（％） |  | 取费基数 |  |  |  | 合价（元）
1.6 | 管理费 |  |  |  | 元 |  |  |  | 管理费 |  |  |  | 1.25
2 | 利润 |  |  |  | 元 |  | 20 |  | 人工费+机具费 |  |  |  | 0.87
3 | 综合单价 |  |  |  | 元 |  |  |  | 定额直接费+利润 |  |  |  | 14.95
综合单价分析表
工程名称：火灾自动报警系统工程 | [9 empty] | 第 65 页 共 107 页
序号 | 47 | 项目编码 |  | 030408002003 | [6 empty] | 计量单位 |  | m
项目名称 |  | 控制电缆 | [8 empty] | 综合单价 |  | 6.61
清单综合单价组成明细
定额编号 | 定额名称 | 定额 单位 | 数量 | 单价（元） |  |  |  |  | 合价（元）
|  |  |  | 人工费 | 材料费 | 机具费 | 管理费 | 利润 | 人工费 |  | 材料费 | 机具费 | 管理费 | 利润
C5-2-49 | 室内敷设光缆 管暗槽内穿放 12芯以下 | 100m | 0.005 | 202.17 | 290.66 | 2.65 | 62.8 | 40.96 | 1.01 |  | 1.45 | 0.01 | 0.31 | 0.2
C5-2-62 | 室外敷设埋式光缆 12芯以下 | 100m | 0.005 | 285.35 | 290.29 | 1.26 | 87.87 | 57.32 | 1.43 |  | 1.45 | 0.01 | 0.44 | 0.29
人工单价 |  | 小计 | [6 empty] | 2.44 |  | 2.9 | 0.02 | 0.75 | 0.49
|  | 未计价材料费 | [6 empty] | 2.89
序号 | 工料机名称 |  |  |  | 单位 |  | 单价（元） |  | 数量 |  |  |  | 合价（元）
1.1 | 人工费 |  |  |  | 元 | [7 empty] | 2.44
00010010 | 人工费 |  |  |  | 元 |  | 1.09 |  | 2.2323 |  |  |  | 2.44
1.2 | 材料费 |  |  |  | 元 | [7 empty] | 0.02
99450760 | 其他材料费 |  |  |  | 元 |  | 1 |  | 0.013 |  |  |  | 0.01
01030055 | 镀锌低碳钢丝φ2.5~4.0 |  |  |  | kg |  | 5.86 |  | 0.0005
01130020 | 扁钢30×4 |  |  |  | kg |  | 4.44 |  | 0.0005
1.3 | 机具费 |  |  |  | 元 | [7 empty] | 0.02
873150102 | 对讲机(一对)5公里 |  |  |  | 台班 |  | 5.29 |  | 0.0025 |  |  |  | 0.01
871122021 | 光时域反射仪 |  |  |  | 台班 |  | 126.38 |  | 0.0001 |  |  |  | 0.01
1.4 | 主材费 |  |  |  | 元 | [7 empty] | 2.89
28250010 | 室外阻燃耐火单模光纤4芯 |  |  |  | m |  | 2.83 |  | 0.51 |  |  |  | 1.44
28250010@2 | 室内阻燃耐火单模光纤4芯 |  |  |  | m |  | 2.83 |  | 0.51 |  |  |  | 1.44
1.5 | 设备费 |  |  |  | 元
取费 | 费用名称 |  |  |  | 单位 |  | 费率（％） |  | 取费基数 |  |  |  | 合价（元）
1.6 | 管理费 |  |  |  | 元 |  |  |  | 管理费 |  |  |  | 0.75
2 | 利润 |  |  |  | 元 |  | 20 |  | 人工费+机具费 |  |  |  | 0.49
3 | 综合单价 |  |  |  | 元 |  |  |  | 定额直接费+利润 |  |  |  | 6.61
综合单价分析表
工程名称：火灾自动报警系统工程 | [9 empty] | 第 66 页 共 107 页
序号 | 48 | 项目编码 |  | 030411001018 | [6 empty] | 计量单位 |  | m
项目名称 |  | 配管 | [8 empty] | 综合单价 |  | 25.14
清单综合单价组成明细
定额编号 | 定额名称 | 定额 单位 | 数量 | 单价（元） |  |  |  |  | 合价（元）
|  |  |  | 人工费 | 材料费 | 机具费 | 管理费 | 利润 | 人工费 |  | 材料费 | 机具费 | 管理费 | 利润
C4-11-2 | 镀锌电线管砖、混凝土结构明配 公称直径(mm以内) 20 | 100m | 0.007 | 1154.48 | 654.89 |  | 331.8 | 230.9 | 8.08 |  | 4.58 |  | 2.32 | 1.62
C4-11-8 | 镀锌电线管砖、混凝土结构暗配 公称直径(mm以内) 20 | 100m | 0.003 | 543.16 | 589.32 |  | 156.1 | 108.63 | 1.63 |  | 1.77 |  | 0.47 | 0.33
C4-11-283 | 接线盒安装 普通接线盒 明装 | 10个 | 0.002 | 79.69 | 18.93 |  | 22.9 | 15.94 | 0.16 |  | 0.04 |  | 0.05 | 0.03
C4-11-282 | 接线盒安装 接线盒 暗装 | 10个 | 0.001 | 45.07 | 25.61 |  | 12.95 | 9.01 | 0.05 |  | 0.03 |  | 0.01 | 0.01
C4-13-5 | 凿槽、刨沟(砖结构) 宽×深(mm以内) 70×70 | 10m | 0.015 | 86.4 | 28.68 |  | 24.83 | 17.28 | 1.3 |  | 0.43 |  | 0.37 | 0.26
C4-13-48 | 沟槽修补 尺寸(宽×深mm) 70×70 | 10m | 0.015 | 57.65 | 22.42 |  | 16.57 | 11.53 | 0.86 |  | 0.34 |  | 0.25 | 0.17
人工单价 |  | 小计 | [6 empty] | 12.08 |  | 7.18 |  | 3.47 | 2.42
|  | 未计价材料费 | [6 empty] | 4.57
序号 | 工料机名称 |  |  |  | 单位 |  | 单价（元） |  | 数量 |  |  |  | 合价（元）
1.1 | 人工费 |  |  |  | 元 | [7 empty] | 12.08
00010010 | 人工费 |  |  |  | 元 |  | 1.09 |  | 11.0586 |  |  |  | 12.08
1.2 | 材料费 |  |  |  | 元 | [7 empty] | 2.61
01030035 | 镀锌低碳钢丝φ1.2~2.5 |  |  |  | kg |  | 5.86 |  | 0.0044 |  |  |  | 0.03
03010240 | 木螺钉M4×65 |  |  |  | 十套 |  | 0.68 |  | 0.2038 |  |  |  | 0.14
03131001 | 砂轮片综合 |  |  |  | 片 |  | 13.27 |  | 0.0315 |  |  |  | 0.42
03139281 | 钢锯条 |  |  |  | 条 |  | 0.43 |  | 0.026 |  |  |  | 0.01
99450760 | 其他材料费 |  |  |  | 元 |  | 1 |  | 0.0672 |  |  |  | 0.07
03013431@1 | 塑料胀管D6~8 |  |  |  | 十套 |  | 0.6 |  | 0.2156 |  |  |  | 0.13
03014271@1 | 镀锌锁紧螺母DN20×1.5 |  |  |  | 十套 |  | 1.58 |  | 0.0155 |  |  |  | 0.02
03139071@1 | 冲击钻头φ6~8 |  |  |  | 个 |  | 2.76 |  | 0.0139 |  |  |  | 0.04
13010050@1 | 醇酸清漆 |  |  |  | kg |  | 13.99 |  | 0.0032 |  |  |  | 0.04
29060040 | 镀锌电线管接头20×1.5 |  |  |  | 个 |  | 0.99 |  | 0.2575 |  |  |  | 0.25
29060075 | 镀锌电线管卡子20 |  |  |  | 个 |  | 0.1 |  | 1.0094 |  |  |  | 0.1
29060100 | 镀锌电线管塑料护口DN15~20 |  |  |  | 个 |  | 0.17 |  | 0.1545 |  |  |  | 0.03
综合单价分析表
工程名称：火灾自动报警系统工程 | [9 empty] | 第 67 页 共 107 页
序号 | 工料机名称 |  |  |  | 单位 |  | 单价（元） |  | 数量 |  |  |  | 合价（元）
29170210@1 | 镀锌地线夹20 |  |  |  | 套 |  | 0.36 |  | 0.824 |  |  |  | 0.3
03010240@2 | 木螺钉M4×65 |  |  |  | 十套 |  | 0.68 |  | 0.0042
03013431@2 | 塑料胀管D6~8 |  |  |  | 十套 |  | 0.6 |  | 0.0044
03139071@2 | 冲击钻头φ6~8 |  |  |  | 个 |  | 2.76 |  | 0.0003
29060115@2 | 镀锌钢管塑料护口DN15~20 |  |  |  | 个 |  | 0.06 |  | 0.0223
03014291@3 | 镀锌锁紧螺母DN20×3 |  |  |  | 十套 |  | 3.81 |  | 0.0022 |  |  |  | 0.01
04010015@2 | 复合普通硅酸盐水泥P.C 32.5 |  |  |  | t |  | 388.1 |  | 0.0003 |  |  |  | 0.12
04030015@2 | 砂（回填砂） |  |  |  | m3 |  | 202.2 |  | 0.001 |  |  |  | 0.21
14050050@3 | 溶剂油 |  |  |  | kg |  | 3.94 |  | 0.0032 |  |  |  | 0.01
13030240@3 | 厚漆 |  |  |  | kg |  | 10.26 |  | 0.005 |  |  |  | 0.05
28030290@4 | 双色多股铜芯聚氯乙烯绝缘软导线BVR-4mm2 |  |  |  | m |  | 2.83 |  | 0.2222 |  |  |  | 0.63
1.3 | 机具费 |  |  |  | 元
1.4 | 主材费 |  |  |  | 元 | [7 empty] | 4.57
29110390@5 | 接线盒 |  |  |  | 个 |  | 1.5 |  | 0.0306 |  |  |  | 0.05
29060030@8 | 镀锌电线管JDG20 |  |  |  | m |  | 4.39 |  | 1.03 |  |  |  | 4.52
1.5 | 设备费 |  |  |  | 元
取费 | 费用名称 |  |  |  | 单位 |  | 费率（％） |  | 取费基数 |  |  |  | 合价（元）
1.6 | 管理费 |  |  |  | 元 |  |  |  | 管理费 |  |  |  | 3.47
2 | 利润 |  |  |  | 元 |  | 20 |  | 人工费+机具费 |  |  |  | 2.42
3 | 综合单价 |  |  |  | 元 |  |  |  | 定额直接费+利润 |  |  |  | 25.14
综合单价分析表
工程名称：火灾自动报警系统工程 | [9 empty] | 第 68 页 共 107 页
序号 | 49 | 项目编码 |  | 030411001019 | [6 empty] | 计量单位 |  | m
项目名称 |  | 配管 | [8 empty] | 综合单价 |  | 29.24
清单综合单价组成明细
定额编号 | 定额名称 | 定额 单位 | 数量 | 单价（元） |  |  |  |  | 合价（元）
|  |  |  | 人工费 | 材料费 | 机具费 | 管理费 | 利润 | 人工费 |  | 材料费 | 机具费 | 管理费 | 利润
C4-11-3 | 镀锌电线管砖、混凝土结构明配 公称直径(mm以内) 25 | 100m | 0.007 | 1197.21 | 903.43 | 3.45 | 345.07 | 240.13 | 8.38 |  | 6.32 | 0.02 | 2.42 | 1.68
C4-11-9 | 镀锌电线管砖、混凝土结构暗配 公称直径(mm以内) 25 | 100m | 0.003 | 782.73 | 851.73 | 3.45 | 225.95 | 157.24 | 2.35 |  | 2.56 | 0.01 | 0.68 | 0.47
C4-11-283 | 接线盒安装 普通接线盒 明装 | 10个 | 0.002 | 79.69 | 18.93 |  | 22.9 | 15.94 | 0.16 |  | 0.04 |  | 0.05 | 0.03
C4-11-282 | 接线盒安装 接线盒 暗装 | 10个 | 0.001 | 45.07 | 25.61 |  | 12.95 | 9.01 | 0.05 |  | 0.03 |  | 0.01 | 0.01
C4-13-5 | 凿槽、刨沟(砖结构) 宽×深(mm以内) 70×70 | 10m | 0.015 | 86.4 | 28.68 |  | 24.83 | 17.28 | 1.3 |  | 0.43 |  | 0.37 | 0.26
C4-13-48 | 沟槽修补 尺寸(宽×深mm) 70×70 | 10m | 0.015 | 57.65 | 22.42 |  | 16.57 | 11.53 | 0.86 |  | 0.34 |  | 0.25 | 0.17
人工单价 |  | 小计 | [6 empty] | 13.09 |  | 9.71 | 0.03 | 3.77 | 2.63
|  | 未计价材料费 | [6 empty] | 5.79
序号 | 工料机名称 |  |  |  | 单位 |  | 单价（元） |  | 数量 |  |  |  | 合价（元）
1.1 | 人工费 |  |  |  | 元 | [7 empty] | 13.09
00010010 | 人工费 |  |  |  | 元 |  | 1.09 |  | 11.9907 |  |  |  | 13.09
1.2 | 材料费 |  |  |  | 元 | [7 empty] | 3.92
03131001 | 砂轮片综合 |  |  |  | 片 |  | 13.27 |  | 0.0315 |  |  |  | 0.42
13030240 | 厚漆 |  |  |  | kg |  | 10.26 |  | 0.0075 |  |  |  | 0.08
29170220 | 镀锌地线夹25 |  |  |  | 套 |  | 0.53 |  | 0.824 |  |  |  | 0.44
99450760 | 其他材料费 |  |  |  | 元 |  | 1 |  | 0.0739 |  |  |  | 0.07
29060080 | 镀锌电线管卡子25 |  |  |  | 个 |  | 0.18 |  | 0.5984 |  |  |  | 0.11
03010240@2 | 木螺钉M4×65 |  |  |  | 十套 |  | 0.68 |  | 0.125 |  |  |  | 0.09
03013431@2 | 塑料胀管D6~8 |  |  |  | 十套 |  | 0.6 |  | 0.1322 |  |  |  | 0.08
03139071@2 | 冲击钻头φ6~8 |  |  |  | 个 |  | 2.76 |  | 0.0085 |  |  |  | 0.02
03139281@2 | 钢锯条 |  |  |  | 条 |  | 0.43 |  | 0.018 |  |  |  | 0.01
29060115@2 | 镀锌钢管塑料护口DN15~20 |  |  |  | 个 |  | 0.06 |  | 0.0222
01030035@2 | 镀锌低碳钢丝φ1.2~2.5 |  |  |  | kg |  | 5.86 |  | 0.0044 |  |  |  | 0.03
03014101@1 | 镀锌锁紧螺母DN25×1.5 |  |  |  | 十套 |  | 2.4 |  | 0.0155 |  |  |  | 0.04
综合单价分析表
工程名称：火灾自动报警系统工程 | [9 empty] | 第 69 页 共 107 页
序号 | 工料机名称 |  |  |  | 单位 |  | 单价（元） |  | 数量 |  |  |  | 合价（元）
03014291@3 | 镀锌锁紧螺母DN20×3 |  |  |  | 十套 |  | 3.81 |  | 0.0022 |  |  |  | 0.01
04010015@2 | 复合普通硅酸盐水泥P.C 32.5 |  |  |  | t |  | 388.1 |  | 0.0003 |  |  |  | 0.12
04030015@2 | 砂（回填砂） |  |  |  | m3 |  | 202.2 |  | 0.0011 |  |  |  | 0.21
13010050@3 | 醇酸清漆 |  |  |  | kg |  | 13.99 |  | 0.0042 |  |  |  | 0.06
14050050@3 | 溶剂油 |  |  |  | kg |  | 3.94 |  | 0.0042 |  |  |  | 0.02
28030290@3 | 双色多股铜芯聚氯乙烯绝缘软导线BVR-4mm2 |  |  |  | m |  | 2.83 |  | 0.2606 |  |  |  | 0.74
29060045@1 | 镀锌电线管接头25×1.5 |  |  |  | 个 |  | 5.25 |  | 0.2575 |  |  |  | 1.35
29060105@1 | 镀锌电线管塑料护口DN25~32 |  |  |  | 个 |  | 0.26 |  | 0.1545 |  |  |  | 0.04
1.3 | 机具费 |  |  |  | 元 | [7 empty] | 0.03
990759010@2 | 液压弯管机管径D60(mm) |  |  |  | 台班 |  | 57.44 |  | 0.0006 |  |  |  | 0.03
1.4 | 主材费 |  |  |  | 元 | [7 empty] | 5.79
29060030@6 | 镀锌电线管JDG25 |  |  |  | m |  | 5.58 |  | 1.03 |  |  |  | 5.75
29110390@5 | 接线盒 |  |  |  | 个 |  | 1.5 |  | 0.0306 |  |  |  | 0.05
1.5 | 设备费 |  |  |  | 元
取费 | 费用名称 |  |  |  | 单位 |  | 费率（％） |  | 取费基数 |  |  |  | 合价（元）
1.6 | 管理费 |  |  |  | 元 |  |  |  | 管理费 |  |  |  | 3.77
2 | 利润 |  |  |  | 元 |  | 20 |  | 人工费+机具费 |  |  |  | 2.63
3 | 综合单价 |  |  |  | 元 |  |  |  | 定额直接费+利润 |  |  |  | 29.24
综合单价分析表
工程名称：火灾自动报警系统工程 | [9 empty] | 第 70 页 共 107 页
序号 | 50 | 项目编码 |  | 030411001020 | [6 empty] | 计量单位 |  | m
项目名称 |  | 配管 | [8 empty] | 综合单价 |  | 38.13
清单综合单价组成明细
定额编号 | 定额名称 | 定额 单位 | 数量 | 单价（元） |  |  |  |  | 合价（元）
|  |  |  | 人工费 | 材料费 | 机具费 | 管理费 | 利润 | 人工费 |  | 材料费 | 机具费 | 管理费 | 利润
C4-11-5 | 镀锌电线管砖、混凝土结构明配 公称直径(mm以内) 40 | 100m | 0.007 | 1319.69 | 1539.75 | 7.47 | 381.43 | 265.43 | 9.24 |  | 10.78 | 0.05 | 2.67 | 1.86
C4-11-11 | 镀锌电线管砖、混凝土结构暗配 公称直径(mm以内) 40 | 100m | 0.003 | 1063.2 | 1468.62 | 7.47 | 307.71 | 214.13 | 3.19 |  | 4.41 | 0.02 | 0.92 | 0.64
C4-11-283 | 接线盒安装 普通接线盒 明装 | 10个 | 0.002 | 79.69 | 18.93 |  | 22.9 | 15.94 | 0.16 |  | 0.04 |  | 0.05 | 0.03
C4-11-282 | 接线盒安装 接线盒 暗装 | 10个 | 0.001 | 45.07 | 25.61 |  | 12.95 | 9.01 | 0.05 |  | 0.03 |  | 0.01 | 0.01
C4-13-5 | 凿槽、刨沟(砖结构) 宽×深(mm以内) 70×70 | 10m | 0.015 | 86.4 | 28.68 |  | 24.83 | 17.28 | 1.3 |  | 0.43 |  | 0.37 | 0.26
C4-13-48 | 沟槽修补 尺寸(宽×深mm) 70×70 | 10m | 0.015 | 57.65 | 22.42 |  | 16.57 | 11.53 | 0.86 |  | 0.34 |  | 0.25 | 0.17
人工单价 |  | 小计 | [6 empty] | 14.79 |  | 16.01 | 0.07 | 4.27 | 2.97
|  | 未计价材料费 | [6 empty] | 11.68
序号 | 工料机名称 |  |  |  | 单位 |  | 单价（元） |  | 数量 |  |  |  | 合价（元）
1.1 | 人工费 |  |  |  | 元 | [7 empty] | 14.79
00010010 | 人工费 |  |  |  | 元 |  | 1.09 |  | 13.5463 |  |  |  | 14.79
1.2 | 材料费 |  |  |  | 元 | [7 empty] | 4.33
01030035 | 镀锌低碳钢丝φ1.2~2.5 |  |  |  | kg |  | 5.86 |  | 0.0044 |  |  |  | 0.03
03010240 | 木螺钉M4×65 |  |  |  | 十套 |  | 0.68 |  | 0.048 |  |  |  | 0.03
03013031 | 膨胀螺栓M6 |  |  |  | 十套 |  | 2.8 |  | 0.0471 |  |  |  | 0.13
03013431 | 塑料胀管D6~8 |  |  |  | 十套 |  | 0.6 |  | 0.0508 |  |  |  | 0.03
03131001 | 砂轮片综合 |  |  |  | 片 |  | 13.27 |  | 0.0315 |  |  |  | 0.42
03139071 | 冲击钻头φ6~8 |  |  |  | 个 |  | 2.76 |  | 0.0066 |  |  |  | 0.02
03139281 | 钢锯条 |  |  |  | 条 |  | 0.43 |  | 0.02 |  |  |  | 0.01
13010050 | 醇酸清漆 |  |  |  | kg |  | 13.99 |  | 0.0057 |  |  |  | 0.08
13030240 | 厚漆 |  |  |  | kg |  | 10.26 |  | 0.0102 |  |  |  | 0.1
14050050 | 溶剂油 |  |  |  | kg |  | 3.94 |  | 0.0057 |  |  |  | 0.02
28030290 | 双色多股铜芯聚氯乙烯绝缘软导线BVR-4mm2 |  |  |  | m |  | 2.83 |  | 0.3757 |  |  |  | 1.06
综合单价分析表
工程名称：火灾自动报警系统工程 | [9 empty] | 第 71 页 共 107 页
序号 | 工料机名称 |  |  |  | 单位 |  | 单价（元） |  | 数量 |  |  |  | 合价（元）
99450760 | 其他材料费 |  |  |  | 元 |  | 1 |  | 0.1181 |  |  |  | 0.12
03010240@2 | 木螺钉M4×65 |  |  |  | 十套 |  | 0.68 |  | 0.0042
03013431@2 | 塑料胀管D6~8 |  |  |  | 十套 |  | 0.6 |  | 0.0044
03139071@2 | 冲击钻头φ6~8 |  |  |  | 个 |  | 2.76 |  | 0.0003
29060115@2 | 镀锌钢管塑料护口DN15~20 |  |  |  | 个 |  | 0.06 |  | 0.0222
03014291@3 | 镀锌锁紧螺母DN20×3 |  |  |  | 十套 |  | 3.81 |  | 0.0022 |  |  |  | 0.01
04010015@2 | 复合普通硅酸盐水泥P.C 32.5 |  |  |  | t |  | 388.1 |  | 0.0003 |  |  |  | 0.12
04030015@2 | 砂（回填砂） |  |  |  | m3 |  | 202.2 |  | 0.0011 |  |  |  | 0.21
03014121 | 镀锌锁紧螺母DN40×1.5 |  |  |  | 十套 |  | 6.52 |  | 0.0155 |  |  |  | 0.1
29060055 | 镀锌电线管接头40×1.5 |  |  |  | 个 |  | 2.78 |  | 0.2575 |  |  |  | 0.72
29060090 | 镀锌电线管卡子40 |  |  |  | 个 |  | 0.38 |  | 0.4752 |  |  |  | 0.18
29060110 | 镀锌电线管塑料护口DN40~50 |  |  |  | 个 |  | 0.44 |  | 0.1545 |  |  |  | 0.07
29170240 | 镀锌地线夹40 |  |  |  | 套 |  | 1.05 |  | 0.824 |  |  |  | 0.87
1.3 | 机具费 |  |  |  | 元 | [7 empty] | 0.07
990759010 | 液压弯管机管径D60(mm) |  |  |  | 台班 |  | 57.44 |  | 0.0013 |  |  |  | 0.07
1.4 | 主材费 |  |  |  | 元 | [7 empty] | 11.68
29110390@5 | 接线盒 |  |  |  | 个 |  | 1.5 |  | 0.0306 |  |  |  | 0.05
29060030@9 | 镀锌电线管JDG40 |  |  |  | m |  | 11.3 |  | 1.03 |  |  |  | 11.64
1.5 | 设备费 |  |  |  | 元
取费 | 费用名称 |  |  |  | 单位 |  | 费率（％） |  | 取费基数 |  |  |  | 合价（元）
1.6 | 管理费 |  |  |  | 元 |  |  |  | 管理费 |  |  |  | 4.27
2 | 利润 |  |  |  | 元 |  | 20 |  | 人工费+机具费 |  |  |  | 2.97
3 | 综合单价 |  |  |  | 元 |  |  |  | 定额直接费+利润 |  |  |  | 38.13
综合单价分析表
工程名称：火灾自动报警系统工程 | [9 empty] | 第 72 页 共 107 页
序号 | 51 | 项目编码 |  | 030905001003 | [6 empty] | 计量单位 |  | 系统
项目名称 |  | 自动报警系统调试 | [8 empty] | 综合单价 |  | 19597.53
清单综合单价组成明细
定额编号 | 定额名称 | 定额 单位 | 数量 | 单价（元） |  |  |  |  | 合价（元）
|  |  |  | 人工费 | 材料费 | 机具费 | 管理费 | 利润 | 人工费 |  | 材料费 | 机具费 | 管理费 | 利润
C9-5-5 | 自动报警系统装置调试 1000点以下 | 系统 | 1 | 11931.56 | 305.13 | 1127.67 | 3621.32 | 2611.85 | 11931.56 |  | 305.13 | 1127.67 | 3621.32 | 2611.85
人工单价 |  | 小计 | [6 empty] | 11931.56 |  | 305.13 | 1127.67 | 3621.32 | 2611.85
序号 | 工料机名称 |  |  |  | 单位 |  | 单价（元） |  | 数量 |  |  |  | 合价（元）
1.1 | 人工费 |  |  |  | 元 | [7 empty] | 11931.56
00010010 | 人工费 |  |  |  | 元 |  | 1.09 |  | 10926.34 |  |  |  | 11931.56
1.2 | 材料费 |  |  |  | 元 | [7 empty] | 305.13
14350360 | 酒精 |  |  |  | kg |  | 7.34 |  | 0.6 |  |  |  | 4.4
27170001 | 电气绝缘胶带18mm×10m×0.13mm |  |  |  | 卷 |  | 2.4 |  | 12.19 |  |  |  | 29.26
34050060 | 打印纸132-1 |  |  |  | 箱 |  | 133.33 |  | 0.4 |  |  |  | 53.33
99450760 | 其他材料费 |  |  |  | 元 |  | 1 |  | 8.77 |  |  |  | 8.77
28030440 | 铜芯聚氯乙烯绝缘导线BV-105℃-1mm2 |  |  |  | m |  | 0.76 |  | 15.27 |  |  |  | 11.61
34090070 | 电池 |  |  |  | 节 |  | 1.03 |  | 192 |  |  |  | 197.76
1.3 | 机具费 |  |  |  | 元 | [7 empty] | 1127.67
870613023 | 手持式万用表 |  |  |  | 台班 |  | 5.12 |  | 20 |  |  |  | 102.4
870622068 | 交、直流低电阻测试仪 |  |  |  | 台班 |  | 9.73 |  | 1.5 |  |  |  | 14.6
873150102 | 对讲机(一对)5公里 |  |  |  | 台班 |  | 5.29 |  | 50 |  |  |  | 264.5
874614162 | 火灾探测器试验器 |  |  |  | 台班 |  | 4.82 |  | 5 |  |  |  | 24.1
870622060 | 接地引下线导通电阻测试仪 |  |  |  | 台班 |  | 16.78 |  | 0.5 |  |  |  | 8.39
873112007 | 直流稳压电源 |  |  |  | 台班 |  | 21.77 |  | 22 |  |  |  | 478.94
873112032 | 交流稳压电源 |  |  |  | 台班 |  | 10.67 |  | 22 |  |  |  | 234.74
1.4 | 主材费 |  |  |  | 元
1.5 | 设备费 |  |  |  | 元
取费 | 费用名称 |  |  |  | 单位 |  | 费率（％） |  | 取费基数 |  |  |  | 合价（元）
1.6 | 管理费 |  |  |  | 元 |  |  |  | 管理费 |  |  |  | 3621.32
2 | 利润 |  |  |  | 元 |  | 20 |  | 人工费+机具费 |  |  |  | 2611.85
3 | 综合单价 |  |  |  | 元 |  |  |  | 定额直接费+利润 |  |  |  | 19597.53
综合单价分析表
工程名称：火灾自动报警系统工程 | [9 empty] | 第 73 页 共 107 页
序号 | 52 | 项目编码 |  | 030506004001 | [6 empty] | 计量单位 |  | 台
项目名称 |  | 双通道数字媒体播放器 | [8 empty] | 综合单价 |  | 11870.21
清单综合单价组成明细
定额编号 | 定额名称 | 定额 单位 | 数量 | 单价（元） |  |  |  |  | 合价（元）
|  |  |  | 人工费 | 材料费 | 机具费 | 管理费 | 利润 | 人工费 |  | 材料费 | 机具费 | 管理费 | 利润
C5-5-120 | 数字调谐器、LD(音频部分)、可录CD机(MD)、数字信息播放器 | 台 | 1 | 124.76 | 11681.86 | 0.26 | 38.33 | 25 | 124.76 |  | 11681.86 | 0.26 | 38.33 | 25
人工单价 |  | 小计 | [6 empty] | 124.76 |  | 11681.86 | 0.26 | 38.33 | 25
|  | 未计价材料费 | [6 empty] | 11680.1
序号 | 工料机名称 |  |  |  | 单位 |  | 单价（元） |  | 数量 |  |  |  | 合价（元）
1.1 | 人工费 |  |  |  | 元 | [7 empty] | 124.76
00010010 | 人工费 |  |  |  | 元 |  | 1.09 |  | 114.25 |  |  |  | 124.76
1.2 | 材料费 |  |  |  | 元 | [7 empty] | 1.76
99450760 | 其他材料费 |  |  |  | 元 |  | 1 |  | 1.26 |  |  |  | 1.26
34090250@1 | 脱脂棉 |  |  |  | kg |  | 25.13 |  | 0.02 |  |  |  | 0.5
1.3 | 机具费 |  |  |  | 元 | [7 empty] | 0.26
870613023 | 手持式万用表 |  |  |  | 台班 |  | 5.12 |  | 0.05 |  |  |  | 0.26
1.4 | 主材费 |  |  |  | 元 | [7 empty] | 11680.1
30190001@1 | 双通道数字媒体播放器 |  |  |  | 台 |  | 11680.1 |  | 1 |  |  |  | 11680.1
1.5 | 设备费 |  |  |  | 元
取费 | 费用名称 |  |  |  | 单位 |  | 费率（％） |  | 取费基数 |  |  |  | 合价（元）
1.6 | 管理费 |  |  |  | 元 |  |  |  | 管理费 |  |  |  | 38.33
2 | 利润 |  |  |  | 元 |  | 20 |  | 人工费+机具费 |  |  |  | 25
3 | 综合单价 |  |  |  | 元 |  |  |  | 定额直接费+利润 |  |  |  | 11870.21
综合单价分析表
工程名称：火灾自动报警系统工程 | [9 empty] | 第 74 页 共 107 页
序号 | 53 | 项目编码 |  | 030904001003 | [6 empty] | 计量单位 |  | 个
项目名称 |  | 直流电源单元 | [8 empty] | 综合单价 |  | 199.93
清单综合单价组成明细
定额编号 | 定额名称 | 定额 单位 | 数量 | 单价（元） |  |  |  |  | 合价（元）
|  |  |  | 人工费 | 材料费 | 机具费 | 管理费 | 利润 | 人工费 |  | 材料费 | 机具费 | 管理费 | 利润
C9-4-19 | 单输入、单输出模块安装 | 个 | 1 | 86.76 | 70.25 | 1.02 | 24.34 | 17.56 | 86.76 |  | 70.25 | 1.02 | 24.34 | 17.56
人工单价 |  | 小计 | [6 empty] | 86.76 |  | 70.25 | 1.02 | 24.34 | 17.56
|  | 未计价材料费 | [6 empty] | 63.25
序号 | 工料机名称 |  |  |  | 单位 |  | 单价（元） |  | 数量 |  |  |  | 合价（元）
1.1 | 人工费 |  |  |  | 元 | [7 empty] | 86.76
00010010 | 人工费 |  |  |  | 元 |  | 1.09 |  | 79.45 |  |  |  | 86.76
1.2 | 材料费 |  |  |  | 元 | [7 empty] | 7
99450760 | 其他材料费 |  |  |  | 元 |  | 1 |  | 0.5 |  |  |  | 0.5
02270030@2 | 白布宽900 |  |  |  | m |  | 4.94 |  | 0.05 |  |  |  | 0.25
03010240@2 | 木螺钉M4×65 |  |  |  | 十套 |  | 0.68 |  | 0.2 |  |  |  | 0.14
03011430@1 | 半圆头镀锌螺栓M2~5×15~50 |  |  |  | 十套 |  | 0.43 |  | 0.2 |  |  |  | 0.09
03013431@2 | 塑料胀管D6~8 |  |  |  | 十套 |  | 0.6 |  | 0.08 |  |  |  | 0.05
03137041@2 | 焊锡膏 |  |  |  | kg |  | 47.01 |  | 0.02 |  |  |  | 0.94
03138001@2 | 锡基钎料 |  |  |  | kg |  | 52.47 |  | 0.06 |  |  |  | 3.15
03139071@2 | 冲击钻头φ6~8 |  |  |  | 个 |  | 2.76 |  | 0.03 |  |  |  | 0.08
05050050@2 | 胶合板2440×1220×3 |  |  |  | m2 |  | 11.47 |  | 0.01 |  |  |  | 0.11
13050470@2 | 钢结构厚型防火涂料 |  |  |  | kg |  | 2.3 |  | 0.03 |  |  |  | 0.07
14030040@2 | 汽油综合 |  |  |  | kg |  | 9.55 |  | 0.08 |  |  |  | 0.76
17250020@2 | 塑料异型管D5 |  |  |  | m |  | 3.07 |  | 0.15 |  |  |  | 0.46
28030669@2 | 阻燃铜芯聚氯乙烯绝缘绞型软导线ZR-RVS 2×1.5mm2 |  |  |  | m |  | 3.65 |  | 0.11 |  |  |  | 0.4
1.3 | 机具费 |  |  |  | 元 | [7 empty] | 1.02
870613023 | 手持式万用表 |  |  |  | 台班 |  | 5.12 |  | 0.2 |  |  |  | 1.02
1.4 | 主材费 |  |  |  | 元 | [7 empty] | 63.25
23400001@6 | 直流电源单元 |  |  |  | 个 |  | 63.25 |  | 1 |  |  |  | 63.25
1.5 | 设备费 |  |  |  | 元
取费 | 费用名称 |  |  |  | 单位 |  | 费率（％） |  | 取费基数 |  |  |  | 合价（元）
1.6 | 管理费 |  |  |  | 元 |  |  |  | 管理费 |  |  |  | 24.34
2 | 利润 |  |  |  | 元 |  | 20 |  | 人工费+机具费 |  |  |  | 17.56
3 | 综合单价 |  |  |  | 元 |  |  |  | 定额直接费+利润 |  |  |  | 199.93
综合单价分析表
工程名称：火灾自动报警系统工程 | [9 empty] | 第 75 页 共 107 页
序号 | 54 | 项目编码 |  | 030506001001 | [6 empty] | 计量单位 |  | 台
项目名称 |  | 功率放大器 | [8 empty] | 综合单价 |  | 4847.73
清单综合单价组成明细
定额编号 | 定额名称 | 定额 单位 | 数量 | 单价（元） |  |  |  |  | 合价（元）
|  |  |  | 人工费 | 材料费 | 机具费 | 管理费 | 利润 | 人工费 |  | 材料费 | 机具费 | 管理费 | 利润
C5-5-33 | 功率放大器安装 双路入、双路出、桥接单路入、单路出 | 台 | 1 | 79.25 | 4727.94 | 0.26 | 24.38 | 15.9 | 79.25 |  | 4727.94 | 0.26 | 24.38 | 15.9
人工单价 |  | 小计 | [6 empty] | 79.25 |  | 4727.94 | 0.26 | 24.38 | 15.9
|  | 未计价材料费 | [6 empty] | 4725
序号 | 工料机名称 |  |  |  | 单位 |  | 单价（元） |  | 数量 |  |  |  | 合价（元）
1.1 | 人工费 |  |  |  | 元 | [7 empty] | 79.25
00010010 | 人工费 |  |  |  | 元 |  | 1.09 |  | 72.57 |  |  |  | 79.25
1.2 | 材料费 |  |  |  | 元 | [7 empty] | 2.94
99450760 | 其他材料费 |  |  |  | 元 |  | 1 |  | 1.68 |  |  |  | 1.68
34090250@1 | 脱脂棉 |  |  |  | kg |  | 25.13 |  | 0.05 |  |  |  | 1.26
1.3 | 机具费 |  |  |  | 元 | [7 empty] | 0.26
870613023 | 手持式万用表 |  |  |  | 台班 |  | 5.12 |  | 0.05 |  |  |  | 0.26
1.4 | 主材费 |  |  |  | 元 | [7 empty] | 4725
30210085@2 | 功率放大器 60W |  |  |  | 台 |  | 4725 |  | 1 |  |  |  | 4725
1.5 | 设备费 |  |  |  | 元
取费 | 费用名称 |  |  |  | 单位 |  | 费率（％） |  | 取费基数 |  |  |  | 合价（元）
1.6 | 管理费 |  |  |  | 元 |  |  |  | 管理费 |  |  |  | 24.38
2 | 利润 |  |  |  | 元 |  | 20 |  | 人工费+机具费 |  |  |  | 15.9
3 | 综合单价 |  |  |  | 元 |  |  |  | 定额直接费+利润 |  |  |  | 4847.73
综合单价分析表
工程名称：火灾自动报警系统工程 | [9 empty] | 第 76 页 共 107 页
序号 | 55 | 项目编码 |  | 030506001002 | [6 empty] | 计量单位 |  | 台
项目名称 |  | 四主一备主备功放切换器 | [8 empty] | 综合单价 |  | 3327.12
清单综合单价组成明细
定额编号 | 定额名称 | 定额 单位 | 数量 | 单价（元） |  |  |  |  | 合价（元）
|  |  |  | 人工费 | 材料费 | 机具费 | 管理费 | 利润 | 人工费 |  | 材料费 | 机具费 | 管理费 | 利润
C5-5-34 | 降噪器、分配器、切换器安装 | 台 | 1 | 72.54 | 3217.44 | 0.26 | 22.32 | 14.56 | 72.54 |  | 3217.44 | 0.26 | 22.32 | 14.56
人工单价 |  | 小计 | [6 empty] | 72.54 |  | 3217.44 | 0.26 | 22.32 | 14.56
|  | 未计价材料费 | [6 empty] | 3214.5
序号 | 工料机名称 |  |  |  | 单位 |  | 单价（元） |  | 数量 |  |  |  | 合价（元）
1.1 | 人工费 |  |  |  | 元 | [7 empty] | 72.54
00010010 | 人工费 |  |  |  | 元 |  | 1.09 |  | 66.43 |  |  |  | 72.54
1.2 | 材料费 |  |  |  | 元 | [7 empty] | 2.94
99450760 | 其他材料费 |  |  |  | 元 |  | 1 |  | 1.68 |  |  |  | 1.68
34090250@1 | 脱脂棉 |  |  |  | kg |  | 25.13 |  | 0.05 |  |  |  | 1.26
1.3 | 机具费 |  |  |  | 元 | [7 empty] | 0.26
870613023@2 | 手持式万用表 |  |  |  | 台班 |  | 5.12 |  | 0.05 |  |  |  | 0.26
1.4 | 主材费 |  |  |  | 元 | [7 empty] | 3214.5
30210085@3 | 四主一备主备功放切换器 |  |  |  | 台 |  | 3214.5 |  | 1 |  |  |  | 3214.5
1.5 | 设备费 |  |  |  | 元
取费 | 费用名称 |  |  |  | 单位 |  | 费率（％） |  | 取费基数 |  |  |  | 合价（元）
1.6 | 管理费 |  |  |  | 元 |  |  |  | 管理费 |  |  |  | 22.32
2 | 利润 |  |  |  | 元 |  | 20 |  | 人工费+机具费 |  |  |  | 14.56
3 | 综合单价 |  |  |  | 元 |  |  |  | 定额直接费+利润 |  |  |  | 3327.12
综合单价分析表
工程名称：火灾自动报警系统工程 | [9 empty] | 第 77 页 共 107 页
序号 | 56 | 项目编码 |  | 030506004002 | [6 empty] | 计量单位 |  | 台
项目名称 |  | 电源时序器 | [8 empty] | 综合单价 |  | 823.99
清单综合单价组成明细
定额编号 | 定额名称 | 定额 单位 | 数量 | 单价（元） |  |  |  |  | 合价（元）
|  |  |  | 人工费 | 材料费 | 机具费 | 管理费 | 利润 | 人工费 |  | 材料费 | 机具费 | 管理费 | 利润
C5-5-145 | 电源定时器(程序控制) | 台 | 1 | 66.52 | 723.38 | 0.26 | 20.47 | 13.36 | 66.52 |  | 723.38 | 0.26 | 20.47 | 13.36
人工单价 |  | 小计 | [6 empty] | 66.52 |  | 723.38 | 0.26 | 20.47 | 13.36
|  | 未计价材料费 | [6 empty] | 722.12
序号 | 工料机名称 |  |  |  | 单位 |  | 单价（元） |  | 数量 |  |  |  | 合价（元）
1.1 | 人工费 |  |  |  | 元 | [7 empty] | 66.52
00010010 | 人工费 |  |  |  | 元 |  | 1.09 |  | 60.92 |  |  |  | 66.52
1.2 | 材料费 |  |  |  | 元 | [7 empty] | 1.26
99450760 | 其他材料费 |  |  |  | 元 |  | 1 |  | 1.26 |  |  |  | 1.26
1.3 | 机具费 |  |  |  | 元 | [7 empty] | 0.26
870613023 | 手持式万用表 |  |  |  | 台班 |  | 5.12 |  | 0.05 |  |  |  | 0.26
1.4 | 主材费 |  |  |  | 元 | [7 empty] | 722.12
30190001@2 | 电源时序器 |  |  |  | 台 |  | 722.12 |  | 1 |  |  |  | 722.12
1.5 | 设备费 |  |  |  | 元
取费 | 费用名称 |  |  |  | 单位 |  | 费率（％） |  | 取费基数 |  |  |  | 合价（元）
1.6 | 管理费 |  |  |  | 元 |  |  |  | 管理费 |  |  |  | 20.47
2 | 利润 |  |  |  | 元 |  | 20 |  | 人工费+机具费 |  |  |  | 13.36
3 | 综合单价 |  |  |  | 元 |  |  |  | 定额直接费+利润 |  |  |  | 823.99
综合单价分析表
工程名称：火灾自动报警系统工程 | [9 empty] | 第 78 页 共 107 页
序号 | 57 | 项目编码 |  | 030506001003 | [6 empty] | 计量单位 |  | 台
项目名称 |  | 壁装扬声器 | [8 empty] | 综合单价 |  | 159.3
清单综合单价组成明细
定额编号 | 定额名称 | 定额 单位 | 数量 | 单价（元） |  |  |  |  | 合价（元）
|  |  |  | 人工费 | 材料费 | 机具费 | 管理费 | 利润 | 人工费 |  | 材料费 | 机具费 | 管理费 | 利润
C5-5-51 | 吸顶式扬声器 | 台 | 1 | 32.08 | 110.57 | 0.26 | 9.92 | 6.47 | 32.08 |  | 110.57 | 0.26 | 9.92 | 6.47
人工单价 |  | 小计 | [6 empty] | 32.08 |  | 110.57 | 0.26 | 9.92 | 6.47
|  | 未计价材料费 | [6 empty] | 108.89
序号 | 工料机名称 |  |  |  | 单位 |  | 单价（元） |  | 数量 |  |  |  | 合价（元）
1.1 | 人工费 |  |  |  | 元 | [7 empty] | 32.08
00010010 | 人工费 |  |  |  | 元 |  | 1.09 |  | 29.38 |  |  |  | 32.08
1.2 | 材料费 |  |  |  | 元 | [7 empty] | 1.68
99450760 | 其他材料费 |  |  |  | 元 |  | 1 |  | 1.68 |  |  |  | 1.68
1.3 | 机具费 |  |  |  | 元 | [7 empty] | 0.26
870613023 | 手持式万用表 |  |  |  | 台班 |  | 5.12 |  | 0.05 |  |  |  | 0.26
1.4 | 主材费 |  |  |  | 元 | [7 empty] | 108.89
30190050@3 | 壁装扬声器3W |  |  |  | 台 |  | 108.89 |  | 1 |  |  |  | 108.89
1.5 | 设备费 |  |  |  | 元
取费 | 费用名称 |  |  |  | 单位 |  | 费率（％） |  | 取费基数 |  |  |  | 合价（元）
1.6 | 管理费 |  |  |  | 元 |  |  |  | 管理费 |  |  |  | 9.92
2 | 利润 |  |  |  | 元 |  | 20 |  | 人工费+机具费 |  |  |  | 6.47
3 | 综合单价 |  |  |  | 元 |  |  |  | 定额直接费+利润 |  |  |  | 159.3
综合单价分析表
工程名称：火灾自动报警系统工程 | [9 empty] | 第 79 页 共 107 页
序号 | 58 | 项目编码 |  | 030411004019 | [6 empty] | 计量单位 |  | m
项目名称 |  | 配线 | [8 empty] | 综合单价 |  | 4.8
清单综合单价组成明细
定额编号 | 定额名称 | 定额 单位 | 数量 | 单价（元） |  |  |  |  | 合价（元）
|  |  |  | 人工费 | 材料费 | 机具费 | 管理费 | 利润 | 人工费 |  | 材料费 | 机具费 | 管理费 | 利润
C4-11-226 | 多芯软导线管内穿线(芯以内) 二芯 导线截面(mm2以内) 2.5 | 100m/束 | 0.01 | 87.8 | 349.23 |  | 25.23 | 17.56 | 0.88 |  | 3.49 |  | 0.25 | 0.18
人工单价 |  | 小计 | [6 empty] | 0.88 |  | 3.49 |  | 0.25 | 0.18
|  | 未计价材料费 | [6 empty] | 3.33
序号 | 工料机名称 |  |  |  | 单位 |  | 单价（元） |  | 数量 |  |  |  | 合价（元）
1.1 | 人工费 |  |  |  | 元 | [7 empty] | 0.88
00010010 | 人工费 |  |  |  | 元 |  | 1.09 |  | 0.804 |  |  |  | 0.88
1.2 | 材料费 |  |  |  | 元 | [7 empty] | 0.17
99450760 | 其他材料费 |  |  |  | 元 |  | 1 |  | 0.005 |  |  |  | 0.01
03137041@2 | 焊锡膏 |  |  |  | kg |  | 47.01 |  | 0.0001
03138001@2 | 锡基钎料 |  |  |  | kg |  | 52.47 |  | 0.0012 |  |  |  | 0.06
14030040@2 | 汽油综合 |  |  |  | kg |  | 9.55 |  | 0.0055 |  |  |  | 0.05
02270001@2 | 棉纱 |  |  |  | kg |  | 7.04 |  | 0.0022 |  |  |  | 0.02
27170001@2 | 电气绝缘胶带18mm×10m×0.13mm |  |  |  | 卷 |  | 2.4 |  | 0.0105 |  |  |  | 0.03
1.3 | 机具费 |  |  |  | 元
1.4 | 主材费 |  |  |  | 元 | [7 empty] | 3.33
28030410@12 | 多股铜芯聚氯乙烯绝缘导线WDZCN-RVS-2x2.5 |  |  |  | m |  | 3.08 |  | 1.08 |  |  |  | 3.33
1.5 | 设备费 |  |  |  | 元
取费 | 费用名称 |  |  |  | 单位 |  | 费率（％） |  | 取费基数 |  |  |  | 合价（元）
1.6 | 管理费 |  |  |  | 元 |  |  |  | 管理费 |  |  |  | 0.25
2 | 利润 |  |  |  | 元 |  | 20 |  | 人工费+机具费 |  |  |  | 0.18
3 | 综合单价 |  |  |  | 元 |  |  |  | 定额直接费+利润 |  |  |  | 4.8
综合单价分析表
工程名称：火灾自动报警系统工程 | [9 empty] | 第 80 页 共 107 页
序号 | 59 | 项目编码 |  | 030411001021 | [6 empty] | 计量单位 |  | m
项目名称 |  | 配管 | [8 empty] | 综合单价 |  | 25.14
清单综合单价组成明细
定额编号 | 定额名称 | 定额 单位 | 数量 | 单价（元） |  |  |  |  | 合价（元）
|  |  |  | 人工费 | 材料费 | 机具费 | 管理费 | 利润 | 人工费 |  | 材料费 | 机具费 | 管理费 | 利润
C4-11-2 | 镀锌电线管砖、混凝土结构明配 公称直径(mm以内) 20 | 100m | 0.007 | 1154.48 | 654.89 |  | 331.8 | 230.9 | 8.08 |  | 4.58 |  | 2.32 | 1.62
C4-11-8 | 镀锌电线管砖、混凝土结构暗配 公称直径(mm以内) 20 | 100m | 0.003 | 543.16 | 589.32 |  | 156.1 | 108.63 | 1.63 |  | 1.77 |  | 0.47 | 0.33
C4-11-283 | 接线盒安装 普通接线盒 明装 | 10个 | 0.002 | 79.69 | 18.93 |  | 22.9 | 15.94 | 0.16 |  | 0.04 |  | 0.05 | 0.03
C4-11-282 | 接线盒安装 接线盒 暗装 | 10个 | 0.001 | 45.07 | 25.61 |  | 12.95 | 9.01 | 0.05 |  | 0.03 |  | 0.01 | 0.01
C4-13-5 | 凿槽、刨沟(砖结构) 宽×深(mm以内) 70×70 | 10m | 0.015 | 86.4 | 28.68 |  | 24.83 | 17.28 | 1.3 |  | 0.43 |  | 0.37 | 0.26
C4-13-48 | 沟槽修补 尺寸(宽×深mm) 70×70 | 10m | 0.015 | 57.65 | 22.42 |  | 16.57 | 11.53 | 0.86 |  | 0.34 |  | 0.25 | 0.17
人工单价 |  | 小计 | [6 empty] | 12.08 |  | 7.18 |  | 3.47 | 2.42
|  | 未计价材料费 | [6 empty] | 4.57
序号 | 工料机名称 |  |  |  | 单位 |  | 单价（元） |  | 数量 |  |  |  | 合价（元）
1.1 | 人工费 |  |  |  | 元 | [7 empty] | 12.08
00010010 | 人工费 |  |  |  | 元 |  | 1.09 |  | 11.0586 |  |  |  | 12.08
1.2 | 材料费 |  |  |  | 元 | [7 empty] | 2.61
01030035 | 镀锌低碳钢丝φ1.2~2.5 |  |  |  | kg |  | 5.86 |  | 0.0044 |  |  |  | 0.03
03010240 | 木螺钉M4×65 |  |  |  | 十套 |  | 0.68 |  | 0.2038 |  |  |  | 0.14
03131001 | 砂轮片综合 |  |  |  | 片 |  | 13.27 |  | 0.0315 |  |  |  | 0.42
03139281 | 钢锯条 |  |  |  | 条 |  | 0.43 |  | 0.026 |  |  |  | 0.01
99450760 | 其他材料费 |  |  |  | 元 |  | 1 |  | 0.0672 |  |  |  | 0.07
03013431@1 | 塑料胀管D6~8 |  |  |  | 十套 |  | 0.6 |  | 0.2156 |  |  |  | 0.13
03014271@1 | 镀锌锁紧螺母DN20×1.5 |  |  |  | 十套 |  | 1.58 |  | 0.0154 |  |  |  | 0.02
03139071@1 | 冲击钻头φ6~8 |  |  |  | 个 |  | 2.76 |  | 0.0139 |  |  |  | 0.04
13010050@1 | 醇酸清漆 |  |  |  | kg |  | 13.99 |  | 0.0032 |  |  |  | 0.04
29060040 | 镀锌电线管接头20×1.5 |  |  |  | 个 |  | 0.99 |  | 0.2575 |  |  |  | 0.25
29060075 | 镀锌电线管卡子20 |  |  |  | 个 |  | 0.1 |  | 1.0094 |  |  |  | 0.1
29060100 | 镀锌电线管塑料护口DN15~20 |  |  |  | 个 |  | 0.17 |  | 0.1545 |  |  |  | 0.03
综合单价分析表
工程名称：火灾自动报警系统工程 | [9 empty] | 第 81 页 共 107 页
序号 | 工料机名称 |  |  |  | 单位 |  | 单价（元） |  | 数量 |  |  |  | 合价（元）
29170210@1 | 镀锌地线夹20 |  |  |  | 套 |  | 0.36 |  | 0.824 |  |  |  | 0.3
03010240@2 | 木螺钉M4×65 |  |  |  | 十套 |  | 0.68 |  | 0.0042
03013431@2 | 塑料胀管D6~8 |  |  |  | 十套 |  | 0.6 |  | 0.0044
03139071@2 | 冲击钻头φ6~8 |  |  |  | 个 |  | 2.76 |  | 0.0003
29060115@2 | 镀锌钢管塑料护口DN15~20 |  |  |  | 个 |  | 0.06 |  | 0.0223
03014291@3 | 镀锌锁紧螺母DN20×3 |  |  |  | 十套 |  | 3.81 |  | 0.0022 |  |  |  | 0.01
04010015@2 | 复合普通硅酸盐水泥P.C 32.5 |  |  |  | t |  | 388.1 |  | 0.0003 |  |  |  | 0.12
04030015@2 | 砂（回填砂） |  |  |  | m3 |  | 202.2 |  | 0.0011 |  |  |  | 0.21
14050050@3 | 溶剂油 |  |  |  | kg |  | 3.94 |  | 0.0032 |  |  |  | 0.01
13030240@3 | 厚漆 |  |  |  | kg |  | 10.26 |  | 0.005 |  |  |  | 0.05
28030290@4 | 双色多股铜芯聚氯乙烯绝缘软导线BVR-4mm2 |  |  |  | m |  | 2.83 |  | 0.2222 |  |  |  | 0.63
1.3 | 机具费 |  |  |  | 元
1.4 | 主材费 |  |  |  | 元 | [7 empty] | 4.57
29110390@5 | 接线盒 |  |  |  | 个 |  | 1.5 |  | 0.0306 |  |  |  | 0.05
29060030@8 | 镀锌电线管JDG20 |  |  |  | m |  | 4.39 |  | 1.03 |  |  |  | 4.52
1.5 | 设备费 |  |  |  | 元
取费 | 费用名称 |  |  |  | 单位 |  | 费率（％） |  | 取费基数 |  |  |  | 合价（元）
1.6 | 管理费 |  |  |  | 元 |  |  |  | 管理费 |  |  |  | 3.47
2 | 利润 |  |  |  | 元 |  | 20 |  | 人工费+机具费 |  |  |  | 2.42
3 | 综合单价 |  |  |  | 元 |  |  |  | 定额直接费+利润 |  |  |  | 25.14
综合单价分析表
工程名称：火灾自动报警系统工程 | [9 empty] | 第 82 页 共 107 页
序号 | 60 | 项目编码 |  | 030506005001 | [6 empty] | 计量单位 |  | 系统
项目名称 |  | 消防应急广播系统 | [8 empty] | 综合单价 |  | 83.68
清单综合单价组成明细
定额编号 | 定额名称 | 定额 单位 | 数量 | 单价（元） |  |  |  |  | 合价（元）
|  |  |  | 人工费 | 材料费 | 机具费 | 管理费 | 利润 | 人工费 |  | 材料费 | 机具费 | 管理费 | 利润
C5-5-155 | 分区试响 扬声器数量 >50台每增加5台 | 系统 | 1 | 52.96 |  | 2.58 | 17.03 | 11.11 | 52.96 |  |  | 2.58 | 17.03 | 11.11
人工单价 |  | 小计 | [6 empty] | 52.96 |  |  | 2.58 | 17.03 | 11.11
序号 | 工料机名称 |  |  |  | 单位 |  | 单价（元） |  | 数量 |  |  |  | 合价（元）
1.1 | 人工费 |  |  |  | 元 | [7 empty] | 52.96
00010010 | 人工费 |  |  |  | 元 |  | 1.09 |  | 48.5 |  |  |  | 52.96
1.2 | 材料费 |  |  |  | 元
1.3 | 机具费 |  |  |  | 元 | [7 empty] | 2.58
870613023 | 手持式万用表 |  |  |  | 台班 |  | 5.12 |  | 0.05 |  |  |  | 0.26
873110003 | 标准信号发生器 |  |  |  | 台班 |  | 8.98 |  | 0.2 |  |  |  | 1.8
873150102@2 | 对讲机(一对)5公里 |  |  |  | 台班 |  | 5.29 |  | 0.1 |  |  |  | 0.53
1.4 | 主材费 |  |  |  | 元
1.5 | 设备费 |  |  |  | 元
取费 | 费用名称 |  |  |  | 单位 |  | 费率（％） |  | 取费基数 |  |  |  | 合价（元）
1.6 | 管理费 |  |  |  | 元 |  |  |  | 管理费 |  |  |  | 17.03
2 | 利润 |  |  |  | 元 |  | 20 |  | 人工费+机具费 |  |  |  | 11.11
3 | 综合单价 |  |  |  | 元 |  |  |  | 定额直接费+利润 |  |  |  | 83.68
综合单价分析表
工程名称：火灾自动报警系统工程 | [9 empty] | 第 83 页 共 107 页
序号 | 61 | 项目编码 |  | 030904011002 | [6 empty] | 计量单位 |  | 台
项目名称 |  | 远程控制箱(柜) | [8 empty] | 综合单价 |  | 6922.1
清单综合单价组成明细
定额编号 | 定额名称 | 定额 单位 | 数量 | 单价（元） |  |  |  |  | 合价（元）
|  |  |  | 人工费 | 材料费 | 机具费 | 管理费 | 利润 | 人工费 |  | 材料费 | 机具费 | 管理费 | 利润
C9-4-43 | 远程控制箱(柜)安装 3路以下 | 台 | 1 | 418.28 | 6273.66 | 20.65 | 121.72 | 87.79 | 418.28 |  | 6273.66 | 20.65 | 121.72 | 87.79
人工单价 |  | 小计 | [6 empty] | 418.28 |  | 6273.66 | 20.65 | 121.72 | 87.79
|  | 未计价材料费 | [6 empty] | 6250.85
序号 | 工料机名称 |  |  |  | 单位 |  | 单价（元） |  | 数量 |  |  |  | 合价（元）
1.1 | 人工费 |  |  |  | 元 | [7 empty] | 418.28
00010010 | 人工费 |  |  |  | 元 |  | 1.09 |  | 383.04 |  |  |  | 418.28
1.2 | 材料费 |  |  |  | 元 | [7 empty] | 22.81
99450760 | 其他材料费 |  |  |  | 元 |  | 1 |  | 0.64 |  |  |  | 0.64
02270030@1 | 白布宽900 |  |  |  | m |  | 4.94 |  | 0.12 |  |  |  | 0.59
03010240@1 | 木螺钉M4×65 |  |  |  | 十套 |  | 0.68 |  | 0.4 |  |  |  | 0.27
03013431@1 | 塑料胀管D6~8 |  |  |  | 十套 |  | 0.6 |  | 0.4 |  |  |  | 0.24
03137041@1 | 焊锡膏 |  |  |  | kg |  | 47.01 |  | 0.04 |  |  |  | 1.88
03138001@1 | 锡基钎料 |  |  |  | kg |  | 52.47 |  | 0.13 |  |  |  | 6.82
03139001@1 | 冲击钻头φ8 |  |  |  | 个 |  | 3.42 |  | 0.13 |  |  |  | 0.44
14030040@1 | 汽油综合 |  |  |  | kg |  | 9.55 |  | 0.18 |  |  |  | 1.72
17250020@1 | 塑料异型管D5 |  |  |  | m |  | 3.07 |  | 0.33 |  |  |  | 1.01
27060060@1 | 接地线1×16mm2 |  |  |  | m |  | 5.18 |  | 0.5 |  |  |  | 2.59
29090225@1 | 铜接线端子DT-16mm2 |  |  |  | 个 |  | 3.25 |  | 2.03 |  |  |  | 6.6
1.3 | 机具费 |  |  |  | 元 | [7 empty] | 20.65
870613023@1 | 手持式万用表 |  |  |  | 台班 |  | 5.12 |  | 2 |  |  |  | 10.24
870622068@1 | 交、直流低电阻测试仪 |  |  |  | 台班 |  | 9.73 |  | 0.07 |  |  |  | 0.68
990901010@1 | 交流弧焊机容量21(kV·A) |  |  |  | 台班 |  | 64.83 |  | 0.15 |  |  |  | 9.72
1.4 | 主材费 |  |  |  | 元 | [7 empty] | 6250.85
23390400@1 | 气体灭火控制器 |  |  |  | 台 |  | 6250.85 |  | 1 |  |  |  | 6250.85
1.5 | 设备费 |  |  |  | 元
取费 | 费用名称 |  |  |  | 单位 |  | 费率（％） |  | 取费基数 |  |  |  | 合价（元）
1.6 | 管理费 |  |  |  | 元 |  |  |  | 管理费 |  |  |  | 121.72
2 | 利润 |  |  |  | 元 |  | 20 |  | 人工费+机具费 |  |  |  | 87.79
综合单价分析表
工程名称：火灾自动报警系统工程 | [9 empty] | 第 84 页 共 107 页
取费 | 费用名称 |  |  |  | 单位 |  | 费率（％） |  | 取费基数 |  |  |  | 合价（元）
3 | 综合单价 |  |  |  | 元 |  |  |  | 定额直接费+利润 |  |  |  | 6922.1
综合单价分析表
工程名称：火灾自动报警系统工程 | [9 empty] | 第 85 页 共 107 页
序号 | 62 | 项目编码 |  | 030904001004 | [6 empty] | 计量单位 |  | 个
项目名称 |  | 点型探测器 | [8 empty] | 综合单价 |  | 215.64
清单综合单价组成明细
定额编号 | 定额名称 | 定额 单位 | 数量 | 单价（元） |  |  |  |  | 合价（元）
|  |  |  | 人工费 | 材料费 | 机具费 | 管理费 | 利润 | 人工费 |  | 材料费 | 机具费 | 管理费 | 利润
C9-4-1 | 点型探测器安装 感烟 | 个 | 1 | 28.14 | 173.77 | 0.2 | 7.86 | 5.67 | 28.14 |  | 173.77 | 0.2 | 7.86 | 5.67
人工单价 |  | 小计 | [6 empty] | 28.14 |  | 173.77 | 0.2 | 7.86 | 5.67
|  | 未计价材料费 | [6 empty] | 168.85
序号 | 工料机名称 |  |  |  | 单位 |  | 单价（元） |  | 数量 |  |  |  | 合价（元）
1.1 | 人工费 |  |  |  | 元 | [7 empty] | 28.14
00010010 | 人工费 |  |  |  | 元 |  | 1.09 |  | 25.77 |  |  |  | 28.14
1.2 | 材料费 |  |  |  | 元 | [7 empty] | 4.92
99450760 | 其他材料费 |  |  |  | 元 |  | 1 |  | 0.5 |  |  |  | 0.5
01290245@1 | 镀锌钢板2.5 |  |  |  | m2 |  | 92.43 |  | 0.01 |  |  |  | 0.92
02270030@1 | 白布宽900 |  |  |  | m |  | 4.94 |  | 0.02 |  |  |  | 0.1
03010240@1 | 木螺钉M4×65 |  |  |  | 十套 |  | 0.68 |  | 0.33 |  |  |  | 0.22
03013431@1 | 塑料胀管D6~8 |  |  |  | 十套 |  | 0.6 |  | 0.33 |  |  |  | 0.2
03137041@1 | 焊锡膏 |  |  |  | kg |  | 47.01 |  | 0.01 |  |  |  | 0.47
03138001@1 | 锡基钎料 |  |  |  | kg |  | 52.47 |  | 0.02 |  |  |  | 1.05
03139071@1 | 冲击钻头φ6~8 |  |  |  | 个 |  | 2.76 |  | 0.02 |  |  |  | 0.06
05050050@1 | 胶合板2440×1220×3 |  |  |  | m2 |  | 11.47 |  | 0.02 |  |  |  | 0.23
13050470@1 | 钢结构厚型防火涂料 |  |  |  | kg |  | 2.3 |  | 0.05 |  |  |  | 0.12
14030040@1 | 汽油综合 |  |  |  | kg |  | 9.55 |  | 0.03 |  |  |  | 0.29
14410040@1 | 801胶 |  |  |  | kg |  | 6.15 |  | 0.01 |  |  |  | 0.06
17250020@1 | 塑料异型管D5 |  |  |  | m |  | 3.07 |  | 0.05 |  |  |  | 0.15
28030669@1 | 阻燃铜芯聚氯乙烯绝缘绞型软导线ZR-RVS 2×1.5mm2 |  |  |  | m |  | 3.65 |  | 0.153 |  |  |  | 0.56
1.3 | 机具费 |  |  |  | 元 | [7 empty] | 0.2
870613023@1 | 手持式万用表 |  |  |  | 台班 |  | 5.12 |  | 0.01 |  |  |  | 0.05
874614162@1 | 火灾探测器试验器 |  |  |  | 台班 |  | 4.82 |  | 0.03 |  |  |  | 0.14
1.4 | 主材费 |  |  |  | 元 | [7 empty] | 168.85
23370100@3 | 气体消防专用非编码型感烟探测器 |  |  |  | 个(对) |  | 168.85 |  | 1 |  |  |  | 168.85
1.5 | 设备费 |  |  |  | 元
取费 | 费用名称 |  |  |  | 单位 |  | 费率（％） |  | 取费基数 |  |  |  | 合价（元）
1.6 | 管理费 |  |  |  | 元 |  |  |  | 管理费 |  |  |  | 7.86
综合单价分析表
工程名称：火灾自动报警系统工程 | [9 empty] | 第 86 页 共 107 页
取费 | 费用名称 |  |  |  | 单位 |  | 费率（％） |  | 取费基数 |  |  |  | 合价（元）
2 | 利润 |  |  |  | 元 |  | 20 |  | 人工费+机具费 |  |  |  | 5.67
3 | 综合单价 |  |  |  | 元 |  |  |  | 定额直接费+利润 |  |  |  | 215.64
综合单价分析表
工程名称：火灾自动报警系统工程 | [9 empty] | 第 87 页 共 107 页
序号 | 63 | 项目编码 |  | 030904001005 | [6 empty] | 计量单位 |  | 个
项目名称 |  | 点型探测器 | [8 empty] | 综合单价 |  | 170.1
清单综合单价组成明细
定额编号 | 定额名称 | 定额 单位 | 数量 | 单价（元） |  |  |  |  | 合价（元）
|  |  |  | 人工费 | 材料费 | 机具费 | 管理费 | 利润 | 人工费 |  | 材料费 | 机具费 | 管理费 | 利润
C9-4-2 | 点型探测器安装 感温 | 个 | 1 | 28.14 | 128.23 | 0.2 | 7.86 | 5.67 | 28.14 |  | 128.23 | 0.2 | 7.86 | 5.67
人工单价 |  | 小计 | [6 empty] | 28.14 |  | 128.23 | 0.2 | 7.86 | 5.67
|  | 未计价材料费 | [6 empty] | 123.31
序号 | 工料机名称 |  |  |  | 单位 |  | 单价（元） |  | 数量 |  |  |  | 合价（元）
1.1 | 人工费 |  |  |  | 元 | [7 empty] | 28.14
00010010 | 人工费 |  |  |  | 元 |  | 1.09 |  | 25.77 |  |  |  | 28.14
1.2 | 材料费 |  |  |  | 元 | [7 empty] | 4.92
99450760 | 其他材料费 |  |  |  | 元 |  | 1 |  | 0.5 |  |  |  | 0.5
01290245@1 | 镀锌钢板2.5 |  |  |  | m2 |  | 92.43 |  | 0.01 |  |  |  | 0.92
02270030@1 | 白布宽900 |  |  |  | m |  | 4.94 |  | 0.02 |  |  |  | 0.1
03010240@1 | 木螺钉M4×65 |  |  |  | 十套 |  | 0.68 |  | 0.33 |  |  |  | 0.22
03013431@1 | 塑料胀管D6~8 |  |  |  | 十套 |  | 0.6 |  | 0.33 |  |  |  | 0.2
03137041@1 | 焊锡膏 |  |  |  | kg |  | 47.01 |  | 0.01 |  |  |  | 0.47
03138001@1 | 锡基钎料 |  |  |  | kg |  | 52.47 |  | 0.02 |  |  |  | 1.05
03139071@1 | 冲击钻头φ6~8 |  |  |  | 个 |  | 2.76 |  | 0.02 |  |  |  | 0.06
05050050@1 | 胶合板2440×1220×3 |  |  |  | m2 |  | 11.47 |  | 0.02 |  |  |  | 0.23
13050470@1 | 钢结构厚型防火涂料 |  |  |  | kg |  | 2.3 |  | 0.05 |  |  |  | 0.12
14030040@1 | 汽油综合 |  |  |  | kg |  | 9.55 |  | 0.03 |  |  |  | 0.29
14410040@1 | 801胶 |  |  |  | kg |  | 6.15 |  | 0.01 |  |  |  | 0.06
17250020@1 | 塑料异型管D5 |  |  |  | m |  | 3.07 |  | 0.05 |  |  |  | 0.15
28030669@1 | 阻燃铜芯聚氯乙烯绝缘绞型软导线ZR-RVS 2×1.5mm2 |  |  |  | m |  | 3.65 |  | 0.153 |  |  |  | 0.56
1.3 | 机具费 |  |  |  | 元 | [7 empty] | 0.2
870613023@1 | 手持式万用表 |  |  |  | 台班 |  | 5.12 |  | 0.01 |  |  |  | 0.05
874614162@1 | 火灾探测器试验器 |  |  |  | 台班 |  | 4.82 |  | 0.03 |  |  |  | 0.14
1.4 | 主材费 |  |  |  | 元 | [7 empty] | 123.31
23370100@4 | 气体消防专用非编码型感温探测器 |  |  |  | 个(对) |  | 123.31 |  | 1 |  |  |  | 123.31
1.5 | 设备费 |  |  |  | 元
取费 | 费用名称 |  |  |  | 单位 |  | 费率（％） |  | 取费基数 |  |  |  | 合价（元）
1.6 | 管理费 |  |  |  | 元 |  |  |  | 管理费 |  |  |  | 7.86
综合单价分析表
工程名称：火灾自动报警系统工程 | [9 empty] | 第 88 页 共 107 页
取费 | 费用名称 |  |  |  | 单位 |  | 费率（％） |  | 取费基数 |  |  |  | 合价（元）
2 | 利润 |  |  |  | 元 |  | 20 |  | 人工费+机具费 |  |  |  | 5.67
3 | 综合单价 |  |  |  | 元 |  |  |  | 定额直接费+利润 |  |  |  | 170.1
综合单价分析表
工程名称：火灾自动报警系统工程 | [9 empty] | 第 89 页 共 107 页
序号 | 64 | 项目编码 |  | 030904004001 | [6 empty] | 计量单位 |  | 个
项目名称 |  | 消防警铃 | [8 empty] | 综合单价 |  | 148.94
清单综合单价组成明细
定额编号 | 定额名称 | 定额 单位 | 数量 | 单价（元） |  |  |  |  | 合价（元）
|  |  |  | 人工费 | 材料费 | 机具费 | 管理费 | 利润 | 人工费 |  | 材料费 | 机具费 | 管理费 | 利润
C9-4-8 | 消防警铃安装 | 个 | 1 | 29.95 | 104.62 | 0.05 | 8.32 | 6 | 29.95 |  | 104.62 | 0.05 | 8.32 | 6
人工单价 |  | 小计 | [6 empty] | 29.95 |  | 104.62 | 0.05 | 8.32 | 6
|  | 未计价材料费 | [6 empty] | 99.98
序号 | 工料机名称 |  |  |  | 单位 |  | 单价（元） |  | 数量 |  |  |  | 合价（元）
1.1 | 人工费 |  |  |  | 元 | [7 empty] | 29.95
00010010 | 人工费 |  |  |  | 元 |  | 1.09 |  | 27.43 |  |  |  | 29.95
1.2 | 材料费 |  |  |  | 元 | [7 empty] | 4.64
99450760 | 其他材料费 |  |  |  | 元 |  | 1 |  | 0.5 |  |  |  | 0.5
02270030@1 | 白布宽900 |  |  |  | m |  | 4.94 |  | 0.02 |  |  |  | 0.1
03010129@1 | 自攻螺钉M4×30 |  |  |  | 十套 |  | 0.75 |  | 0.12 |  |  |  | 0.09
03010240@1 | 木螺钉M4×65 |  |  |  | 十套 |  | 0.68 |  | 0.21 |  |  |  | 0.14
03013431@1 | 塑料胀管D6~8 |  |  |  | 十套 |  | 0.6 |  | 0.21 |  |  |  | 0.13
03137041@1 | 焊锡膏 |  |  |  | kg |  | 47.01 |  | 0.01 |  |  |  | 0.47
03138001@1 | 锡基钎料 |  |  |  | kg |  | 52.47 |  | 0.02 |  |  |  | 1.05
03139001@1 | 冲击钻头φ8 |  |  |  | 个 |  | 3.42 |  | 0.07 |  |  |  | 0.24
05050050@1 | 胶合板2440×1220×3 |  |  |  | m2 |  | 11.47 |  | 0.01 |  |  |  | 0.11
13050470@1 | 钢结构厚型防火涂料 |  |  |  | kg |  | 2.3 |  | 0.03 |  |  |  | 0.07
14030040@1 | 汽油综合 |  |  |  | kg |  | 9.55 |  | 0.01 |  |  |  | 0.1
17250020@1 | 塑料异型管D5 |  |  |  | m |  | 3.07 |  | 0.05 |  |  |  | 0.15
28030669@1 | 阻燃铜芯聚氯乙烯绝缘绞型软导线ZR-RVS 2×1.5mm2 |  |  |  | m |  | 3.65 |  | 0.153 |  |  |  | 0.56
34130001@1 | 标志牌塑料扁形 |  |  |  | 个 |  | 0.93 |  | 1 |  |  |  | 0.93
1.3 | 机具费 |  |  |  | 元 | [7 empty] | 0.05
870613023@1 | 手持式万用表 |  |  |  | 台班 |  | 5.12 |  | 0.01 |  |  |  | 0.05
1.4 | 主材费 |  |  |  | 元 | [7 empty] | 99.98
23390025@1 | 气体灭火警铃 |  |  |  | 个 |  | 99.98 |  | 1 |  |  |  | 99.98
1.5 | 设备费 |  |  |  | 元
取费 | 费用名称 |  |  |  | 单位 |  | 费率（％） |  | 取费基数 |  |  |  | 合价（元）
1.6 | 管理费 |  |  |  | 元 |  |  |  | 管理费 |  |  |  | 8.32
2 | 利润 |  |  |  | 元 |  | 20 |  | 人工费+机具费 |  |  |  | 6
综合单价分析表
工程名称：火灾自动报警系统工程 | [9 empty] | 第 90 页 共 107 页
取费 | 费用名称 |  |  |  | 单位 |  | 费率（％） |  | 取费基数 |  |  |  | 合价（元）
3 | 综合单价 |  |  |  | 元 |  |  |  | 定额直接费+利润 |  |  |  | 148.94
综合单价分析表
工程名称：火灾自动报警系统工程 | [9 empty] | 第 91 页 共 107 页
序号 | 65 | 项目编码 |  | 030904005002 | [6 empty] | 计量单位 |  | 个
项目名称 |  | 声光报警器 | [8 empty] | 综合单价 |  | 172.82
清单综合单价组成明细
定额编号 | 定额名称 | 定额 单位 | 数量 | 单价（元） |  |  |  |  | 合价（元）
|  |  |  | 人工费 | 材料费 | 机具费 | 管理费 | 利润 | 人工费 |  | 材料费 | 机具费 | 管理费 | 利润
C9-4-9 | 声光报警器安装 | 个 | 1 | 58.07 | 87.04 |  | 16.1 | 11.61 | 58.07 |  | 87.04 |  | 16.1 | 11.61
人工单价 |  | 小计 | [6 empty] | 58.07 |  | 87.04 |  | 16.1 | 11.61
|  | 未计价材料费 | [6 empty] | 82.2
序号 | 工料机名称 |  |  |  | 单位 |  | 单价（元） |  | 数量 |  |  |  | 合价（元）
1.1 | 人工费 |  |  |  | 元 | [7 empty] | 58.07
00010010 | 人工费 |  |  |  | 元 |  | 1.09 |  | 53.18 |  |  |  | 58.07
1.2 | 材料费 |  |  |  | 元 | [7 empty] | 4.84
99450760 | 其他材料费 |  |  |  | 元 |  | 1 |  | 0.5 |  |  |  | 0.5
02270030@1 | 白布宽900 |  |  |  | m |  | 4.94 |  | 0.02 |  |  |  | 0.1
03010129@1 | 自攻螺钉M4×30 |  |  |  | 十套 |  | 0.75 |  | 0.1 |  |  |  | 0.08
03010240@1 | 木螺钉M4×65 |  |  |  | 十套 |  | 0.68 |  | 0.3 |  |  |  | 0.2
03013431@1 | 塑料胀管D6~8 |  |  |  | 十套 |  | 0.6 |  | 0.3 |  |  |  | 0.18
03137041@1 | 焊锡膏 |  |  |  | kg |  | 47.01 |  | 0.01 |  |  |  | 0.47
03138001@1 | 锡基钎料 |  |  |  | kg |  | 52.47 |  | 0.02 |  |  |  | 1.05
03139001@1 | 冲击钻头φ8 |  |  |  | 个 |  | 3.42 |  | 0.1 |  |  |  | 0.34
05050050@1 | 胶合板2440×1220×3 |  |  |  | m2 |  | 11.47 |  | 0.01 |  |  |  | 0.11
13050470@1 | 钢结构厚型防火涂料 |  |  |  | kg |  | 2.3 |  | 0.03 |  |  |  | 0.07
14030040@1 | 汽油综合 |  |  |  | kg |  | 9.55 |  | 0.01 |  |  |  | 0.1
17250020@1 | 塑料异型管D5 |  |  |  | m |  | 3.07 |  | 0.05 |  |  |  | 0.15
28030669@1 | 阻燃铜芯聚氯乙烯绝缘绞型软导线ZR-RVS 2×1.5mm2 |  |  |  | m |  | 3.65 |  | 0.153 |  |  |  | 0.56
34130001@1 | 标志牌塑料扁形 |  |  |  | 个 |  | 0.93 |  | 1 |  |  |  | 0.93
1.3 | 机具费 |  |  |  | 元
1.4 | 主材费 |  |  |  | 元 | [7 empty] | 82.2
23390005@5 | 气体灭火声光报警器 |  |  |  | 个 |  | 82.2 |  | 1 |  |  |  | 82.2
1.5 | 设备费 |  |  |  | 元
取费 | 费用名称 |  |  |  | 单位 |  | 费率（％） |  | 取费基数 |  |  |  | 合价（元）
1.6 | 管理费 |  |  |  | 元 |  |  |  | 管理费 |  |  |  | 16.1
2 | 利润 |  |  |  | 元 |  | 20 |  | 人工费+机具费 |  |  |  | 11.61
3 | 综合单价 |  |  |  | 元 |  |  |  | 定额直接费+利润 |  |  |  | 172.82
综合单价分析表
工程名称：火灾自动报警系统工程 | [9 empty] | 第 92 页 共 107 页
序号 | 66 | 项目编码 |  | 030412001004 | [6 empty] | 计量单位 |  | 套
项目名称 |  | 普通灯具 | [8 empty] | 综合单价 |  | 141.46
清单综合单价组成明细
定额编号 | 定额名称 | 定额 单位 | 数量 | 单价（元） |  |  |  |  | 合价（元）
|  |  |  | 人工费 | 材料费 | 机具费 | 管理费 | 利润 | 人工费 |  | 材料费 | 机具费 | 管理费 | 利润
C4-12-12 R*0.9 | 其他普通灯具安装 一般壁灯 其他LED灯具安装（除嵌入式LED射灯和筒灯外） 人工*0.9 | 10套 | 0.1 | 180.97 | 1145.39 |  | 52.01 | 36.19 | 18.1 |  | 114.54 |  | 5.2 | 3.62
人工单价 |  | 小计 | [6 empty] | 18.1 |  | 114.54 |  | 5.2 | 3.62
|  | 未计价材料费 | [6 empty] | 112.2
序号 | 工料机名称 |  |  |  | 单位 |  | 单价（元） |  | 数量 |  |  |  | 合价（元）
1.1 | 人工费 |  |  |  | 元 | [7 empty] | 18.1
00010010 | 人工费 |  |  |  | 元 |  | 1.09 |  | 16.5726 |  |  |  | 18.1
1.2 | 材料费 |  |  |  | 元 | [7 empty] | 2.34
99450760 | 其他材料费 |  |  |  | 元 |  | 1 |  | 0.066 |  |  |  | 0.07
03010225@1 | 木螺钉M2~4×6~65 |  |  |  | 十套 |  | 0.18 |  | 0.416 |  |  |  | 0.07
03013431@1 | 塑料胀管D6~8 |  |  |  | 十套 |  | 0.6 |  | 0.44 |  |  |  | 0.26
03139071@1 | 冲击钻头φ6~8 |  |  |  | 个 |  | 2.76 |  | 0.0284 |  |  |  | 0.08
28030480@1 | 铜芯聚氯乙烯绝缘导线BV-2.5mm2 |  |  |  | m |  | 1.7 |  | 0.4581 |  |  |  | 0.78
29090210 | 铜接线端子DT-2.5mm2 |  |  |  | 个 |  | 1.06 |  | 1.015 |  |  |  | 1.08
1.3 | 机具费 |  |  |  | 元
1.4 | 主材费 |  |  |  | 元 | [7 empty] | 112.2
25000001@1 | 气体灭火放气指示灯 |  |  |  | 套 |  | 111.09 |  | 1.01 |  |  |  | 112.2
1.5 | 设备费 |  |  |  | 元
取费 | 费用名称 |  |  |  | 单位 |  | 费率（％） |  | 取费基数 |  |  |  | 合价（元）
1.6 | 管理费 |  |  |  | 元 |  |  |  | 管理费 |  |  |  | 5.2
2 | 利润 |  |  |  | 元 |  | 20 |  | 人工费+机具费 |  |  |  | 3.62
3 | 综合单价 |  |  |  | 元 |  |  |  | 定额直接费+利润 |  |  |  | 141.46
综合单价分析表
工程名称：火灾自动报警系统工程 | [9 empty] | 第 93 页 共 107 页
序号 | 67 | 项目编码 |  | 030904003003 | [6 empty] | 计量单位 |  | 个
项目名称 |  | 按钮 | [8 empty] | 综合单价 |  | 465.41
清单综合单价组成明细
定额编号 | 定额名称 | 定额 单位 | 数量 | 单价（元） |  |  |  |  | 合价（元）
|  |  |  | 人工费 | 材料费 | 机具费 | 管理费 | 利润 | 人工费 |  | 材料费 | 机具费 | 管理费 | 利润
C9-4-7 | 按钮安装 | 个 | 1 | 40.92 | 404.89 | 0.05 | 11.36 | 8.19 | 40.92 |  | 404.89 | 0.05 | 11.36 | 8.19
人工单价 |  | 小计 | [6 empty] | 40.92 |  | 404.89 | 0.05 | 11.36 | 8.19
|  | 未计价材料费 | [6 empty] | 397.69
序号 | 工料机名称 |  |  |  | 单位 |  | 单价（元） |  | 数量 |  |  |  | 合价（元）
1.1 | 人工费 |  |  |  | 元 | [7 empty] | 40.92
00010010 | 人工费 |  |  |  | 元 |  | 1.09 |  | 37.47 |  |  |  | 40.92
1.2 | 材料费 |  |  |  | 元 | [7 empty] | 7.2
99450760 | 其他材料费 |  |  |  | 元 |  | 1 |  | 0.5 |  |  |  | 0.5
02270030@1 | 白布宽900 |  |  |  | m |  | 4.94 |  | 0.05 |  |  |  | 0.25
03010115@1 | 镀锌自攻螺钉M4~6×20~35 |  |  |  | 十套 |  | 3.4 |  | 0.32 |  |  |  | 1.09
03010250@1 | 木螺钉M6×100 |  |  |  | 十套 |  | 1.25 |  | 0.04 |  |  |  | 0.05
03013431@1 | 塑料胀管D6~8 |  |  |  | 十套 |  | 0.6 |  | 0.17 |  |  |  | 0.1
03137041@1 | 焊锡膏 |  |  |  | kg |  | 47.01 |  | 0.02 |  |  |  | 0.94
03138001@1 | 锡基钎料 |  |  |  | kg |  | 52.47 |  | 0.05 |  |  |  | 2.62
03139071@1 | 冲击钻头φ6~8 |  |  |  | 个 |  | 2.76 |  | 0.06 |  |  |  | 0.17
03139151@1 | 合金钢钻头φ3 |  |  |  | 个 |  | 0.55 |  | 0.02 |  |  |  | 0.01
05050050@1 | 胶合板2440×1220×3 |  |  |  | m2 |  | 11.47 |  | 0.01 |  |  |  | 0.11
13050470@1 | 钢结构厚型防火涂料 |  |  |  | kg |  | 2.3 |  | 0.05 |  |  |  | 0.12
14030040@1 | 汽油综合 |  |  |  | kg |  | 9.55 |  | 0.03 |  |  |  | 0.29
17250020@1 | 塑料异型管D5 |  |  |  | m |  | 3.07 |  | 0.13 |  |  |  | 0.4
28030669@1 | 阻燃铜芯聚氯乙烯绝缘绞型软导线ZR-RVS 2×1.5mm2 |  |  |  | m |  | 3.65 |  | 0.153 |  |  |  | 0.56
1.3 | 机具费 |  |  |  | 元 | [7 empty] | 0.05
870613023@1 | 手持式万用表 |  |  |  | 台班 |  | 5.12 |  | 0.01 |  |  |  | 0.05
1.4 | 主材费 |  |  |  | 元 | [7 empty] | 397.69
23410060@5 | 手自动转换开关(带紧急启停功能) |  |  |  | 个 |  | 397.69 |  | 1 |  |  |  | 397.69
1.5 | 设备费 |  |  |  | 元
取费 | 费用名称 |  |  |  | 单位 |  | 费率（％） |  | 取费基数 |  |  |  | 合价（元）
1.6 | 管理费 |  |  |  | 元 |  |  |  | 管理费 |  |  |  | 11.36
2 | 利润 |  |  |  | 元 |  | 20 |  | 人工费+机具费 |  |  |  | 8.19
综合单价分析表
工程名称：火灾自动报警系统工程 | [9 empty] | 第 94 页 共 107 页
取费 | 费用名称 |  |  |  | 单位 |  | 费率（％） |  | 取费基数 |  |  |  | 合价（元）
3 | 综合单价 |  |  |  | 元 |  |  |  | 定额直接费+利润 |  |  |  | 465.41
综合单价分析表
工程名称：火灾自动报警系统工程 | [9 empty] | 第 95 页 共 107 页
序号 | 68 | 项目编码 |  | 030904003004 | [6 empty] | 计量单位 |  | 个
项目名称 |  | 按钮 | [8 empty] | 综合单价 |  | 465.41
清单综合单价组成明细
定额编号 | 定额名称 | 定额 单位 | 数量 | 单价（元） |  |  |  |  | 合价（元）
|  |  |  | 人工费 | 材料费 | 机具费 | 管理费 | 利润 | 人工费 |  | 材料费 | 机具费 | 管理费 | 利润
C9-4-7 | 按钮安装 | 个 | 1 | 40.92 | 404.89 | 0.05 | 11.36 | 8.19 | 40.92 |  | 404.89 | 0.05 | 11.36 | 8.19
人工单价 |  | 小计 | [6 empty] | 40.92 |  | 404.89 | 0.05 | 11.36 | 8.19
|  | 未计价材料费 | [6 empty] | 397.69
序号 | 工料机名称 |  |  |  | 单位 |  | 单价（元） |  | 数量 |  |  |  | 合价（元）
1.1 | 人工费 |  |  |  | 元 | [7 empty] | 40.92
00010010 | 人工费 |  |  |  | 元 |  | 1.09 |  | 37.47 |  |  |  | 40.92
1.2 | 材料费 |  |  |  | 元 | [7 empty] | 7.2
99450760 | 其他材料费 |  |  |  | 元 |  | 1 |  | 0.5 |  |  |  | 0.5
02270030@1 | 白布宽900 |  |  |  | m |  | 4.94 |  | 0.05 |  |  |  | 0.25
03010115@1 | 镀锌自攻螺钉M4~6×20~35 |  |  |  | 十套 |  | 3.4 |  | 0.32 |  |  |  | 1.09
03010250@1 | 木螺钉M6×100 |  |  |  | 十套 |  | 1.25 |  | 0.04 |  |  |  | 0.05
03013431@1 | 塑料胀管D6~8 |  |  |  | 十套 |  | 0.6 |  | 0.17 |  |  |  | 0.1
03137041@1 | 焊锡膏 |  |  |  | kg |  | 47.01 |  | 0.02 |  |  |  | 0.94
03138001@1 | 锡基钎料 |  |  |  | kg |  | 52.47 |  | 0.05 |  |  |  | 2.62
03139071@1 | 冲击钻头φ6~8 |  |  |  | 个 |  | 2.76 |  | 0.06 |  |  |  | 0.17
03139151@1 | 合金钢钻头φ3 |  |  |  | 个 |  | 0.55 |  | 0.02 |  |  |  | 0.01
05050050@1 | 胶合板2440×1220×3 |  |  |  | m2 |  | 11.47 |  | 0.01 |  |  |  | 0.11
13050470@1 | 钢结构厚型防火涂料 |  |  |  | kg |  | 2.3 |  | 0.05 |  |  |  | 0.12
14030040@1 | 汽油综合 |  |  |  | kg |  | 9.55 |  | 0.03 |  |  |  | 0.29
17250020@1 | 塑料异型管D5 |  |  |  | m |  | 3.07 |  | 0.13 |  |  |  | 0.4
28030669@1 | 阻燃铜芯聚氯乙烯绝缘绞型软导线ZR-RVS 2×1.5mm2 |  |  |  | m |  | 3.65 |  | 0.153 |  |  |  | 0.56
1.3 | 机具费 |  |  |  | 元 | [7 empty] | 0.05
870613023@1 | 手持式万用表 |  |  |  | 台班 |  | 5.12 |  | 0.01 |  |  |  | 0.05
1.4 | 主材费 |  |  |  | 元 | [7 empty] | 397.69
23410060@6 | 手动/自动状态显示装置 |  |  |  | 个 |  | 397.69 |  | 1 |  |  |  | 397.69
1.5 | 设备费 |  |  |  | 元
取费 | 费用名称 |  |  |  | 单位 |  | 费率（％） |  | 取费基数 |  |  |  | 合价（元）
1.6 | 管理费 |  |  |  | 元 |  |  |  | 管理费 |  |  |  | 11.36
2 | 利润 |  |  |  | 元 |  | 20 |  | 人工费+机具费 |  |  |  | 8.19
综合单价分析表
工程名称：火灾自动报警系统工程 | [9 empty] | 第 96 页 共 107 页
取费 | 费用名称 |  |  |  | 单位 |  | 费率（％） |  | 取费基数 |  |  |  | 合价（元）
3 | 综合单价 |  |  |  | 元 |  |  |  | 定额直接费+利润 |  |  |  | 465.41
综合单价分析表
工程名称：火灾自动报警系统工程 | [9 empty] | 第 97 页 共 107 页
序号 | 69 | 项目编码 |  | 030404031001 | [6 empty] | 计量单位 |  | 个
项目名称 |  | 小电器 | [8 empty] | 综合单价 |  | 126.93
清单综合单价组成明细
定额编号 | 定额名称 | 定额 单位 | 数量 | 单价（元） |  |  |  |  | 合价（元）
|  |  |  | 人工费 | 材料费 | 机具费 | 管理费 | 利润 | 人工费 |  | 材料费 | 机具费 | 管理费 | 利润
C4-4-101 | 仪表、电器、小母线安装 继电器 | 个 | 1 | 62.86 | 33.43 |  | 18.07 | 12.57 | 62.86 |  | 33.43 |  | 18.07 | 12.57
人工单价 |  | 小计 | [6 empty] | 62.86 |  | 33.43 |  | 18.07 | 12.57
|  | 未计价材料费 | [6 empty] | 31.54
序号 | 工料机名称 |  |  |  | 单位 |  | 单价（元） |  | 数量 |  |  |  | 合价（元）
1.1 | 人工费 |  |  |  | 元 | [7 empty] | 62.86
00010010 | 人工费 |  |  |  | 元 |  | 1.09 |  | 57.56 |  |  |  | 62.86
1.2 | 材料费 |  |  |  | 元 | [7 empty] | 1.89
99450760 | 其他材料费 |  |  |  | 元 |  | 1 |  | 0.5 |  |  |  | 0.5
03134021@1 | 铁砂布0~2# |  |  |  | 张 |  | 0.94 |  | 0.02 |  |  |  | 0.02
03136021 | 焊锡丝综合 |  |  |  | kg |  | 7.69 |  | 0.03 |  |  |  | 0.23
03137041@1 | 焊锡膏 |  |  |  | kg |  | 47.01 |  | 0.01 |  |  |  | 0.47
14090010@1 | 电力复合脂 |  |  |  | kg |  | 14.45 |  | 0.01 |  |  |  | 0.14
17250030 | 塑料异型管D2.5~5 |  |  |  | m |  | 2.19 |  | 0.15 |  |  |  | 0.33
17250170@1 | 塑料软管D5 |  |  |  | m |  | 0.4 |  | 0.5 |  |  |  | 0.2
1.3 | 机具费 |  |  |  | 元
1.4 | 主材费 |  |  |  | 元 | [7 empty] | 31.54
55290001@1 | 中间继电器 |  |  |  | 个 |  | 31.54 |  | 1 |  |  |  | 31.54
1.5 | 设备费 |  |  |  | 元
取费 | 费用名称 |  |  |  | 单位 |  | 费率（％） |  | 取费基数 |  |  |  | 合价（元）
1.6 | 管理费 |  |  |  | 元 |  |  |  | 管理费 |  |  |  | 18.07
2 | 利润 |  |  |  | 元 |  | 20 |  | 人工费+机具费 |  |  |  | 12.57
3 | 综合单价 |  |  |  | 元 |  |  |  | 定额直接费+利润 |  |  |  | 126.93
综合单价分析表
工程名称：火灾自动报警系统工程 | [9 empty] | 第 98 页 共 107 页
序号 | 70 | 项目编码 |  | 030904003005 | [6 empty] | 计量单位 |  | 个
项目名称 |  | 按钮 | [8 empty] | 综合单价 |  | 156.05
清单综合单价组成明细
定额编号 | 定额名称 | 定额 单位 | 数量 | 单价（元） |  |  |  |  | 合价（元）
|  |  |  | 人工费 | 材料费 | 机具费 | 管理费 | 利润 | 人工费 |  | 材料费 | 机具费 | 管理费 | 利润
C9-4-7 | 按钮安装 | 个 | 1 | 40.92 | 95.53 | 0.05 | 11.36 | 8.19 | 40.92 |  | 95.53 | 0.05 | 11.36 | 8.19
人工单价 |  | 小计 | [6 empty] | 40.92 |  | 95.53 | 0.05 | 11.36 | 8.19
|  | 未计价材料费 | [6 empty] | 88.33
序号 | 工料机名称 |  |  |  | 单位 |  | 单价（元） |  | 数量 |  |  |  | 合价（元）
1.1 | 人工费 |  |  |  | 元 | [7 empty] | 40.92
00010010 | 人工费 |  |  |  | 元 |  | 1.09 |  | 37.47 |  |  |  | 40.92
1.2 | 材料费 |  |  |  | 元 | [7 empty] | 7.2
99450760 | 其他材料费 |  |  |  | 元 |  | 1 |  | 0.5 |  |  |  | 0.5
02270030@1 | 白布宽900 |  |  |  | m |  | 4.94 |  | 0.05 |  |  |  | 0.25
03010115@1 | 镀锌自攻螺钉M4~6×20~35 |  |  |  | 十套 |  | 3.4 |  | 0.32 |  |  |  | 1.09
03010250@1 | 木螺钉M6×100 |  |  |  | 十套 |  | 1.25 |  | 0.04 |  |  |  | 0.05
03013431@1 | 塑料胀管D6~8 |  |  |  | 十套 |  | 0.6 |  | 0.17 |  |  |  | 0.1
03137041@1 | 焊锡膏 |  |  |  | kg |  | 47.01 |  | 0.02 |  |  |  | 0.94
03138001@1 | 锡基钎料 |  |  |  | kg |  | 52.47 |  | 0.05 |  |  |  | 2.62
03139071@1 | 冲击钻头φ6~8 |  |  |  | 个 |  | 2.76 |  | 0.06 |  |  |  | 0.17
03139151@1 | 合金钢钻头φ3 |  |  |  | 个 |  | 0.55 |  | 0.02 |  |  |  | 0.01
05050050@1 | 胶合板2440×1220×3 |  |  |  | m2 |  | 11.47 |  | 0.01 |  |  |  | 0.11
13050470@1 | 钢结构厚型防火涂料 |  |  |  | kg |  | 2.3 |  | 0.05 |  |  |  | 0.12
14030040@1 | 汽油综合 |  |  |  | kg |  | 9.55 |  | 0.03 |  |  |  | 0.29
17250020@1 | 塑料异型管D5 |  |  |  | m |  | 3.07 |  | 0.13 |  |  |  | 0.4
28030669@1 | 阻燃铜芯聚氯乙烯绝缘绞型软导线ZR-RVS 2×1.5mm2 |  |  |  | m |  | 3.65 |  | 0.153 |  |  |  | 0.56
1.3 | 机具费 |  |  |  | 元 | [7 empty] | 0.05
870613023@1 | 手持式万用表 |  |  |  | 台班 |  | 5.12 |  | 0.01 |  |  |  | 0.05
1.4 | 主材费 |  |  |  | 元 | [7 empty] | 88.33
23410060@10 | 防火阀电动按钮 |  |  |  | 个 |  | 88.33 |  | 1 |  |  |  | 88.33
1.5 | 设备费 |  |  |  | 元
取费 | 费用名称 |  |  |  | 单位 |  | 费率（％） |  | 取费基数 |  |  |  | 合价（元）
1.6 | 管理费 |  |  |  | 元 |  |  |  | 管理费 |  |  |  | 11.36
2 | 利润 |  |  |  | 元 |  | 20 |  | 人工费+机具费 |  |  |  | 8.19
综合单价分析表
工程名称：火灾自动报警系统工程 | [9 empty] | 第 99 页 共 107 页
取费 | 费用名称 |  |  |  | 单位 |  | 费率（％） |  | 取费基数 |  |  |  | 合价（元）
3 | 综合单价 |  |  |  | 元 |  |  |  | 定额直接费+利润 |  |  |  | 156.05
综合单价分析表
工程名称：火灾自动报警系统工程 | [9 empty] | 第 100 页 共 107 页
序号 | 71 | 项目编码 |  | 030408002004 | [6 empty] | 计量单位 |  | m
项目名称 |  | 控制电缆 | [8 empty] | 综合单价 |  | 22.48
清单综合单价组成明细
定额编号 | 定额名称 | 定额 单位 | 数量 | 单价（元） |  |  |  |  | 合价（元）
|  |  |  | 人工费 | 材料费 | 机具费 | 管理费 | 利润 | 人工费 |  | 材料费 | 机具费 | 管理费 | 利润
C4-8-31 | 塑料控制电缆敷设 电缆(芯以下) 14 | 100m | 0.01 | 483.41 | 1504.79 | 16.38 | 143.64 | 99.96 | 4.83 |  | 15.05 | 0.16 | 1.44 | 1
人工单价 |  | 小计 | [6 empty] | 4.83 |  | 15.05 | 0.16 | 1.44 | 1
|  | 未计价材料费 | [6 empty] | 14.27
序号 | 工料机名称 |  |  |  | 单位 |  | 单价（元） |  | 数量 |  |  |  | 合价（元）
1.1 | 人工费 |  |  |  | 元 | [7 empty] | 4.83
00010010 | 人工费 |  |  |  | 元 |  | 1.09 |  | 4.4268 |  |  |  | 4.83
1.2 | 材料费 |  |  |  | 元 | [7 empty] | 0.78
29270110 | 镀锌电缆卡子2×35 |  |  |  | 个 |  | 2.37 |  | 0.234 |  |  |  | 0.55
99450760 | 其他材料费 |  |  |  | 元 |  | 1 |  | 0.0227 |  |  |  | 0.02
02270020@1 | 白布 |  |  |  | kg |  | 2.75 |  | 0.003 |  |  |  | 0.01
03011595@1 | 镀锌六角螺栓2平1弹垫 M8×100以内 |  |  |  | 十套 |  | 3.9 |  | 0.0306 |  |  |  | 0.12
03139281@1 | 钢锯条 |  |  |  | 条 |  | 0.43 |  | 0.01
14030040@1 | 汽油综合 |  |  |  | kg |  | 9.55 |  | 0.007 |  |  |  | 0.07
27170001@1 | 电气绝缘胶带18mm×10m×0.13mm |  |  |  | 卷 |  | 2.4 |  | 0.0004
1.3 | 机具费 |  |  |  | 元 | [7 empty] | 0.16
990304004@1 | 汽车式起重机提升质量8(t) |  |  |  | 台班 |  | 1029.93 |  | 0.0001 |  |  |  | 0.1
990401015@1 | 载货汽车装载质量4(t) |  |  |  | 台班 |  | 608.53 |  | 0.0001 |  |  |  | 0.06
1.4 | 主材费 |  |  |  | 元 | [7 empty] | 14.27
28110165@3 | 控制电缆WDZCN-KYJY-B2-450/750V-7x1.5 |  |  |  | m |  | 14.06 |  | 1.015 |  |  |  | 14.27
1.5 | 设备费 |  |  |  | 元
取费 | 费用名称 |  |  |  | 单位 |  | 费率（％） |  | 取费基数 |  |  |  | 合价（元）
1.6 | 管理费 |  |  |  | 元 |  |  |  | 管理费 |  |  |  | 1.44
2 | 利润 |  |  |  | 元 |  | 20 |  | 人工费+机具费 |  |  |  | 1
3 | 综合单价 |  |  |  | 元 |  |  |  | 定额直接费+利润 |  |  |  | 22.48
综合单价分析表
工程名称：火灾自动报警系统工程 | [9 empty] | 第 101 页 共 107 页
序号 | 72 | 项目编码 |  | 030411004020 | [6 empty] | 计量单位 |  | m
项目名称 |  | 配线 | [8 empty] | 综合单价 |  | 4.06
清单综合单价组成明细
定额编号 | 定额名称 | 定额 单位 | 数量 | 单价（元） |  |  |  |  | 合价（元）
|  |  |  | 人工费 | 材料费 | 机具费 | 管理费 | 利润 | 人工费 |  | 材料费 | 机具费 | 管理费 | 利润
C4-11-225 | 多芯软导线管内穿线(芯以内) 二芯 导线截面(mm2以内) 1.5 | 100m/束 | 0.01 | 86.84 | 277.3 |  | 24.96 | 17.37 | 0.87 |  | 2.77 |  | 0.25 | 0.17
人工单价 |  | 小计 | [6 empty] | 0.87 |  | 2.77 |  | 0.25 | 0.17
|  | 未计价材料费 | [6 empty] | 2.61
序号 | 工料机名称 |  |  |  | 单位 |  | 单价（元） |  | 数量 |  |  |  | 合价（元）
1.1 | 人工费 |  |  |  | 元 | [7 empty] | 0.87
00010010 | 人工费 |  |  |  | 元 |  | 1.09 |  | 0.7952 |  |  |  | 0.87
1.2 | 材料费 |  |  |  | 元 | [7 empty] | 0.16
02270001 | 棉纱 |  |  |  | kg |  | 7.04 |  | 0.0022 |  |  |  | 0.02
03137041 | 焊锡膏 |  |  |  | kg |  | 47.01 |  | 0.0001
03138001 | 锡基钎料 |  |  |  | kg |  | 52.47 |  | 0.0011 |  |  |  | 0.06
14030040 | 汽油综合 |  |  |  | kg |  | 9.55 |  | 0.0055 |  |  |  | 0.05
27170001 | 电气绝缘胶带18mm×10m×0.13mm |  |  |  | 卷 |  | 2.4 |  | 0.01 |  |  |  | 0.02
99450760 | 其他材料费 |  |  |  | 元 |  | 1 |  | 0.005 |  |  |  | 0.01
1.3 | 机具费 |  |  |  | 元
1.4 | 主材费 |  |  |  | 元 | [7 empty] | 2.61
28030410@22 | 多股铜芯聚氯乙烯绝缘导线WDZCN-RYJS-B2-450/750V-2x1.5 |  |  |  | m |  | 2.42 |  | 1.08 |  |  |  | 2.61
1.5 | 设备费 |  |  |  | 元
取费 | 费用名称 |  |  |  | 单位 |  | 费率（％） |  | 取费基数 |  |  |  | 合价（元）
1.6 | 管理费 |  |  |  | 元 |  |  |  | 管理费 |  |  |  | 0.25
2 | 利润 |  |  |  | 元 |  | 20 |  | 人工费+机具费 |  |  |  | 0.17
3 | 综合单价 |  |  |  | 元 |  |  |  | 定额直接费+利润 |  |  |  | 4.06
综合单价分析表
工程名称：火灾自动报警系统工程 | [9 empty] | 第 102 页 共 107 页
序号 | 73 | 项目编码 |  | 030411004021 | [6 empty] | 计量单位 |  | m
项目名称 |  | 配线 | [8 empty] | 综合单价 |  | 3.32
清单综合单价组成明细
定额编号 | 定额名称 | 定额 单位 | 数量 | 单价（元） |  |  |  |  | 合价（元）
|  |  |  | 人工费 | 材料费 | 机具费 | 管理费 | 利润 | 人工费 |  | 材料费 | 机具费 | 管理费 | 利润
C4-11-215 | 硬绝缘导线管内穿线 导线截面(mm2以内) 2.5 | 100m单线 | 0.01 | 85.01 | 205.95 |  | 24.43 | 17 | 0.85 |  | 2.06 |  | 0.24 | 0.17
人工单价 |  | 小计 | [6 empty] | 0.85 |  | 2.06 |  | 0.24 | 0.17
|  | 未计价材料费 | [6 empty] | 1.89
序号 | 工料机名称 |  |  |  | 单位 |  | 单价（元） |  | 数量 |  |  |  | 合价（元）
1.1 | 人工费 |  |  |  | 元 | [7 empty] | 0.85
00010010 | 人工费 |  |  |  | 元 |  | 1.09 |  | 0.7785 |  |  |  | 0.85
1.2 | 材料费 |  |  |  | 元 | [7 empty] | 0.17
99450760 | 其他材料费 |  |  |  | 元 |  | 1 |  | 0.005 |  |  |  | 0.01
02270001@1 | 棉纱 |  |  |  | kg |  | 7.04 |  | 0.002 |  |  |  | 0.01
03137041@1 | 焊锡膏 |  |  |  | kg |  | 47.01 |  | 0.0001
03138001@1 | 锡基钎料 |  |  |  | kg |  | 52.47 |  | 0.0016 |  |  |  | 0.08
14030040@1 | 汽油综合 |  |  |  | kg |  | 9.55 |  | 0.005 |  |  |  | 0.05
27170001@1 | 电气绝缘胶带18mm×10m×0.13mm |  |  |  | 卷 |  | 2.4 |  | 0.005 |  |  |  | 0.01
1.3 | 机具费 |  |  |  | 元
1.4 | 主材费 |  |  |  | 元 | [7 empty] | 1.89
28030170@2 | 绝缘电线WDZCN-BYJ-B2-450/750V-2.5 |  |  |  | m |  | 1.72 |  | 1.1 |  |  |  | 1.89
1.5 | 设备费 |  |  |  | 元
取费 | 费用名称 |  |  |  | 单位 |  | 费率（％） |  | 取费基数 |  |  |  | 合价（元）
1.6 | 管理费 |  |  |  | 元 |  |  |  | 管理费 |  |  |  | 0.24
2 | 利润 |  |  |  | 元 |  | 20 |  | 人工费+机具费 |  |  |  | 0.17
3 | 综合单价 |  |  |  | 元 |  |  |  | 定额直接费+利润 |  |  |  | 3.32
综合单价分析表
工程名称：火灾自动报警系统工程 | [9 empty] | 第 103 页 共 107 页
序号 | 74 | 项目编码 |  | 030411001022 | [6 empty] | 计量单位 |  | m
项目名称 |  | 配管 | [8 empty] | 综合单价 |  | 25.14
清单综合单价组成明细
定额编号 | 定额名称 | 定额 单位 | 数量 | 单价（元） |  |  |  |  | 合价（元）
|  |  |  | 人工费 | 材料费 | 机具费 | 管理费 | 利润 | 人工费 |  | 材料费 | 机具费 | 管理费 | 利润
C4-11-2 | 镀锌电线管砖、混凝土结构明配 公称直径(mm以内) 20 | 100m | 0.007 | 1154.48 | 654.89 |  | 331.8 | 230.9 | 8.08 |  | 4.58 |  | 2.32 | 1.62
C4-11-8 | 镀锌电线管砖、混凝土结构暗配 公称直径(mm以内) 20 | 100m | 0.003 | 543.16 | 589.32 |  | 156.1 | 108.63 | 1.63 |  | 1.77 |  | 0.47 | 0.33
C4-11-283 | 接线盒安装 普通接线盒 明装 | 10个 | 0.002 | 79.69 | 18.93 |  | 22.9 | 15.94 | 0.16 |  | 0.04 |  | 0.05 | 0.03
C4-11-282 | 接线盒安装 接线盒 暗装 | 10个 | 0.001 | 45.07 | 25.61 |  | 12.95 | 9.01 | 0.05 |  | 0.03 |  | 0.01 | 0.01
C4-13-5 | 凿槽、刨沟(砖结构) 宽×深(mm以内) 70×70 | 10m | 0.015 | 86.4 | 28.68 |  | 24.83 | 17.28 | 1.3 |  | 0.43 |  | 0.37 | 0.26
C4-13-48 | 沟槽修补 尺寸(宽×深mm) 70×70 | 10m | 0.015 | 57.65 | 22.42 |  | 16.57 | 11.53 | 0.86 |  | 0.34 |  | 0.25 | 0.17
人工单价 |  | 小计 | [6 empty] | 12.08 |  | 7.18 |  | 3.47 | 2.42
|  | 未计价材料费 | [6 empty] | 4.57
序号 | 工料机名称 |  |  |  | 单位 |  | 单价（元） |  | 数量 |  |  |  | 合价（元）
1.1 | 人工费 |  |  |  | 元 | [7 empty] | 12.08
00010010 | 人工费 |  |  |  | 元 |  | 1.09 |  | 11.0586 |  |  |  | 12.08
1.2 | 材料费 |  |  |  | 元 | [7 empty] | 2.61
01030035 | 镀锌低碳钢丝φ1.2~2.5 |  |  |  | kg |  | 5.86 |  | 0.0044 |  |  |  | 0.03
03010240 | 木螺钉M4×65 |  |  |  | 十套 |  | 0.68 |  | 0.2038 |  |  |  | 0.14
03131001 | 砂轮片综合 |  |  |  | 片 |  | 13.27 |  | 0.0315 |  |  |  | 0.42
03139281 | 钢锯条 |  |  |  | 条 |  | 0.43 |  | 0.026 |  |  |  | 0.01
99450760 | 其他材料费 |  |  |  | 元 |  | 1 |  | 0.0672 |  |  |  | 0.07
03013431@1 | 塑料胀管D6~8 |  |  |  | 十套 |  | 0.6 |  | 0.2156 |  |  |  | 0.13
03014271@1 | 镀锌锁紧螺母DN20×1.5 |  |  |  | 十套 |  | 1.58 |  | 0.0154 |  |  |  | 0.02
03139071@1 | 冲击钻头φ6~8 |  |  |  | 个 |  | 2.76 |  | 0.0139 |  |  |  | 0.04
13010050@1 | 醇酸清漆 |  |  |  | kg |  | 13.99 |  | 0.0032 |  |  |  | 0.04
29060040 | 镀锌电线管接头20×1.5 |  |  |  | 个 |  | 0.99 |  | 0.2575 |  |  |  | 0.25
29060075 | 镀锌电线管卡子20 |  |  |  | 个 |  | 0.1 |  | 1.0094 |  |  |  | 0.1
29060100 | 镀锌电线管塑料护口DN15~20 |  |  |  | 个 |  | 0.17 |  | 0.1545 |  |  |  | 0.03
综合单价分析表
工程名称：火灾自动报警系统工程 | [9 empty] | 第 104 页 共 107 页
序号 | 工料机名称 |  |  |  | 单位 |  | 单价（元） |  | 数量 |  |  |  | 合价（元）
29170210@1 | 镀锌地线夹20 |  |  |  | 套 |  | 0.36 |  | 0.824 |  |  |  | 0.3
03010240@2 | 木螺钉M4×65 |  |  |  | 十套 |  | 0.68 |  | 0.0042
03013431@2 | 塑料胀管D6~8 |  |  |  | 十套 |  | 0.6 |  | 0.0044
03139071@2 | 冲击钻头φ6~8 |  |  |  | 个 |  | 2.76 |  | 0.0003
29060115@2 | 镀锌钢管塑料护口DN15~20 |  |  |  | 个 |  | 0.06 |  | 0.0223
03014291@3 | 镀锌锁紧螺母DN20×3 |  |  |  | 十套 |  | 3.81 |  | 0.0022 |  |  |  | 0.01
04010015@2 | 复合普通硅酸盐水泥P.C 32.5 |  |  |  | t |  | 388.1 |  | 0.0003 |  |  |  | 0.12
04030015@2 | 砂（回填砂） |  |  |  | m3 |  | 202.2 |  | 0.001 |  |  |  | 0.21
14050050@3 | 溶剂油 |  |  |  | kg |  | 3.94 |  | 0.0032 |  |  |  | 0.01
13030240@3 | 厚漆 |  |  |  | kg |  | 10.26 |  | 0.005 |  |  |  | 0.05
28030290@4 | 双色多股铜芯聚氯乙烯绝缘软导线BVR-4mm2 |  |  |  | m |  | 2.83 |  | 0.2222 |  |  |  | 0.63
1.3 | 机具费 |  |  |  | 元
1.4 | 主材费 |  |  |  | 元 | [7 empty] | 4.57
29110390@5 | 接线盒 |  |  |  | 个 |  | 1.5 |  | 0.0306 |  |  |  | 0.05
29060030@8 | 镀锌电线管JDG20 |  |  |  | m |  | 4.39 |  | 1.03 |  |  |  | 4.52
1.5 | 设备费 |  |  |  | 元
取费 | 费用名称 |  |  |  | 单位 |  | 费率（％） |  | 取费基数 |  |  |  | 合价（元）
1.6 | 管理费 |  |  |  | 元 |  |  |  | 管理费 |  |  |  | 3.47
2 | 利润 |  |  |  | 元 |  | 20 |  | 人工费+机具费 |  |  |  | 2.42
3 | 综合单价 |  |  |  | 元 |  |  |  | 定额直接费+利润 |  |  |  | 25.14
综合单价分析表
工程名称：火灾自动报警系统工程 | [9 empty] | 第 105 页 共 107 页
序号 | 75 | 项目编码 |  | 030411001023 | [6 empty] | 计量单位 |  | m
项目名称 |  | 配管 | [8 empty] | 综合单价 |  | 36.02
清单综合单价组成明细
定额编号 | 定额名称 | 定额 单位 | 数量 | 单价（元） |  |  |  |  | 合价（元）
|  |  |  | 人工费 | 材料费 | 机具费 | 管理费 | 利润 | 人工费 |  | 材料费 | 机具费 | 管理费 | 利润
C4-11-4 | 镀锌电线管砖、混凝土结构明配 公称直径(mm以内) 32 | 100m | 0.0072 | 1240.2 | 1033.78 | 3.45 | 357.43 | 248.73 | 8.94 |  | 7.45 | 0.02 | 2.58 | 1.79
C4-11-283 | 接线盒安装 普通接线盒 明装 | 10个 | 0.0023 | 79.69 | 18.93 |  | 22.9 | 15.94 | 0.19 |  | 0.04 |  | 0.05 | 0.04
C4-11-10 | 镀锌电线管砖、混凝土结构暗配 公称直径(mm以内) 32 | 100m | 0.0031 | 833.82 | 973.12 | 3.45 | 240.63 | 167.45 | 2.58 |  | 3.01 | 0.01 | 0.74 | 0.52
C4-11-282 | 接线盒安装 接线盒 暗装 | 10个 | 0.001 | 45.07 | 25.61 |  | 12.95 | 9.01 | 0.05 |  | 0.03 |  | 0.01 | 0.01
C4-13-5 | 凿槽、刨沟(砖结构) 宽×深(mm以内) 70×70 | 10m | 0.03 | 86.4 | 28.68 |  | 24.83 | 17.28 | 2.59 |  | 0.86 |  | 0.74 | 0.52
C4-13-48 | 沟槽修补 尺寸(宽×深mm) 70×70 | 10m | 0.03 | 57.65 | 22.42 |  | 16.57 | 11.53 | 1.73 |  | 0.67 |  | 0.5 | 0.35
人工单价 |  | 小计 | [6 empty] | 16.07 |  | 12.06 | 0.04 | 4.63 | 3.22
|  | 未计价材料费 | [6 empty] | 7.7
序号 | 工料机名称 |  |  |  | 单位 |  | 单价（元） |  | 数量 |  |  |  | 合价（元）
1.1 | 人工费 |  |  |  | 元 | [7 empty] | 16.07
00010010 | 人工费 |  |  |  | 元 |  | 1.09 |  | 14.7168 |  |  |  | 16.07
1.2 | 材料费 |  |  |  | 元 | [7 empty] | 4.36
03131001 | 砂轮片综合 |  |  |  | 片 |  | 13.27 |  | 0.063 |  |  |  | 0.84
29170230 | 镀锌地线夹32 |  |  |  | 套 |  | 0.79 |  | 0.8487 |  |  |  | 0.67
99450760 | 其他材料费 |  |  |  | 元 |  | 1 |  | 0.1132 |  |  |  | 0.11
01030035@1 | 镀锌低碳钢丝φ1.2~2.5 |  |  |  | kg |  | 5.86 |  | 0.0045 |  |  |  | 0.03
03010240@1 | 木螺钉M4×65 |  |  |  | 十套 |  | 0.68 |  | 0.1293 |  |  |  | 0.09
03013431@1 | 塑料胀管D6~8 |  |  |  | 十套 |  | 0.6 |  | 0.1368 |  |  |  | 0.08
03014111 | 镀锌锁紧螺母DN32×1.5 |  |  |  | 十套 |  | 3.09 |  | 0.0159 |  |  |  | 0.05
03014291@1 | 镀锌锁紧螺母DN20×3 |  |  |  | 十套 |  | 3.81 |  | 0.0022 |  |  |  | 0.01
03139071@1 | 冲击钻头φ6~8 |  |  |  | 个 |  | 2.76 |  | 0.0088 |  |  |  | 0.02
03139281@1 | 钢锯条 |  |  |  | 条 |  | 0.43 |  | 0.0185 |  |  |  | 0.01
04010015@1 | 复合普通硅酸盐水泥P.C 32.5 |  |  |  | t |  | 388.1 |  | 0.0006 |  |  |  | 0.23
04030015@1 | 机制砂 |  |  |  | m3 |  | 202.2 |  | 0.0021 |  |  |  | 0.42
综合单价分析表
工程名称：火灾自动报警系统工程 | [9 empty] | 第 106 页 共 107 页
序号 | 工料机名称 |  |  |  | 单位 |  | 单价（元） |  | 数量 |  |  |  | 合价（元）
13010050@1 | 醇酸清漆 |  |  |  | kg |  | 13.99 |  | 0.0054 |  |  |  | 0.07
13030240@1 | 厚漆 |  |  |  | kg |  | 10.26 |  | 0.0094 |  |  |  | 0.1
14050050@1 | 溶剂油 |  |  |  | kg |  | 3.94 |  | 0.0053 |  |  |  | 0.02
28030290@1 | 双色多股铜芯聚氯乙烯绝缘软导线BVR-4mm2 |  |  |  | m |  | 2.83 |  | 0.3238 |  |  |  | 0.92
29060050 | 镀锌电线管接头32×1.5 |  |  |  | 个 |  | 1.84 |  | 0.2652 |  |  |  | 0.49
29060085 | 镀锌电线管卡子32 |  |  |  | 个 |  | 0.26 |  | 0.6164 |  |  |  | 0.16
29060105 | 镀锌电线管塑料护口DN25~32 |  |  |  | 个 |  | 0.26 |  | 0.1591 |  |  |  | 0.04
29060115@1 | 镀锌钢管塑料护口DN15~20 |  |  |  | 个 |  | 0.06 |  | 0.0223
1.3 | 机具费 |  |  |  | 元 | [7 empty] | 0.04
990759010@3 | 液压弯管机管径D60(mm) |  |  |  | 台班 |  | 57.44 |  | 0.0006 |  |  |  | 0.04
1.4 | 主材费 |  |  |  | 元 | [7 empty] | 7.7
29060030@10 | 热镀锌电线钢导管JDG32 |  |  |  | m |  | 7.21 |  | 1.0609 |  |  |  | 7.65
29110390@6 | 接线盒 |  |  |  | 个 |  | 1.5 |  | 0.0102 |  |  |  | 0.02
29110390@7 | 接线盒 |  |  |  | 个 |  | 1.5 |  | 0.0238 |  |  |  | 0.04
1.5 | 设备费 |  |  |  | 元
取费 | 费用名称 |  |  |  | 单位 |  | 费率（％） |  | 取费基数 |  |  |  | 合价（元）
1.6 | 管理费 |  |  |  | 元 |  |  |  | 管理费 |  |  |  | 4.63
2 | 利润 |  |  |  | 元 |  | 20 |  | 人工费+机具费 |  |  |  | 3.22
3 | 综合单价 |  |  |  | 元 |  |  |  | 定额直接费+利润 |  |  |  | 36.02
综合单价分析表
工程名称：火灾自动报警系统工程 | [9 empty] | 第 107 页 共 107 页
序号 | 76 | 项目编码 |  | 030905001004 | [6 empty] | 计量单位 |  | 系统
项目名称 |  | 自动报警系统调试 | [8 empty] | 综合单价 |  | 14182.69
清单综合单价组成明细
定额编号 | 定额名称 | 定额 单位 | 数量 | 单价（元） |  |  |  |  | 合价（元）
|  |  |  | 人工费 | 材料费 | 机具费 | 管理费 | 利润 | 人工费 |  | 材料费 | 机具费 | 管理费 | 利润
C9-5-4 | 自动报警系统装置调试 500点以下 | 系统 | 1 | 8862.1 | 186.65 | 611.97 | 2627.16 | 1894.81 | 8862.1 |  | 186.65 | 611.97 | 2627.16 | 1894.81
人工单价 |  | 小计 | [6 empty] | 8862.1 |  | 186.65 | 611.97 | 2627.16 | 1894.81
序号 | 工料机名称 |  |  |  | 单位 |  | 单价（元） |  | 数量 |  |  |  | 合价（元）
1.1 | 人工费 |  |  |  | 元 | [7 empty] | 8862.1
00010010 | 人工费 |  |  |  | 元 |  | 1.09 |  | 8115.48 |  |  |  | 8862.1
1.2 | 材料费 |  |  |  | 元 | [7 empty] | 186.65
14350360 | 酒精 |  |  |  | kg |  | 7.34 |  | 0.56 |  |  |  | 4.11
27170001 | 电气绝缘胶带18mm×10m×0.13mm |  |  |  | 卷 |  | 2.4 |  | 10.03 |  |  |  | 24.07
34050060 | 打印纸132-1 |  |  |  | 箱 |  | 133.33 |  | 0.32 |  |  |  | 42.67
99450760 | 其他材料费 |  |  |  | 元 |  | 1 |  | 5.32 |  |  |  | 5.32
28030440 | 铜芯聚氯乙烯绝缘导线BV-105℃-1mm2 |  |  |  | m |  | 0.76 |  | 15.27 |  |  |  | 11.61
34090070 | 电池 |  |  |  | 节 |  | 1.03 |  | 96 |  |  |  | 98.88
1.3 | 机具费 |  |  |  | 元 | [7 empty] | 611.97
870613023 | 手持式万用表 |  |  |  | 台班 |  | 5.12 |  | 12 |  |  |  | 61.44
870622068 | 交、直流低电阻测试仪 |  |  |  | 台班 |  | 9.73 |  | 1 |  |  |  | 9.73
873150102 | 对讲机(一对)5公里 |  |  |  | 台班 |  | 5.29 |  | 30 |  |  |  | 158.7
874614162 | 火灾探测器试验器 |  |  |  | 台班 |  | 4.82 |  | 3.5 |  |  |  | 16.87
870622060 | 接地引下线导通电阻测试仪 |  |  |  | 台班 |  | 16.78 |  | 0.5 |  |  |  | 8.39
873112007 | 直流稳压电源 |  |  |  | 台班 |  | 21.77 |  | 11 |  |  |  | 239.47
873112032 | 交流稳压电源 |  |  |  | 台班 |  | 10.67 |  | 11 |  |  |  | 117.37
1.4 | 主材费 |  |  |  | 元
1.5 | 设备费 |  |  |  | 元
取费 | 费用名称 |  |  |  | 单位 |  | 费率（％） |  | 取费基数 |  |  |  | 合价（元）
1.6 | 管理费 |  |  |  | 元 |  |  |  | 管理费 |  |  |  | 2627.16
2 | 利润 |  |  |  | 元 |  | 20 |  | 人工费+机具费 |  |  |  | 1894.81
3 | 综合单价 |  |  |  | 元 |  |  |  | 定额直接费+利润 |  |  |  | 14182.69

## 表-11 总价措施项目清单与计价表
总价措施项目清单与计价表
工程名称：火灾自动报警系统工程 | [5 empty] | 标段： |  | 第 1 页 共 1 页
序号 | 项目编码 | 项目名称 | 计算基础 | 费率 (%) | 金额 (元) |  | 调整 费率(%) |  | 调整后 金额(元) | 备注
1 | LSSGCSF00006 | 绿色施工安全防护措施费 | 分部分项人工费+分部分项机具费 | 35.77 | 65600.01 |  |  |  |  | 投标人按此金额填报。
2 | QTFY00000006 | 其他费用
合 计 |  |  |  |  | 65600.01
编制人（造价人员）： | [5 empty] | 复核人（造价工程师）：
表-11

## 表-12 其他项目清单与计价汇总表
其他项目清单与计价汇总表
工程名称：火灾自动报警系统工程 |  | 标段： |  | 第 1 页 共 1 页
序号 | 项目名称 |  | 金额（元） |  | 备注
1 | 暂列金额 |  | 99236.00 |  | 投标人按此金额填报。
2 | 预算包干费 |  | 9169.70
| 合 计 |  | 108405.70 |  | —
注：材料（工程设备）暂估单价进入清单项目综合单价，此处不汇总。
表—12

## 表-13 规费、税金项目清单与计价表
规费、税金项目清单与计价表
工程名称：火灾自动报警系统工程 |  |  | 标段： |  |  | 第 1 页 共 1 页
序号 | 项目名称 | 计算基础 |  | 计算基数 | 计算费率 (%) |  | 金额(元)
1 | 增值税销项税额 | 分部分项合计+措施合计+其他项目 |  | 1174392.03 | 9 |  | 105695.28
合 计 | [6 empty] | 105695.28
编制人（造价人员）： |  |  | 复核人（造价工程师）：
表—13

## 5.5主要材料价格表-1
主要材料价格表
工程名称：火灾自动报警系统工程 | [6 empty] | 第 1 页 共 9 页
序号 | 材料编码 | 材料名称 | 规格 | 单位 | 数量 | 市场价 （元） |  | 市场价合计（元） | 厂商/品牌
1 | 30070040@2 | 119外线电话 |  | 部 | 4 | 88.5 |  | 354
2 | 14410040@1 | 801胶 |  | kg | 2.58 | 6.15 |  | 15.87
3 | 23450030@2 | DC24V电源 | 持续供电时间不小于180min | 台 | 2 | 1887.22 |  | 3774.44
4 | 55050010@2 | UPS不间断电源 | 10KVA 180min | 台 | 1 | 55309.73 |  | 55309.73
5 | 55050010@3 | UPS不间断电源 | 5KVA 180min | 台 | 1 | 30973.45 |  | 30973.45
6 | 02270020 | 白布 |  | kg | 0.1104 | 2.75 |  | 0.3
7 | 02270020@1 | 白布 |  | kg | 0.7716 | 2.75 |  | 2.12
8 | 02270030 | 白布 | 宽900 | m | 0.1 | 4.94 |  | 0.49
9 | 02270030@1 | 白布 | 宽900 | m | 26 | 4.94 |  | 128.44
10 | 02270030@2 | 白布 | 宽900 | m | 0.32 | 4.94 |  | 1.58
11 | 34090001 | 白绸 |  | m2 | 0.22 | 16.81 |  | 3.7
12 | 03011425 | 半圆头镀锌螺栓 | M5×40 | 十套 | 0.408 | 0.58 |  | 0.24
13 | 03011430 | 半圆头镀锌螺栓 | M2~5×15~50 | 十套 | 0.4 | 0.43 |  | 0.17
14 | 03011430@1 | 半圆头镀锌螺栓 | M2~5×15~50 | 十套 | 0.2 | 0.43 |  | 0.09
15 | 03011430@2 | 半圆头镀锌螺栓 | M2~5×15~50 | 十套 | 32.8 | 0.43 |  | 14.1
16 | 03010290@1 | 半圆头螺丝 | M6~12×12~50 | 十套 | 0.82 | 3.09 |  | 2.53
17 | 30190050@3 | 壁装扬声器 | 3W | 台 | 24 | 108.89 |  | 2613.36
18 | 01130020 | 扁钢 | 30×4 | kg | 0.169 | 4.44 |  | 0.75
19 | 34130001@1 | 标志牌 | 塑料扁形 | 个 | 86 | 0.93 |  | 79.98
20 | 34130001@2 | 标志牌 | 塑料扁形 | 个 | 1 | 0.93 |  | 0.93
21 | 34130003@1 | 标志牌 |  | 个 | 4 | 2.5 |  | 10
22 | 34130003@2 | 标志牌 |  | 个 | 3 | 2.5 |  | 7.5
23 | 01190043 | 槽钢 | 10# | m | 5.04 | 40.78 |  | 205.53
24 | 03139001@2 | 冲击钻头 | φ8 | 个 | 0.07 | 3.42 |  | 0.24
25 | 03139001@1 | 冲击钻头 | φ8 | 个 | 11.98 | 3.42 |  | 40.97
26 | 03139011 | 冲击钻头 | φ10 | 个 | 0.26 | 6.84 |  | 1.78
27 | 03139071 | 冲击钻头 | φ6~8 | 个 | 0.1641 | 2.76 |  | 0.45
28 | 03139071@1 | 冲击钻头 | φ6~8 | 个 | 102.0692 | 2.76 |  | 281.71
29 | 03139071@2 | 冲击钻头 | φ6~8 | 个 | 2.8998 | 2.76 |  | 8
30 | 13010050 | 醇酸清漆 |  | kg | 0.0904 | 13.99 |  | 1.26
31 | 13010050@1 | 醇酸清漆 |  | kg | 19.6759 | 13.99 |  | 275.27
32 | 13010050@3 | 醇酸清漆 |  | kg | 0.5763 | 13.99 |  | 8.06
33 | 34050060 | 打印纸 | 132-1 | 箱 | 0.72 | 133.33 |  | 96
主要材料价格表
工程名称：火灾自动报警系统工程 | [6 empty] | 第 2 页 共 9 页
序号 | 材料编码 | 材料名称 | 规格 | 单位 | 数量 | 市场价 （元） |  | 市场价合计（元） | 厂商/品牌
34 | 34050060@1 | 打印纸 | 132-1 | 箱 | 0.6 | 133.33 |  | 80
35 | 34050067@1 | 打印纸卷 |  | 盒 | 0.9 | 18 |  | 16.2
36 | 34050067@2 | 打印纸卷 |  | 盒 | 1.32 | 18 |  | 23.76
37 | 23410060@7 | 带消防电话插孔的手动火灾报警按钮(带地址码) |  | 个 | 19 | 197.5 |  | 3752.5
38 | 03135001@1 | 低碳钢焊条 | 综合 | kg | 0.3648 | 5.6 |  | 2.04
39 | 03135001@2 | 低碳钢焊条 | 综合 | kg | 0.1 | 5.6 |  | 0.56
40 | 03135021@1 | 低碳钢焊条 | 结422 φ3.2 | kg | 1.125 | 5.6 |  | 6.3
41 | 03135021@2 | 低碳钢焊条 | 结422 φ3.2 | kg | 0.135 | 5.6 |  | 0.76
42 | 28030270@1 | 低烟无卤阻燃耐火型六类四对UTP |  | m | 36.4432 | 2.35 |  | 85.64
43 | 23370100@5 | 点型感烟火灾探测器 |  | 个(对) | 157 | 178.59 |  | 28038.63
44 | 34090070 | 电池 |  | 节 | 288 | 1.03 |  | 296.64
45 | 14090010@1 | 电力复合脂 |  | kg | 0.15 | 14.45 |  | 2.17
46 | 14090010@2 | 电力复合脂 |  | kg | 0.05 | 14.45 |  | 0.72
47 | 23390390@19 | 电气火灾监控主机（(带大屏幕液晶显示及备用电源)） |  | 台 | 1 | 3288.17 |  | 3288.17
48 | 27170001 | 电气绝缘胶带 | 18mm×10m×0.13mm | 卷 | 127.9731 | 2.4 |  | 307.14
49 | 27170001@1 | 电气绝缘胶带 | 18mm×10m×0.13mm | 卷 | 12.1995 | 2.4 |  | 29.28
50 | 27170001@2 | 电气绝缘胶带 | 18mm×10m×0.13mm | 卷 | 9.1995 | 2.4 |  | 22.08
51 | 30190001@2 | 电源时序器 |  | 台 | 1 | 722.12 |  | 722.12
52 | 03213021 | 垫铁 |  | kg | 2.35 | 4.87 |  | 11.44
53 | 13010510@1 | 调和漆 |  | kg | 2.285 | 12.07 |  | 27.58
54 | 13010510@2 | 调和漆 |  | kg | 0.18 | 12.07 |  | 2.17
55 | 01130060@2 | 镀锌扁钢 | 综合 | kg | 16.2476 | 5.92 |  | 96.19
56 | 01130060@3 | 镀锌扁钢 | 综合 | kg | 4.09 | 5.92 |  | 24.21
57 | 01130080@1 | 镀锌扁钢 | 40×4 | kg | 1.26 | 5.92 |  | 7.46
58 | 29170210@1 | 镀锌地线夹 | 20 | 套 | 4914.8304 | 0.36 |  | 1769.34
59 | 29170220 | 镀锌地线夹 | 25 | 套 | 113.061 | 0.53 |  | 59.92
60 | 29170230 | 镀锌地线夹 | 32 | 套 | 93.3507 | 0.79 |  | 73.75
61 | 29170240 | 镀锌地线夹 | 40 | 套 | 13.0769 | 1.05 |  | 13.73
62 | 01030035 | 镀锌低碳钢丝 | φ1.2~2.5 | kg | 26.5233 | 5.86 |  | 155.43
63 | 01030035@1 | 镀锌低碳钢丝 | φ1.2~2.5 | kg | 0.499 | 5.86 |  | 2.92
主要材料价格表
工程名称：火灾自动报警系统工程 | [6 empty] | 第 3 页 共 9 页
序号 | 材料编码 | 材料名称 | 规格 | 单位 | 数量 | 市场价 （元） |  | 市场价合计（元） | 厂商/品牌
64 | 01030035@2 | 镀锌低碳钢丝 | φ1.2~2.5 | kg | 0.6048 | 5.86 |  | 3.54
65 | 01030055 | 镀锌低碳钢丝 | φ2.5~4.0 | kg | 0.169 | 5.86 |  | 0.99
66 | 29270110 | 镀锌电缆卡子 | 2×35 | 个 | 73.104 | 2.37 |  | 173.26
67 | 29060030@6 | 镀锌电线管 | JDG25 | m | 141.3263 | 5.58 |  | 788.6
68 | 29060030@8 | 镀锌电线管 | JDG20 | m | 6143.538 | 4.39 |  | 26970.13
69 | 29060030@9 | 镀锌电线管 | JDG40 | m | 16.3461 | 11.3 |  | 184.71
70 | 29060040 | 镀锌电线管接头 | 20×1.5 | 个 | 1535.8845 | 0.99 |  | 1520.53
71 | 29060045@1 | 镀锌电线管接头 | 25×1.5 | 个 | 35.3316 | 5.25 |  | 185.49
72 | 29060050 | 镀锌电线管接头 | 32×1.5 | 个 | 29.1721 | 1.84 |  | 53.68
73 | 29060055 | 镀锌电线管接头 | 40×1.5 | 个 | 4.0866 | 2.78 |  | 11.36
74 | 29060075 | 镀锌电线管卡子 | 20 | 个 | 6020.6672 | 0.1 |  | 602.07
75 | 29060080 | 镀锌电线管卡子 | 25 | 个 | 82.1106 | 0.18 |  | 14.78
76 | 29060085 | 镀锌电线管卡子 | 32 | 个 | 67.796 | 0.26 |  | 17.63
77 | 29060090 | 镀锌电线管卡子 | 40 | 个 | 7.5419 | 0.38 |  | 2.87
78 | 29060100 | 镀锌电线管塑料护口 | DN15~20 | 个 | 921.5307 | 0.17 |  | 156.66
79 | 29060105 | 镀锌电线管塑料护口 | DN25~32 | 个 | 17.5033 | 0.26 |  | 4.55
80 | 29060105@1 | 镀锌电线管塑料护口 | DN25~32 | 个 | 21.199 | 0.26 |  | 5.51
81 | 29060110 | 镀锌电线管塑料护口 | DN40~50 | 个 | 2.4519 | 0.44 |  | 1.08
82 | 01290245@1 | 镀锌钢板 | 2.5 | m2 | 2.58 | 92.43 |  | 238.47
83 | 29060115@1 | 镀锌钢管塑料护口 | DN15~20 | 个 | 3.8907 | 0.06 |  | 0.23
84 | 29060115@2 | 镀锌钢管塑料护口 | DN15~20 | 个 | 136.1184 | 0.06 |  | 8.17
85 | 03011535 | 镀锌六角螺栓 | 2个垫圈 M8×80~120 | 十套 | 1.64 | 5.12 |  | 8.4
86 | 03011535@1 | 镀锌六角螺栓 | 2个垫圈 M8×80~120 | 十套 | 0.41 | 5.12 |  | 2.1
87 | 03011595 | 镀锌六角螺栓 | 2平1弹垫 M8×100以内 | 十套 | 1.6897 | 3.9 |  | 6.59
88 | 03011595@1 | 镀锌六角螺栓 | 2平1弹垫 M8×100以内 | 十套 | 7.87 | 3.9 |  | 30.69
89 | 03011605@1 | 镀锌六角螺栓 | 2平1弹垫 M10×100以内 | 十套 | 0.824 | 5.04 |  | 4.15
90 | 03011610@1 | 镀锌六角螺栓 | 2平1弹垫 M12×100以内 | 十套 | 1.1 | 5.09 |  | 5.6
91 | 03014101@1 | 镀锌锁紧螺母 | DN25×1.5 | 十套 | 2.1199 | 2.4 |  | 5.09
92 | 03014111 | 镀锌锁紧螺母 | DN32×1.5 | 十套 | 1.7503 | 3.09 |  | 5.41
93 | 03014121 | 镀锌锁紧螺母 | DN40×1.5 | 十套 | 0.2452 | 6.52 |  | 1.6
94 | 03014271@1 | 镀锌锁紧螺母 | DN20×1.5 | 十套 | 92.1531 | 1.58 |  | 145.6
主要材料价格表
工程名称：火灾自动报警系统工程 | [6 empty] | 第 4 页 共 9 页
序号 | 材料编码 | 材料名称 | 规格 | 单位 | 数量 | 市场价 （元） |  | 市场价合计（元） | 厂商/品牌
95 | 03014291@1 | 镀锌锁紧螺母 | DN20×3 | 十套 | 0.2447 | 3.81 |  | 0.93
96 | 03014291@3 | 镀锌锁紧螺母 | DN20×3 | 十套 | 13.6118 | 3.81 |  | 51.86
97 | 03010115@1 | 镀锌自攻螺钉 | M4~6×20~35 | 十套 | 40.32 | 3.4 |  | 137.09
98 | 14350190 | 多功能上光清洁剂 |  | 盒 | 0.5 | 8.2 |  | 4.1
99 | 28030410@12 | 多股铜芯聚氯乙烯绝缘导线 | WDZCN-RVS-2x2.5 | m | 946.2312 | 3.08 |  | 2914.39
100 | 28030410@22 | 多股铜芯聚氯乙烯绝缘导线 | WDZCN-RYJS-B2-450/750V-2x1.5 | m | 2354.7888 | 2.42 |  | 5698.59
101 | 28030410@24 | 多股铜芯聚氯乙烯绝缘导线 | WDZCN-RYJS-B2-2x1.0mm2 | m | 6348.8772 | 8.65 |  | 54917.79
102 | 28030410@26 | 多股铜芯聚氯乙烯绝缘导线 | WDZCN-RYJS-B2-2x4mm2 | m | 83.5812 | 6.04 |  | 504.83
103 | 28030410@27 | 多股铜芯聚氯乙烯绝缘导线 | WDZCN-RYJS-B2-450/750V-4x1.0mm2 | m | 136.1664 | 4.85 |  | 660.41
104 | 23410060@10 | 防火阀电动按钮 |  | 个 | 28 | 88.33 |  | 2473.24
105 | 23390040@1 | 防火门监控主机 |  | 台 | 2 | 3515.81 |  | 7031.62
106 | 13050070@1 | 防锈漆 |  | kg | 1.172 | 13.58 |  | 15.92
107 | 13050070@2 | 防锈漆 |  | kg | 1.04 | 13.58 |  | 14.12
108 | 13050080@1 | 防锈漆 | C53-1 | kg | 0.1 | 13.58 |  | 1.36
109 | 13010130@1 | 酚醛调和漆 |  | kg | 0.12 | 12.07 |  | 1.45
110 | 13010130@2 | 酚醛调和漆 |  | kg | 0.1 | 12.07 |  | 1.21
111 | 04010015@1 | 复合普通硅酸盐水泥 | P.C 32.5 | t | 0.066 | 388.1 |  | 25.61
112 | 04010015@2 | 复合普通硅酸盐水泥 | P.C 32.5 | t | 1.8353 | 388.1 |  | 712.28
113 | 01290003 | 钢板 | 综合 | kg | 0.48 | 4.24 |  | 2.04
114 | 37091110@1 | 钢垫板 | 1~2 | kg | 1.2 | 4.37 |  | 5.24
115 | 13050470 | 钢结构厚型防火涂料 |  | kg | 0.06 | 2.3 |  | 0.14
116 | 13050470@1 | 钢结构厚型防火涂料 |  | kg | 26.58 | 2.3 |  | 61.13
117 | 13050470@2 | 钢结构厚型防火涂料 |  | kg | 0.03 | 2.3 |  | 0.07
118 | 03139281 | 钢锯条 |  | 条 | 155.9493 | 0.43 |  | 67.06
119 | 03139281@1 | 钢锯条 |  | 条 | 8.6312 | 0.43 |  | 3.71
120 | 03139281@2 | 钢锯条 |  | 条 | 2.9697 | 0.43 |  | 1.28
121 | 30210085@2 | 功率放大器 60W |  | 台 | 5 | 4725 |  | 23625
122 | 30210075@1 | 光电转换器 |  | 台 | 26 | 867.69 |  | 22559.94
123 | 14410230 | 硅酮中性密封胶 | 300ml | 支 | 0.4 | 13.3 |  | 5.32
124 | 03137011@1 | 焊锡 |  | kg | 2.91 | 58.12 |  | 169.13
主要材料价格表
工程名称：火灾自动报警系统工程 | [6 empty] | 第 5 页 共 9 页
序号 | 材料编码 | 材料名称 | 规格 | 单位 | 数量 | 市场价 （元） |  | 市场价合计（元） | 厂商/品牌
125 | 03137011@2 | 焊锡 |  | kg | 1.85 | 58.12 |  | 107.52
126 | 03137041 | 焊锡膏 |  | kg | 1.5034 | 47.01 |  | 70.67
127 | 03137041@1 | 焊锡膏 |  | kg | 11.5379 | 47.01 |  | 542.4
128 | 03137041@2 | 焊锡膏 |  | kg | 0.7506 | 47.01 |  | 35.29
129 | 03136021 | 焊锡丝 | 综合 | kg | 0.42 | 7.69 |  | 3.23
130 | 03136021@1 | 焊锡丝 | 综合 | kg | 0.15 | 7.69 |  | 1.15
131 | 03139151@1 | 合金钢钻头 | φ3 | 个 | 2.52 | 0.55 |  | 1.39
132 | 13030240 | 厚漆 |  | kg | 1.1976 | 10.26 |  | 12.29
133 | 13030240@1 | 厚漆 |  | kg | 1.0321 | 10.26 |  | 10.59
134 | 13030240@3 | 厚漆 |  | kg | 29.8826 | 10.26 |  | 306.6
135 | 23390005@8 | 火灾声光警报器 |  | 个 | 29 | 126.46 |  | 3667.34
136 | 04030015@1 | 机制砂 |  | m3 | 0.231 | 202.2 |  | 46.71
137 | 23390390@16 | 集中火灾报警控制器(联动型)（带手动控制盘） |  | 台 | 2 | 30965.49 |  | 61930.98
138 | 23390370@4 | 集中火灾报警控制器(联动型)QB1 |  | 台 | 2 | 30965.49 |  | 61930.98
139 | 05050050 | 胶合板 | 2440×1220×3 | m2 | 0.02 | 11.47 |  | 0.23
140 | 05050050@1 | 胶合板 | 2440×1220×3 | m2 | 8.88 | 11.47 |  | 101.85
141 | 05050050@2 | 胶合板 | 2440×1220×3 | m2 | 0.01 | 11.47 |  | 0.11
142 | 01210001@2 | 角钢 | 综合 | kg | 8.16 | 4.16 |  | 33.95
143 | 27060060@1 | 接地线 | 1×16mm2 | m | 24 | 5.18 |  | 124.32
144 | 27060060@2 | 接地线 | 1×16mm2 | m | 2 | 5.18 |  | 10.36
145 | 29110390@5 | 接线盒 |  | 个 | 187.201 | 1.5 |  | 280.8
146 | 29110390@6 | 接线盒 |  | 个 | 1.1219 | 1.5 |  | 1.68
147 | 29110390@7 | 接线盒 |  | 个 | 2.6178 | 1.5 |  | 3.93
148 | 55050330@4 | 紧急呼叫麦克风 |  | 台 | 1 | 2879 |  | 2879
149 | 14350360 | 酒精 |  | kg | 1.16 | 7.34 |  | 8.51
150 | 28030170@10 | 绝缘电线 | WDZCN-BYJ-B2-10 | m | 193.2105 | 10.55 |  | 2038.37
151 | 28030170@11 | 绝缘电线 | WDZCN-BYJ(F)-B2-450/750V-2.5 | m | 2105.73 | 1.72 |  | 3621.86
152 | 28030170@2 | 绝缘电线 | WDZCN-BYJ-B2-450/750V-2.5 | m | 555.511 | 1.72 |  | 955.48
主要材料价格表
工程名称：火灾自动报警系统工程 | [6 empty] | 第 6 页 共 9 页
序号 | 材料编码 | 材料名称 | 规格 | 单位 | 数量 | 市场价 （元） |  | 市场价合计（元） | 厂商/品牌
153 | 28110165@3 | 控制电缆 | WDZCN-KYJY-B2-450/750V-7x1.5 | m | 261.0479 | 14.06 |  | 3670.33
154 | 28110165@5 | 控制电缆 | WDZBN-KYJY-B1(t1,d1)-4x1.5 | m | 56.0483 | 7.62 |  | 427.09
155 | 27050090 | 浪涌保护器 |  | 个 | 1 | 260 |  | 260
156 | 03010500 | 六角螺栓 | M12×20~100 | 十套 | 0.412 | 9.73 |  | 4.01
157 | 28010060@1 | 裸铜绞线 | 35mm2 | kg | 0.5 | 52.85 |  | 26.43
158 | 02270001 | 棉纱 |  | kg | 20.2043 | 7.04 |  | 142.24
159 | 02270001@1 | 棉纱 |  | kg | 4.8386 | 7.04 |  | 34.06
160 | 02270001@2 | 棉纱 |  | kg | 3.6475 | 7.04 |  | 25.68
161 | 03010205@1 | 木螺钉 | M6×30 | 十套 | 7 | 0.26 |  | 1.82
162 | 03010225@1 | 木螺钉 | M2~4×6~65 | 十套 | 6.656 | 0.18 |  | 1.2
163 | 03010240 | 木螺钉 | M4×65 | 十套 | 1216.9866 | 0.68 |  | 827.55
164 | 03010240@1 | 木螺钉 | M4×65 | 十套 | 161.1046 | 0.68 |  | 109.55
165 | 03010240@2 | 木螺钉 | M4×65 | 十套 | 42.2312 | 0.68 |  | 28.72
166 | 03010250@1 | 木螺钉 | M6×100 | 十套 | 5.04 | 1.25 |  | 6.3
167 | 03131061@1 | 尼龙砂轮片 | φ100 | 片 | 0.6 | 4.27 |  | 2.56
168 | 02350050@1 | 尼龙线卡 |  | 十套 | 359 | 0.35 |  | 125.65
169 | 03013031 | 膨胀螺栓 | M6 | 十套 | 0.7479 | 2.8 |  | 2.09
170 | 03013041 | 膨胀螺栓 | M8 | 十套 | 10.276 | 3.15 |  | 32.37
171 | 03013051 | 膨胀螺栓 | M10 | 十套 | 0.412 | 5.82 |  | 2.4
172 | 03013051@1 | 膨胀螺栓 | M10 | 十套 | 0.4 | 5.82 |  | 2.33
173 | 03013051@2 | 膨胀螺栓 | M10 | 十套 | 1.648 | 5.82 |  | 9.59
174 | 99450760 | 其他材料费 |  | 元 | 1126.1863 | 1 |  | 1126.19
175 | 25000001@1 | 气体灭火放气指示灯 |  | 套 | 16.16 | 111.09 |  | 1795.21
176 | 23390025@1 | 气体灭火警铃 |  | 个 | 14 | 99.98 |  | 1399.72
177 | 23390400@1 | 气体灭火控制器 |  | 台 | 14 | 6250.85 |  | 87511.9
178 | 23390005@5 | 气体灭火声光报警器 |  | 个 | 39 | 82.2 |  | 3205.8
179 | 23370100@4 | 气体消防专用非编码型感温探测器 |  | 个(对) | 72 | 123.31 |  | 8878.32
180 | 23370100@3 | 气体消防专用非编码型感烟探测器 |  | 个(对) | 29 | 168.85 |  | 4896.65
181 | 14030040 | 汽油 | 综合 | kg | 53.6622 | 9.55 |  | 512.47
182 | 14030040@1 | 汽油 | 综合 | kg | 45.667 | 9.55 |  | 436.12
183 | 14030040@2 | 汽油 | 综合 | kg | 6.6388 | 9.55 |  | 63.4
主要材料价格表
工程名称：火灾自动报警系统工程 | [6 empty] | 第 7 页 共 9 页
序号 | 材料编码 | 材料名称 | 规格 | 单位 | 数量 | 市场价 （元） |  | 市场价合计（元） | 厂商/品牌
184 | 14030047@1 | 汽油 | 70~90# | kg | 2.96 | 9.55 |  | 28.27
185 | 14030047@2 | 汽油 | 70~90# | kg | 2.36 | 9.55 |  | 22.54
186 | 23410040@2 | 区域显示器(火灾显示盘) |  | 台 | 2 | 1992.37 |  | 3984.74
187 | 29060030@10 | 热镀锌电线钢导管 | JDG32 | m | 116.6884 | 7.21 |  | 841.32
188 | 14050050 | 溶剂油 |  | kg | 0.0904 | 3.94 |  | 0.36
189 | 14050050@1 | 溶剂油 |  | kg | 0.5777 | 3.94 |  | 2.28
190 | 14050050@3 | 溶剂油 |  | kg | 19.6631 | 3.94 |  | 77.47
191 | 04030015@2 | 砂（回填砂） |  | m3 | 6.4236 | 202.2 |  | 1298.85
192 | 03131001 | 砂轮片 | 综合 | 片 | 199.6363 | 13.27 |  | 2649.17
193 | 57310010@7 | 视频监控工作站 |  | 台(套) | 1 | 6424.78 |  | 6424.78
194 | 28250010@2 | 室内阻燃耐火单模光纤 | 4芯 | m | 172.3545 | 2.83 |  | 487.76
195 | 28250010 | 室外阻燃耐火单模光纤 | 4芯 | m | 172.3545 | 2.83 |  | 487.76
196 | 23410060@6 | 手动/自动状态显示装置 |  | 个 | 29 | 397.69 |  | 11533.01
197 | 23410060@5 | 手自动转换开关(带紧急启停功能) |  | 个 | 14 | 397.69 |  | 5567.66
198 | 23400001@7 | 输出模块 |  | 个 | 37 | 169.14 |  | 6258.18
199 | 23400001@8 | 输入模块 |  | 个 | 99 | 114.96 |  | 11381.04
200 | 23400001@11 | 输入输出模块(带一个地址) |  | 个 | 17 | 284.11 |  | 4829.87
201 | 28030290 | 双色多股铜芯聚氯乙烯绝缘软导线 | BVR-4mm2 | m | 5.9629 | 2.83 |  | 16.88
202 | 28030290@1 | 双色多股铜芯聚氯乙烯绝缘软导线 | BVR-4mm2 | m | 35.6103 | 2.83 |  | 100.78
203 | 28030290@3 | 双色多股铜芯聚氯乙烯绝缘软导线 | BVR-4mm2 | m | 35.7583 | 2.83 |  | 101.2
204 | 28030290@4 | 双色多股铜芯聚氯乙烯绝缘软导线 | BVR-4mm2 | m | 1325.5131 | 2.83 |  | 3751.2
205 | 30190001@1 | 双通道数字媒体播放器 |  | 台 | 1 | 11680.1 |  | 11680.1
206 | 30210085@3 | 四主一备主备功放切换器 |  | 台 | 1 | 3214.5 |  | 3214.5
207 | 17250160 | 塑料软管 | D4 | m | 0.15 | 0.15 |  | 0.02
208 | 17250170@1 | 塑料软管 | D5 | m | 7 | 0.4 |  | 2.8
209 | 02350040 | 塑料线卡 | φ15以内 | 个 | 178 | 0.64 |  | 113.92
210 | 17250020 | 塑料异型管 | D5 | m | 0.3 | 3.07 |  | 0.92
211 | 17250020@1 | 塑料异型管 | D5 | m | 75.946 | 3.07 |  | 233.15
主要材料价格表
工程名称：火灾自动报警系统工程 | [6 empty] | 第 8 页 共 9 页
序号 | 材料编码 | 材料名称 | 规格 | 单位 | 数量 | 市场价 （元） |  | 市场价合计（元） | 厂商/品牌
212 | 17250020@2 | 塑料异型管 | D5 | m | 6.41 | 3.07 |  | 19.68
213 | 17250030 | 塑料异型管 | D2.5~5 | m | 2.1 | 2.19 |  | 4.6
214 | 03013431@3 | 塑料胀管 | D6~8 | 十套 | 0.2 | 0.6 |  | 0.12
215 | 03013431 | 塑料胀管 | D6~8 | 十套 | 0.9665 | 0.6 |  | 0.58
216 | 03013431@1 | 塑料胀管 | D6~8 | 十套 | 1463.4731 | 0.6 |  | 878.08
217 | 03013431@2 | 塑料胀管 | D6~8 | 十套 | 44.5359 | 0.6 |  | 26.72
218 | 03134021@1 | 铁砂布 | 0~2# | 张 | 2.31 | 0.94 |  | 2.17
219 | 03134021@2 | 铁砂布 | 0~2# | 张 | 2.1 | 0.94 |  | 1.97
220 | 29090185 | 铜端子 | 6mm2 | 个 | 63.24 | 1.74 |  | 110.04
221 | 29090210 | 铜接线端子 | DT-2.5mm2 | 个 | 16.24 | 1.06 |  | 17.21
222 | 29090225 | 铜接线端子 | DT-16mm2 | 个 | 2.03 | 3.25 |  | 6.6
223 | 29090225@1 | 铜接线端子 | DT-16mm2 | 个 | 97.44 | 3.25 |  | 316.68
224 | 29090225@2 | 铜接线端子 | DT-16mm2 | 个 | 10.15 | 3.25 |  | 32.99
225 | 28030440 | 铜芯聚氯乙烯绝缘导线 | BV-105℃-1mm2 | m | 30.54 | 0.76 |  | 23.21
226 | 28030480@1 | 铜芯聚氯乙烯绝缘导线 | BV-2.5mm2 | m | 7.3296 | 1.7 |  | 12.46
227 | 28030500@1 | 铜芯聚氯乙烯绝缘导线 | BV-4mm2 | m | 3 | 2.74 |  | 8.22
228 | 28030510 | 铜芯聚氯乙烯绝缘导线 | BV-6mm2 | m | 63.24 | 4.27 |  | 270.03
229 | 28030520 | 铜芯聚氯乙烯绝缘导线 | BV-16mm2 | m | 0.56 | 11 |  | 6.16
230 | 23390395@2 | 图形显示装置 |  | 台 | 1 | 26965.02 |  | 26965.02
231 | 34090250@1 | 脱脂棉 |  | kg | 0.32 | 25.13 |  | 8.04
232 | 34090250@2 | 脱脂棉 |  | kg | 0.1 | 25.13 |  | 2.51
233 | 03138001 | 锡基钎料 |  | kg | 10.6566 | 52.47 |  | 559.15
234 | 03138001@1 | 锡基钎料 |  | kg | 31.4509 | 52.47 |  | 1650.23
235 | 03138001@2 | 锡基钎料 |  | kg | 1.6814 | 52.47 |  | 88.22
236 | 14350690 | 洗涤剂 |  | kg | 0.07 | 6.74 |  | 0.47
237 | 02070270@1 | 橡皮垫 | 2mm | m2 | 0.04 | 19.91 |  | 0.8
238 | 27190050 | 橡皮绝缘板 | 5 | m2 | 0.05 | 12.62 |  | 0.63
239 | 55050330@3 | 消防电话插孔 |  | 台 | 1 | 210 |  | 210
240 | 30070040@4 | 消防电话分机(带地址码) |  | 部 | 1 | 119.53 |  | 119.53
241 | 30070040@3 | 消防电话分机(带地址码) |  | 部 | 30 | 119.53 |  | 3585.9
主要材料价格表
工程名称：火灾自动报警系统工程 | [6 empty] | 第 9 页 共 9 页
序号 | 材料编码 | 材料名称 | 规格 | 单位 | 数量 | 市场价 （元） |  | 市场价合计（元） | 厂商/品牌
242 | 57310010@1 | 消防电源监控系统、电气火灾监控系统、防火门监控系统、应急照明与疏散指示系统合用工作站 |  | 台(套) | 4 | 6424.78 |  | 25699.12
243 | 23390390@20 | 消防电源监控主机(带大屏幕液晶显示及备用电源) |  | 台 | 1 | 3787.71 |  | 3787.71
244 | 23400010@7 | 消防接线端子箱 |  | 台 | 2 | 457.12 |  | 914.24
245 | 23400001@12 | 消防联动模块 |  | 个 | 2 | 114.96 |  | 229.92
246 | 23400010@6 | 消防模块接线箱 |  | 台 | 19 | 477.61 |  | 9074.59
247 | 24690060@1 | 消防水池水位实时显示装置 |  | 台 | 1 | 1783.44 |  | 1783.44
248 | 55050330@2 | 消防应急广播控制矩阵主机 |  | 台 | 1 | 4590 |  | 4590
249 | 23390390@15 | 消防应急照明控制器(集中控制型)N-YJZM-KZQ |  | 台 | 1 | 7998.24 |  | 7998.24
250 | 30070010@3 | 消防专用电话总机 |  | 台 | 1 | 3791.17 |  | 3791.17
251 | 23410060@8 | 消火栓按钮 |  | 个 | 36 | 228.29 |  | 8218.44
252 | 27050050@1 | 信号避雷器 |  | 台 | 1 | 1584.85 |  | 1584.85
253 | 01090023 | 圆钢 | φ10以内 | kg | 1.9728 | 3.67 |  | 7.24
254 | 09330010@1 | 真丝绸布 | 宽900 | m | 0.03 | 30.04 |  | 0.9
255 | 23400001@6 | 直流电源单元 |  | 个 | 1 | 63.25 |  | 63.25
256 | 55290001@1 | 中间继电器 |  | 个 | 14 | 31.54 |  | 441.56
257 | 03010129@1 | 自攻螺钉 | M4×30 | 十套 | 8.48 | 0.75 |  | 6.36
258 | 23400001@9 | 总线隔离模块 |  | 个 | 11 | 142.86 |  | 1571.46
259 | 28030669@3 | 阻燃铜芯聚氯乙烯绝缘绞型软导线 | ZR-RVS 2×1.5mm2 | m | 0.153 | 3.65 |  | 0.56
260 | 28030669@1 | 阻燃铜芯聚氯乙烯绝缘绞型软导线 | ZR-RVS 2×1.5mm2 | m | 95.78 | 3.65 |  | 349.6
261 | 28030669@2 | 阻燃铜芯聚氯乙烯绝缘绞型软导线 | ZR-RVS 2×1.5mm2 | m | 0.11 | 3.65 |  | 0.4
|  | 合 计 | [5 empty] | 720385.23