## 表-04 单位工程招标控制价汇总表
单位工程招标控制价汇总表
工程名称：电气工程 |  |  | 标段： | 第 1 页 共 1 页
序号 | 汇总内容 | 金额:(元) |  |  | 其中：暂估价(元)
1 | 分部分项合计 | 6622963.36
1.1 | 动力系统 | 3491739.53
1.2 | 冷却塔配电系统 | 1766790.67
1.3 | 照明系统 | 538648.75
1.4 | 防雷系统 | 259926.43
1.5 | 集中型应急疏散照明系统 | 202857.25
1.6 | 电气火灾监控系统 | 40220.43
1.7 | 消防电源监控系统 | 24522.92
1.8 | 防火门监控系统 | 155312.03
1.9 | 充电系统 | 142945.35
2 | 措施合计 | 317433.53
2.1 | 绿色施工安全防护措施费 | 286860.54
2.2 | 其他措施费 | 30572.99
3 | 其他项目 | 702394.26 |  |  | －
3.1 | 暂列金额 | 662296.34
3.2 | 暂估价
3.3 | 计日工
3.4 | 总承包服务费
3.5 | 预算包干费 | 40097.92
3.6 | 工程优质费
3.7 | 概算幅度差
3.8 | 索赔费用
3.9 | 现场签证费用
3.10 | 其他费用
4 | 税前工程造价 | 7642791.15
5 | 增值税销项税额 | 687851.20 |  |  | －
6 | 总造价 | 8330642.35
7 | 人工费 | 792488.95
招标控制价合计=1+2+3+5 |  | 8,330,642.35 |  |  | 0.00
注：本表适用于单位工程招标控制价或投标报价的汇总，如无单位工程划分，单项工程也使用本表汇总
表—04

## 表-08 分部分项工程和单价措施项目清单与计价表(含措施标题)
分部分项工程和单价措施项目清单与计价表
工程名称：电气工程 |  |  |  | 标段： |  |  |  | 第 1 页 共 76 页
序号 | 项目编码 | 项目名称 | 项目特征描述 |  | 计量单位 | 工程量 | 金额（元）
[7 empty] | 综合单价 |  | 综合合价 | 其中
暂估价
|  | 动力系统 | [6 empty] | 3491739.53
|  | 配电箱柜 | [6 empty] | 904013.53
1 | 030404017001 | 配电箱 | 1.名称:成套配电箱 2.编号:配电箱N-2D1ATbd 3.型号、规格:详见配电箱系统图 4.技术参数及要求:防护等级IP65,详见招标文件技术规格书及设计图纸说明 5.安装方式:明装 6.工作内容:应包括本体安装、调试、盘柜、端子接线、箱内元器件安装(材料随箱提供)、接地、刷(喷)油漆、配电箱基础及设计文件、招标文件与相关规范要求的其他辅助性工作，投标人综合考虑 7.设备、主材供应方式:乙供 |  | 台 | 1 | 24359.87 |  | 24359.87
2 | 030404017002 | 配电箱 | 1.名称:成套配电箱 2.编号:配电箱N-RFAPk1 3.型号、规格:详见配电箱系统图 4.技术参数及要求:防护等级IP65,详见招标文件技术规格书及设计图纸说明 5.安装方式:明装 6.工作内容:应包括本体安装、调试、盘柜、端子接线、箱内元器件安装(材料随箱提供)、接地、刷(喷)油漆、配电箱基础及设计文件、招标文件与相关规范要求的其他辅助性工作，投标人综合考虑 7.设备、主材供应方式:乙供 |  | 台 | 1 | 45735.97 |  | 45735.97
本页小计 | [8 empty] | 70095.84
注：为计取规费等的使用，可在表中增设其中：“定额人工费”。
表—08
分部分项工程和单价措施项目清单与计价表
工程名称：电气工程 |  |  |  | 标段： |  |  |  | 第 2 页 共 76 页
序号 | 项目编码 | 项目名称 | 项目特征描述 |  | 计量单位 | 工程量 | 金额（元）
[7 empty] | 综合单价 |  | 综合合价 | 其中
暂估价
3 | 030404017003 | 配电箱 | 1.名称:成套配电箱 2.编号:配电箱N-RFAPk2 3.型号、规格:详见配电箱系统图 4.技术参数及要求:防护等级IP65,详见招标文件技术规格书及设计图纸说明 5.安装方式:明装 6.工作内容:应包括本体安装、调试、盘柜、端子接线、箱内元器件安装(材料随箱提供)、接地、刷(喷)油漆、配电箱基础及设计文件、招标文件与相关规范要求的其他辅助性工作，投标人综合考虑 7.设备、主材供应方式:乙供 |  | 台 | 1 | 45735.97 |  | 45735.97
4 | 030404017004 | 配电箱 | 1.名称:成套配电箱 2.编号:配电箱N-RFAPkz1 3.型号、规格:详见配电箱系统图 4.技术参数及要求:防护等级IP65,详见招标文件技术规格书及设计图纸说明 5.安装方式:明装 6.工作内容:应包括本体安装、调试、盘柜、端子接线、箱内元器件安装(材料随箱提供)、接地、刷(喷)油漆、配电箱基础及设计文件、招标文件与相关规范要求的其他辅助性工作，投标人综合考虑 7.设备、主材供应方式:乙供 |  | 台 | 1 | 45735.97 |  | 45735.97
本页小计 | [8 empty] | 91471.94
注：为计取规费等的使用，可在表中增设其中：“定额人工费”。
表—08
分部分项工程和单价措施项目清单与计价表
工程名称：电气工程 |  |  |  | 标段： |  |  |  | 第 3 页 共 76 页
序号 | 项目编码 | 项目名称 | 项目特征描述 |  | 计量单位 | 工程量 | 金额（元）
[7 empty] | 综合单价 |  | 综合合价 | 其中
暂估价
5 | 030404017005 | 配电箱 | 1.名称:成套配电箱 2.编号:配电箱N-RFATwy 3.型号、规格:详见配电箱系统图 4.技术参数及要求:防护等级IP65,详见招标文件技术规格书及设计图纸说明 5.安装方式:明装 6.工作内容:应包括本体安装、调试、盘柜、端子接线、箱内元器件安装(材料随箱提供)、接地、刷(喷)油漆、配电箱基础及设计文件、招标文件与相关规范要求的其他辅助性工作，投标人综合考虑 7.设备、主材供应方式:乙供 |  | 台 | 1 | 23592.61 |  | 23592.61
6 | 030404017006 | 配电箱 | 1.名称:成套配电箱 2.编号:配电箱N-1D1ATxf 3.型号、规格:详见配电箱系统图 4.技术参数及要求:防护等级IP65,详见招标文件技术规格书及设计图纸说明 5.安装方式:明装 6.工作内容:应包括本体安装、调试、盘柜、端子接线、箱内元器件安装(材料随箱提供)、接地、刷(喷)油漆、配电箱基础及设计文件、招标文件与相关规范要求的其他辅助性工作，投标人综合考虑 7.设备、主材供应方式:乙供 |  | 台 | 1 | 24359.87 |  | 24359.87
本页小计 | [8 empty] | 47952.48
注：为计取规费等的使用，可在表中增设其中：“定额人工费”。
表—08
分部分项工程和单价措施项目清单与计价表
工程名称：电气工程 |  |  |  | 标段： |  |  |  | 第 4 页 共 76 页
序号 | 项目编码 | 项目名称 | 项目特征描述 |  | 计量单位 | 工程量 | 金额（元）
[7 empty] | 综合单价 |  | 综合合价 | 其中
暂估价
7 | 030404017007 | 配电箱 | 1.名称:成套配电箱 2.编号:配电箱N-1D1ATxf-1 3.型号、规格:详见配电箱系统图 4.技术参数及要求:防护等级IP65,详见招标文件技术规格书及设计图纸说明 5.安装方式:明装 6.工作内容:应包括本体安装、调试、盘柜、端子接线、箱内元器件安装(材料随箱提供)、接地、刷(喷)油漆、配电箱基础及设计文件、招标文件与相关规范要求的其他辅助性工作，投标人综合考虑 7.设备、主材供应方式:乙供 |  | 台 | 1 | 4045.71 |  | 4045.71
8 | 030404017008 | 配电箱 | 1.名称:成套配电箱 2.编号:配电箱N-RFAPksg1 3.型号、规格:详见配电箱系统图 4.技术参数及要求:防护等级IP65,详见招标文件技术规格书及设计图纸说明 5.安装方式:明装柜式,立地安装,电缆采用下进下出方式 6.工作内容:应包括本体安装、调试、盘柜、端子接线、箱内元器件安装(材料随箱提供)、接地、刷(喷)油漆、配电箱基础及设计文件、招标文件与相关规范要求的其他辅助性工作，投标人综合考虑 7.设备、主材供应方式:乙供 |  | 台 | 1 | 20345.24 |  | 20345.24
本页小计 | [8 empty] | 24390.95
注：为计取规费等的使用，可在表中增设其中：“定额人工费”。
表—08
分部分项工程和单价措施项目清单与计价表
工程名称：电气工程 |  |  |  | 标段： |  |  |  | 第 5 页 共 76 页
序号 | 项目编码 | 项目名称 | 项目特征描述 |  | 计量单位 | 工程量 | 金额（元）
[7 empty] | 综合单价 |  | 综合合价 | 其中
暂估价
9 | 030404017009 | 配电箱 | 1.名称:成套配电箱 2.编号:配电箱N-RFAPksg1 3.型号、规格:详见配电箱系统图 4.技术参数及要求:防护等级IP65,详见招标文件技术规格书及设计图纸说明 5.安装方式:明装柜式,立地安装,电缆采用下进下出方式 6.工作内容:应包括本体安装、调试、盘柜、端子接线、箱内元器件安装(材料随箱提供)、接地、刷(喷)油漆、配电箱基础及设计文件、招标文件与相关规范要求的其他辅助性工作，投标人综合考虑 7.设备、主材供应方式:乙供 |  | 台 | 1 | 20345.24 |  | 20345.24
10 | 030404017010 | 配电箱 | 1.名称:成套配电箱 2.编号:配电箱N-RFAPksg2 3.型号、规格:详见配电箱系统图 4.技术参数及要求:防护等级IP65,详见招标文件技术规格书及设计图纸说明 5.安装方式:明装柜式,立地安装,电缆采用下进下出方式 6.工作内容:应包括本体安装、调试、盘柜、端子接线、箱内元器件安装(材料随箱提供)、接地、刷(喷)油漆、配电箱基础及设计文件、招标文件与相关规范要求的其他辅助性工作，投标人综合考虑 7.设备、主材供应方式:乙供 |  | 台 | 1 | 20345.24 |  | 20345.24
本页小计 | [8 empty] | 40690.48
注：为计取规费等的使用，可在表中增设其中：“定额人工费”。
表—08
分部分项工程和单价措施项目清单与计价表
工程名称：电气工程 |  |  |  | 标段： |  |  |  | 第 6 页 共 76 页
序号 | 项目编码 | 项目名称 | 项目特征描述 |  | 计量单位 | 工程量 | 金额（元）
[7 empty] | 综合单价 |  | 综合合价 | 其中
暂估价
11 | 030404017011 | 配电箱 | 1.名称:成套配电箱 2.编号:配电箱N-RFAPksg3 3.型号、规格:详见配电箱系统图 4.技术参数及要求:防护等级IP65,详见招标文件技术规格书及设计图纸说明 5.安装方式:明装柜式,立地安装,电缆采用下进下出方式 6.工作内容:应包括本体安装、调试、盘柜、端子接线、箱内元器件安装(材料随箱提供)、接地、刷(喷)油漆、配电箱基础及设计文件、招标文件与相关规范要求的其他辅助性工作，投标人综合考虑 7.设备、主材供应方式:乙供 |  | 台 | 1 | 20345.24 |  | 20345.24
12 | 030404017012 | 配电箱 | 1.名称:成套配电箱 2.编号:配电箱N-RFAPksg4 3.型号、规格:详见配电箱系统图 4.技术参数及要求:防护等级IP65,详见招标文件技术规格书及设计图纸说明 5.安装方式:明装柜式,立地安装,电缆采用下进下出方式 6.工作内容:应包括本体安装、调试、盘柜、端子接线、箱内元器件安装(材料随箱提供)、接地、刷(喷)油漆、配电箱基础及设计文件、招标文件与相关规范要求的其他辅助性工作，投标人综合考虑 7.设备、主材供应方式:乙供 |  | 台 | 1 | 20345.24 |  | 20345.24
本页小计 | [8 empty] | 40690.48
注：为计取规费等的使用，可在表中增设其中：“定额人工费”。
表—08
分部分项工程和单价措施项目清单与计价表
工程名称：电气工程 |  |  |  | 标段： |  |  |  | 第 7 页 共 76 页
序号 | 项目编码 | 项目名称 | 项目特征描述 |  | 计量单位 | 工程量 | 金额（元）
[7 empty] | 综合单价 |  | 综合合价 | 其中
暂估价
13 | 030404017013 | 配电箱 | 1.名称:成套配电箱 2.编号:配电箱N-1D1APk 3.型号、规格:详见配电箱系统图 4.技术参数及要求:防护等级IP65,详见招标文件技术规格书及设计图纸说明 5.安装方式:明装 6.工作内容:应包括本体安装、调试、盘柜、端子接线、箱内元器件安装(材料随箱提供)、接地、刷(喷)油漆、配电箱基础及设计文件、招标文件与相关规范要求的其他辅助性工作，投标人综合考虑 7.设备、主材供应方式:乙供 |  | 台 | 1 | 15593.49 |  | 15593.49
14 | 030404017014 | 配电箱 | 1.名称:成套配电箱 2.编号:配电箱N-2D1APk 3.型号、规格:详见配电箱系统图 4.技术参数及要求:防护等级IP65,详见招标文件技术规格书及设计图纸说明 5.安装方式:明装 6.工作内容:应包括本体安装、调试、盘柜、端子接线、箱内元器件安装(材料随箱提供)、接地、刷(喷)油漆、配电箱基础及设计文件、招标文件与相关规范要求的其他辅助性工作，投标人综合考虑 7.设备、主材供应方式:乙供 |  | 台 | 1 | 13607.65 |  | 13607.65
本页小计 | [8 empty] | 29201.14
注：为计取规费等的使用，可在表中增设其中：“定额人工费”。
表—08
分部分项工程和单价措施项目清单与计价表
工程名称：电气工程 |  |  |  | 标段： |  |  |  | 第 8 页 共 76 页
序号 | 项目编码 | 项目名称 | 项目特征描述 |  | 计量单位 | 工程量 | 金额（元）
[7 empty] | 综合单价 |  | 综合合价 | 其中
暂估价
15 | 030404017015 | 配电箱 | 1.名称:成套配电箱 2.编号:配电箱N-APcd 3.型号、规格:详见配电箱系统图 4.技术参数及要求:防护等级IP65,详见招标文件技术规格书及设计图纸说明 5.安装方式:明装 6.工作内容:应包括本体安装、调试、盘柜、端子接线、箱内元器件安装(材料随箱提供)、接地、刷(喷)油漆、配电箱基础及设计文件、招标文件与相关规范要求的其他辅助性工作，投标人综合考虑 7.设备、主材供应方式:乙供 |  | 台 | 1 | 26346.59 |  | 26346.59
16 | 030404017016 | 配电箱 | 1.名称:成套配电箱 2.编号:配电箱1N4APfs1 3.型号、规格:详见配电箱系统图 4.技术参数及要求:防护等级IP65,详见招标文件技术规格书及设计图纸说明 5.安装方式:明装 6.工作内容:应包括本体安装、调试、盘柜、端子接线、箱内元器件安装(材料随箱提供)、接地、刷(喷)油漆、配电箱基础及设计文件、招标文件与相关规范要求的其他辅助性工作，投标人综合考虑 7.设备、主材供应方式:乙供 |  | 台 | 1 | 20812.96 |  | 20812.96
本页小计 | [8 empty] | 47159.55
注：为计取规费等的使用，可在表中增设其中：“定额人工费”。
表—08
分部分项工程和单价措施项目清单与计价表
工程名称：电气工程 |  |  |  | 标段： |  |  |  | 第 9 页 共 76 页
序号 | 项目编码 | 项目名称 | 项目特征描述 |  | 计量单位 | 工程量 | 金额（元）
[7 empty] | 综合单价 |  | 综合合价 | 其中
暂估价
17 | 030404017017 | 配电箱 | 1.名称:成套配电箱 2.编号:配电箱-N-AL1 3.安装方式:明装 4.型号规格:详见配电箱系统图 5.技术参数及要求:详见招标文件技术规格书及设计图纸说明 6.工作内容:应包括本体安装、调试、盘柜、端子接线、箱内模块、箱内元器件安装(材料随箱提供)、接地、刷(喷)油漆、配电箱基础及设计文件、招标文件与相关规范要求的其他辅助性工作，投标人综合考虑 7.设备、主材供应方式:乙供 |  | 台 | 1 | 18167.83 |  | 18167.83
18 | 030404017018 | 配电箱 | 1.名称:成套配电箱 2.编号:配电箱-N-AL2 3.安装方式:明装 4.型号规格:详见配电箱系统图 5.技术参数及要求:详见招标文件技术规格书及设计图纸说明 6.工作内容:应包括本体安装、调试、盘柜、端子接线、箱内模块、箱内元器件安装(材料随箱提供)、接地、刷(喷)油漆、配电箱基础及设计文件、招标文件与相关规范要求的其他辅助性工作，投标人综合考虑 7.设备、主材供应方式:乙供 |  | 台 | 1 | 18167.83 |  | 18167.83
本页小计 | [8 empty] | 36335.66
注：为计取规费等的使用，可在表中增设其中：“定额人工费”。
表—08
分部分项工程和单价措施项目清单与计价表
工程名称：电气工程 |  |  |  | 标段： |  |  |  | 第 10 页 共 76 页
序号 | 项目编码 | 项目名称 | 项目特征描述 |  | 计量单位 | 工程量 | 金额（元）
[7 empty] | 综合单价 |  | 综合合价 | 其中
暂估价
19 | 030404017019 | 配电箱 | 1.名称:成套配电箱 2.编号:配电箱N-APsbz 3.型号、规格:详见配电箱系统图 4.技术参数及要求:防护等级IP65,详见招标文件技术规格书及设计图纸说明 5.安装方式:明装 6.工作内容:应包括本体安装、调试、盘柜、端子接线、箱内元器件安装(材料随箱提供)、接地、刷(喷)油漆、配电箱基础及设计文件、招标文件与相关规范要求的其他辅助性工作，投标人综合考虑 7.设备、主材供应方式:乙供 |  | 台 | 1 | 16761.64 |  | 16761.64
20 | 030404017020 | 配电箱 | 1.名称:成套配电箱 2.编号:配电箱3N4APfs1 3.型号、规格:详见配电箱系统图 4.技术参数及要求:防护等级IP65,详见招标文件技术规格书及设计图纸说明 5.安装方式:明装 6.工作内容:应包括本体安装、调试、盘柜、端子接线、箱内元器件安装(材料随箱提供)、接地、刷(喷)油漆、配电箱基础及设计文件、招标文件与相关规范要求的其他辅助性工作，投标人综合考虑 7.设备、主材供应方式:乙供 |  | 台 | 1 | 22190.84 |  | 22190.84
本页小计 | [8 empty] | 38952.48
注：为计取规费等的使用，可在表中增设其中：“定额人工费”。
表—08
分部分项工程和单价措施项目清单与计价表
工程名称：电气工程 |  |  |  | 标段： |  |  |  | 第 11 页 共 76 页
序号 | 项目编码 | 项目名称 | 项目特征描述 |  | 计量单位 | 工程量 | 金额（元）
[7 empty] | 综合单价 |  | 综合合价 | 其中
暂估价
21 | 030404017021 | 配电箱 | 1.名称:成套配电箱 2.编号:配电箱2N10APfs1 3.型号、规格:详见配电箱系统图 4.技术参数及要求:防护等级IP65,详见招标文件技术规格书及设计图纸说明 5.安装方式:明装 6.工作内容:应包括本体安装、调试、盘柜、端子接线、箱内元器件安装(材料随箱提供)、接地、刷(喷)油漆、配电箱基础及设计文件、招标文件与相关规范要求的其他辅助性工作，投标人综合考虑 7.设备、主材供应方式:乙供 |  | 台 | 1 | 20340.4 |  | 20340.4
22 | 030404017022 | 配电箱 | 1.名称:成套配电箱 2.编号:配电箱4N10APfs1 3.型号、规格:详见配电箱系统图 4.技术参数及要求:防护等级IP65,详见招标文件技术规格书及设计图纸说明 5.安装方式:明装 6.工作内容:应包括本体安装、调试、盘柜、端子接线、箱内元器件安装(材料随箱提供)、接地、刷(喷)油漆、配电箱基础及设计文件、招标文件与相关规范要求的其他辅助性工作，投标人综合考虑 7.设备、主材供应方式:乙供 |  | 台 | 1 | 21775.8 |  | 21775.8
本页小计 | [8 empty] | 42116.2
注：为计取规费等的使用，可在表中增设其中：“定额人工费”。
表—08
分部分项工程和单价措施项目清单与计价表
工程名称：电气工程 |  |  |  | 标段： |  |  |  | 第 12 页 共 76 页
序号 | 项目编码 | 项目名称 | 项目特征描述 |  | 计量单位 | 工程量 | 金额（元）
[7 empty] | 综合单价 |  | 综合合价 | 其中
暂估价
23 | 030404017023 | 配电箱 | 1.名称:成套配电箱 2.编号:配电箱N-B1APfs 3.型号、规格:详见配电箱系统图 4.技术参数及要求:防护等级IP65,详见招标文件技术规格书及设计图纸说明 5.安装方式:明装 6.工作内容:应包括本体安装、调试、盘柜、端子接线、箱内元器件安装(材料随箱提供)、接地、刷(喷)油漆、配电箱基础及设计文件、招标文件与相关规范要求的其他辅助性工作，投标人综合考虑 7.设备、主材供应方式:乙供 |  | 台 | 1 | 22512.96 |  | 22512.96
24 | 030404017024 | 配电箱 | 1.名称:成套配电箱 2.编号:配电箱N-B2APfs 3.型号、规格:详见配电箱系统图 4.技术参数及要求:防护等级IP65,详见招标文件技术规格书及设计图纸说明 5.安装方式:明装 6.工作内容:应包括本体安装、调试、盘柜、端子接线、箱内元器件安装(材料随箱提供)、接地、刷(喷)油漆、配电箱基础及设计文件、招标文件与相关规范要求的其他辅助性工作，投标人综合考虑 7.设备、主材供应方式:乙供 |  | 台 | 1 | 22512.96 |  | 22512.96
本页小计 | [8 empty] | 45025.92
注：为计取规费等的使用，可在表中增设其中：“定额人工费”。
表—08
分部分项工程和单价措施项目清单与计价表
工程名称：电气工程 |  |  |  | 标段： |  |  |  | 第 13 页 共 76 页
序号 | 项目编码 | 项目名称 | 项目特征描述 |  | 计量单位 | 工程量 | 金额（元）
[7 empty] | 综合单价 |  | 综合合价 | 其中
暂估价
25 | 030404017025 | 配电箱 | 1.名称:成套配电箱 2.编号:配电箱N-B3APfs 3.型号、规格:详见配电箱系统图 4.技术参数及要求:防护等级IP65,详见招标文件技术规格书及设计图纸说明 5.安装方式:明装 6.工作内容:应包括本体安装、调试、盘柜、端子接线、箱内元器件安装(材料随箱提供)、接地、刷(喷)油漆、配电箱基础及设计文件、招标文件与相关规范要求的其他辅助性工作，投标人综合考虑 7.设备、主材供应方式:乙供 |  | 台 | 1 | 14824.47 |  | 14824.47
26 | 030404017026 | 配电箱 | 1.名称:成套配电箱 2.编号:配电箱N-B4APfs 3.型号、规格:详见配电箱系统图 4.技术参数及要求:防护等级IP65,详见招标文件技术规格书及设计图纸说明 5.安装方式:明装 6.工作内容:应包括本体安装、调试、盘柜、端子接线、箱内元器件安装(材料随箱提供)、接地、刷(喷)油漆、配电箱基础及设计文件、招标文件与相关规范要求的其他辅助性工作，投标人综合考虑 7.设备、主材供应方式:乙供 |  | 台 | 1 | 14824.47 |  | 14824.47
本页小计 | [8 empty] | 29648.94
注：为计取规费等的使用，可在表中增设其中：“定额人工费”。
表—08
分部分项工程和单价措施项目清单与计价表
工程名称：电气工程 |  |  |  | 标段： |  |  |  | 第 14 页 共 76 页
序号 | 项目编码 | 项目名称 | 项目特征描述 |  | 计量单位 | 工程量 | 金额（元）
[7 empty] | 综合单价 |  | 综合合价 | 其中
暂估价
27 | 030404017027 | 配电箱 | 1.名称:成套配电箱 2.编号:配电箱N-B1APsl 3.型号、规格:详见配电箱系统图 4.技术参数及要求:防护等级IP65,详见招标文件技术规格书及设计图纸说明 5.安装方式:明装 6.工作内容:应包括本体安装、调试、盘柜、端子接线、箱内元器件安装(材料随箱提供)、接地、刷(喷)油漆、配电箱基础及设计文件、招标文件与相关规范要求的其他辅助性工作，投标人综合考虑 7.设备、主材供应方式:乙供 |  | 台 | 1 | 14824.47 |  | 14824.47
28 | 030404017028 | 配电箱 | 1.名称:成套配电箱 2.编号:配电箱N-1D1AL 3.型号、规格:详见配电箱系统图 4.技术参数及要求:防护等级IP65,详见招标文件技术规格书及设计图纸说明 5.安装方式:明装 6.工作内容:应包括本体安装、调试、盘柜、端子接线、箱内元器件安装(材料随箱提供)、接地、刷(喷)油漆、配电箱基础及设计文件、招标文件与相关规范要求的其他辅助性工作，投标人综合考虑 7.设备、主材供应方式:乙供 |  | 台 | 1 | 26676.68 |  | 26676.68
本页小计 | [8 empty] | 41501.15
注：为计取规费等的使用，可在表中增设其中：“定额人工费”。
表—08
分部分项工程和单价措施项目清单与计价表
工程名称：电气工程 |  |  |  | 标段： |  |  |  | 第 15 页 共 76 页
序号 | 项目编码 | 项目名称 | 项目特征描述 |  | 计量单位 | 工程量 | 金额（元）
[7 empty] | 综合单价 |  | 综合合价 | 其中
暂估价
29 | 030404017029 | 配电箱 | 1.名称:成套配电箱 2.编号:配电箱N-2D1AL 3.型号、规格:详见配电箱系统图 4.技术参数及要求:防护等级IP65,详见招标文件技术规格书及设计图纸说明 5.安装方式:明装 6.工作内容:应包括本体安装、调试、盘柜、端子接线、箱内元器件安装(材料随箱提供)、接地、刷(喷)油漆、配电箱基础及设计文件、招标文件与相关规范要求的其他辅助性工作，投标人综合考虑 7.设备、主材供应方式:乙供 |  | 台 | 1 | 24018.27 |  | 24018.27
30 | 030404017030 | 配电箱 | 1.名称:成套配电箱 2.编号:配电箱N-1D2AL 3.型号、规格:详见配电箱系统图 4.技术参数及要求:防护等级IP65,详见招标文件技术规格书及设计图纸说明 5.安装方式:明装 6.工作内容:应包括本体安装、调试、盘柜、端子接线、箱内元器件安装(材料随箱提供)、接地、刷(喷)油漆、配电箱基础及设计文件、招标文件与相关规范要求的其他辅助性工作，投标人综合考虑 7.设备、主材供应方式:乙供 |  | 台 | 1 | 20177.57 |  | 20177.57
本页小计 | [8 empty] | 44195.84
注：为计取规费等的使用，可在表中增设其中：“定额人工费”。
表—08
分部分项工程和单价措施项目清单与计价表
工程名称：电气工程 |  |  |  | 标段： |  |  |  | 第 16 页 共 76 页
序号 | 项目编码 | 项目名称 | 项目特征描述 |  | 计量单位 | 工程量 | 金额（元）
[7 empty] | 综合单价 |  | 综合合价 | 其中
暂估价
31 | 030404017031 | 配电箱 | 1.名称:成套配电箱 2.编号:配电箱N-1D1ALE 3.型号、规格:详见配电箱系统图 4.技术参数及要求:防护等级IP65,详见招标文件技术规格书及设计图纸说明 5.安装方式:明装 6.工作内容:应包括本体安装、调试、盘柜、端子接线、箱内元器件安装(材料随箱提供)、接地、刷(喷)油漆、配电箱基础及设计文件、招标文件与相关规范要求的其他辅助性工作，投标人综合考虑 7.设备、主材供应方式:乙供 |  | 台 | 1 | 25459.87 |  | 25459.87
32 | 030404017032 | 配电箱 | 1.名称:成套配电箱 2.编号:配电箱N-1D2ALE 3.型号、规格:详见配电箱系统图 4.技术参数及要求:防护等级IP65,详见招标文件技术规格书及设计图纸说明 5.安装方式:明装 6.工作内容:应包括本体安装、调试、盘柜、端子接线、箱内元器件安装(材料随箱提供)、接地、刷(喷)油漆、配电箱基础及设计文件、招标文件与相关规范要求的其他辅助性工作，投标人综合考虑 7.设备、主材供应方式:乙供 |  | 台 | 1 | 24681.99 |  | 24681.99
本页小计 | [8 empty] | 50141.86
注：为计取规费等的使用，可在表中增设其中：“定额人工费”。
表—08
分部分项工程和单价措施项目清单与计价表
工程名称：电气工程 |  |  |  | 标段： |  |  |  | 第 17 页 共 76 页
序号 | 项目编码 | 项目名称 | 项目特征描述 |  | 计量单位 | 工程量 | 金额（元）
[7 empty] | 综合单价 |  | 综合合价 | 其中
暂估价
33 | 030404017033 | 配电箱 | 1.名称:成套配电箱 2.编号:配电箱N-2D1ALE 3.型号、规格:详见配电箱系统图 4.技术参数及要求:防护等级IP65,详见招标文件技术规格书及设计图纸说明 5.安装方式:明装 6.工作内容:应包括本体安装、调试、盘柜、端子接线、箱内元器件安装(材料随箱提供)、接地、刷(喷)油漆、配电箱基础及设计文件、招标文件与相关规范要求的其他辅助性工作，投标人综合考虑 7.设备、主材供应方式:乙供 |  | 台 | 1 | 25915.62 |  | 25915.62
34 | 030404017034 | 配电箱 | 1.名称:成套配电箱 2.编号:配电箱1AD1APfs1 3.型号、规格:详见配电箱系统图 4.技术参数及要求:防护等级IP65,详见招标文件技术规格书及设计图纸说明 5.安装方式:明装 6.工作内容:应包括本体安装、调试、盘柜、端子接线、箱内元器件安装(材料随箱提供)、接地、刷(喷)油漆、配电箱基础及设计文件、招标文件与相关规范要求的其他辅助性工作，投标人综合考虑 7.设备、主材供应方式:乙供 |  | 台 | 1 | 22705.88 |  | 22705.88
本页小计 | [8 empty] | 48621.5
注：为计取规费等的使用，可在表中增设其中：“定额人工费”。
表—08
分部分项工程和单价措施项目清单与计价表
工程名称：电气工程 |  |  |  | 标段： |  |  |  | 第 18 页 共 76 页
序号 | 项目编码 | 项目名称 | 项目特征描述 |  | 计量单位 | 工程量 | 金额（元）
[7 empty] | 综合单价 |  | 综合合价 | 其中
暂估价
35 | 030404017035 | 配电箱 | 1.名称:成套配电箱 2.编号:配电箱2AD1APfs1 3.型号、规格:详见配电箱系统图 4.技术参数及要求:防护等级IP65,详见招标文件技术规格书及设计图纸说明 5.安装方式:明装 6.工作内容:应包括本体安装、调试、盘柜、端子接线、箱内元器件安装(材料随箱提供)、接地、刷(喷)油漆、配电箱基础及设计文件、招标文件与相关规范要求的其他辅助性工作，投标人综合考虑 7.设备、主材供应方式:乙供 |  | 台 | 1 | 22705.88 |  | 22705.88
36 | 030404017036 | 配电箱 | 1.名称:成套配电箱 2.编号:配电箱5AD1APfs1 3.型号、规格:详见配电箱系统图 4.技术参数及要求:防护等级IP65,详见招标文件技术规格书及设计图纸说明 5.安装方式:明装 6.工作内容:应包括本体安装、调试、盘柜、端子接线、箱内元器件安装(材料随箱提供)、接地、刷(喷)油漆、配电箱基础及设计文件、招标文件与相关规范要求的其他辅助性工作，投标人综合考虑 7.设备、主材供应方式:乙供 |  | 台 | 1 | 24601.46 |  | 24601.46
本页小计 | [8 empty] | 47307.34
注：为计取规费等的使用，可在表中增设其中：“定额人工费”。
表—08
分部分项工程和单价措施项目清单与计价表
工程名称：电气工程 |  |  |  | 标段： |  |  |  | 第 19 页 共 76 页
序号 | 项目编码 | 项目名称 | 项目特征描述 |  | 计量单位 | 工程量 | 金额（元）
[7 empty] | 综合单价 |  | 综合合价 | 其中
暂估价
37 | 030404017037 | 配电箱 | 1.名称:成套配电箱 2.编号:配电箱6AD1APfs1 3.型号、规格:详见配电箱系统图 4.技术参数及要求:防护等级IP65,详见招标文件技术规格书及设计图纸说明 5.安装方式:明装 6.工作内容:应包括本体安装、调试、盘柜、端子接线、箱内元器件安装(材料随箱提供)、接地、刷(喷)油漆、配电箱基础及设计文件、招标文件与相关规范要求的其他辅助性工作，投标人综合考虑 7.设备、主材供应方式:乙供 |  | 台 | 1 | 24601.46 |  | 24601.46
38 | 030404017038 | 配电箱 | 1.名称:成套配电箱 2.编号:标准配电箱B1（4kW办公用房配电箱） 3.型号、规格:详见配电箱系统图 4.技术参数及要求:防护等级IP65,详见招标文件技术规格书及设计图纸说明 5.安装方式:明装 6.工作内容:应包括本体安装、调试、盘柜、端子接线、箱内元器件安装(材料随箱提供)、接地、刷(喷)油漆、配电箱基础及设计文件、招标文件与相关规范要求的其他辅助性工作，投标人综合考虑 7.设备、主材供应方式:乙供 |  | 台 | 3 | 2451.9 |  | 7355.7
本页小计 | [8 empty] | 31957.16
注：为计取规费等的使用，可在表中增设其中：“定额人工费”。
表—08
分部分项工程和单价措施项目清单与计价表
工程名称：电气工程 |  |  |  | 标段： |  |  |  | 第 20 页 共 76 页
序号 | 项目编码 | 项目名称 | 项目特征描述 |  | 计量单位 | 工程量 | 金额（元）
[7 empty] | 综合单价 |  | 综合合价 | 其中
暂估价
39 | 030404017039 | 配电箱 | 1.名称:风机控制箱 2.型号、规格:详见配电箱系统图 3.技术参数及要求:防护等级IP65,详见招标文件技术规格书及设计图纸说明 4.安装方式:明装 5.工作内容:应包括本体安装、调试、盘柜、端子接线、箱内元器件安装(材料随箱提供)、接地、刷(喷)油漆、配电箱基础及设计文件、招标文件与相关规范要求的其他辅助性工作，投标人综合考虑 6.设备、主材供应方式:乙供 |  | 台 | 10 | 1996.15 |  | 19961.5
40 | 030404017040 | 配电箱 | 1.名称:成套配电箱 2.编号:标准配电箱B2（12kW值班室配电箱） 3.型号、规格:详见配电箱系统图 4.技术参数及要求:防护等级IP65,详见招标文件技术规格书及设计图纸说明 5.安装方式:明装 6.工作内容:应包括本体安装、调试、盘柜、端子接线、箱内元器件安装(材料随箱提供)、接地、刷(喷)油漆、配电箱基础及设计文件、招标文件与相关规范要求的其他辅助性工作，投标人综合考虑 7.设备、主材供应方式:乙供 |  | 台 | 1 | 3474.03 |  | 3474.03
41 | 031101007001 | 不间断电源设备 | 1.名称:UPS电源 2.规格:三相10KVA,180分钟（含通信接口） 3.工作内容:本体安装、调试，底座槽钢支架制作安装，模板制作安装，设备支架制作安装及防腐，本体及基础防雷接地及设计、招标文件要求的其他辅助性工作，投标人综合考虑 4.设备、主材供应方式:乙供 |  | 套 | 1 | 28952.94 |  | 28952.94
本页小计 | [8 empty] | 52388.47
注：为计取规费等的使用，可在表中增设其中：“定额人工费”。
表—08
分部分项工程和单价措施项目清单与计价表
工程名称：电气工程 |  |  |  | 标段： |  |  |  | 第 21 页 共 76 页
序号 | 项目编码 | 项目名称 | 项目特征描述 |  | 计量单位 | 工程量 | 金额（元）
[7 empty] | 综合单价 |  | 综合合价 | 其中
暂估价
42 | 030411005001 | T接箱 | 1.名称:T接箱 2.型号、规格:应满足设计与招标要求 3.工作内容:应包括本体安装(包括箱体及箱内元器件、铜排等)、调试及设计、招标文件要求的其他辅助性工作投标人综合考虑 4.设备、主材供应方式:乙供 |  | 个 | 5 | 595.45 |  | 2977.25
43 | 030411005002 | T接箱 | 1.名称:防火T接箱63A 2.型号、规格:应满足设计与招标要求 3.工作内容:应包括本体安装(包括箱体及箱内元器件、铜排等)、调试及设计、招标文件要求的其他辅助性工作投标人综合考虑 4.设备、主材供应方式:乙供 |  | 个 | 2 | 595.45 |  | 1190.9
|  | 低压电缆、动力、照明电缆 | [6 empty] | 1947974.17
44 | 030403007005 | 始端箱、分线箱 | 1.名称:母线槽插接箱 2.规格:1000A/3P,IP65 3.技术参数及要求:满足招标文件技术规格书及设计图纸说明 4.工作内容:应包括本体及附件安装、调试,支吊架(角钢横担、拉杆等)制作、安装,接地,补刷(喷)油漆及设计文件、招标文件与相关规范要求的其他辅助性工作，投标人综合考虑 5.设备、主材供应方式:乙供 |  | 台 | 5 | 15574.15 |  | 77870.75
本页小计 | [8 empty] | 82038.9
注：为计取规费等的使用，可在表中增设其中：“定额人工费”。
表—08
分部分项工程和单价措施项目清单与计价表
工程名称：电气工程 |  |  |  | 标段： |  |  |  | 第 22 页 共 76 页
序号 | 项目编码 | 项目名称 | 项目特征描述 |  | 计量单位 | 工程量 | 金额（元）
[7 empty] | 综合单价 |  | 综合合价 | 其中
暂估价
45 | 030403007006 | 始端箱、分线箱 | 1.名称:母线槽插接箱 2.规格:630A/3P,IP65 3.技术参数及要求:满足招标文件技术规格书及设计图纸说明 4.工作内容:应包括本体及附件安装、调试,支吊架(角钢横担、拉杆等)制作、安装,接地,补刷(喷)油漆及设计文件、招标文件与相关规范要求的其他辅助性工作，投标人综合考虑 5.设备、主材供应方式:乙供 |  | 台 | 7 | 15574.15 |  | 109019.05
46 | 030408001001 | 电力电缆 | 1.名称:矿物绝缘电缆 2.规格:NW-BTTZ-A-0.75-4x120+1x70mm2 3.电压等级(kV):1kV 4.技术参数及要求:应满足设计与招标要求 5.工作内容:应包括安装、电气接线、调试,防火封堵、电缆头、电缆中间头及设计文件、招标文件与相关规范要求的其他辅助性工作，投标人综合考虑 6.绕梁、柱、翻弯等工程量及工程超高增加费投标人综合考虑 7.设备、主材供应方式:乙供 |  | m | 112.39 | 581.34 |  | 65336.8
本页小计 | [8 empty] | 174355.85
注：为计取规费等的使用，可在表中增设其中：“定额人工费”。
表—08
分部分项工程和单价措施项目清单与计价表
工程名称：电气工程 |  |  |  | 标段： |  |  |  | 第 23 页 共 76 页
序号 | 项目编码 | 项目名称 | 项目特征描述 |  | 计量单位 | 工程量 | 金额（元）
[7 empty] | 综合单价 |  | 综合合价 | 其中
暂估价
47 | 030408001002 | 电力电缆 | 1.名称:矿物绝缘电缆 2.规格:NW-BTTZ-A-0.75-4x35+1x16mm2 3.电压等级(kV):1kV 4.技术参数及要求:应满足设计与招标要求 5.工作内容:应包括安装、电气接线、调试,防火封堵、电缆头、电缆中间头及设计文件、招标文件与相关规范要求的其他辅助性工作，投标人综合考虑 6.绕梁、柱、翻弯等工程量及工程超高增加费投标人综合考虑 7.设备、主材供应方式:乙供 |  | m | 493.86 | 214.22 |  | 105794.69
48 | 030408001003 | 电力电缆 | 1.名称:矿物绝缘电缆 2.规格:NW-BTTZ-A-0.75-5x10mm2 3.电压等级(kV):1kV 4.技术参数及要求:应满足设计与招标要求 5.工作内容:应包括安装、电气接线、调试,防火封堵、电缆头、电缆中间头及设计文件、招标文件与相关规范要求的其他辅助性工作，投标人综合考虑 6.绕梁、柱、翻弯等工程量及工程超高增加费投标人综合考虑 7.设备、主材供应方式:乙供 |  | m | 20 | 109.38 |  | 2187.6
本页小计 | [8 empty] | 107982.29
注：为计取规费等的使用，可在表中增设其中：“定额人工费”。
表—08
分部分项工程和单价措施项目清单与计价表
工程名称：电气工程 |  |  |  | 标段： |  |  |  | 第 24 页 共 76 页
序号 | 项目编码 | 项目名称 | 项目特征描述 |  | 计量单位 | 工程量 | 金额（元）
[7 empty] | 综合单价 |  | 综合合价 | 其中
暂估价
49 | 030408001004 | 电力电缆 | 1.名称:变频电缆 2.规格:BP-ZA-YJV-0.6/1kV-3x300+3x50mm2 3.电压等级(kV):1kV 4.技术参数及要求:应满足设计与招标要求 5.工作内容:应包括安装、电气接线、调试,防火封堵、电缆头、电缆中间头及设计文件、招标文件与相关规范要求的其他辅助性工作，投标人综合考虑 6.绕梁、柱、翻弯等工程量及工程超高增加费投标人综合考虑 7.设备、主材供应方式:乙供 |  | m | 38.28 | 888.61 |  | 34015.99
50 | 030408001005 | 电力电缆 | 1.名称:变频电缆 2.规格:BP-ZA-YJV-0.6/1kV-3x240+3x50mm2 3.电压等级(kV):1kV 4.技术参数及要求:应满足设计与招标要求 5.工作内容:应包括安装、电气接线、调试,防火封堵、电缆头、电缆中间头及设计文件、招标文件与相关规范要求的其他辅助性工作，投标人综合考虑 6.绕梁、柱、翻弯等工程量及工程超高增加费投标人综合考虑 7.设备、主材供应方式:乙供 |  | m | 54.21 | 678.92 |  | 36804.25
本页小计 | [8 empty] | 70820.24
注：为计取规费等的使用，可在表中增设其中：“定额人工费”。
表—08
分部分项工程和单价措施项目清单与计价表
工程名称：电气工程 |  |  |  | 标段： |  |  |  | 第 25 页 共 76 页
序号 | 项目编码 | 项目名称 | 项目特征描述 |  | 计量单位 | 工程量 | 金额（元）
[7 empty] | 综合单价 |  | 综合合价 | 其中
暂估价
51 | 030408001006 | 电力电缆 | 1.名称:变频电缆 2.规格:BP-ZA-YJV-3x95+3x16mm2 3.电压等级(kV):1kV 4.技术参数及要求:应满足设计与招标要求 5.工作内容:应包括安装、电气接线、调试,防火封堵、电缆头、电缆中间头及设计文件、招标文件与相关规范要求的其他辅助性工作，投标人综合考虑 6.绕梁、柱、翻弯等工程量及工程超高增加费投标人综合考虑 7.设备、主材供应方式:乙供 |  | m | 754.13 | 279.78 |  | 210990.49
52 | 030408001007 | 电力电缆 | 1.名称:变频电缆 2.规格:BP-ZA-YJV-3x50+3x25mm2 3.电压等级(kV):1kV 4.技术参数及要求:应满足设计与招标要求 5.工作内容:应包括安装、电气接线、调试,防火封堵、电缆头、电缆中间头及设计文件、招标文件与相关规范要求的其他辅助性工作，投标人综合考虑 6.绕梁、柱、翻弯等工程量及工程超高增加费投标人综合考虑 7.设备、主材供应方式:乙供 |  | m | 20 | 216.17 |  | 4323.4
本页小计 | [8 empty] | 215313.89
注：为计取规费等的使用，可在表中增设其中：“定额人工费”。
表—08
分部分项工程和单价措施项目清单与计价表
工程名称：电气工程 |  |  |  | 标段： |  |  |  | 第 26 页 共 76 页
序号 | 项目编码 | 项目名称 | 项目特征描述 |  | 计量单位 | 工程量 | 金额（元）
[7 empty] | 综合单价 |  | 综合合价 | 其中
暂估价
53 | 030408001008 | 电力电缆 | 1.名称:变频电缆 2.规格:BP-ZA-YJV-3x35+3x16mm2 3.电压等级(kV):1kV 4.技术参数及要求:应满足设计与招标要求 5.工作内容:应包括安装、电气接线、调试,防火封堵、电缆头、电缆中间头及设计文件、招标文件与相关规范要求的其他辅助性工作，投标人综合考虑 6.绕梁、柱、翻弯等工程量及工程超高增加费投标人综合考虑 7.设备、主材供应方式:乙供 |  | m | 1666.82 | 112.9 |  | 188183.98
54 | 030408001009 | 电力电缆 | 1.名称:电力电缆 2.规格:ZA-YJV-3x300+2x150mm2 3.电压等级(kV):1kV 4.技术参数及要求:应满足设计与招标要求 5.工作内容:应包括安装、电气接线、调试,防火封堵、电缆头、电缆中间头及设计文件、招标文件与相关规范要求的其他辅助性工作，投标人综合考虑 6.绕梁、柱、翻弯等工程量及工程超高增加费投标人综合考虑 7.设备、主材供应方式:乙供 |  | m | 216.51 | 866.24 |  | 187549.62
本页小计 | [8 empty] | 375733.6
注：为计取规费等的使用，可在表中增设其中：“定额人工费”。
表—08
分部分项工程和单价措施项目清单与计价表
工程名称：电气工程 |  |  |  | 标段： |  |  |  | 第 27 页 共 76 页
序号 | 项目编码 | 项目名称 | 项目特征描述 |  | 计量单位 | 工程量 | 金额（元）
[7 empty] | 综合单价 |  | 综合合价 | 其中
暂估价
55 | 030408001010 | 电力电缆 | 1.名称:电力电缆 2.规格:ZA-YJY-3x240+2x120mm2 3.电压等级(kV):1kV 4.技术参数及要求:应满足设计与招标要求 5.工作内容:应包括安装、电气接线、调试,防火封堵、电缆头、电缆中间头及设计文件、招标文件与相关规范要求的其他辅助性工作，投标人综合考虑 6.绕梁、柱、翻弯等工程量及工程超高增加费投标人综合考虑 7.设备、主材供应方式:乙供 |  | m | 479.02 | 659.34 |  | 315837.05
56 | 030408001011 | 电力电缆 | 1.名称:电力电缆 2.规格:ZA-YJY-4x240+1x120mm2 3.电压等级(kV):1kV 4.技术参数及要求:应满足设计与招标要求 5.工作内容:应包括安装、电气接线、调试,防火封堵、电缆头、电缆中间头及设计文件、招标文件与相关规范要求的其他辅助性工作，投标人综合考虑 6.绕梁、柱、翻弯等工程量及工程超高增加费投标人综合考虑 7.设备、主材供应方式:乙供 |  | m | 244.77 | 735.76 |  | 180091.98
本页小计 | [8 empty] | 495929.03
注：为计取规费等的使用，可在表中增设其中：“定额人工费”。
表—08
分部分项工程和单价措施项目清单与计价表
工程名称：电气工程 |  |  |  | 标段： |  |  |  | 第 28 页 共 76 页
序号 | 项目编码 | 项目名称 | 项目特征描述 |  | 计量单位 | 工程量 | 金额（元）
[7 empty] | 综合单价 |  | 综合合价 | 其中
暂估价
57 | 030408001012 | 电力电缆 | 1.名称:电力电缆 2.规格:ZA-YJY-4x150+1x70mm2 3.电压等级(kV):1kV 4.技术参数及要求:应满足设计与招标要求 5.工作内容:应包括安装、电气接线、调试,防火封堵、电缆头、电缆中间头及设计文件、招标文件与相关规范要求的其他辅助性工作，投标人综合考虑 6.绕梁、柱、翻弯等工程量及工程超高增加费投标人综合考虑 7.设备、主材供应方式:乙供 |  | m | 255.02 | 460.97 |  | 117556.57
58 | 030408001013 | 电力电缆 | 1.名称:电力电缆 2.规格:ZA-YJY-4x120+1x70mm2 3.电压等级(kV):1kV 4.技术参数及要求:应满足设计与招标要求 5.工作内容:应包括安装、电气接线、调试,防火封堵、电缆头、电缆中间头及设计文件、招标文件与相关规范要求的其他辅助性工作，投标人综合考虑 6.绕梁、柱、翻弯等工程量及工程超高增加费投标人综合考虑 7.设备、主材供应方式:乙供 |  | m | 235.6 | 385.6 |  | 90847.36
本页小计 | [8 empty] | 208403.93
注：为计取规费等的使用，可在表中增设其中：“定额人工费”。
表—08
分部分项工程和单价措施项目清单与计价表
工程名称：电气工程 |  |  |  | 标段： |  |  |  | 第 29 页 共 76 页
序号 | 项目编码 | 项目名称 | 项目特征描述 |  | 计量单位 | 工程量 | 金额（元）
[7 empty] | 综合单价 |  | 综合合价 | 其中
暂估价
59 | 030408001014 | 电力电缆 | 1.名称:电力电缆 2.规格:ZA-YJY-4x70+1x35mm2 3.电压等级(kV):1kV 4.技术参数及要求:应满足设计与招标要求 5.工作内容:应包括安装、电气接线、调试,防火封堵、电缆头、电缆中间头及设计文件、招标文件与相关规范要求的其他辅助性工作，投标人综合考虑 6.绕梁、柱、翻弯等工程量及工程超高增加费投标人综合考虑 7.设备、主材供应方式:乙供 |  | m | 23.47 | 246.19 |  | 5778.08
60 | 030408001015 | 电力电缆 | 1.名称:电力电缆 2.规格:ZA-YJY-4x50+1x25mm2 3.电压等级(kV):1kV 4.技术参数及要求:应满足设计与招标要求 5.工作内容:应包括安装、电气接线、调试,防火封堵、电缆头、电缆中间头及设计文件、招标文件与相关规范要求的其他辅助性工作，投标人综合考虑 6.绕梁、柱、翻弯等工程量及工程超高增加费投标人综合考虑 7.设备、主材供应方式:乙供 |  | m | 108.14 | 163.4 |  | 17670.08
本页小计 | [8 empty] | 23448.16
注：为计取规费等的使用，可在表中增设其中：“定额人工费”。
表—08
分部分项工程和单价措施项目清单与计价表
工程名称：电气工程 |  |  |  | 标段： |  |  |  | 第 30 页 共 76 页
序号 | 项目编码 | 项目名称 | 项目特征描述 |  | 计量单位 | 工程量 | 金额（元）
[7 empty] | 综合单价 |  | 综合合价 | 其中
暂估价
61 | 030408001016 | 电力电缆 | 1.名称:电力电缆 2.规格:ZA-YJY-4x35+1x16mm2 3.电压等级(kV):1kV 4.技术参数及要求:应满足设计与招标要求 5.工作内容:应包括安装、电气接线、调试,防火封堵、电缆头、电缆中间头及设计文件、招标文件与相关规范要求的其他辅助性工作，投标人综合考虑 6.绕梁、柱、翻弯等工程量及工程超高增加费投标人综合考虑 7.设备、主材供应方式:乙供 |  | m | 789.59 | 119.74 |  | 94545.51
62 | 030408001017 | 电力电缆 | 1.名称:电力电缆 2.规格:ZA-YJY-3x25+1x16mm2 3.电压等级(kV):1kV 4.技术参数及要求:应满足设计与招标要求 5.工作内容:应包括安装、电气接线、调试,防火封堵、电缆头、电缆中间头及设计文件、招标文件与相关规范要求的其他辅助性工作，投标人综合考虑 6.绕梁、柱、翻弯等工程量及工程超高增加费投标人综合考虑 7.设备、主材供应方式:乙供 |  | m | 282.16 | 72.49 |  | 20453.78
本页小计 | [8 empty] | 114999.29
注：为计取规费等的使用，可在表中增设其中：“定额人工费”。
表—08
分部分项工程和单价措施项目清单与计价表
工程名称：电气工程 |  |  |  | 标段： |  |  |  | 第 31 页 共 76 页
序号 | 项目编码 | 项目名称 | 项目特征描述 |  | 计量单位 | 工程量 | 金额（元）
[7 empty] | 综合单价 |  | 综合合价 | 其中
暂估价
63 | 030408001018 | 电力电缆 | 1.名称:电力电缆 2.规格:ZA-YJY-5x10mm2 3.电压等级(kV):1kV 4.技术参数及要求:应满足设计与招标要求 5.工作内容:应包括安装、电气接线、调试,防火封堵、电缆头、电缆中间头及设计文件、招标文件与相关规范要求的其他辅助性工作，投标人综合考虑 6.绕梁、柱、翻弯等工程量及工程超高增加费投标人综合考虑 7.设备、主材供应方式:乙供 |  | m | 3 | 43.7 |  | 131.1
64 | 030408001019 | 电力电缆 | 1.名称:电力电缆 2.规格:ZA-YJY-5x6mm2 3.电压等级(kV):1kV 4.技术参数及要求:应满足设计与招标要求 5.工作内容:应包括安装、电气接线、调试,防火封堵、电缆头、电缆中间头及设计文件、招标文件与相关规范要求的其他辅助性工作，投标人综合考虑 6.绕梁、柱、翻弯等工程量及工程超高增加费投标人综合考虑 7.设备、主材供应方式:乙供 |  | m | 3 | 26.44 |  | 79.32
本页小计 | [8 empty] | 210.42
注：为计取规费等的使用，可在表中增设其中：“定额人工费”。
表—08
分部分项工程和单价措施项目清单与计价表
工程名称：电气工程 |  |  |  | 标段： |  |  |  | 第 32 页 共 76 页
序号 | 项目编码 | 项目名称 | 项目特征描述 |  | 计量单位 | 工程量 | 金额（元）
[7 empty] | 综合单价 |  | 综合合价 | 其中
暂估价
65 | 030408001020 | 电力电缆 | 1.名称:电力电缆 2.规格:ZA-YJY-5x4mm2 3.电压等级(kV):1kV 4.技术参数及要求:应满足设计与招标要求 5.工作内容:应包括安装、电气接线、调试,防火封堵、电缆头、电缆中间头及设计文件、招标文件与相关规范要求的其他辅助性工作，投标人综合考虑 6.绕梁、柱、翻弯等工程量及工程超高增加费投标人综合考虑 7.设备、主材供应方式:乙供 |  | m | 17.32 | 20.68 |  | 358.18
66 | 030408001021 | 电力电缆 | 1.名称:电力电缆 2.规格:ZA-YJY-4x2.5mm2 3.电压等级(kV):1kV 4.技术参数及要求:应满足设计与招标要求 5.工作内容:应包括安装、电气接线、调试,防火封堵、电缆头、电缆中间头及设计文件、招标文件与相关规范要求的其他辅助性工作，投标人综合考虑 6.绕梁、柱、翻弯等工程量及工程超高增加费投标人综合考虑 7.设备、主材供应方式:乙供 |  | m | 12.16 | 12.47 |  | 151.64
本页小计 | [8 empty] | 509.82
注：为计取规费等的使用，可在表中增设其中：“定额人工费”。
表—08
分部分项工程和单价措施项目清单与计价表
工程名称：电气工程 |  |  |  | 标段： |  |  |  | 第 33 页 共 76 页
序号 | 项目编码 | 项目名称 | 项目特征描述 |  | 计量单位 | 工程量 | 金额（元）
[7 empty] | 综合单价 |  | 综合合价 | 其中
暂估价
67 | 030408001022 | 电力电缆 | 1.名称:电力电缆 2.规格:ZA-YJY-3x10mm2 3.电压等级(kV):1kV 4.技术参数及要求:应满足设计与招标要求 5.工作内容:应包括安装、电气接线、调试,防火封堵、电缆头、电缆中间头及设计文件、招标文件与相关规范要求的其他辅助性工作，投标人综合考虑 6.绕梁、柱、翻弯等工程量及工程超高增加费投标人综合考虑 7.设备、主材供应方式:乙供 |  | m | 18.74 | 28.06 |  | 525.84
68 | 030408001023 | 电力电缆 | 1.名称:电力电缆 2.规格:ZA-YJY-3x4mm2 3.电压等级(kV):1kV 4.技术参数及要求:应满足设计与招标要求 5.工作内容:应包括安装、电气接线、调试,防火封堵、电缆头、电缆中间头及设计文件、招标文件与相关规范要求的其他辅助性工作，投标人综合考虑 6.绕梁、柱、翻弯等工程量及工程超高增加费投标人综合考虑 7.设备、主材供应方式:乙供 |  | m | 247.06 | 13.74 |  | 3394.6
本页小计 | [8 empty] | 3920.44
注：为计取规费等的使用，可在表中增设其中：“定额人工费”。
表—08
分部分项工程和单价措施项目清单与计价表
工程名称：电气工程 |  |  |  | 标段： |  |  |  | 第 34 页 共 76 页
序号 | 项目编码 | 项目名称 | 项目特征描述 |  | 计量单位 | 工程量 | 金额（元）
[7 empty] | 综合单价 |  | 综合合价 | 其中
暂估价
69 | 030408001024 | 电力电缆 | 1.名称:电力电缆 2.规格:ZA-YJY-3x2.5mm2 3.电压等级(kV):1kV 4.技术参数及要求:应满足设计与招标要求 5.工作内容:应包括安装、电气接线、调试,防火封堵、电缆头、电缆中间头及设计文件、招标文件与相关规范要求的其他辅助性工作，投标人综合考虑 6.绕梁、柱、翻弯等工程量及工程超高增加费投标人综合考虑 7.设备、主材供应方式:乙供 |  | m | 7348.14 | 9.89 |  | 72673.1
70 | 030408001025 | 电力电缆 | 1.名称:电力电缆 2.规格:WDZAN-YJY-B2-5x4mm2 3.电压等级(kV):1kV 4.技术参数及要求:应满足设计与招标要求 5.工作内容:应包括安装、电气接线、调试,防火封堵、电缆头、电缆中间头及设计文件、招标文件与相关规范要求的其他辅助性工作，投标人综合考虑 6.绕梁、柱、翻弯等工程量及工程超高增加费投标人综合考虑 7.设备、主材供应方式:乙供 |  | m | 23.43 | 23.99 |  | 562.09
本页小计 | [8 empty] | 73235.19
注：为计取规费等的使用，可在表中增设其中：“定额人工费”。
表—08
分部分项工程和单价措施项目清单与计价表
工程名称：电气工程 |  |  |  | 标段： |  |  |  | 第 35 页 共 76 页
序号 | 项目编码 | 项目名称 | 项目特征描述 |  | 计量单位 | 工程量 | 金额（元）
[7 empty] | 综合单价 |  | 综合合价 | 其中
暂估价
71 | 030408001026 | 电力电缆 | 1.名称:电力电缆 2.规格:WDZAN-YJY-B2-4x35mm2 3.电压等级(kV):1kV 4.技术参数及要求:应满足设计与招标要求 5.工作内容:应包括安装、电气接线、调试,防火封堵、电缆头、电缆中间头及设计文件、招标文件与相关规范要求的其他辅助性工作，投标人综合考虑 6.绕梁、柱、翻弯等工程量及工程超高增加费投标人综合考虑 7.设备、主材供应方式:乙供 |  | m | 44.26 | 118.42 |  | 5241.27
|  | 电线、配管 | [6 empty] | 91868.76
72 | 030411004001 | 配线 | 1.名称:阻燃型（阻燃C类）绝缘铜芯电线 2.规格:ZC-BV-2.5mm2 3.敷设方式:综合考虑 4.技术参数及要求:应满足设计与招标要求 5.工作内容:应包括安装、电气接线、调试及设计、招标文件要求的其他辅助性工作投标人综合考虑 6.设备、主材供应方式:乙供 |  | m | 5305.24 | 2.64 |  | 14005.83
73 | 030411004002 | 配线 | 1.名称:阻燃型（阻燃C类）绝缘铜芯电线 2.规格:ZC-BV-10mm2 3.敷设方式:综合考虑 4.技术参数及要求:应满足设计与招标要求 5.工作内容:应包括安装、电气接线、调试及设计、招标文件要求的其他辅助性工作投标人综合考虑 6.设备、主材供应方式:乙供 |  | m | 413.15 | 12.22 |  | 5048.69
本页小计 | [8 empty] | 24295.79
注：为计取规费等的使用，可在表中增设其中：“定额人工费”。
表—08
分部分项工程和单价措施项目清单与计价表
工程名称：电气工程 |  |  |  | 标段： |  |  |  | 第 36 页 共 76 页
序号 | 项目编码 | 项目名称 | 项目特征描述 |  | 计量单位 | 工程量 | 金额（元）
[7 empty] | 综合单价 |  | 综合合价 | 其中
暂估价
74 | 030411004003 | 配线 | 1.名称:阻燃型（阻燃C类）绝缘铜芯电线 2.规格:ZC-BV-16mm2 3.敷设方式:综合考虑 4.技术参数及要求:应满足设计与招标要求 5.工作内容:应包括安装、电气接线、调试及设计、招标文件要求的其他辅助性工作投标人综合考虑 6.设备、主材供应方式:乙供 |  | m | 534.81 | 12.22 |  | 6535.38
75 | 030411004004 | 配线 | 1.名称:绝缘电线 2.型号、规格:WDZCN-BYJ-B2-450/750V-2.5mm2 3.敷设方式:综合考虑 4.技术参数及要求:应满足设计与招标要求 5.工作内容:应包括安装、电气接线、调试,防火封堵、端子及设计文件、招标文件与相关规范要求的其他辅助性工作，投标人综合考虑 |  | m | 505.01 | 3.32 |  | 1676.63
76 | 030411001001 | 配管 | 1.名称:热镀锌电线钢导管 2.规格:JDG40,壁厚δ满足国标要求 3.敷设方式:综合考虑 4.工作内容:应包括电线管路敷设、支吊架制作安装及其除锈刷油、接线盒安装、接地、防火封堵、穿引线、如需开槽（含恢复），投标人结合图纸综合考虑，不另行增加费用及设计、招标文件要求的其他辅助性工作投标人综合考虑 5.设备、主材供应方式:乙供 |  | m | 17.68 | 43.17 |  | 763.25
本页小计 | [8 empty] | 8975.26
注：为计取规费等的使用，可在表中增设其中：“定额人工费”。
表—08
分部分项工程和单价措施项目清单与计价表
工程名称：电气工程 |  |  |  | 标段： |  |  |  | 第 37 页 共 76 页
序号 | 项目编码 | 项目名称 | 项目特征描述 |  | 计量单位 | 工程量 | 金额（元）
[7 empty] | 综合单价 |  | 综合合价 | 其中
暂估价
77 | 030411001002 | 配管 | 1.名称:热镀锌电线钢导管 2.规格:JDG25,壁厚δ满足国标要求 3.配置形式:综合考虑 4.工作内容:应包括电线管路敷设、支吊架制作安装及其除锈刷油、接线盒安装、接地、防火封堵、穿引线、如需开槽（含恢复），投标人结合图纸综合考虑，不另行增加费用及设计、招标文件要求的其他辅助性工作投标人综合考虑 5.设备、主材供应方式:乙供 |  | m | 164.09 | 29.24 |  | 4797.99
78 | 030411001003 | 配管 | 1.名称:热镀锌电线钢导管 2.规格:JDG20,壁厚δ满足国标要求 3.配置形式:综合考虑 4.技术参数、功能及要求:满足招标文件、图纸及国家和行业有关技术规范或标准等要求 5.工作内容:应包括电线管路敷设、支吊架制作安装及其除锈刷油、接线盒安装、接地、防火封堵、穿引线、如需开槽（含恢复），投标人结合图纸综合考虑，不另行增加费用及设计、招标文件要求的其他辅助性工作投标人综合考虑 6.设备、主材供应方式:乙供 |  | m | 356.85 | 25.14 |  | 8971.21
79 | 030411001004 | 配管 | 1.名称:热浸镀锌电线钢导管 2.规格:SC100,壁厚δ满足国标要求 3.敷设方式:综合考虑 4.工作内容:应包括电线管路敷设、抗震支吊架的制作、安装，支吊架制作安装及其除锈刷油、接线盒安装、接地、防火封堵、穿引线、如需开槽（含恢复），投标人结合图纸综合考虑，不另行增加费用及设计、招标文件要求的其他辅助性工作投标人综合考虑 5.设备、主材供应方式:乙供 |  | m | 15.89 | 141.95 |  | 2255.59
本页小计 | [8 empty] | 16024.79
注：为计取规费等的使用，可在表中增设其中：“定额人工费”。
表—08
分部分项工程和单价措施项目清单与计价表
工程名称：电气工程 |  |  |  | 标段： |  |  |  | 第 38 页 共 76 页
序号 | 项目编码 | 项目名称 | 项目特征描述 |  | 计量单位 | 工程量 | 金额（元）
[7 empty] | 综合单价 |  | 综合合价 | 其中
暂估价
80 | 030411001005 | 配管 | 1.名称:热浸镀锌电线钢导管 2.规格:SC50,壁厚δ满足国标要求 3.敷设方式:综合考虑 4.工作内容:应包括电线管路敷设、支吊架制作安装及其除锈刷油、接线盒安装、接地、防火封堵、穿引线、如需开槽（含恢复），投标人结合图纸综合考虑，不另行增加费用及设计、招标文件要求的其他辅助性工作投标人综合考虑 5.设备、主材供应方式:乙供 |  | m | 7.78 | 72.32 |  | 562.65
81 | 030411001006 | 配管 | 1.名称:热浸镀锌电线钢导管 2.规格:SC32,壁厚δ满足国标要求 3.敷设方式:综合考虑 4.工作内容:应包括电线管路敷设、支吊架制作安装及其除锈刷油、接线盒安装、接地、防火封堵、穿引线、如需开槽（含恢复），投标人结合图纸综合考虑，不另行增加费用及设计、招标文件要求的其他辅助性工作投标人综合考虑 5.设备、主材供应方式:乙供 |  | m | 20 | 50.59 |  | 1011.8
82 | 030411001007 | 配管 | 1.名称:热浸镀锌电线钢导管 2.规格:SC25,壁厚δ满足国标要求 3.敷设方式:综合考虑 4.工作内容:应包括电线管路敷设、支吊架制作安装及其除锈刷油、接线盒安装、接地、防火封堵、穿引线、如需开槽（含恢复），投标人结合图纸综合考虑，不另行增加费用及设计、招标文件要求的其他辅助性工作投标人综合考虑 5.设备、主材供应方式:乙供 |  | m | 343.69 | 44.05 |  | 15139.54
本页小计 | [8 empty] | 16713.99
注：为计取规费等的使用，可在表中增设其中：“定额人工费”。
表—08
分部分项工程和单价措施项目清单与计价表
工程名称：电气工程 |  |  |  | 标段： |  |  |  | 第 39 页 共 76 页
序号 | 项目编码 | 项目名称 | 项目特征描述 |  | 计量单位 | 工程量 | 金额（元）
[7 empty] | 综合单价 |  | 综合合价 | 其中
暂估价
83 | 030411001008 | 配管 | 1.名称:防火消防专用钢导线管（表面涂刷防火涂料） 2.规格:BSX20,壁厚δ满足国标要求 3.敷设方式:综合考虑 4.工作内容:应包括电线管路敷设、支吊架制作安装及其除锈刷油、接线盒安装、接地、防火封堵、穿引线、如需开槽（含恢复），投标人结合图纸综合考虑，不另行增加费用及设计、招标文件要求的其他辅助性工作投标人综合考虑 5.设备、主材供应方式:乙供 |  | m | 861.74 | 36.09 |  | 31100.2
|  | 桥架、线槽 | [6 empty] | 547883.07
84 | 030411003001 | 桥架 | 1.名称:电缆梯架 2.型号、规格:TJ-100x100mm 3.技术参数及要求:采用冷轧钢板制作,桥架厚度见设计说明,表面需进行热浸锌等工艺处理,以提高抗腐蚀能力;应满足强度、刚度、抗腐蚀和稳定性的要求,使用寿命应不小于30年,应满足设计与招标要求 4.工作内容:应包括本体及附件安装,抗震支吊架的制作、安装,支吊架（包含不限于加设的反支撑、转换支吊架）制作、安装、除锈及刷(喷)油漆,防火封堵,接地及设计、招标文件要求的其他辅助性工作投标人综合考虑 5.工程量计算规则:详见工程量清单编制说明 6.设备、主材供应方式:乙供 |  | m | 48.32 | 115.2 |  | 5566.46
本页小计 | [8 empty] | 36666.66
注：为计取规费等的使用，可在表中增设其中：“定额人工费”。
表—08
分部分项工程和单价措施项目清单与计价表
工程名称：电气工程 |  |  |  | 标段： |  |  |  | 第 40 页 共 76 页
序号 | 项目编码 | 项目名称 | 项目特征描述 |  | 计量单位 | 工程量 | 金额（元）
[7 empty] | 综合单价 |  | 综合合价 | 其中
暂估价
85 | 030411003002 | 桥架 | 1.名称:电缆梯架 2.型号、规格:TJ-100x70mm 3.技术参数及要求:采用冷轧钢板制作,桥架厚度见设计说明,表面需进行热浸锌等工艺处理,以提高抗腐蚀能力;应满足强度、刚度、抗腐蚀和稳定性的要求,使用寿命应不小于30年,应满足设计与招标要求 4.工作内容:应包括本体及附件安装,抗震支吊架的制作、安装,支吊架（包含不限于加设的反支撑、转换支吊架）制作、安装、除锈及刷(喷)油漆,防火封堵,接地及设计、招标文件要求的其他辅助性工作投标人综合考虑 5.工程量计算规则:详见工程量清单编制说明 6.设备、主材供应方式:乙供 |  | m | 110.06 | 111.44 |  | 12265.09
86 | 030411003003 | 桥架 | 1.名称:带盖托盘式桥架 2.型号、规格:CT-600x150mm 3.技术参数及要求:采用冷轧钢板制作,桥架厚度见设计说明,表面需进行热浸锌等工艺处理,以提高抗腐蚀能力;应满足强度、刚度、抗腐蚀和稳定性的要求,使用寿命应不小于30年,应满足设计与招标要求 4.工作内容:应包括本体及附件安装,抗震支吊架的制作、安装,支吊架（包含不限于加设的反支撑、转换支吊架）制作、安装、除锈及刷(喷)油漆,防火封堵,接地及设计、招标文件要求的其他辅助性工作投标人综合考虑 5.工程量计算规则:详见工程量清单编制说明 6.设备、主材供应方式:乙供 |  | m | 110.55 | 478.3 |  | 52876.07
本页小计 | [8 empty] | 65141.16
注：为计取规费等的使用，可在表中增设其中：“定额人工费”。
表—08
分部分项工程和单价措施项目清单与计价表
工程名称：电气工程 |  |  |  | 标段： |  |  |  | 第 41 页 共 76 页
序号 | 项目编码 | 项目名称 | 项目特征描述 |  | 计量单位 | 工程量 | 金额（元）
[7 empty] | 综合单价 |  | 综合合价 | 其中
暂估价
87 | 030411003004 | 桥架 | 1.名称:带盖托盘式桥架 2.型号、规格:CT-300x150mm 3.技术参数及要求:采用冷轧钢板制作,桥架厚度见设计说明,表面需进行热浸锌等工艺处理,以提高抗腐蚀能力;应满足强度、刚度、抗腐蚀和稳定性的要求,使用寿命应不小于30年,应满足设计与招标要求 4.工作内容:应包括本体及附件安装,抗震支吊架的制作、安装,支吊架（包含不限于加设的反支撑、转换支吊架）制作、安装、除锈及刷(喷)油漆,防火封堵,接地及设计、招标文件要求的其他辅助性工作投标人综合考虑 5.工程量计算规则:详见工程量清单编制说明 6.设备、主材供应方式:乙供 |  | m | 508.78 | 294.5 |  | 149835.71
88 | 030411003005 | 桥架 | 1.名称:带盖托盘式桥架 2.型号、规格:CT-200x150mm 3.技术参数及要求:采用冷轧钢板制作,桥架厚度见设计说明,表面需进行热浸锌等工艺处理,以提高抗腐蚀能力;应满足强度、刚度、抗腐蚀和稳定性的要求,使用寿命应不小于30年,应满足设计与招标要求 4.工作内容:应包括本体及附件安装,抗震支吊架的制作、安装,支吊架（包含不限于加设的反支撑、转换支吊架）制作、安装、除锈及刷(喷)油漆,防火封堵,接地及设计、招标文件要求的其他辅助性工作投标人综合考虑 5.工程量计算规则:详见工程量清单编制说明 6.设备、主材供应方式:乙供 |  | m | 44.82 | 251.98 |  | 11293.74
本页小计 | [8 empty] | 161129.45
注：为计取规费等的使用，可在表中增设其中：“定额人工费”。
表—08
分部分项工程和单价措施项目清单与计价表
工程名称：电气工程 |  |  |  | 标段： |  |  |  | 第 42 页 共 76 页
序号 | 项目编码 | 项目名称 | 项目特征描述 |  | 计量单位 | 工程量 | 金额（元）
[7 empty] | 综合单价 |  | 综合合价 | 其中
暂估价
89 | 030411003006 | 桥架 | 1.名称:带盖托盘式桥架 2.型号、规格:CT-200x100mm 3.技术参数及要求:采用冷轧钢板制作,桥架厚度见设计说明,表面需进行热浸锌等工艺处理,以提高抗腐蚀能力;应满足强度、刚度、抗腐蚀和稳定性的要求,使用寿命应不小于30年,应满足设计与招标要求 4.工作内容:应包括本体及附件安装,抗震支吊架的制作、安装,支吊架（包含不限于加设的反支撑、转换支吊架）制作、安装、除锈及刷(喷)油漆,防火封堵,接地及设计、招标文件要求的其他辅助性工作投标人综合考虑 5.工程量计算规则:详见工程量清单编制说明 6.设备、主材供应方式:乙供 |  | m | 140.15 | 212.67 |  | 29805.7
90 | 030411003007 | 桥架 | 1.名称:带盖托盘式桥架 2.型号、规格:CT-100x100mm 3.技术参数及要求:采用冷轧钢板制作,桥架厚度见设计说明,表面需进行热浸锌等工艺处理,以提高抗腐蚀能力;应满足强度、刚度、抗腐蚀和稳定性的要求,使用寿命应不小于30年,应满足设计与招标要求 4.工作内容:应包括本体及附件安装,抗震支吊架的制作、安装,支吊架（包含不限于加设的反支撑、转换支吊架）制作、安装、除锈及刷(喷)油漆,防火封堵,接地及设计、招标文件要求的其他辅助性工作投标人综合考虑 5.工程量计算规则:详见工程量清单编制说明 6.设备、主材供应方式:乙供 |  | m | 658.17 | 119.37 |  | 78565.75
本页小计 | [8 empty] | 108371.45
注：为计取规费等的使用，可在表中增设其中：“定额人工费”。
表—08
分部分项工程和单价措施项目清单与计价表
工程名称：电气工程 |  |  |  | 标段： |  |  |  | 第 43 页 共 76 页
序号 | 项目编码 | 项目名称 | 项目特征描述 |  | 计量单位 | 工程量 | 金额（元）
[7 empty] | 综合单价 |  | 综合合价 | 其中
暂估价
91 | 030411003008 | 桥架 | 1.名称:带盖托盘式桥架 2.型号、规格:CT-100x70mm 3.技术参数及要求:采用冷轧钢板制作,桥架厚度见设计说明,表面需进行热浸锌等工艺处理,以提高抗腐蚀能力;应满足强度、刚度、抗腐蚀和稳定性的要求,使用寿命应不小于30年,应满足设计与招标要求 4.工作内容:应包括本体及附件安装,抗震支吊架的制作、安装,支吊架（包含不限于加设的反支撑、转换支吊架）制作、安装、除锈及刷(喷)油漆,防火封堵,接地及设计、招标文件要求的其他辅助性工作投标人综合考虑 5.工程量计算规则:详见工程量清单编制说明 6.设备、主材供应方式:乙供 |  | m | 695.19 | 112.29 |  | 78062.89
92 | 030411003009 | 桥架 | 1.名称:带盖托盘式桥架 2.型号、规格:CT-100x60mm 3.技术参数及要求:采用冷轧钢板制作,桥架厚度见设计说明,表面需进行热浸锌等工艺处理,以提高抗腐蚀能力;应满足强度、刚度、抗腐蚀和稳定性的要求,使用寿命应不小于30年,应满足设计与招标要求 4.工作内容:应包括本体及附件安装,抗震支吊架的制作、安装,支吊架（包含不限于加设的反支撑、转换支吊架）制作、安装、除锈及刷(喷)油漆,防火封堵,接地及设计、招标文件要求的其他辅助性工作投标人综合考虑 5.工程量计算规则:详见工程量清单编制说明 6.设备、主材供应方式:乙供 |  | m | 107.1 | 112.29 |  | 12026.26
本页小计 | [8 empty] | 90089.15
注：为计取规费等的使用，可在表中增设其中：“定额人工费”。
表—08
分部分项工程和单价措施项目清单与计价表
工程名称：电气工程 |  |  |  | 标段： |  |  |  | 第 44 页 共 76 页
序号 | 项目编码 | 项目名称 | 项目特征描述 |  | 计量单位 | 工程量 | 金额（元）
[7 empty] | 综合单价 |  | 综合合价 | 其中
暂估价
93 | 030411003010 | 桥架 | 1.名称:带盖托盘式不锈钢桥架 2.型号、规格:KGCT-600x150mm 3.技术参数及要求:采用不锈钢材质,桥架厚度见设计说明,应满足强度、刚度、抗腐蚀和稳定性的要求,使用寿命应不小于30年,应满足设计与招标要求 4.工作内容:应包括本体及附件安装,抗震支吊架的制作、安装,支吊架（包含不限于加设的反支撑、转换支吊架）制作、安装、除锈及刷(喷)油漆,防火封堵,接地及设计、招标文件要求的其他辅助性工作投标人综合考虑 5.工程量计算规则:详见工程量清单编制说明 6.设备、主材供应方式:乙供 |  | m | 28.59 | 1190.62 |  | 34039.83
94 | 030411003011 | 桥架 | 1.名称:带盖托盘式不锈钢桥架 2.型号、规格:KGCT-400x150mm 3.技术参数及要求:采用不锈钢材质,桥架厚度见设计说明,应满足强度、刚度、抗腐蚀和稳定性的要求,使用寿命应不小于30年,应满足设计与招标要求 4.工作内容:应包括本体及附件安装,抗震支吊架的制作、安装,支吊架（包含不限于加设的反支撑、转换支吊架）制作、安装、除锈及刷(喷)油漆,防火封堵,接地及设计、招标文件要求的其他辅助性工作投标人综合考虑 5.工程量计算规则:详见工程量清单编制说明 6.设备、主材供应方式:乙供 |  | m | 110.55 | 754.48 |  | 83407.76
本页小计 | [8 empty] | 117447.59
注：为计取规费等的使用，可在表中增设其中：“定额人工费”。
表—08
分部分项工程和单价措施项目清单与计价表
工程名称：电气工程 |  |  |  | 标段： |  |  |  | 第 45 页 共 76 页
序号 | 项目编码 | 项目名称 | 项目特征描述 |  | 计量单位 | 工程量 | 金额（元）
[7 empty] | 综合单价 |  | 综合合价 | 其中
暂估价
95 | 030411002001 | 线槽 | 1.名称:不锈钢金属线槽 2.型号、规格:MR-100x50mm 3.技术参数及要求:线槽厚度见设计说明,应满足设计与招标要求 4.工作内容:应包括本体及附件安装,支吊架（包含不限于加设的反支撑、转换支吊架）制作、安装、除锈及刷(喷)油漆,防火封堵,接地及设计、招标文件要求的其他辅助性工作投标人综合考虑 5.工程量计算规则:详见工程量清单编制说明 6.设备、主材供应方式:乙供 |  | m | 1 | 137.81 |  | 137.81
|  | 冷却塔配电系统 | [6 empty] | 1766790.67
96 | 030404004044 | 低压开关柜 | 1.名称:成套动力配电柜 2.编号:1AD1 3.型号、规格:详见配电系统图 4.尺寸:800x1000 5.技术参数:低压开关柜按抽屉柜型设计,低压开关柜采取上进下出接线方式。需提供设备信息二维码标签，其他详见招标文件技术规格书及设计图纸说明 6.工作内容:应包括本体安装、调试,铜排母线、铜排接地安装,基础#10槽钢制作、安装,接地,补刷(喷)油漆及设计文件、招标文件与相关规范要求的其他辅助性工作，投标人综合考虑 7.设备、主材供应方式:乙供 |  | 台 | 1 | 44621.17 |  | 44621.17
本页小计 | [8 empty] | 44758.98
注：为计取规费等的使用，可在表中增设其中：“定额人工费”。
表—08
分部分项工程和单价措施项目清单与计价表
工程名称：电气工程 |  |  |  | 标段： |  |  |  | 第 46 页 共 76 页
序号 | 项目编码 | 项目名称 | 项目特征描述 |  | 计量单位 | 工程量 | 金额（元）
[7 empty] | 综合单价 |  | 综合合价 | 其中
暂估价
97 | 030404004045 | 低压开关柜 | 1.名称:成套动力配电柜 2.编号:2AD1 3.型号、规格:详见配电系统图 4.尺寸:800x1000 5.技术参数:低压开关柜按抽屉柜型设计,低压开关柜采取上进下出接线方式。需提供设备信息二维码标签，其他详见招标文件技术规格书及设计图纸说明 6.工作内容:应包括本体安装、调试,铜排母线、铜排接地安装,基础#10槽钢制作、安装,接地,补刷(喷)油漆及设计文件、招标文件与相关规范要求的其他辅助性工作，投标人综合考虑 7.设备、主材供应方式:乙供 |  | 台 | 1 | 45219.4 |  | 45219.4
98 | 030404004046 | 低压开关柜 | 1.名称:成套动力配电柜 2.编号:5AD1 3.型号、规格:详见配电系统图 4.尺寸:800x1000 5.技术参数:低压开关柜按抽屉柜型设计,低压开关柜采取上进下出接线方式。需提供设备信息二维码标签，其他详见招标文件技术规格书及设计图纸说明 6.工作内容:应包括本体安装、调试,铜排母线、铜排接地安装,基础#10槽钢制作、安装,接地,补刷(喷)油漆及设计文件、招标文件与相关规范要求的其他辅助性工作，投标人综合考虑 7.设备、主材供应方式:乙供 |  | 台 | 1 | 47629.14 |  | 47629.14
本页小计 | [8 empty] | 92848.54
注：为计取规费等的使用，可在表中增设其中：“定额人工费”。
表—08
分部分项工程和单价措施项目清单与计价表
工程名称：电气工程 |  |  |  | 标段： |  |  |  | 第 47 页 共 76 页
序号 | 项目编码 | 项目名称 | 项目特征描述 |  | 计量单位 | 工程量 | 金额（元）
[7 empty] | 综合单价 |  | 综合合价 | 其中
暂估价
99 | 030404004047 | 低压开关柜 | 1.名称:成套动力配电柜 2.编号:6AD1 3.型号、规格:详见配电系统图 4.尺寸:800x1000 5.技术参数:低压开关柜按抽屉柜型设计,低压开关柜采取上进下出接线方式。需提供设备信息二维码标签，其他详见招标文件技术规格书及设计图纸说明 6.工作内容:应包括本体安装、调试,铜排母线、铜排接地安装,基础#10槽钢制作、安装,接地,补刷(喷)油漆及设计文件、招标文件与相关规范要求的其他辅助性工作，投标人综合考虑 7.设备、主材供应方式:乙供 |  | 台 | 1 | 48226.48 |  | 48226.48
100 | 030404017041 | 配电箱 | 1.名称:模组级强弱电一体柜 2.编号:1AD2~4、2AD2~4、5AD2~5、6AD2~5 3.型号规格:详见配电系统图 4.尺寸:1000x1000 5.安装方式:落地安装 6.技术参数及要求:提供设备信息二维码标签,其他详见招标技术要求及设计图纸要求 7.工作内容:应包括本体安装、调试、盘柜、端子接线、箱内元器件安装(材料随箱提供)、接地、刷(喷)油漆、配电箱基础及设计文件、招标文件与相关规范要求的其他辅助性工作，投标人综合考虑 8.设备、主材供应方式:乙供 |  | 台 | 14 | 112935.32 |  | 1581094.48
|  | 照明系统 | [6 empty] | 538648.75
本页小计 | [8 empty] | 1629320.96
注：为计取规费等的使用，可在表中增设其中：“定额人工费”。
表—08
分部分项工程和单价措施项目清单与计价表
工程名称：电气工程 |  |  |  | 标段： |  |  |  | 第 48 页 共 76 页
序号 | 项目编码 | 项目名称 | 项目特征描述 |  | 计量单位 | 工程量 | 金额（元）
[7 empty] | 综合单价 |  | 综合合价 | 其中
暂估价
101 | 030412005001 | 一体化防水防尘型LED条形灯LD-01 | 1.名称:一体化防水防尘型LED条形灯LD-01 2.型号、规格:10W LED 3.技术参数及要求:光通量≥1000Lm,色温4000K，壁装,装高2.6m,符合相关的国家或行业标准,应满足设计与招标要求 4.工作内容:应包括本体安装、调试,接线盒安装,接地,补刷(喷)油漆及设计、招标文件要求的其他辅助性工作投标人综合考虑 5.设备、主材供应方式:乙供 |  | 套 | 2 | 143.52 |  | 287.04
102 | 030412005002 | 一体化LED条形灯LD-03 | 1.名称:一体化LED条形灯LD-03 2.型号、规格:20W LED 3.技术参数及要求:光通量≥2000Lm,色温4000K，吸顶安装/杆吊安装,装高2.8米/线槽下安装,符合相关的国家或行业标准,应满足设计与招标要求 4.工作内容:应包括本体安装、调试,接线盒安装,接地,补刷(喷)油漆及设计、招标文件要求的其他辅助性工作投标人综合考虑 5.设备、主材供应方式:乙供 |  | 套 | 7 | 208.72 |  | 1461.04
103 | 030412005003 | 一体化LED条形灯LD-04 | 1.名称:一体化LED条形灯LD-04 2.型号、规格:20W LED 3.技术参数及要求:光通量≥2000Lm,色温4000K，壁装,装高2.6m,符合相关的国家或行业标准,应满足设计与招标要求 4.工作内容:应包括本体安装、调试,接线盒安装,接地,补刷(喷)油漆及设计、招标文件要求的其他辅助性工作投标人综合考虑 5.设备、主材供应方式:乙供 |  | 套 | 114 | 208.72 |  | 23794.08
本页小计 | [8 empty] | 25542.16
注：为计取规费等的使用，可在表中增设其中：“定额人工费”。
表—08
分部分项工程和单价措施项目清单与计价表
工程名称：电气工程 |  |  |  | 标段： |  |  |  | 第 49 页 共 76 页
序号 | 项目编码 | 项目名称 | 项目特征描述 |  | 计量单位 | 工程量 | 金额（元）
[7 empty] | 综合单价 |  | 综合合价 | 其中
暂估价
104 | 030412005004 | 一体化防水防尘型LED条形灯LD-06 | 1.名称:一体化防水防尘型LED条形灯LD-06 2.型号、规格:20W LED 3.技术参数及要求:光通量≥2000Lm,色温4000K，壁装,装高2.6m,符合相关的国家或行业标准,应满足设计与招标要求 4.工作内容:应包括本体安装、调试,接线盒安装,接地,补刷(喷)油漆及设计、招标文件要求的其他辅助性工作投标人综合考虑 5.设备、主材供应方式:乙供 |  | 套 | 4 | 143.52 |  | 574.08
105 | 030412005005 | 一体化LED面板灯LD-07 | 1.名称:一体化LED面板灯LD-07 2.型号、规格:40W LED 3.技术参数及要求:光通量≥4000Lm,色温4000K,防护等级IP54，吸顶安装,符合相关的国家或行业标准,应满足设计与招标要求 4.工作内容:应包括本体安装、调试,接线盒安装,接地,补刷(喷)油漆及设计、招标文件要求的其他辅助性工作投标人综合考虑 5.设备、主材供应方式:乙供 |  | 套 | 69 | 768.5 |  | 53026.5
106 | 030412005006 | 嵌入式LED面板灯盘LD-09 | 1.名称:嵌入式LED面板灯盘LD-09 2.型号、规格:34W LED 3.技术参数及要求:光通量≥3400Lm,色温4000K，天花内嵌入安装,符合相关的国家或行业标准,应满足设计与招标要求 4.工作内容:应包括本体安装、调试,接线盒安装,接地,补刷(喷)油漆及设计、招标文件要求的其他辅助性工作投标人综合考虑 5.设备、主材供应方式:乙供 |  | 套 | 10 | 255.91 |  | 2559.1
本页小计 | [8 empty] | 56159.68
注：为计取规费等的使用，可在表中增设其中：“定额人工费”。
表—08
分部分项工程和单价措施项目清单与计价表
工程名称：电气工程 |  |  |  | 标段： |  |  |  | 第 50 页 共 76 页
序号 | 项目编码 | 项目名称 | 项目特征描述 |  | 计量单位 | 工程量 | 金额（元）
[7 empty] | 综合单价 |  | 综合合价 | 其中
暂估价
107 | 030412001001 | 吸顶灯LD-10 | 1.名称:吸顶灯LD-10 2.型号、规格:18W LED 3.技术参数及要求:吸顶安装,色温4000K,符合相关的国家或行业标准,应满足设计与招标要求 4.工作内容:应包括本体安装、调试,接线盒安装,接地,补刷(喷)油漆及设计、招标文件要求的其他辅助性工作投标人综合考虑 5.设备、主材供应方式:乙供 |  | 套 | 58 | 106.85 |  | 6197.3
108 | 030412001002 | 带人体感应的吸顶灯LD-11 | 1.名称:带人体感应的吸顶灯LD-11 2.型号、规格:18W LED 3.技术参数及要求:吸顶安装,色温4000K,符合相关的国家或行业标准,应满足设计与招标要求 4.工作内容:应包括本体安装、调试,接线盒安装,接地,补刷(喷)油漆及设计、招标文件要求的其他辅助性工作投标人综合考虑 5.设备、主材供应方式:乙供 |  | 套 | 10 | 182.81 |  | 1828.1
109 | 030412001003 | 圆形嵌入式下照防水筒灯LD-12 | 1.名称:圆形嵌入式下照防水筒灯LD-12 2.型号:6W LED 3.技术参数及要求:光通量≥600Lm,色温4000K,天花内嵌入安装，符合相关的国家或行业标准,应满足设计与招标要求 4.工作内容:应包括本体安装、调试,接线盒安装,接地,补刷(喷)油漆及设计、招标文件要求的其他辅助性工作投标人综合考虑 5.设备、主材供应方式:乙供 |  | 套 | 13 | 134.84 |  | 1752.92
本页小计 | [8 empty] | 9778.32
注：为计取规费等的使用，可在表中增设其中：“定额人工费”。
表—08
分部分项工程和单价措施项目清单与计价表
工程名称：电气工程 |  |  |  | 标段： |  |  |  | 第 51 页 共 76 页
序号 | 项目编码 | 项目名称 | 项目特征描述 |  | 计量单位 | 工程量 | 金额（元）
[7 empty] | 综合单价 |  | 综合合价 | 其中
暂估价
110 | 030412002001 | 工矿灯LD-13 | 1.名称:工矿灯LD-13 2.型号、规格:80W LED 3.技术参数及要求:光通量≥80000Lm,杆吊安装,色温4000K,符合相关的国家或行业标准,应满足设计与招标要求 4.工作内容:应包括本体安装、调试,接线盒安装,接地,补刷(喷)油漆及设计、招标文件要求的其他辅助性工作投标人综合考虑 5.设备、主材供应方式:乙供 |  | 套 | 108 | 263.83 |  | 28493.64
111 | 040805001001 | 常规照明灯 | 1.名称:庭院灯 2.灯杆材质、高度:立杆安装,灯具完成高度大于2.5m 3.技术参数及要求:LED光源30W 光通量≥3000Lm,,色温3000K,防护等级IP65 4.基础形式、浇筑材质:钢筋混凝土基础,采用C35级钢筋砼,钢筋采用HPB300,钢筋强度设计为270N/mm,钢筋制安,锚栓及法兰盘制安 5.工作内容:含基础浇筑,立灯杆,杆座安装,灯架及灯具附件安装,焊、压接线端子,铁构件安装,补刷（喷）油漆,灯杆编号,接线调试,接地、土方开挖、回填与外运及设计、招标文件要求的其他辅助性工作投标人综合考虑 6.设备、主材供应方式:乙供 |  | 套 | 14 | 3690.39 |  | 51665.46
本页小计 | [8 empty] | 80159.1
注：为计取规费等的使用，可在表中增设其中：“定额人工费”。
表—08
分部分项工程和单价措施项目清单与计价表
工程名称：电气工程 |  |  |  | 标段： |  |  |  | 第 52 页 共 76 页
序号 | 项目编码 | 项目名称 | 项目特征描述 |  | 计量单位 | 工程量 | 金额（元）
[7 empty] | 综合单价 |  | 综合合价 | 其中
暂估价
112 | 030412004001 | 装饰灯 | 1.名称:A型航空障碍灯 2.型号规格:LED,防护等级IP65,低光强航空红色恒光灯 3.技术参数及要求:具体做法需待专项设计深化后方可实施，符合相关的国家或行业标准,应满足设计与招标要求 4.工作内容:应包括本体及附件安装、调试,接线盒安装,接地,补刷(喷)油漆及设计文件、招标文件与相关规范要求的其他辅助性工作，投标人综合考虑 5.设备、主材供应方式:乙供 |  | 套 | 6 | 1377.83 |  | 8266.98
113 | 030411006001 | 接线盒 | 1.名称:洗手感应器接线盒 2.安装方式:暗装 3.工作内容:应包括本体及附件安装、调试、接线盒安装、接线及设计文件、招标文件与相关规范要求的其他辅助性工作，投标人综合考虑 4.设备、主材供应方式:乙供 |  | 个 | 5 | 16.78 |  | 83.9
114 | 030411006002 | 接线盒 | 1.名称:小便感应器接线盒 2.安装方式:暗装 3.工作内容:应包括本体及附件安装、调试、接线盒安装、接线及设计文件、招标文件与相关规范要求的其他辅助性工作，投标人综合考虑 4.设备、主材供应方式:乙供 |  | 个 | 2 | 79.71 |  | 159.42
115 | 030411006003 | 接线盒 | 1.名称:蹲便器感应器接线盒 2.安装方式:暗装 3.工作内容:应包括本体及附件安装、调试、接线盒安装、接线及设计文件、招标文件与相关规范要求的其他辅助性工作，投标人综合考虑 4.设备、主材供应方式:乙供 |  | 个 | 4 | 39.85 |  | 159.4
本页小计 | [8 empty] | 8669.7
注：为计取规费等的使用，可在表中增设其中：“定额人工费”。
表—08
分部分项工程和单价措施项目清单与计价表
工程名称：电气工程 |  |  |  | 标段： |  |  |  | 第 53 页 共 76 页
序号 | 项目编码 | 项目名称 | 项目特征描述 |  | 计量单位 | 工程量 | 金额（元）
[7 empty] | 综合单价 |  | 综合合价 | 其中
暂估价
116 | 030507005001 | 侧挑型标识 | 1.名称:侧挑型标识 2.型号、规格:符合相关的国家或行业标准,应满足设计与招标要求 3.工作内容:应包括本体安装、接线盒安装、调试、接线及设计、招标文件要求的其他辅助性工作投标人综合考虑 4.设备、主材供应方式:乙供 |  | 台 | 1 | 77.56 |  | 77.56
117 | 030507005002 | 立地型标识 | 1.名称:立地型标识 2.型号、规格:符合相关的国家或行业标准,应满足设计与招标要求 3.工作内容:应包括本体安装、接线盒安装、调试、接线及设计、招标文件要求的其他辅助性工作投标人综合考虑 4.设备、主材供应方式:乙供 |  | 台 | 1 | 91.85 |  | 91.85
118 | 030507005003 | 贴墙型标识 | 1.名称:贴墙型标识 2.型号、规格:符合相关的国家或行业标准,应满足设计与招标要求 3.工作内容:应包括本体安装、接线盒安装、调试、接线及设计、招标文件要求的其他辅助性工作投标人综合考虑 4.设备、主材供应方式:乙供 |  | 台 | 1 | 77.56 |  | 77.56
119 | 030507005004 | 悬挂型标识 | 1.名称:悬挂型标识 2.型号、规格:符合相关的国家或行业标准,应满足设计与招标要求 3.工作内容:应包括本体安装、接线盒安装、调试、接线及设计、招标文件要求的其他辅助性工作投标人综合考虑 4.设备、主材供应方式:乙供 |  | 台 | 1 | 77.56 |  | 77.56
本页小计 | [8 empty] | 324.53
注：为计取规费等的使用，可在表中增设其中：“定额人工费”。
表—08
分部分项工程和单价措施项目清单与计价表
工程名称：电气工程 |  |  |  | 标段： |  |  |  | 第 54 页 共 76 页
序号 | 项目编码 | 项目名称 | 项目特征描述 |  | 计量单位 | 工程量 | 金额（元）
[7 empty] | 综合单价 |  | 综合合价 | 其中
暂估价
120 | 030404034001 | 照明开关 | 1.名称:单联面板开关 2.型号、规格:AC250V/10A 3.工作内容:应包括本体安装、开关盒安装、调试、接线及设计、招标文件要求的其他辅助性工作投标人综合考虑 4.设备、主材供应方式:乙供 |  | 个 | 28 | 27.78 |  | 777.84
121 | 030404034002 | 照明开关 | 1.名称:双联面板开关 2.型号、规格:AC250V/10A 3.工作内容:应包括本体安装、开关盒安装、调试、接线及设计、招标文件要求的其他辅助性工作投标人综合考虑 4.设备、主材供应方式:乙供 |  | 个 | 25 | 31.14 |  | 778.5
122 | 030404034003 | 照明开关 | 1.名称:双联双控面板开关 2.型号、规格:AC250V/10A 3.工作内容:应包括本体安装、开关盒安装、调试、接线及设计、招标文件要求的其他辅助性工作投标人综合考虑 4.设备、主材供应方式:乙供 |  | 个 | 4 | 31.14 |  | 124.56
123 | 030404035001 | 插座 | 1.名称:单相二三极安全型插座 2.型号、规格:AC250V/10A 3.工作内容:应包括本体安装、插座盒安装、调试、接线及设计、招标文件要求的其他辅助性工作投标人综合考虑 4.设备、主材供应方式:乙供 |  | 个 | 12 | 29.08 |  | 348.96
124 | 030404035002 | 插座 | 1.名称:单相二三极安全型机房插座 2.型号、规格:AC250V/10A 3.工作内容:应包括本体安装、插座盒安装、调试、接线及设计、招标文件要求的其他辅助性工作投标人综合考虑 4.设备、主材供应方式:乙供 |  | 个 | 63 | 29.08 |  | 1832.04
本页小计 | [8 empty] | 3861.9
注：为计取规费等的使用，可在表中增设其中：“定额人工费”。
表—08
分部分项工程和单价措施项目清单与计价表
工程名称：电气工程 |  |  |  | 标段： |  |  |  | 第 55 页 共 76 页
序号 | 项目编码 | 项目名称 | 项目特征描述 |  | 计量单位 | 工程量 | 金额（元）
[7 empty] | 综合单价 |  | 综合合价 | 其中
暂估价
125 | 030404035003 | 插座 | 1.名称:单相三极安全型电热水器防溅插座 2.型号、规格:AC250V/20A IP54 3.工作内容:应包括本体安装、插座盒安装、调试、接线及设计、招标文件要求的其他辅助性工作投标人综合考虑 4.设备、主材供应方式:乙供 |  | 个 | 2 | 40.53 |  | 81.06
126 | 030411002002 | 线槽 | 1.名称:金属线槽 2.型号、规格:MR100x100mm 3.技术参数及要求:线槽厚度见设计说明,应满足设计与招标要求 4.工作内容:应包括本体及附件安装,支吊架（包含不限于加设的反支撑、转换支吊架）制作、安装、除锈及刷(喷)油漆,防火封堵,接地及设计、招标文件要求的其他辅助性工作投标人综合考虑 5.工程量计算规则:详见工程量清单编制说明 6.设备、主材供应方式:乙供 |  | m | 441.61 | 79.54 |  | 35125.66
127 | 030411002003 | 线槽 | 1.名称:金属线槽 2.型号、规格:NHMR-100x50mm 3.技术参数及要求:线槽厚度见设计说明,应满足设计与招标要求 4.工作内容:应包括本体及附件安装,支吊架（包含不限于加设的反支撑、转换支吊架）制作、安装、除锈及刷(喷)油漆,防火封堵,接地及设计、招标文件要求的其他辅助性工作投标人综合考虑 5.工程量计算规则:详见工程量清单编制说明 6.设备、主材供应方式:乙供 |  | m | 36.06 | 154.69 |  | 5578.12
本页小计 | [8 empty] | 40784.84
注：为计取规费等的使用，可在表中增设其中：“定额人工费”。
表—08
分部分项工程和单价措施项目清单与计价表
工程名称：电气工程 |  |  |  | 标段： |  |  |  | 第 56 页 共 76 页
序号 | 项目编码 | 项目名称 | 项目特征描述 |  | 计量单位 | 工程量 | 金额（元）
[7 empty] | 综合单价 |  | 综合合价 | 其中
暂估价
128 | 030411004005 | 配线 | 1.名称:低烟无卤阻燃型(阻燃C类)辐照交联聚乙烯绝缘铜芯电线 2.型号、规格:WDZC-BYJ(F)-B1(t0,d0)-2.5mm2 3.敷设方式:综合考虑 4.技术参数及要求:应满足设计与招标要求 5.工作内容:应包括线缆敷设、电气接线、测试及设计、招标文件要求的其他辅助性工作投标人综合考虑 6.工程量计算规则:详见工程量清单编制说明 7.设备、主材供应方式:乙供 |  | m | 579.93 | 3.2 |  | 1855.78
129 | 030411004006 | 配线 | 1.名称:低烟无卤阻燃耐火型(阻燃C类)辐照交联聚乙烯绝缘铜芯电线 2.型号、规格:WDZCN-BYJ(F)-B1(t0,d0)-2.5mm2 3.敷设方式:综合考虑 4.技术参数及要求:应满足设计与招标要求 5.工作内容:应包括线缆敷设、电气接线、测试及设计、招标文件要求的其他辅助性工作投标人综合考虑 6.工程量计算规则:详见工程量清单编制说明 7.设备、主材供应方式:乙供 |  | m | 2663.35 | 3.2 |  | 8522.72
本页小计 | [8 empty] | 10378.5
注：为计取规费等的使用，可在表中增设其中：“定额人工费”。
表—08
分部分项工程和单价措施项目清单与计价表
工程名称：电气工程 |  |  |  | 标段： |  |  |  | 第 57 页 共 76 页
序号 | 项目编码 | 项目名称 | 项目特征描述 |  | 计量单位 | 工程量 | 金额（元）
[7 empty] | 综合单价 |  | 综合合价 | 其中
暂估价
130 | 030411004007 | 配线 | 1.名称:阻燃型（阻燃C类）绝缘铜芯电线 2.规格:ZC-BV-2.5mm2 3.敷设方式:综合考虑 4.技术参数及要求:应满足设计与招标要求 5.工作内容:应包括安装、电气接线、调试及设计、招标文件要求的其他辅助性工作投标人综合考虑 6.设备、主材供应方式:乙供 |  | m | 14165.85 | 2.64 |  | 37397.84
131 | 030411004008 | 配线 | 1.名称:阻燃型（阻燃C类）绝缘铜芯电线 2.规格:ZC-BV-16mm2 3.敷设方式:综合考虑 4.技术参数及要求:应满足设计与招标要求 5.工作内容:应包括安装、电气接线、调试及设计、招标文件要求的其他辅助性工作投标人综合考虑 6.设备、主材供应方式:乙供 |  | m | 750.73 | 12.22 |  | 9173.92
132 | 030411001009 | 配管 | 1.名称:热镀锌电线钢导管 2.规格:JDG32,壁厚δ满足国标要求 3.敷设方式:综合考虑 4.工作内容:应包括电线管路敷设、支吊架制作安装及其除锈刷油、接线盒安装、接地、防火封堵、穿引线、如需开槽（含恢复），投标人结合图纸综合考虑，不另行增加费用及设计、招标文件要求的其他辅助性工作投标人综合考虑 5.工程量计算规则:详见工程量清单编制说明 6.设备、主材供应方式:乙供 |  | m | 22.35 | 36.02 |  | 805.05
本页小计 | [8 empty] | 47376.81
注：为计取规费等的使用，可在表中增设其中：“定额人工费”。
表—08
分部分项工程和单价措施项目清单与计价表
工程名称：电气工程 |  |  |  | 标段： |  |  |  | 第 58 页 共 76 页
序号 | 项目编码 | 项目名称 | 项目特征描述 |  | 计量单位 | 工程量 | 金额（元）
[7 empty] | 综合单价 |  | 综合合价 | 其中
暂估价
133 | 030411001010 | 配管 | 1.名称:热镀锌电线钢导管 2.规格:JDG20,壁厚δ满足国标要求 3.敷设方式:综合考虑 4.工作内容:应包括电线管路敷设、支吊架制作安装及其除锈刷油、接线盒安装、接地、防火封堵、穿引线、如需开槽（含恢复），投标人结合图纸综合考虑，不另行增加费用及设计、招标文件要求的其他辅助性工作投标人综合考虑 5.工程量计算规则:详见工程量清单编制说明 6.设备、主材供应方式:乙供 |  | m | 3629 | 29.79 |  | 108107.91
134 | 030411001011 | 配管 | 1.名称:热浸镀锌电线钢导管 2.规格:BS20,壁厚δ满足国标要求 3.敷设方式:综合考虑 4.工作内容:应包括电线管路敷设、支吊架制作安装及其除锈刷油、接线盒安装、接地、防火封堵、穿引线、如需开槽（含恢复），投标人结合图纸综合考虑，不另行增加费用及设计、招标文件要求的其他辅助性工作投标人综合考虑 5.工程量计算规则:详见工程量清单编制说明 6.设备、主材供应方式:乙供 |  | m | 3504.31 | 31.79 |  | 111402.01
本页小计 | [8 empty] | 219509.92
注：为计取规费等的使用，可在表中增设其中：“定额人工费”。
表—08
分部分项工程和单价措施项目清单与计价表
工程名称：电气工程 |  |  |  | 标段： |  |  |  | 第 59 页 共 76 页
序号 | 项目编码 | 项目名称 | 项目特征描述 |  | 计量单位 | 工程量 | 金额（元）
[7 empty] | 综合单价 |  | 综合合价 | 其中
暂估价
135 | 030411001012 | 配管 | 1.名称:热浸镀锌电线钢导管 2.规格:SC50,壁厚δ满足国标要求 3.敷设方式:综合考虑 4.工作内容:应包括电线管路敷设、支吊架制作安装及其除锈刷油、接线盒安装、接地、防火封堵、穿引线、如需开槽（含恢复），投标人结合图纸综合考虑，不另行增加费用及设计、招标文件要求的其他辅助性工作投标人综合考虑 5.设备、主材供应方式:乙供 |  | m | 344.75 | 72.32 |  | 24932.32
136 | 030411001013 | 配管 | 1.名称:热浸镀锌电线钢导管 2.规格:SC20,壁厚δ满足国标要求 3.敷设方式:综合考虑 4.工作内容:应包括电线管路敷设、支吊架制作安装及其除锈刷油、接线盒安装、接地、防火封堵、穿引线、如需开槽（含恢复），投标人结合图纸综合考虑，不另行增加费用及设计、招标文件要求的其他辅助性工作投标人综合考虑 5.设备、主材供应方式:乙供 |  | m | 298.37 | 37.44 |  | 11170.97
|  | 防雷系统 | [6 empty] | 259926.43
137 | 030409006001 | 避雷针 | 1.名称:接闪短针 2.规格:∅20不锈钢圆钢，有效长度为500mm 3.工作内容:应包括本体安装、测试及设计、招标文件要求的其他辅助性工作投标人综合考虑 4.设备、主材供应方式:乙供 |  | 根 | 39 | 189.57 |  | 7393.23
本页小计 | [8 empty] | 43496.52
注：为计取规费等的使用，可在表中增设其中：“定额人工费”。
表—08
分部分项工程和单价措施项目清单与计价表
工程名称：电气工程 |  |  |  | 标段： |  |  |  | 第 60 页 共 76 页
序号 | 项目编码 | 项目名称 | 项目特征描述 |  | 计量单位 | 工程量 | 金额（元）
[7 empty] | 综合单价 |  | 综合合价 | 其中
暂估价
138 | 030409005001 | 避雷网 | 1.名称:暗装接闪网 2.规格:φ10圆钢 3.技术参数及要求:利用结构内∅10圆钢焊接连通作为暗装接闪网(暗装于隔热层内) 4.工作内容:应包括本体安装、测试及设计、招标文件要求的其他辅助性工作投标人综合考虑 5.设备、主材供应方式:乙供 |  | m | 1869.27 | 19.41 |  | 36282.53
139 | 030409003001 | 避雷引下线 | 1.名称:避雷引下线 2.规格:利用金属立柱或建筑物结构柱内两结构主筋(对角的2根不小于∅16或4根不小于∅12的主筋) 3.工作内容:应包括本体安装、测试及设计、招标文件要求的其他辅助性工作投标人综合考虑 4.设备、主材供应方式:乙供 |  | m | 1022.06 | 19.75 |  | 20185.69
140 | 030409003002 | 避雷引下线 | 1.名称:避雷引下线 2.规格:40x4不锈钢扁钢 3.工作内容:应包括本体安装、测试及设计、招标文件要求的其他辅助性工作投标人综合考虑 4.设备、主材供应方式:乙供 |  | m | 457.16 | 19.75 |  | 9028.91
141 | 030409002001 | 接地母线 | 1.名称:接地干线 2.规格:40x4mm热镀锌扁钢 3.技术参数及要求:除注明外,采用40x4热镀锌扁钢暗敷焊接连通土建防雷阶段预留接地端子与设备，应满足设计与招标要求，其他详见设计图纸及招标文件 4.工作内容:应包括本体安装、测试及设计、招标文件要求的其他辅助性工作投标人综合考虑 5.设备、主材供应方式:乙供 |  | m | 2622.28 | 32 |  | 83912.96
本页小计 | [8 empty] | 149410.09
注：为计取规费等的使用，可在表中增设其中：“定额人工费”。
表—08
分部分项工程和单价措施项目清单与计价表
工程名称：电气工程 |  |  |  | 标段： |  |  |  | 第 61 页 共 76 页
序号 | 项目编码 | 项目名称 | 项目特征描述 |  | 计量单位 | 工程量 | 金额（元）
[7 empty] | 综合单价 |  | 综合合价 | 其中
暂估价
142 | 030409002002 | 接地母线 | 1.名称:设备与接地干线连接 2.规格:WDZ-BYJ-25mm2、40x4热镀锌扁钢沿地面敷设(综合考虑) 3.技术参数及要求:应满足设计与招标要求，其他详见设计图纸及招标文件 4.工作内容:应包括本体安装、测试及设计、招标文件要求的其他辅助性工作投标人综合考虑 5.设备、主材供应方式:乙供 |  | m | 1172.16 | 30.55 |  | 35809.49
143 | 030409002003 | 接地母线 | 1.名称:电位均衡线 2.规格:25x4扁钢或∅10圆钢沿地面敷设(综合考虑) 3.技术参数及要求:应满足设计与招标要求，其他详见设计图纸及招标文件 4.工作内容:应包括本体安装、测试及设计、招标文件要求的其他辅助性工作投标人综合考虑 5.设备、主材供应方式:乙供 |  | m | 351.39 | 30.55 |  | 10734.96
144 | 030409002004 | 接地母线 | 1.名称:接地母线 2.规格:40x4不锈钢 3.技术参数及要求:素混凝土包封,距完成面1m深，采用40x4不锈钢圆钢做水平接地体，应满足设计与招标要求，其他详见设计图纸及招标文件 4.工作内容:应包括本体安装、测试及设计、招标文件要求的其他辅助性工作投标人综合考虑 5.设备、主材供应方式:乙供 |  | m | 3192.18 | 16 |  | 51074.88
本页小计 | [8 empty] | 97619.33
注：为计取规费等的使用，可在表中增设其中：“定额人工费”。
表—08
分部分项工程和单价措施项目清单与计价表
工程名称：电气工程 |  |  |  | 标段： |  |  |  | 第 62 页 共 76 页
序号 | 项目编码 | 项目名称 | 项目特征描述 |  | 计量单位 | 工程量 | 金额（元）
[7 empty] | 综合单价 |  | 综合合价 | 其中
暂估价
145 | 030409008001 | 等电位端子箱、测试板 | 1.名称:局部等电位联结端子箱LEB 2.型号、规格:应满足设计与招标要求 3.技术参数及要求:具体做法可参照国标图集15D502，应满足设计与招标要求 4.工作内容:应包括本体及附件安装,测试、补漆等工作及设计文件、招标文件与相关规范要求的其他辅助性工作，投标人综合考虑 5.设备、主材供应方式:乙供 |  | 台 | 4 | 363.78 |  | 1455.12
146 | 030409008002 | 等电位端子箱、测试板 | 1.名称:总等电位联结端子箱MEB 2.型号、规格:1000mm(宽)x200mm(深)x300mm(高) 3.技术参数及要求:端子板规格为100mmx10mm纯铜母排,具体做法可参照国标图集15D502，应满足设计与招标要求 4.工作内容:应包括本体及附件安装,测试、补漆等工作及设计文件、招标文件与相关规范要求的其他辅助性工作，投标人综合考虑 5.设备、主材供应方式:乙供 |  | 台 | 2 | 461.13 |  | 922.26
147 | 030409008003 | 等电位端子箱、测试板 | 1.名称:JD-3型接地端子板 2.型号、规格:长度为300mm 3.技术参数及要求:端子板规格50mmxl0mm纯铜,应满足设计与招标要求 4.工作内容:应包括本体及附件安装,测试、补漆等工作及设计文件、招标文件与相关规范要求的其他辅助性工作，投标人综合考虑 5.设备、主材供应方式:乙供 |  | 台 | 6 | 210.44 |  | 1262.64
本页小计 | [8 empty] | 3640.02
注：为计取规费等的使用，可在表中增设其中：“定额人工费”。
表—08
分部分项工程和单价措施项目清单与计价表
工程名称：电气工程 |  |  |  | 标段： |  |  |  | 第 63 页 共 76 页
序号 | 项目编码 | 项目名称 | 项目特征描述 |  | 计量单位 | 工程量 | 金额（元）
[7 empty] | 综合单价 |  | 综合合价 | 其中
暂估价
148 | 030414011001 | 接地装置 | 1.名称:接地装置调试 2.技术要求:投标人应综合考虑本标段电气系统接地电阻测试,系统调式等工作,并与土建标接电系统做好协调对接、联调工作,应满足设计与招标要求;费用包干使用,结算不作调整 3.工作内容:应包括系统联调及设计、招标文件要求的其他辅助性工作投标人综合考虑 |  | 系统 | 1 | 1863.76 |  | 1863.76
|  | 集中型应急疏散照明系统 | [6 empty] | 202857.25
149 | 030404017042 | A型应急照明集中电源 | 1.名称:A型应急照明集中电源(明装,IP33) 2.编号:N-1D1EPSa1 3.规格、型号:1kW,详见配电系统图，厂商、规格型号为准 4.技术参数及要求:AC220V输入/DC36V输出,单相1kW,持续供电时间40min,Pn=1000W;详见招标文件技术规格书及设计图纸说明,需配置分配电装置的，投标人综合考虑，不另行开项，需提供设备信息二维码标签,应满足设计与招标要求 5.工作内容:应包括本体安装(含软件)、调试,接地,补刷(喷)油漆，及设计、招标文件要求的其他辅助性工作投标人综合考虑 6.设备、主材供应方式:乙供 |  | 台 | 1 | 4157.47 |  | 4157.47
本页小计 | [8 empty] | 6021.23
注：为计取规费等的使用，可在表中增设其中：“定额人工费”。
表—08
分部分项工程和单价措施项目清单与计价表
工程名称：电气工程 |  |  |  | 标段： |  |  |  | 第 64 页 共 76 页
序号 | 项目编码 | 项目名称 | 项目特征描述 |  | 计量单位 | 工程量 | 金额（元）
[7 empty] | 综合单价 |  | 综合合价 | 其中
暂估价
150 | 030404017043 | A型应急照明集中电源 | 1.名称:A型应急照明集中电源(明装,IP33) 2.编号:N-1D2EPSa1 3.规格、型号:1kW,详见配电系统图，厂商、规格型号为准 4.技术参数及要求:AC220V输入/DC36V输出,单相1kW,持续供电时间40min,Pn=1000W;详见招标文件技术规格书及设计图纸说明,需配置分配电装置的，投标人综合考虑，不另行开项，需提供设备信息二维码标签,应满足设计与招标要求 5.工作内容:应包括本体安装(含软件)、调试,接地,补刷(喷)油漆，及设计、招标文件要求的其他辅助性工作投标人综合考虑 6.设备、主材供应方式:乙供 |  | 台 | 1 | 8070.46 |  | 8070.46
151 | 030404017044 | A型应急照明集中电源 | 1.名称:A型应急照明集中电源(明装,IP33) 2.编号:N-2D1EPSa1 3.规格、型号:1kW,详见配电系统图，厂商、规格型号为准 4.技术参数及要求:AC220V输入/DC36V输出,单相1kW,持续供电时间40min,Pn=1000W;详见招标文件技术规格书及设计图纸说明,需配置分配电装置的，投标人综合考虑，不另行开项，需提供设备信息二维码标签,应满足设计与招标要求 5.工作内容:应包括本体安装(含软件)、调试,接地,补刷(喷)油漆，及设计、招标文件要求的其他辅助性工作投标人综合考虑 6.设备、主材供应方式:乙供 |  | 台 | 1 | 8070.46 |  | 8070.46
本页小计 | [8 empty] | 16140.92
注：为计取规费等的使用，可在表中增设其中：“定额人工费”。
表—08
分部分项工程和单价措施项目清单与计价表
工程名称：电气工程 |  |  |  | 标段： |  |  |  | 第 65 页 共 76 页
序号 | 项目编码 | 项目名称 | 项目特征描述 |  | 计量单位 | 工程量 | 金额（元）
[7 empty] | 综合单价 |  | 综合合价 | 其中
暂估价
152 | 030412004002 | 应急照明灯 | 1.名称:A型应急照明灯EX-03 2.型号、规格:3W LED 3.技术参数及要求:光通量≥300Lm,DC36V,壁装,装高2.4m,符合相关的国家或行业标准,应满足设计与招标要求 4.工作内容:应包括本体及附件安装、调试,接地及设计文件、招标文件与相关规范要求的其他辅助性工作，投标人综合考虑 5.设备、主材供应方式:乙供 |  | 套 | 93 | 79.81 |  | 7422.33
153 | 030412004003 | 应急照明灯 | 1.名称:A型应急照明灯EX-07 2.型号、规格:5W LED 3.技术参数及要求:光通量≥500Lm,DC36V,壁装,装高2.4m,符合相关的国家或行业标准,应满足设计与招标要求 4.工作内容:应包括本体及附件安装、调试,接地及设计文件、招标文件与相关规范要求的其他辅助性工作，投标人综合考虑 5.设备、主材供应方式:乙供 |  | 套 | 24 | 83.7 |  | 2008.8
154 | 030412004004 | 应急照明灯 | 1.名称:A型应急照明灯EX-10 2.型号、规格:10W LED 3.技术参数及要求:光通量≥1000Lm,DC36V,壁装,装高2.4m,符合相关的国家或行业标准,应满足设计与招标要求 4.工作内容:应包括本体及附件安装、调试,接地及设计文件、招标文件与相关规范要求的其他辅助性工作，投标人综合考虑 5.设备、主材供应方式:乙供 |  | 套 | 10 | 95.35 |  | 953.5
本页小计 | [8 empty] | 10384.63
注：为计取规费等的使用，可在表中增设其中：“定额人工费”。
表—08
分部分项工程和单价措施项目清单与计价表
工程名称：电气工程 |  |  |  | 标段： |  |  |  | 第 66 页 共 76 页
序号 | 项目编码 | 项目名称 | 项目特征描述 |  | 计量单位 | 工程量 | 金额（元）
[7 empty] | 综合单价 |  | 综合合价 | 其中
暂估价
155 | 030412004005 | 标志灯 | 1.名称:疏散出口标志+楼层标志灯EX-17 2.型号、规格:1.0W LED 3.技术参数及要求:门顶上0.2m处壁装,常明设置，符合相关的国家或行业标准,应满足设计与招标要求 4.工作内容:应包括本体及附件安装、调试,接地及设计文件、招标文件与相关规范要求的其他辅助性工作，投标人综合考虑 5.设备、主材供应方式:乙供 |  | 套 | 2 | 99.97 |  | 199.94
156 | 030412004006 | 标志灯 | 1.名称:安全出口标志+楼层标志灯EX-14 2.型号、规格:1.0W LED 3.技术参数及要求:门顶上0.2m处壁装,常明设置，符合相关的国家或行业标准,应满足设计与招标要求 4.工作内容:应包括本体及附件安装、调试,接地及设计文件、招标文件与相关规范要求的其他辅助性工作，投标人综合考虑 5.设备、主材供应方式:乙供 |  | 套 | 4 | 99.97 |  | 399.88
157 | 030412004007 | 标志灯 | 1.名称:安全出口标志灯EX-13 2.型号、规格:1.0W LED 3.技术参数及要求:门顶上0.2m处壁装,常明设置，符合相关的国家或行业标准,应满足设计与招标要求 4.工作内容:应包括本体及附件安装、调试,接地及设计文件、招标文件与相关规范要求的其他辅助性工作，投标人综合考虑 5.设备、主材供应方式:乙供 |  | 套 | 8 | 79.36 |  | 634.88
本页小计 | [8 empty] | 1234.7
注：为计取规费等的使用，可在表中增设其中：“定额人工费”。
表—08
分部分项工程和单价措施项目清单与计价表
工程名称：电气工程 |  |  |  | 标段： |  |  |  | 第 67 页 共 76 页
序号 | 项目编码 | 项目名称 | 项目特征描述 |  | 计量单位 | 工程量 | 金额（元）
[7 empty] | 综合单价 |  | 综合合价 | 其中
暂估价
158 | 030412004008 | 标志灯 | 1.名称:疏散出口标志灯EX-15 2.型号、规格:1.0W LED 3.技术参数及要求:门顶上0.2m处壁装,常明设置，符合相关的国家或行业标准,应满足设计与招标要求 4.工作内容:应包括本体及附件安装、调试,接地及设计文件、招标文件与相关规范要求的其他辅助性工作，投标人综合考虑 5.设备、主材供应方式:乙供 |  | 套 | 26 | 75.35 |  | 1959.1
159 | 030412004009 | 标志灯 | 1.名称:单向疏散标志灯EX-19 2.型号规格:1.0W LED 3.技术参数及要求:距地0.3m或1m壁装,常明设置，符合相关的国家或行业标准,应满足设计与招标要求 4.工作内容:应包括本体及附件安装、调试,接地及设计文件、招标文件与相关规范要求的其他辅助性工作，投标人综合考虑 5.设备、主材供应方式:乙供 |  | 套 | 73 | 75.35 |  | 5500.55
160 | 030412004010 | 标志灯 | 1.名称:双面方向标志灯(单向)EX-21 2.型号规格:1.0W LED 3.技术参数及要求:天花下吊装,装高2.4m,常明设置，符合相关的国家或行业标准,应满足设计与招标要求 4.工作内容:应包括本体及附件安装、调试,吊杆，接地及设计文件、招标文件与相关规范要求的其他辅助性工作，投标人综合考虑 5.设备、主材供应方式:乙供 |  | 套 | 4 | 90.91 |  | 363.64
本页小计 | [8 empty] | 7823.29
注：为计取规费等的使用，可在表中增设其中：“定额人工费”。
表—08
分部分项工程和单价措施项目清单与计价表
工程名称：电气工程 |  |  |  | 标段： |  |  |  | 第 68 页 共 76 页
序号 | 项目编码 | 项目名称 | 项目特征描述 |  | 计量单位 | 工程量 | 金额（元）
[7 empty] | 综合单价 |  | 综合合价 | 其中
暂估价
161 | 030412004011 | 标志灯 | 1.名称:楼层标志灯EX-23 2.型号、规格:1.0W LED 3.技术参数及要求:n表示所在楼层数,常明设置,距地2.4m壁装,符合相关的国家或行业标准,应满足设计与招标要求 4.工作内容:应包括本体及附件安装、调试,接地及设计文件、招标文件与相关规范要求的其他辅助性工作，投标人综合考虑 5.设备、主材供应方式:乙供 |  | 套 | 4 | 87.41 |  | 349.64
162 | 030411004009 | 配线 | 1.名称:多芯软导线 2.规格:ZCN-RYJSP-B2-450/750V-2x2.5mm2 3.敷设方式:综合考虑 4.技术参数及要求:应满足设计与招标要求 5.工作内容:应包括安装、电气接线、调试及设计、招标文件要求的其他辅助性工作投标人综合考虑 6.设备、主材供应方式:乙供 |  | m | 2968.65 | 15.32 |  | 45479.72
163 | 030411001014 | 配管 | 1.名称:防火消防专用钢导线管（表面涂刷防火涂料） 2.规格:BSX25,壁厚δ满足国标要求 3.敷设方式:综合考虑 4.工作内容:应包括电线管路敷设、支吊架制作安装及其除锈刷油、接线盒安装、接地、防火封堵、穿引线、如需开槽（含恢复），投标人结合图纸综合考虑，不另行增加费用及设计、招标文件要求的其他辅助性工作投标人综合考虑 5.设备、主材供应方式:乙供 |  | m | 2842.57 | 40.7 |  | 115692.6
本页小计 | [8 empty] | 161521.96
注：为计取规费等的使用，可在表中增设其中：“定额人工费”。
表—08
分部分项工程和单价措施项目清单与计价表
工程名称：电气工程 |  |  |  | 标段： |  |  |  | 第 69 页 共 76 页
序号 | 项目编码 | 项目名称 | 项目特征描述 |  | 计量单位 | 工程量 | 金额（元）
[7 empty] | 综合单价 |  | 综合合价 | 其中
暂估价
164 | 030414006001 | 集中控制型应急照明和疏散指示系统调试 | 1.名称:集中控制型应急照明和疏散指示系统调试 2.技术及实施要求:投标人应综合考虑本标段集中控制型应急疏散系统所有设备、线路、灯具、软件调式,数据编程、系统联合调试，配合消防报警及其他标段相关系统的调式、配合工作，应满足设计与招标要求;费用包干使用,结算不作调整 3.工作内容:应包括调试及设计文件、招标文件与相关规范要求的其他辅助性工作，投标人综合考虑 |  | 系统 | 1 | 1594.28 |  | 1594.28
|  | 电气火灾监控系统 | [6 empty] | 40220.43
165 | 030904008001 | 模块(模块箱) | 1.名称:电气火灾监控探测器（含箱内剩余电流传感器与温度传感器、连接线缆等） 2.型号、规格:EFPT-0/1(剩余电流监测回数/温度探测回路数) 3.技术参数及要求:详见招标文件技术规格书及设计图纸说明,提供设备信息二维码标签,应满足设计与招标要求 4.工作内容:应包括监控探测器、传感器本体安装、调试、线缆连接、测试及设计、招标文件要求的其他辅助性工作投标人综合考虑 5.设备、主材供应方式:乙供 |  | 个 | 13 | 488.18 |  | 6346.34
本页小计 | [8 empty] | 7940.62
注：为计取规费等的使用，可在表中增设其中：“定额人工费”。
表—08
分部分项工程和单价措施项目清单与计价表
工程名称：电气工程 |  |  |  | 标段： |  |  |  | 第 70 页 共 76 页
序号 | 项目编码 | 项目名称 | 项目特征描述 |  | 计量单位 | 工程量 | 金额（元）
[7 empty] | 综合单价 |  | 综合合价 | 其中
暂估价
166 | 030904008002 | 模块(模块箱) | 1.名称:电气火灾监控探测器（含箱内剩余电流传感器与温度传感器、连接线缆等） 2.型号、规格:EFPT-1/1(剩余电流监测回数/温度探测回路数) 3.技术参数及要求:详见招标文件技术规格书及设计图纸说明,提供设备信息二维码标签,应满足设计与招标要求 4.工作内容:应包括监控探测器、传感器本体安装、调试、线缆连接、测试及设计、招标文件要求的其他辅助性工作投标人综合考虑 5.设备、主材供应方式:乙供 |  | 个 | 15 | 488.18 |  | 7322.7
167 | 030904001001 | 16A故障电弧探测器 | 1.名称:16A故障电弧探测器 2.型号、规格:图纸规格16A 3.技术参数及要求:详见招标文件技术规格书及设计图纸说明,应满足设计与招标要求 4.工作内容:应包括本体安装、调试及设计、招标文件要求的其他辅助性工作投标人综合考虑 5.设备、主材供应方式:乙供 |  | 个 | 28 | 141.8 |  | 3970.4
168 | 030411004010 | 配线 | 1.名称:多芯软导线 2.型号、规格:WDZCN-RYSP-B2-2x1.5mm2 3.敷设方式:综合考虑 4.技术参数及要求:应满足设计与招标要求 5.工作内容:应包括安装、电气接线、调试,防火封堵、端子及设计文件、招标文件与相关规范要求的其他辅助性工作，投标人综合考虑 |  | m | 678.3 | 11.94 |  | 8098.9
本页小计 | [8 empty] | 19392
注：为计取规费等的使用，可在表中增设其中：“定额人工费”。
表—08
分部分项工程和单价措施项目清单与计价表
工程名称：电气工程 |  |  |  | 标段： |  |  |  | 第 71 页 共 76 页
序号 | 项目编码 | 项目名称 | 项目特征描述 |  | 计量单位 | 工程量 | 金额（元）
[7 empty] | 综合单价 |  | 综合合价 | 其中
暂估价
169 | 030411001015 | 配管 | 1.名称:热镀锌电线钢导管 2.规格:JDG20,壁厚δ满足国标要求 3.配置形式:综合考虑 4.工作内容:应包括电线管路敷设、支吊架制作安装及其除锈刷油、接线盒安装、接地、防火封堵、穿引线、如需开槽（含恢复），投标人结合图纸综合考虑，不另行增加费用及设计、招标文件要求的其他辅助性工作投标人综合考虑 5.设备、主材供应方式:乙供 |  | m | 211.55 | 25.14 |  | 5318.37
170 | 030905001001 | 自动报警系统调试 | 1.名称:电气火灾监控系统调试 2.技术及实施要求:投标人应综合考虑本标段电气火灾监控系统所有设备、线路、软件调式,系统调试，配合其他系统及其他标段相关系统的调式、联调、试运行工作，应满足设计与招标要求;费用包干使用,结算不作调整 3.工作内容:应包括调试及试运行及设计、招标文件要求的其他辅助性工作投标人综合考虑 |  | 系统 | 1 | 9163.72 |  | 9163.72
|  | 消防电源监控系统 | [6 empty] | 24522.92
171 | 030904008003 | 模块(模块箱) | 1.名称:消防电源监控监控模块(带3路三相电源监控点) 2.型号、规格:PFPV-3 3.技术参数及要求:详见招标文件技术规格书及设计图纸说明,提供设备信息二维码标签,应满足设计与招标要求 4.工作内容:应包括监控模块、传感器本体安装、调试、线缆连接、测试及设计、招标文件要求的其他辅助性工作投标人综合考虑 5.设备、主材供应方式:乙供 |  | 个 | 7 | 338.94 |  | 2372.58
本页小计 | [8 empty] | 16854.67
注：为计取规费等的使用，可在表中增设其中：“定额人工费”。
表—08
分部分项工程和单价措施项目清单与计价表
工程名称：电气工程 |  |  |  | 标段： |  |  |  | 第 72 页 共 76 页
序号 | 项目编码 | 项目名称 | 项目特征描述 |  | 计量单位 | 工程量 | 金额（元）
[7 empty] | 综合单价 |  | 综合合价 | 其中
暂估价
172 | 030411004011 | 配线 | 1.名称:多芯软导线 2.型号、规格:WDZCN-RYSP-B2-2x1.5mm2 3.敷设方式:综合考虑 4.技术参数及要求:应满足设计与招标要求 5.工作内容:应包括安装、电气接线、调试,防火封堵、端子及设计文件、招标文件与相关规范要求的其他辅助性工作，投标人综合考虑 |  | m | 278.62 | 11.94 |  | 3326.72
173 | 030411004012 | 配线 | 1.名称:绝缘电线 2.型号、规格:WDZCN-BYJ-B2-2.5mm2 3.敷设方式:综合考虑 4.技术参数及要求:应满足设计与招标要求 5.工作内容:应包括安装、电气接线、调试,防火封堵、端子及设计文件、招标文件与相关规范要求的其他辅助性工作，投标人综合考虑 |  | m | 553.41 | 3.32 |  | 1837.32
174 | 030411001016 | 配管 | 1.名称:热镀锌电线钢导管 2.规格:JDG20,壁厚δ满足国标要求 3.配置形式:综合考虑 4.工作内容:应包括电线管路敷设、支吊架制作安装及其除锈刷油、接线盒安装、接地、防火封堵、穿引线、如需开槽（含恢复），投标人结合图纸综合考虑，不另行增加费用及设计、招标文件要求的其他辅助性工作投标人综合考虑 5.设备、主材供应方式:乙供 |  | m | 111.52 | 25.14 |  | 2803.61
本页小计 | [8 empty] | 7967.65
注：为计取规费等的使用，可在表中增设其中：“定额人工费”。
表—08
分部分项工程和单价措施项目清单与计价表
工程名称：电气工程 |  |  |  | 标段： |  |  |  | 第 73 页 共 76 页
序号 | 项目编码 | 项目名称 | 项目特征描述 |  | 计量单位 | 工程量 | 金额（元）
[7 empty] | 综合单价 |  | 综合合价 | 其中
暂估价
175 | 030905001002 | 消防电源监控系统调试及试运行 | 1.名称:消防电源监控系统调试及试运行 2.技术及实施要求:投标人应综合考虑本标段电气火灾监控系统所有设备、线路、软件调式,系统调试，配合其他系统及其他标段相关系统的调式、联调、试运行工作，应满足设计与招标要求;费用包干使用,结算不作调整 3.工作内容:应包括调试及试运行及设计、招标文件要求的其他辅助性工作投标人综合考虑 |  | 系统 | 1 | 14182.69 |  | 14182.69
|  | 防火门监控系统 | [6 empty] | 155312.03
176 | 030904017001 | 报警联动一体机 | 1.名称:防火门监控分机 2.型号、规格:厂商规格型号为准/壁装，底边距地1.5m 3.技术参数及要求:详见招标文件技术规格书及设计图纸说明,提供设备信息二维码标签,应满足设计与招标要求 4.工作内容:应包括本体安装、调试设计、招标文件要求的其他辅助性工作投标人综合考虑 5.设备、主材供应方式:乙供 |  | 台 | 2 | 4853.77 |  | 9707.54
177 | 030904008004 | 模块(模块箱) | 1.名称:常闭防火门监控器(双门) 2.型号、规格:厂商规格型号为准/门上方壁装 3.技术参数及要求:详见招标文件技术规格书及设计图纸说明,提供设备信息二维码标签,应满足设计与招标要求 4.工作内容:应包括本体安装、调试设计、招标文件要求的其他辅助性工作投标人综合考虑 5.设备、主材供应方式:乙供 |  | 个 | 4 | 33498.57 |  | 133994.28
本页小计 | [8 empty] | 157884.51
注：为计取规费等的使用，可在表中增设其中：“定额人工费”。
表—08
分部分项工程和单价措施项目清单与计价表
工程名称：电气工程 |  |  |  | 标段： |  |  |  | 第 74 页 共 76 页
序号 | 项目编码 | 项目名称 | 项目特征描述 |  | 计量单位 | 工程量 | 金额（元）
[7 empty] | 综合单价 |  | 综合合价 | 其中
暂估价
178 | 030507001001 | 入侵探测设备 | 1.名称:门磁开关 2.型号、规格:厂商规格型号为准 3.技术参数及要求:详见招标文件技术规格书及设计图纸说明,提供设备信息二维码标签,应满足设计与招标要求 4.工作内容:应包括本体安装、调试设计、招标文件要求的其他辅助性工作投标人综合考虑 5.设备、主材供应方式:乙供 |  | 套 | 8 | 70.13 |  | 561.04
179 | 030411004013 | 配线 | 1.名称:多芯软导线 2.型号、规格:WDZCN-RYSP-B2-2x1.5mm2 3.敷设方式:综合考虑 4.技术参数及要求:应满足设计与招标要求 5.工作内容:应包括安装、电气接线、调试,防火封堵、端子及设计文件、招标文件与相关规范要求的其他辅助性工作，投标人综合考虑 |  | m | 774.01 | 11.94 |  | 9241.68
180 | 030411001017 | 配管 | 1.名称:热镀锌电线钢导管 2.规格:JDG20,壁厚δ满足国标要求 3.配置形式:综合考虑 4.工作内容:应包括电线管路敷设、支吊架制作安装及其除锈刷油、接线盒安装、接地、防火封堵、穿引线、如需开槽（含恢复），投标人结合图纸综合考虑，不另行增加费用及设计、招标文件要求的其他辅助性工作投标人综合考虑 5.设备、主材供应方式:乙供 |  | m | 46.25 | 25.14 |  | 1162.73
本页小计 | [8 empty] | 10965.45
注：为计取规费等的使用，可在表中增设其中：“定额人工费”。
表—08
分部分项工程和单价措施项目清单与计价表
工程名称：电气工程 |  |  |  | 标段： |  |  |  | 第 75 页 共 76 页
序号 | 项目编码 | 项目名称 | 项目特征描述 |  | 计量单位 | 工程量 | 金额（元）
[7 empty] | 综合单价 |  | 综合合价 | 其中
暂估价
181 | 030905003001 | 防火门监控系统调试及试运行 | 1.名称:防火门监控系统调试及试运行 2.技术及实施要求:投标人应综合考虑本标段防火门监控所有设备、线路、软件调式,系统调试，配合其他系统及其他标段相关系统的调式、联调、试运行工作，应满足设计与招标要求;费用包干使用,结算不作调整 3.工作内容:应包括调试及试运行及设计、招标文件要求的其他辅助性工作投标人综合考虑 |  | 项 | 1 | 644.76 |  | 644.76
|  | 充电系统 | [6 empty] | 142945.35
182 | 030404017045 | 配电箱 | 1.名称:直流充电桩 2.型号、规格:60kw,厂商规格型号为准 3.技术参数及要求:详见招标文件技术规格书及设计图纸说明,提供设备信息二维码标签,应满足设计与招标要求 4.工作内容:应包括本体安装、调试设计、招标文件要求的其他辅助性工作投标人综合考虑 5.设备、主材供应方式:乙供 |  | 台 | 2 | 60389.07 |  | 120778.14
183 | 030404017046 | 配电箱 | 1.名称:交流充电桩 2.型号、规格:7kw,厂商规格型号为准 3.技术参数及要求:详见招标文件技术规格书及设计图纸说明,提供设备信息二维码标签,应满足设计与招标要求 4.工作内容:应包括本体安装、调试设计、招标文件要求的其他辅助性工作投标人综合考虑 5.设备、主材供应方式:乙供 |  | 台 | 3 | 7389.07 |  | 22167.21
|  | 措施项目 | [6 empty] | 30572.99
本页小计 | [8 empty] | 143590.11
注：为计取规费等的使用，可在表中增设其中：“定额人工费”。
表—08
分部分项工程和单价措施项目清单与计价表
工程名称：电气工程 |  |  |  | 标段： |  |  |  | 第 76 页 共 76 页
序号 | 项目编码 | 项目名称 | 项目特征描述 |  | 计量单位 | 工程量 | 金额（元）
[7 empty] | 综合单价 |  | 综合合价 | 其中
暂估价
| 2 | 措施其他项目 | [6 empty] | 30572.99
184 | 031301017003 | 脚手架搭拆费 |  |  | 项 | 1 | 30572.99 |  | 30572.99
本页小计 | [8 empty] | 30572.99
合 计 | [8 empty] | 6653536.35
注：为计取规费等的使用，可在表中增设其中：“定额人工费”。
表—08

## 2.17综合单价分析表
综合单价分析表
工程名称：电气工程 | [9 empty] | 第 1 页 共 288 页
序号 | 1 | 项目编码 |  | 030404017001 | [6 empty] | 计量单位 |  | 台
项目名称 |  | 配电箱 | [8 empty] | 综合单价 |  | 24359.87
清单综合单价组成明细
定额编号 | 定额名称 | 定额 单位 | 数量 | 单价（元） |  |  |  |  | 合价（元）
|  |  |  | 人工费 | 材料费 | 机具费 | 管理费 | 利润 | 人工费 |  | 材料费 | 机具费 | 管理费 | 利润
C4-4-32 | 成套配电箱安装 悬挂式(半周长m以内) 1.5 | 台 | 1 | 240.85 | 24001.63 |  | 69.22 | 48.17 | 240.85 |  | 24001.63 |  | 69.22 | 48.17
人工单价 |  | 小计 | [6 empty] | 240.85 |  | 24001.63 |  | 69.22 | 48.17
|  | 未计价材料费 | [6 empty] | 23970.8
序号 | 工料机名称 |  |  |  | 单位 |  | 单价（元） |  | 数量 |  |  |  | 合价（元）
1.1 | 人工费 |  |  |  | 元 | [7 empty] | 240.85
00010010 | 人工费 |  |  |  | 元 |  | 1.09 |  | 220.56 |  |  |  | 240.85
1.2 | 材料费 |  |  |  | 元 | [7 empty] | 30.83
02270020 | 白布 |  |  |  | kg |  | 2.75 |  | 0.1 |  |  |  | 0.28
03011605 | 镀锌六角螺栓2平1弹垫 M10×100以内 |  |  |  | 十套 |  | 5.04 |  | 0.21 |  |  |  | 1.06
03013051 | 膨胀螺栓M10 |  |  |  | 十套 |  | 5.82 |  | 0.408 |  |  |  | 2.37
03134021 | 铁砂布0~2# |  |  |  | 张 |  | 0.94 |  | 1 |  |  |  | 0.94
03136021 | 焊锡丝综合 |  |  |  | kg |  | 7.69 |  | 0.08 |  |  |  | 0.62
03139021 | 冲击钻头φ12 |  |  |  | 个 |  | 8.55 |  | 0.024 |  |  |  | 0.21
13010120 | 酚醛磁漆 |  |  |  | kg |  | 7.75 |  | 0.01 |  |  |  | 0.08
13010130 | 酚醛调和漆 |  |  |  | kg |  | 12.07 |  | 0.03 |  |  |  | 0.36
14090010 | 电力复合脂 |  |  |  | kg |  | 14.45 |  | 0.41 |  |  |  | 5.92
17250170 | 塑料软管D5 |  |  |  | m |  | 0.4 |  | 0.18 |  |  |  | 0.07
27170001 | 电气绝缘胶带18mm×10m×0.13mm |  |  |  | 卷 |  | 2.4 |  | 0.075 |  |  |  | 0.18
28010090 | 裸铜线10mm2 |  |  |  | kg |  | 53.88 |  | 0.23 |  |  |  | 12.39
29090220 | 铜接线端子DT-10mm2 |  |  |  | 个 |  | 2.37 |  | 2.03 |  |  |  | 4.81
37091110 | 钢垫板1~2 |  |  |  | kg |  | 4.37 |  | 0.15 |  |  |  | 0.66
99450760 | 其他材料费 |  |  |  | 元 |  | 1 |  | 0.89 |  |  |  | 0.89
1.3 | 机具费 |  |  |  | 元
1.4 | 主材费 |  |  |  | 元 | [7 empty] | 23970.8
55090090@37 | 配电箱N-2D1ATbd |  |  |  | 台 |  | 23970.8 |  | 1 |  |  |  | 23970.8
1.5 | 设备费 |  |  |  | 元
取费 | 费用名称 |  |  |  | 单位 |  | 费率（％） |  | 取费基数 |  |  |  | 合价（元）
1.6 | 管理费 |  |  |  | 元 |  |  |  | 管理费 |  |  |  | 69.22
综合单价分析表
工程名称：电气工程 | [9 empty] | 第 2 页 共 288 页
取费 | 费用名称 |  |  |  | 单位 |  | 费率（％） |  | 取费基数 |  |  |  | 合价（元）
2 | 利润 |  |  |  | 元 |  | 20 |  | 人工费+机具费 |  |  |  | 48.17
3 | 综合单价 |  |  |  | 元 |  |  |  | 定额直接费+利润 |  |  |  | 24359.87
综合单价分析表
工程名称：电气工程 | [9 empty] | 第 3 页 共 288 页
序号 | 2 | 项目编码 |  | 030404017002 | [6 empty] | 计量单位 |  | 台
项目名称 |  | 配电箱 | [8 empty] | 综合单价 |  | 45735.97
清单综合单价组成明细
定额编号 | 定额名称 | 定额 单位 | 数量 | 单价（元） |  |  |  |  | 合价（元）
|  |  |  | 人工费 | 材料费 | 机具费 | 管理费 | 利润 | 人工费 |  | 材料费 | 机具费 | 管理费 | 利润
C4-4-32 | 成套配电箱安装 悬挂式(半周长m以内) 1.5 | 台 | 1 | 240.85 | 45377.73 |  | 69.22 | 48.17 | 240.85 |  | 45377.73 |  | 69.22 | 48.17
人工单价 |  | 小计 | [6 empty] | 240.85 |  | 45377.73 |  | 69.22 | 48.17
|  | 未计价材料费 | [6 empty] | 45346.9
序号 | 工料机名称 |  |  |  | 单位 |  | 单价（元） |  | 数量 |  |  |  | 合价（元）
1.1 | 人工费 |  |  |  | 元 | [7 empty] | 240.85
00010010 | 人工费 |  |  |  | 元 |  | 1.09 |  | 220.56 |  |  |  | 240.85
1.2 | 材料费 |  |  |  | 元 | [7 empty] | 30.83
02270020 | 白布 |  |  |  | kg |  | 2.75 |  | 0.1 |  |  |  | 0.28
03011605 | 镀锌六角螺栓2平1弹垫 M10×100以内 |  |  |  | 十套 |  | 5.04 |  | 0.21 |  |  |  | 1.06
03013051 | 膨胀螺栓M10 |  |  |  | 十套 |  | 5.82 |  | 0.408 |  |  |  | 2.37
03134021 | 铁砂布0~2# |  |  |  | 张 |  | 0.94 |  | 1 |  |  |  | 0.94
03136021 | 焊锡丝综合 |  |  |  | kg |  | 7.69 |  | 0.08 |  |  |  | 0.62
03139021 | 冲击钻头φ12 |  |  |  | 个 |  | 8.55 |  | 0.024 |  |  |  | 0.21
13010120 | 酚醛磁漆 |  |  |  | kg |  | 7.75 |  | 0.01 |  |  |  | 0.08
13010130 | 酚醛调和漆 |  |  |  | kg |  | 12.07 |  | 0.03 |  |  |  | 0.36
14090010 | 电力复合脂 |  |  |  | kg |  | 14.45 |  | 0.41 |  |  |  | 5.92
17250170 | 塑料软管D5 |  |  |  | m |  | 0.4 |  | 0.18 |  |  |  | 0.07
27170001 | 电气绝缘胶带18mm×10m×0.13mm |  |  |  | 卷 |  | 2.4 |  | 0.075 |  |  |  | 0.18
28010090 | 裸铜线10mm2 |  |  |  | kg |  | 53.88 |  | 0.23 |  |  |  | 12.39
29090220 | 铜接线端子DT-10mm2 |  |  |  | 个 |  | 2.37 |  | 2.03 |  |  |  | 4.81
37091110 | 钢垫板1~2 |  |  |  | kg |  | 4.37 |  | 0.15 |  |  |  | 0.66
99450760 | 其他材料费 |  |  |  | 元 |  | 1 |  | 0.89 |  |  |  | 0.89
1.3 | 机具费 |  |  |  | 元
1.4 | 主材费 |  |  |  | 元 | [7 empty] | 45346.9
55090090@111 | 配电箱N-RFAPk1 |  |  |  | 台 |  | 45346.9 |  | 1 |  |  |  | 45346.9
1.5 | 设备费 |  |  |  | 元
取费 | 费用名称 |  |  |  | 单位 |  | 费率（％） |  | 取费基数 |  |  |  | 合价（元）
1.6 | 管理费 |  |  |  | 元 |  |  |  | 管理费 |  |  |  | 69.22
综合单价分析表
工程名称：电气工程 | [9 empty] | 第 4 页 共 288 页
取费 | 费用名称 |  |  |  | 单位 |  | 费率（％） |  | 取费基数 |  |  |  | 合价（元）
2 | 利润 |  |  |  | 元 |  | 20 |  | 人工费+机具费 |  |  |  | 48.17
3 | 综合单价 |  |  |  | 元 |  |  |  | 定额直接费+利润 |  |  |  | 45735.97
综合单价分析表
工程名称：电气工程 | [9 empty] | 第 5 页 共 288 页
序号 | 3 | 项目编码 |  | 030404017003 | [6 empty] | 计量单位 |  | 台
项目名称 |  | 配电箱 | [8 empty] | 综合单价 |  | 45735.97
清单综合单价组成明细
定额编号 | 定额名称 | 定额 单位 | 数量 | 单价（元） |  |  |  |  | 合价（元）
|  |  |  | 人工费 | 材料费 | 机具费 | 管理费 | 利润 | 人工费 |  | 材料费 | 机具费 | 管理费 | 利润
C4-4-32 | 成套配电箱安装 悬挂式(半周长m以内) 1.5 | 台 | 1 | 240.85 | 45377.73 |  | 69.22 | 48.17 | 240.85 |  | 45377.73 |  | 69.22 | 48.17
人工单价 |  | 小计 | [6 empty] | 240.85 |  | 45377.73 |  | 69.22 | 48.17
|  | 未计价材料费 | [6 empty] | 45346.9
序号 | 工料机名称 |  |  |  | 单位 |  | 单价（元） |  | 数量 |  |  |  | 合价（元）
1.1 | 人工费 |  |  |  | 元 | [7 empty] | 240.85
00010010 | 人工费 |  |  |  | 元 |  | 1.09 |  | 220.56 |  |  |  | 240.85
1.2 | 材料费 |  |  |  | 元 | [7 empty] | 30.83
02270020 | 白布 |  |  |  | kg |  | 2.75 |  | 0.1 |  |  |  | 0.28
03011605 | 镀锌六角螺栓2平1弹垫 M10×100以内 |  |  |  | 十套 |  | 5.04 |  | 0.21 |  |  |  | 1.06
03013051 | 膨胀螺栓M10 |  |  |  | 十套 |  | 5.82 |  | 0.408 |  |  |  | 2.37
03134021 | 铁砂布0~2# |  |  |  | 张 |  | 0.94 |  | 1 |  |  |  | 0.94
03136021 | 焊锡丝综合 |  |  |  | kg |  | 7.69 |  | 0.08 |  |  |  | 0.62
03139021 | 冲击钻头φ12 |  |  |  | 个 |  | 8.55 |  | 0.024 |  |  |  | 0.21
13010120 | 酚醛磁漆 |  |  |  | kg |  | 7.75 |  | 0.01 |  |  |  | 0.08
13010130 | 酚醛调和漆 |  |  |  | kg |  | 12.07 |  | 0.03 |  |  |  | 0.36
14090010 | 电力复合脂 |  |  |  | kg |  | 14.45 |  | 0.41 |  |  |  | 5.92
17250170 | 塑料软管D5 |  |  |  | m |  | 0.4 |  | 0.18 |  |  |  | 0.07
27170001 | 电气绝缘胶带18mm×10m×0.13mm |  |  |  | 卷 |  | 2.4 |  | 0.075 |  |  |  | 0.18
28010090 | 裸铜线10mm2 |  |  |  | kg |  | 53.88 |  | 0.23 |  |  |  | 12.39
29090220 | 铜接线端子DT-10mm2 |  |  |  | 个 |  | 2.37 |  | 2.03 |  |  |  | 4.81
37091110 | 钢垫板1~2 |  |  |  | kg |  | 4.37 |  | 0.15 |  |  |  | 0.66
99450760 | 其他材料费 |  |  |  | 元 |  | 1 |  | 0.89 |  |  |  | 0.89
1.3 | 机具费 |  |  |  | 元
1.4 | 主材费 |  |  |  | 元 | [7 empty] | 45346.9
55090090@112 | 配电箱N-RFAPk2 |  |  |  | 台 |  | 45346.9 |  | 1 |  |  |  | 45346.9
1.5 | 设备费 |  |  |  | 元
取费 | 费用名称 |  |  |  | 单位 |  | 费率（％） |  | 取费基数 |  |  |  | 合价（元）
1.6 | 管理费 |  |  |  | 元 |  |  |  | 管理费 |  |  |  | 69.22
综合单价分析表
工程名称：电气工程 | [9 empty] | 第 6 页 共 288 页
取费 | 费用名称 |  |  |  | 单位 |  | 费率（％） |  | 取费基数 |  |  |  | 合价（元）
2 | 利润 |  |  |  | 元 |  | 20 |  | 人工费+机具费 |  |  |  | 48.17
3 | 综合单价 |  |  |  | 元 |  |  |  | 定额直接费+利润 |  |  |  | 45735.97
综合单价分析表
工程名称：电气工程 | [9 empty] | 第 7 页 共 288 页
序号 | 4 | 项目编码 |  | 030404017004 | [6 empty] | 计量单位 |  | 台
项目名称 |  | 配电箱 | [8 empty] | 综合单价 |  | 45735.97
清单综合单价组成明细
定额编号 | 定额名称 | 定额 单位 | 数量 | 单价（元） |  |  |  |  | 合价（元）
|  |  |  | 人工费 | 材料费 | 机具费 | 管理费 | 利润 | 人工费 |  | 材料费 | 机具费 | 管理费 | 利润
C4-4-32 | 成套配电箱安装 悬挂式(半周长m以内) 1.5 | 台 | 1 | 240.85 | 45377.73 |  | 69.22 | 48.17 | 240.85 |  | 45377.73 |  | 69.22 | 48.17
人工单价 |  | 小计 | [6 empty] | 240.85 |  | 45377.73 |  | 69.22 | 48.17
|  | 未计价材料费 | [6 empty] | 45346.9
序号 | 工料机名称 |  |  |  | 单位 |  | 单价（元） |  | 数量 |  |  |  | 合价（元）
1.1 | 人工费 |  |  |  | 元 | [7 empty] | 240.85
00010010 | 人工费 |  |  |  | 元 |  | 1.09 |  | 220.56 |  |  |  | 240.85
1.2 | 材料费 |  |  |  | 元 | [7 empty] | 30.83
02270020 | 白布 |  |  |  | kg |  | 2.75 |  | 0.1 |  |  |  | 0.28
03011605 | 镀锌六角螺栓2平1弹垫 M10×100以内 |  |  |  | 十套 |  | 5.04 |  | 0.21 |  |  |  | 1.06
03013051 | 膨胀螺栓M10 |  |  |  | 十套 |  | 5.82 |  | 0.408 |  |  |  | 2.37
03134021 | 铁砂布0~2# |  |  |  | 张 |  | 0.94 |  | 1 |  |  |  | 0.94
03136021 | 焊锡丝综合 |  |  |  | kg |  | 7.69 |  | 0.08 |  |  |  | 0.62
03139021 | 冲击钻头φ12 |  |  |  | 个 |  | 8.55 |  | 0.024 |  |  |  | 0.21
13010120 | 酚醛磁漆 |  |  |  | kg |  | 7.75 |  | 0.01 |  |  |  | 0.08
13010130 | 酚醛调和漆 |  |  |  | kg |  | 12.07 |  | 0.03 |  |  |  | 0.36
14090010 | 电力复合脂 |  |  |  | kg |  | 14.45 |  | 0.41 |  |  |  | 5.92
17250170 | 塑料软管D5 |  |  |  | m |  | 0.4 |  | 0.18 |  |  |  | 0.07
27170001 | 电气绝缘胶带18mm×10m×0.13mm |  |  |  | 卷 |  | 2.4 |  | 0.075 |  |  |  | 0.18
28010090 | 裸铜线10mm2 |  |  |  | kg |  | 53.88 |  | 0.23 |  |  |  | 12.39
29090220 | 铜接线端子DT-10mm2 |  |  |  | 个 |  | 2.37 |  | 2.03 |  |  |  | 4.81
37091110 | 钢垫板1~2 |  |  |  | kg |  | 4.37 |  | 0.15 |  |  |  | 0.66
99450760 | 其他材料费 |  |  |  | 元 |  | 1 |  | 0.89 |  |  |  | 0.89
1.3 | 机具费 |  |  |  | 元
1.4 | 主材费 |  |  |  | 元 | [7 empty] | 45346.9
55090090@79 | 配电箱N-RFAPkz1 |  |  |  | 台 |  | 45346.9 |  | 1 |  |  |  | 45346.9
1.5 | 设备费 |  |  |  | 元
取费 | 费用名称 |  |  |  | 单位 |  | 费率（％） |  | 取费基数 |  |  |  | 合价（元）
1.6 | 管理费 |  |  |  | 元 |  |  |  | 管理费 |  |  |  | 69.22
综合单价分析表
工程名称：电气工程 | [9 empty] | 第 8 页 共 288 页
取费 | 费用名称 |  |  |  | 单位 |  | 费率（％） |  | 取费基数 |  |  |  | 合价（元）
2 | 利润 |  |  |  | 元 |  | 20 |  | 人工费+机具费 |  |  |  | 48.17
3 | 综合单价 |  |  |  | 元 |  |  |  | 定额直接费+利润 |  |  |  | 45735.97
综合单价分析表
工程名称：电气工程 | [9 empty] | 第 9 页 共 288 页
序号 | 5 | 项目编码 |  | 030404017005 | [6 empty] | 计量单位 |  | 台
项目名称 |  | 配电箱 | [8 empty] | 综合单价 |  | 23592.61
清单综合单价组成明细
定额编号 | 定额名称 | 定额 单位 | 数量 | 单价（元） |  |  |  |  | 合价（元）
|  |  |  | 人工费 | 材料费 | 机具费 | 管理费 | 利润 | 人工费 |  | 材料费 | 机具费 | 管理费 | 利润
C4-4-32 | 成套配电箱安装 悬挂式(半周长m以内) 1.5 | 台 | 1 | 240.85 | 23234.37 |  | 69.22 | 48.17 | 240.85 |  | 23234.37 |  | 69.22 | 48.17
人工单价 |  | 小计 | [6 empty] | 240.85 |  | 23234.37 |  | 69.22 | 48.17
|  | 未计价材料费 | [6 empty] | 23203.54
序号 | 工料机名称 |  |  |  | 单位 |  | 单价（元） |  | 数量 |  |  |  | 合价（元）
1.1 | 人工费 |  |  |  | 元 | [7 empty] | 240.85
00010010 | 人工费 |  |  |  | 元 |  | 1.09 |  | 220.56 |  |  |  | 240.85
1.2 | 材料费 |  |  |  | 元 | [7 empty] | 30.83
02270020 | 白布 |  |  |  | kg |  | 2.75 |  | 0.1 |  |  |  | 0.28
03011605 | 镀锌六角螺栓2平1弹垫 M10×100以内 |  |  |  | 十套 |  | 5.04 |  | 0.21 |  |  |  | 1.06
03013051 | 膨胀螺栓M10 |  |  |  | 十套 |  | 5.82 |  | 0.408 |  |  |  | 2.37
03134021 | 铁砂布0~2# |  |  |  | 张 |  | 0.94 |  | 1 |  |  |  | 0.94
03136021 | 焊锡丝综合 |  |  |  | kg |  | 7.69 |  | 0.08 |  |  |  | 0.62
03139021 | 冲击钻头φ12 |  |  |  | 个 |  | 8.55 |  | 0.024 |  |  |  | 0.21
13010120 | 酚醛磁漆 |  |  |  | kg |  | 7.75 |  | 0.01 |  |  |  | 0.08
13010130 | 酚醛调和漆 |  |  |  | kg |  | 12.07 |  | 0.03 |  |  |  | 0.36
14090010 | 电力复合脂 |  |  |  | kg |  | 14.45 |  | 0.41 |  |  |  | 5.92
17250170 | 塑料软管D5 |  |  |  | m |  | 0.4 |  | 0.18 |  |  |  | 0.07
27170001 | 电气绝缘胶带18mm×10m×0.13mm |  |  |  | 卷 |  | 2.4 |  | 0.075 |  |  |  | 0.18
28010090 | 裸铜线10mm2 |  |  |  | kg |  | 53.88 |  | 0.23 |  |  |  | 12.39
29090220 | 铜接线端子DT-10mm2 |  |  |  | 个 |  | 2.37 |  | 2.03 |  |  |  | 4.81
37091110 | 钢垫板1~2 |  |  |  | kg |  | 4.37 |  | 0.15 |  |  |  | 0.66
99450760 | 其他材料费 |  |  |  | 元 |  | 1 |  | 0.89 |  |  |  | 0.89
1.3 | 机具费 |  |  |  | 元
1.4 | 主材费 |  |  |  | 元 | [7 empty] | 23203.54
55090090@80 | 配电箱N-RFATwy |  |  |  | 台 |  | 23203.54 |  | 1 |  |  |  | 23203.54
1.5 | 设备费 |  |  |  | 元
取费 | 费用名称 |  |  |  | 单位 |  | 费率（％） |  | 取费基数 |  |  |  | 合价（元）
1.6 | 管理费 |  |  |  | 元 |  |  |  | 管理费 |  |  |  | 69.22
综合单价分析表
工程名称：电气工程 | [9 empty] | 第 10 页 共 288 页
取费 | 费用名称 |  |  |  | 单位 |  | 费率（％） |  | 取费基数 |  |  |  | 合价（元）
2 | 利润 |  |  |  | 元 |  | 20 |  | 人工费+机具费 |  |  |  | 48.17
3 | 综合单价 |  |  |  | 元 |  |  |  | 定额直接费+利润 |  |  |  | 23592.61
综合单价分析表
工程名称：电气工程 | [9 empty] | 第 11 页 共 288 页
序号 | 6 | 项目编码 |  | 030404017006 | [6 empty] | 计量单位 |  | 台
项目名称 |  | 配电箱 | [8 empty] | 综合单价 |  | 24359.87
清单综合单价组成明细
定额编号 | 定额名称 | 定额 单位 | 数量 | 单价（元） |  |  |  |  | 合价（元）
|  |  |  | 人工费 | 材料费 | 机具费 | 管理费 | 利润 | 人工费 |  | 材料费 | 机具费 | 管理费 | 利润
C4-4-32 | 成套配电箱安装 悬挂式(半周长m以内) 1.5 | 台 | 1 | 240.85 | 24001.63 |  | 69.22 | 48.17 | 240.85 |  | 24001.63 |  | 69.22 | 48.17
人工单价 |  | 小计 | [6 empty] | 240.85 |  | 24001.63 |  | 69.22 | 48.17
|  | 未计价材料费 | [6 empty] | 23970.8
序号 | 工料机名称 |  |  |  | 单位 |  | 单价（元） |  | 数量 |  |  |  | 合价（元）
1.1 | 人工费 |  |  |  | 元 | [7 empty] | 240.85
00010010 | 人工费 |  |  |  | 元 |  | 1.09 |  | 220.56 |  |  |  | 240.85
1.2 | 材料费 |  |  |  | 元 | [7 empty] | 30.83
02270020 | 白布 |  |  |  | kg |  | 2.75 |  | 0.1 |  |  |  | 0.28
03011605 | 镀锌六角螺栓2平1弹垫 M10×100以内 |  |  |  | 十套 |  | 5.04 |  | 0.21 |  |  |  | 1.06
03013051 | 膨胀螺栓M10 |  |  |  | 十套 |  | 5.82 |  | 0.408 |  |  |  | 2.37
03134021 | 铁砂布0~2# |  |  |  | 张 |  | 0.94 |  | 1 |  |  |  | 0.94
03136021 | 焊锡丝综合 |  |  |  | kg |  | 7.69 |  | 0.08 |  |  |  | 0.62
03139021 | 冲击钻头φ12 |  |  |  | 个 |  | 8.55 |  | 0.024 |  |  |  | 0.21
13010120 | 酚醛磁漆 |  |  |  | kg |  | 7.75 |  | 0.01 |  |  |  | 0.08
13010130 | 酚醛调和漆 |  |  |  | kg |  | 12.07 |  | 0.03 |  |  |  | 0.36
14090010 | 电力复合脂 |  |  |  | kg |  | 14.45 |  | 0.41 |  |  |  | 5.92
17250170 | 塑料软管D5 |  |  |  | m |  | 0.4 |  | 0.18 |  |  |  | 0.07
27170001 | 电气绝缘胶带18mm×10m×0.13mm |  |  |  | 卷 |  | 2.4 |  | 0.075 |  |  |  | 0.18
28010090 | 裸铜线10mm2 |  |  |  | kg |  | 53.88 |  | 0.23 |  |  |  | 12.39
29090220 | 铜接线端子DT-10mm2 |  |  |  | 个 |  | 2.37 |  | 2.03 |  |  |  | 4.81
37091110 | 钢垫板1~2 |  |  |  | kg |  | 4.37 |  | 0.15 |  |  |  | 0.66
99450760 | 其他材料费 |  |  |  | 元 |  | 1 |  | 0.89 |  |  |  | 0.89
1.3 | 机具费 |  |  |  | 元
1.4 | 主材费 |  |  |  | 元 | [7 empty] | 23970.8
55090090@81 | 配电箱N-1D1ATxf |  |  |  | 台 |  | 23970.8 |  | 1 |  |  |  | 23970.8
1.5 | 设备费 |  |  |  | 元
取费 | 费用名称 |  |  |  | 单位 |  | 费率（％） |  | 取费基数 |  |  |  | 合价（元）
1.6 | 管理费 |  |  |  | 元 |  |  |  | 管理费 |  |  |  | 69.22
综合单价分析表
工程名称：电气工程 | [9 empty] | 第 12 页 共 288 页
取费 | 费用名称 |  |  |  | 单位 |  | 费率（％） |  | 取费基数 |  |  |  | 合价（元）
2 | 利润 |  |  |  | 元 |  | 20 |  | 人工费+机具费 |  |  |  | 48.17
3 | 综合单价 |  |  |  | 元 |  |  |  | 定额直接费+利润 |  |  |  | 24359.87
综合单价分析表
工程名称：电气工程 | [9 empty] | 第 13 页 共 288 页
序号 | 7 | 项目编码 |  | 030404017007 | [6 empty] | 计量单位 |  | 台
项目名称 |  | 配电箱 | [8 empty] | 综合单价 |  | 4045.71
清单综合单价组成明细
定额编号 | 定额名称 | 定额 单位 | 数量 | 单价（元） |  |  |  |  | 合价（元）
|  |  |  | 人工费 | 材料费 | 机具费 | 管理费 | 利润 | 人工费 |  | 材料费 | 机具费 | 管理费 | 利润
C4-4-32 | 成套配电箱安装 悬挂式(半周长m以内) 1.5 | 台 | 1 | 240.85 | 3687.47 |  | 69.22 | 48.17 | 240.85 |  | 3687.47 |  | 69.22 | 48.17
人工单价 |  | 小计 | [6 empty] | 240.85 |  | 3687.47 |  | 69.22 | 48.17
|  | 未计价材料费 | [6 empty] | 3656.64
序号 | 工料机名称 |  |  |  | 单位 |  | 单价（元） |  | 数量 |  |  |  | 合价（元）
1.1 | 人工费 |  |  |  | 元 | [7 empty] | 240.85
00010010 | 人工费 |  |  |  | 元 |  | 1.09 |  | 220.56 |  |  |  | 240.85
1.2 | 材料费 |  |  |  | 元 | [7 empty] | 30.83
02270020 | 白布 |  |  |  | kg |  | 2.75 |  | 0.1 |  |  |  | 0.28
03011605 | 镀锌六角螺栓2平1弹垫 M10×100以内 |  |  |  | 十套 |  | 5.04 |  | 0.21 |  |  |  | 1.06
03013051 | 膨胀螺栓M10 |  |  |  | 十套 |  | 5.82 |  | 0.408 |  |  |  | 2.37
03134021 | 铁砂布0~2# |  |  |  | 张 |  | 0.94 |  | 1 |  |  |  | 0.94
03136021 | 焊锡丝综合 |  |  |  | kg |  | 7.69 |  | 0.08 |  |  |  | 0.62
03139021 | 冲击钻头φ12 |  |  |  | 个 |  | 8.55 |  | 0.024 |  |  |  | 0.21
13010120 | 酚醛磁漆 |  |  |  | kg |  | 7.75 |  | 0.01 |  |  |  | 0.08
13010130 | 酚醛调和漆 |  |  |  | kg |  | 12.07 |  | 0.03 |  |  |  | 0.36
14090010 | 电力复合脂 |  |  |  | kg |  | 14.45 |  | 0.41 |  |  |  | 5.92
17250170 | 塑料软管D5 |  |  |  | m |  | 0.4 |  | 0.18 |  |  |  | 0.07
27170001 | 电气绝缘胶带18mm×10m×0.13mm |  |  |  | 卷 |  | 2.4 |  | 0.075 |  |  |  | 0.18
28010090 | 裸铜线10mm2 |  |  |  | kg |  | 53.88 |  | 0.23 |  |  |  | 12.39
29090220 | 铜接线端子DT-10mm2 |  |  |  | 个 |  | 2.37 |  | 2.03 |  |  |  | 4.81
37091110 | 钢垫板1~2 |  |  |  | kg |  | 4.37 |  | 0.15 |  |  |  | 0.66
99450760 | 其他材料费 |  |  |  | 元 |  | 1 |  | 0.89 |  |  |  | 0.89
1.3 | 机具费 |  |  |  | 元
1.4 | 主材费 |  |  |  | 元 | [7 empty] | 3656.64
55090090@82 | 配电箱N-1D1ATxf-1 |  |  |  | 台 |  | 3656.64 |  | 1 |  |  |  | 3656.64
1.5 | 设备费 |  |  |  | 元
取费 | 费用名称 |  |  |  | 单位 |  | 费率（％） |  | 取费基数 |  |  |  | 合价（元）
1.6 | 管理费 |  |  |  | 元 |  |  |  | 管理费 |  |  |  | 69.22
综合单价分析表
工程名称：电气工程 | [9 empty] | 第 14 页 共 288 页
取费 | 费用名称 |  |  |  | 单位 |  | 费率（％） |  | 取费基数 |  |  |  | 合价（元）
2 | 利润 |  |  |  | 元 |  | 20 |  | 人工费+机具费 |  |  |  | 48.17
3 | 综合单价 |  |  |  | 元 |  |  |  | 定额直接费+利润 |  |  |  | 4045.71
综合单价分析表
工程名称：电气工程 | [9 empty] | 第 15 页 共 288 页
序号 | 8 | 项目编码 |  | 030404017008 | [6 empty] | 计量单位 |  | 台
项目名称 |  | 配电箱 | [8 empty] | 综合单价 |  | 20345.24
清单综合单价组成明细
定额编号 | 定额名称 | 定额 单位 | 数量 | 单价（元） |  |  |  |  | 合价（元）
|  |  |  | 人工费 | 材料费 | 机具费 | 管理费 | 利润 | 人工费 |  | 材料费 | 机具费 | 管理费 | 利润
C4-4-29 | 成套配电箱安装 落地式 | 台 | 1 | 379.88 | 19563.06 | 145.99 | 151.14 | 105.17 | 379.88 |  | 19563.06 | 145.99 | 151.14 | 105.17
人工单价 |  | 小计 | [6 empty] | 379.88 |  | 19563.06 | 145.99 | 151.14 | 105.17
|  | 未计价材料费 | [6 empty] | 19544.25
序号 | 工料机名称 |  |  |  | 单位 |  | 单价（元） |  | 数量 |  |  |  | 合价（元）
1.1 | 人工费 |  |  |  | 元 | [7 empty] | 379.88
00010010 | 人工费 |  |  |  | 元 |  | 1.09 |  | 347.88 |  |  |  | 379.88
1.2 | 材料费 |  |  |  | 元 | [7 empty] | 18.81
02270020 | 白布 |  |  |  | kg |  | 2.75 |  | 0.1 |  |  |  | 0.28
03011605 | 镀锌六角螺栓2平1弹垫 M10×100以内 |  |  |  | 十套 |  | 5.04 |  | 0.61 |  |  |  | 3.07
03134021 | 铁砂布0~2# |  |  |  | 张 |  | 0.94 |  | 1 |  |  |  | 0.94
03135001 | 低碳钢焊条综合 |  |  |  | kg |  | 5.6 |  | 0.15 |  |  |  | 0.84
03136021 | 焊锡丝综合 |  |  |  | kg |  | 7.69 |  | 0.15 |  |  |  | 1.15
13010120 | 酚醛磁漆 |  |  |  | kg |  | 7.75 |  | 0.02 |  |  |  | 0.16
13010130 | 酚醛调和漆 |  |  |  | kg |  | 12.07 |  | 0.05 |  |  |  | 0.6
14090010 | 电力复合脂 |  |  |  | kg |  | 14.45 |  | 0.05 |  |  |  | 0.72
17250170 | 塑料软管D5 |  |  |  | m |  | 0.4 |  | 0.3 |  |  |  | 0.12
27170001 | 电气绝缘胶带18mm×10m×0.13mm |  |  |  | 卷 |  | 2.4 |  | 0.1 |  |  |  | 0.24
37091110 | 钢垫板1~2 |  |  |  | kg |  | 4.37 |  | 0.3 |  |  |  | 1.31
99450760 | 其他材料费 |  |  |  | 元 |  | 1 |  | 0.5 |  |  |  | 0.5
01130060@1 | 镀锌扁钢综合 |  |  |  | kg |  | 5.92 |  | 1.5 |  |  |  | 8.88
1.3 | 机具费 |  |  |  | 元 | [7 empty] | 145.99
990304004 | 汽车式起重机提升质量8(t) |  |  |  | 台班 |  | 1029.93 |  | 0.1 |  |  |  | 102.99
990901010 | 交流弧焊机容量21(kV·A) |  |  |  | 台班 |  | 64.83 |  | 0.1 |  |  |  | 6.48
990401015 | 载货汽车装载质量4(t) |  |  |  | 台班 |  | 608.53 |  | 0.06 |  |  |  | 36.51
1.4 | 主材费 |  |  |  | 元 | [7 empty] | 19544.25
55090080@152 | 配电箱N-RFAPksg1 |  |  |  | 台 |  | 19544.25 |  | 1 |  |  |  | 19544.25
1.5 | 设备费 |  |  |  | 元
取费 | 费用名称 |  |  |  | 单位 |  | 费率（％） |  | 取费基数 |  |  |  | 合价（元）
1.6 | 管理费 |  |  |  | 元 |  |  |  | 管理费 |  |  |  | 151.14
综合单价分析表
工程名称：电气工程 | [9 empty] | 第 16 页 共 288 页
取费 | 费用名称 |  |  |  | 单位 |  | 费率（％） |  | 取费基数 |  |  |  | 合价（元）
2 | 利润 |  |  |  | 元 |  | 20 |  | 人工费+机具费 |  |  |  | 105.17
3 | 综合单价 |  |  |  | 元 |  |  |  | 定额直接费+利润 |  |  |  | 20345.24
综合单价分析表
工程名称：电气工程 | [9 empty] | 第 17 页 共 288 页
序号 | 9 | 项目编码 |  | 030404017009 | [6 empty] | 计量单位 |  | 台
项目名称 |  | 配电箱 | [8 empty] | 综合单价 |  | 20345.24
清单综合单价组成明细
定额编号 | 定额名称 | 定额 单位 | 数量 | 单价（元） |  |  |  |  | 合价（元）
|  |  |  | 人工费 | 材料费 | 机具费 | 管理费 | 利润 | 人工费 |  | 材料费 | 机具费 | 管理费 | 利润
C4-4-29 | 成套配电箱安装 落地式 | 台 | 1 | 379.88 | 19563.06 | 145.99 | 151.14 | 105.17 | 379.88 |  | 19563.06 | 145.99 | 151.14 | 105.17
人工单价 |  | 小计 | [6 empty] | 379.88 |  | 19563.06 | 145.99 | 151.14 | 105.17
|  | 未计价材料费 | [6 empty] | 19544.25
序号 | 工料机名称 |  |  |  | 单位 |  | 单价（元） |  | 数量 |  |  |  | 合价（元）
1.1 | 人工费 |  |  |  | 元 | [7 empty] | 379.88
00010010 | 人工费 |  |  |  | 元 |  | 1.09 |  | 347.88 |  |  |  | 379.88
1.2 | 材料费 |  |  |  | 元 | [7 empty] | 18.81
02270020 | 白布 |  |  |  | kg |  | 2.75 |  | 0.1 |  |  |  | 0.28
03011605 | 镀锌六角螺栓2平1弹垫 M10×100以内 |  |  |  | 十套 |  | 5.04 |  | 0.61 |  |  |  | 3.07
03134021 | 铁砂布0~2# |  |  |  | 张 |  | 0.94 |  | 1 |  |  |  | 0.94
03135001 | 低碳钢焊条综合 |  |  |  | kg |  | 5.6 |  | 0.15 |  |  |  | 0.84
03136021 | 焊锡丝综合 |  |  |  | kg |  | 7.69 |  | 0.15 |  |  |  | 1.15
13010120 | 酚醛磁漆 |  |  |  | kg |  | 7.75 |  | 0.02 |  |  |  | 0.16
13010130 | 酚醛调和漆 |  |  |  | kg |  | 12.07 |  | 0.05 |  |  |  | 0.6
14090010 | 电力复合脂 |  |  |  | kg |  | 14.45 |  | 0.05 |  |  |  | 0.72
17250170 | 塑料软管D5 |  |  |  | m |  | 0.4 |  | 0.3 |  |  |  | 0.12
27170001 | 电气绝缘胶带18mm×10m×0.13mm |  |  |  | 卷 |  | 2.4 |  | 0.1 |  |  |  | 0.24
37091110 | 钢垫板1~2 |  |  |  | kg |  | 4.37 |  | 0.3 |  |  |  | 1.31
99450760 | 其他材料费 |  |  |  | 元 |  | 1 |  | 0.5 |  |  |  | 0.5
01130060@1 | 镀锌扁钢综合 |  |  |  | kg |  | 5.92 |  | 1.5 |  |  |  | 8.88
1.3 | 机具费 |  |  |  | 元 | [7 empty] | 145.99
990304004 | 汽车式起重机提升质量8(t) |  |  |  | 台班 |  | 1029.93 |  | 0.1 |  |  |  | 102.99
990901010 | 交流弧焊机容量21(kV·A) |  |  |  | 台班 |  | 64.83 |  | 0.1 |  |  |  | 6.48
990401015 | 载货汽车装载质量4(t) |  |  |  | 台班 |  | 608.53 |  | 0.06 |  |  |  | 36.51
1.4 | 主材费 |  |  |  | 元 | [7 empty] | 19544.25
55090080@152 | 配电箱N-RFAPksg1 |  |  |  | 台 |  | 19544.25 |  | 1 |  |  |  | 19544.25
1.5 | 设备费 |  |  |  | 元
取费 | 费用名称 |  |  |  | 单位 |  | 费率（％） |  | 取费基数 |  |  |  | 合价（元）
1.6 | 管理费 |  |  |  | 元 |  |  |  | 管理费 |  |  |  | 151.14
综合单价分析表
工程名称：电气工程 | [9 empty] | 第 18 页 共 288 页
取费 | 费用名称 |  |  |  | 单位 |  | 费率（％） |  | 取费基数 |  |  |  | 合价（元）
2 | 利润 |  |  |  | 元 |  | 20 |  | 人工费+机具费 |  |  |  | 105.17
3 | 综合单价 |  |  |  | 元 |  |  |  | 定额直接费+利润 |  |  |  | 20345.24
综合单价分析表
工程名称：电气工程 | [9 empty] | 第 19 页 共 288 页
序号 | 10 | 项目编码 |  | 030404017010 | [6 empty] | 计量单位 |  | 台
项目名称 |  | 配电箱 | [8 empty] | 综合单价 |  | 20345.24
清单综合单价组成明细
定额编号 | 定额名称 | 定额 单位 | 数量 | 单价（元） |  |  |  |  | 合价（元）
|  |  |  | 人工费 | 材料费 | 机具费 | 管理费 | 利润 | 人工费 |  | 材料费 | 机具费 | 管理费 | 利润
C4-4-29 | 成套配电箱安装 落地式 | 台 | 1 | 379.88 | 19563.06 | 145.99 | 151.14 | 105.17 | 379.88 |  | 19563.06 | 145.99 | 151.14 | 105.17
人工单价 |  | 小计 | [6 empty] | 379.88 |  | 19563.06 | 145.99 | 151.14 | 105.17
|  | 未计价材料费 | [6 empty] | 19544.25
序号 | 工料机名称 |  |  |  | 单位 |  | 单价（元） |  | 数量 |  |  |  | 合价（元）
1.1 | 人工费 |  |  |  | 元 | [7 empty] | 379.88
00010010 | 人工费 |  |  |  | 元 |  | 1.09 |  | 347.88 |  |  |  | 379.88
1.2 | 材料费 |  |  |  | 元 | [7 empty] | 18.81
02270020 | 白布 |  |  |  | kg |  | 2.75 |  | 0.1 |  |  |  | 0.28
03011605 | 镀锌六角螺栓2平1弹垫 M10×100以内 |  |  |  | 十套 |  | 5.04 |  | 0.61 |  |  |  | 3.07
03134021 | 铁砂布0~2# |  |  |  | 张 |  | 0.94 |  | 1 |  |  |  | 0.94
03135001 | 低碳钢焊条综合 |  |  |  | kg |  | 5.6 |  | 0.15 |  |  |  | 0.84
03136021 | 焊锡丝综合 |  |  |  | kg |  | 7.69 |  | 0.15 |  |  |  | 1.15
13010120 | 酚醛磁漆 |  |  |  | kg |  | 7.75 |  | 0.02 |  |  |  | 0.16
13010130 | 酚醛调和漆 |  |  |  | kg |  | 12.07 |  | 0.05 |  |  |  | 0.6
14090010 | 电力复合脂 |  |  |  | kg |  | 14.45 |  | 0.05 |  |  |  | 0.72
17250170 | 塑料软管D5 |  |  |  | m |  | 0.4 |  | 0.3 |  |  |  | 0.12
27170001 | 电气绝缘胶带18mm×10m×0.13mm |  |  |  | 卷 |  | 2.4 |  | 0.1 |  |  |  | 0.24
37091110 | 钢垫板1~2 |  |  |  | kg |  | 4.37 |  | 0.3 |  |  |  | 1.31
99450760 | 其他材料费 |  |  |  | 元 |  | 1 |  | 0.5 |  |  |  | 0.5
01130060@1 | 镀锌扁钢综合 |  |  |  | kg |  | 5.92 |  | 1.5 |  |  |  | 8.88
1.3 | 机具费 |  |  |  | 元 | [7 empty] | 145.99
990304004 | 汽车式起重机提升质量8(t) |  |  |  | 台班 |  | 1029.93 |  | 0.1 |  |  |  | 102.99
990901010 | 交流弧焊机容量21(kV·A) |  |  |  | 台班 |  | 64.83 |  | 0.1 |  |  |  | 6.48
990401015 | 载货汽车装载质量4(t) |  |  |  | 台班 |  | 608.53 |  | 0.06 |  |  |  | 36.51
1.4 | 主材费 |  |  |  | 元 | [7 empty] | 19544.25
55090080@154 | 配电箱N-RFAPksg2 |  |  |  | 台 |  | 19544.25 |  | 1 |  |  |  | 19544.25
1.5 | 设备费 |  |  |  | 元
取费 | 费用名称 |  |  |  | 单位 |  | 费率（％） |  | 取费基数 |  |  |  | 合价（元）
1.6 | 管理费 |  |  |  | 元 |  |  |  | 管理费 |  |  |  | 151.14
综合单价分析表
工程名称：电气工程 | [9 empty] | 第 20 页 共 288 页
取费 | 费用名称 |  |  |  | 单位 |  | 费率（％） |  | 取费基数 |  |  |  | 合价（元）
2 | 利润 |  |  |  | 元 |  | 20 |  | 人工费+机具费 |  |  |  | 105.17
3 | 综合单价 |  |  |  | 元 |  |  |  | 定额直接费+利润 |  |  |  | 20345.24
综合单价分析表
工程名称：电气工程 | [9 empty] | 第 21 页 共 288 页
序号 | 11 | 项目编码 |  | 030404017011 | [6 empty] | 计量单位 |  | 台
项目名称 |  | 配电箱 | [8 empty] | 综合单价 |  | 20345.24
清单综合单价组成明细
定额编号 | 定额名称 | 定额 单位 | 数量 | 单价（元） |  |  |  |  | 合价（元）
|  |  |  | 人工费 | 材料费 | 机具费 | 管理费 | 利润 | 人工费 |  | 材料费 | 机具费 | 管理费 | 利润
C4-4-29 | 成套配电箱安装 落地式 | 台 | 1 | 379.88 | 19563.06 | 145.99 | 151.14 | 105.17 | 379.88 |  | 19563.06 | 145.99 | 151.14 | 105.17
人工单价 |  | 小计 | [6 empty] | 379.88 |  | 19563.06 | 145.99 | 151.14 | 105.17
|  | 未计价材料费 | [6 empty] | 19544.25
序号 | 工料机名称 |  |  |  | 单位 |  | 单价（元） |  | 数量 |  |  |  | 合价（元）
1.1 | 人工费 |  |  |  | 元 | [7 empty] | 379.88
00010010 | 人工费 |  |  |  | 元 |  | 1.09 |  | 347.88 |  |  |  | 379.88
1.2 | 材料费 |  |  |  | 元 | [7 empty] | 18.81
02270020 | 白布 |  |  |  | kg |  | 2.75 |  | 0.1 |  |  |  | 0.28
03011605 | 镀锌六角螺栓2平1弹垫 M10×100以内 |  |  |  | 十套 |  | 5.04 |  | 0.61 |  |  |  | 3.07
03134021 | 铁砂布0~2# |  |  |  | 张 |  | 0.94 |  | 1 |  |  |  | 0.94
03135001 | 低碳钢焊条综合 |  |  |  | kg |  | 5.6 |  | 0.15 |  |  |  | 0.84
03136021 | 焊锡丝综合 |  |  |  | kg |  | 7.69 |  | 0.15 |  |  |  | 1.15
13010120 | 酚醛磁漆 |  |  |  | kg |  | 7.75 |  | 0.02 |  |  |  | 0.16
13010130 | 酚醛调和漆 |  |  |  | kg |  | 12.07 |  | 0.05 |  |  |  | 0.6
14090010 | 电力复合脂 |  |  |  | kg |  | 14.45 |  | 0.05 |  |  |  | 0.72
17250170 | 塑料软管D5 |  |  |  | m |  | 0.4 |  | 0.3 |  |  |  | 0.12
27170001 | 电气绝缘胶带18mm×10m×0.13mm |  |  |  | 卷 |  | 2.4 |  | 0.1 |  |  |  | 0.24
37091110 | 钢垫板1~2 |  |  |  | kg |  | 4.37 |  | 0.3 |  |  |  | 1.31
99450760 | 其他材料费 |  |  |  | 元 |  | 1 |  | 0.5 |  |  |  | 0.5
01130060@1 | 镀锌扁钢综合 |  |  |  | kg |  | 5.92 |  | 1.5 |  |  |  | 8.88
1.3 | 机具费 |  |  |  | 元 | [7 empty] | 145.99
990304004 | 汽车式起重机提升质量8(t) |  |  |  | 台班 |  | 1029.93 |  | 0.1 |  |  |  | 102.99
990901010 | 交流弧焊机容量21(kV·A) |  |  |  | 台班 |  | 64.83 |  | 0.1 |  |  |  | 6.48
990401015 | 载货汽车装载质量4(t) |  |  |  | 台班 |  | 608.53 |  | 0.06 |  |  |  | 36.51
1.4 | 主材费 |  |  |  | 元 | [7 empty] | 19544.25
55090080@155 | 配电箱N-RFAPksg3 |  |  |  | 台 |  | 19544.25 |  | 1 |  |  |  | 19544.25
1.5 | 设备费 |  |  |  | 元
取费 | 费用名称 |  |  |  | 单位 |  | 费率（％） |  | 取费基数 |  |  |  | 合价（元）
1.6 | 管理费 |  |  |  | 元 |  |  |  | 管理费 |  |  |  | 151.14
综合单价分析表
工程名称：电气工程 | [9 empty] | 第 22 页 共 288 页
取费 | 费用名称 |  |  |  | 单位 |  | 费率（％） |  | 取费基数 |  |  |  | 合价（元）
2 | 利润 |  |  |  | 元 |  | 20 |  | 人工费+机具费 |  |  |  | 105.17
3 | 综合单价 |  |  |  | 元 |  |  |  | 定额直接费+利润 |  |  |  | 20345.24
综合单价分析表
工程名称：电气工程 | [9 empty] | 第 23 页 共 288 页
序号 | 12 | 项目编码 |  | 030404017012 | [6 empty] | 计量单位 |  | 台
项目名称 |  | 配电箱 | [8 empty] | 综合单价 |  | 20345.24
清单综合单价组成明细
定额编号 | 定额名称 | 定额 单位 | 数量 | 单价（元） |  |  |  |  | 合价（元）
|  |  |  | 人工费 | 材料费 | 机具费 | 管理费 | 利润 | 人工费 |  | 材料费 | 机具费 | 管理费 | 利润
C4-4-29 | 成套配电箱安装 落地式 | 台 | 1 | 379.88 | 19563.06 | 145.99 | 151.14 | 105.17 | 379.88 |  | 19563.06 | 145.99 | 151.14 | 105.17
人工单价 |  | 小计 | [6 empty] | 379.88 |  | 19563.06 | 145.99 | 151.14 | 105.17
|  | 未计价材料费 | [6 empty] | 19544.25
序号 | 工料机名称 |  |  |  | 单位 |  | 单价（元） |  | 数量 |  |  |  | 合价（元）
1.1 | 人工费 |  |  |  | 元 | [7 empty] | 379.88
00010010 | 人工费 |  |  |  | 元 |  | 1.09 |  | 347.88 |  |  |  | 379.88
1.2 | 材料费 |  |  |  | 元 | [7 empty] | 18.81
02270020 | 白布 |  |  |  | kg |  | 2.75 |  | 0.1 |  |  |  | 0.28
03011605 | 镀锌六角螺栓2平1弹垫 M10×100以内 |  |  |  | 十套 |  | 5.04 |  | 0.61 |  |  |  | 3.07
03134021 | 铁砂布0~2# |  |  |  | 张 |  | 0.94 |  | 1 |  |  |  | 0.94
03135001 | 低碳钢焊条综合 |  |  |  | kg |  | 5.6 |  | 0.15 |  |  |  | 0.84
03136021 | 焊锡丝综合 |  |  |  | kg |  | 7.69 |  | 0.15 |  |  |  | 1.15
13010120 | 酚醛磁漆 |  |  |  | kg |  | 7.75 |  | 0.02 |  |  |  | 0.16
13010130 | 酚醛调和漆 |  |  |  | kg |  | 12.07 |  | 0.05 |  |  |  | 0.6
14090010 | 电力复合脂 |  |  |  | kg |  | 14.45 |  | 0.05 |  |  |  | 0.72
17250170 | 塑料软管D5 |  |  |  | m |  | 0.4 |  | 0.3 |  |  |  | 0.12
27170001 | 电气绝缘胶带18mm×10m×0.13mm |  |  |  | 卷 |  | 2.4 |  | 0.1 |  |  |  | 0.24
37091110 | 钢垫板1~2 |  |  |  | kg |  | 4.37 |  | 0.3 |  |  |  | 1.31
99450760 | 其他材料费 |  |  |  | 元 |  | 1 |  | 0.5 |  |  |  | 0.5
01130060@1 | 镀锌扁钢综合 |  |  |  | kg |  | 5.92 |  | 1.5 |  |  |  | 8.88
1.3 | 机具费 |  |  |  | 元 | [7 empty] | 145.99
990304004 | 汽车式起重机提升质量8(t) |  |  |  | 台班 |  | 1029.93 |  | 0.1 |  |  |  | 102.99
990901010 | 交流弧焊机容量21(kV·A) |  |  |  | 台班 |  | 64.83 |  | 0.1 |  |  |  | 6.48
990401015 | 载货汽车装载质量4(t) |  |  |  | 台班 |  | 608.53 |  | 0.06 |  |  |  | 36.51
1.4 | 主材费 |  |  |  | 元 | [7 empty] | 19544.25
55090080@156 | 配电箱N-RFAPksg4 |  |  |  | 台 |  | 19544.25 |  | 1 |  |  |  | 19544.25
1.5 | 设备费 |  |  |  | 元
取费 | 费用名称 |  |  |  | 单位 |  | 费率（％） |  | 取费基数 |  |  |  | 合价（元）
1.6 | 管理费 |  |  |  | 元 |  |  |  | 管理费 |  |  |  | 151.14
综合单价分析表
工程名称：电气工程 | [9 empty] | 第 24 页 共 288 页
取费 | 费用名称 |  |  |  | 单位 |  | 费率（％） |  | 取费基数 |  |  |  | 合价（元）
2 | 利润 |  |  |  | 元 |  | 20 |  | 人工费+机具费 |  |  |  | 105.17
3 | 综合单价 |  |  |  | 元 |  |  |  | 定额直接费+利润 |  |  |  | 20345.24
综合单价分析表
工程名称：电气工程 | [9 empty] | 第 25 页 共 288 页
序号 | 13 | 项目编码 |  | 030404017013 | [6 empty] | 计量单位 |  | 台
项目名称 |  | 配电箱 | [8 empty] | 综合单价 |  | 15593.49
清单综合单价组成明细
定额编号 | 定额名称 | 定额 单位 | 数量 | 单价（元） |  |  |  |  | 合价（元）
|  |  |  | 人工费 | 材料费 | 机具费 | 管理费 | 利润 | 人工费 |  | 材料费 | 机具费 | 管理费 | 利润
C4-4-32 | 成套配电箱安装 悬挂式(半周长m以内) 1.5 | 台 | 1 | 240.85 | 15235.25 |  | 69.22 | 48.17 | 240.85 |  | 15235.25 |  | 69.22 | 48.17
人工单价 |  | 小计 | [6 empty] | 240.85 |  | 15235.25 |  | 69.22 | 48.17
|  | 未计价材料费 | [6 empty] | 15204.42
序号 | 工料机名称 |  |  |  | 单位 |  | 单价（元） |  | 数量 |  |  |  | 合价（元）
1.1 | 人工费 |  |  |  | 元 | [7 empty] | 240.85
00010010 | 人工费 |  |  |  | 元 |  | 1.09 |  | 220.56 |  |  |  | 240.85
1.2 | 材料费 |  |  |  | 元 | [7 empty] | 30.83
02270020 | 白布 |  |  |  | kg |  | 2.75 |  | 0.1 |  |  |  | 0.28
03011605 | 镀锌六角螺栓2平1弹垫 M10×100以内 |  |  |  | 十套 |  | 5.04 |  | 0.21 |  |  |  | 1.06
03013051 | 膨胀螺栓M10 |  |  |  | 十套 |  | 5.82 |  | 0.408 |  |  |  | 2.37
03134021 | 铁砂布0~2# |  |  |  | 张 |  | 0.94 |  | 1 |  |  |  | 0.94
03136021 | 焊锡丝综合 |  |  |  | kg |  | 7.69 |  | 0.08 |  |  |  | 0.62
03139021 | 冲击钻头φ12 |  |  |  | 个 |  | 8.55 |  | 0.024 |  |  |  | 0.21
13010120 | 酚醛磁漆 |  |  |  | kg |  | 7.75 |  | 0.01 |  |  |  | 0.08
13010130 | 酚醛调和漆 |  |  |  | kg |  | 12.07 |  | 0.03 |  |  |  | 0.36
14090010 | 电力复合脂 |  |  |  | kg |  | 14.45 |  | 0.41 |  |  |  | 5.92
17250170 | 塑料软管D5 |  |  |  | m |  | 0.4 |  | 0.18 |  |  |  | 0.07
27170001 | 电气绝缘胶带18mm×10m×0.13mm |  |  |  | 卷 |  | 2.4 |  | 0.075 |  |  |  | 0.18
28010090 | 裸铜线10mm2 |  |  |  | kg |  | 53.88 |  | 0.23 |  |  |  | 12.39
29090220 | 铜接线端子DT-10mm2 |  |  |  | 个 |  | 2.37 |  | 2.03 |  |  |  | 4.81
37091110 | 钢垫板1~2 |  |  |  | kg |  | 4.37 |  | 0.15 |  |  |  | 0.66
99450760 | 其他材料费 |  |  |  | 元 |  | 1 |  | 0.89 |  |  |  | 0.89
1.3 | 机具费 |  |  |  | 元
1.4 | 主材费 |  |  |  | 元 | [7 empty] | 15204.42
55090090@83 | 配电箱N-1D1APk |  |  |  | 台 |  | 15204.42 |  | 1 |  |  |  | 15204.42
1.5 | 设备费 |  |  |  | 元
取费 | 费用名称 |  |  |  | 单位 |  | 费率（％） |  | 取费基数 |  |  |  | 合价（元）
1.6 | 管理费 |  |  |  | 元 |  |  |  | 管理费 |  |  |  | 69.22
综合单价分析表
工程名称：电气工程 | [9 empty] | 第 26 页 共 288 页
取费 | 费用名称 |  |  |  | 单位 |  | 费率（％） |  | 取费基数 |  |  |  | 合价（元）
2 | 利润 |  |  |  | 元 |  | 20 |  | 人工费+机具费 |  |  |  | 48.17
3 | 综合单价 |  |  |  | 元 |  |  |  | 定额直接费+利润 |  |  |  | 15593.49
综合单价分析表
工程名称：电气工程 | [9 empty] | 第 27 页 共 288 页
序号 | 14 | 项目编码 |  | 030404017014 | [6 empty] | 计量单位 |  | 台
项目名称 |  | 配电箱 | [8 empty] | 综合单价 |  | 13607.65
清单综合单价组成明细
定额编号 | 定额名称 | 定额 单位 | 数量 | 单价（元） |  |  |  |  | 合价（元）
|  |  |  | 人工费 | 材料费 | 机具费 | 管理费 | 利润 | 人工费 |  | 材料费 | 机具费 | 管理费 | 利润
C4-4-32 | 成套配电箱安装 悬挂式(半周长m以内) 1.5 | 台 | 1 | 240.85 | 13249.41 |  | 69.22 | 48.17 | 240.85 |  | 13249.41 |  | 69.22 | 48.17
人工单价 |  | 小计 | [6 empty] | 240.85 |  | 13249.41 |  | 69.22 | 48.17
|  | 未计价材料费 | [6 empty] | 13218.58
序号 | 工料机名称 |  |  |  | 单位 |  | 单价（元） |  | 数量 |  |  |  | 合价（元）
1.1 | 人工费 |  |  |  | 元 | [7 empty] | 240.85
00010010 | 人工费 |  |  |  | 元 |  | 1.09 |  | 220.56 |  |  |  | 240.85
1.2 | 材料费 |  |  |  | 元 | [7 empty] | 30.83
02270020 | 白布 |  |  |  | kg |  | 2.75 |  | 0.1 |  |  |  | 0.28
03011605 | 镀锌六角螺栓2平1弹垫 M10×100以内 |  |  |  | 十套 |  | 5.04 |  | 0.21 |  |  |  | 1.06
03013051 | 膨胀螺栓M10 |  |  |  | 十套 |  | 5.82 |  | 0.408 |  |  |  | 2.37
03134021 | 铁砂布0~2# |  |  |  | 张 |  | 0.94 |  | 1 |  |  |  | 0.94
03136021 | 焊锡丝综合 |  |  |  | kg |  | 7.69 |  | 0.08 |  |  |  | 0.62
03139021 | 冲击钻头φ12 |  |  |  | 个 |  | 8.55 |  | 0.024 |  |  |  | 0.21
13010120 | 酚醛磁漆 |  |  |  | kg |  | 7.75 |  | 0.01 |  |  |  | 0.08
13010130 | 酚醛调和漆 |  |  |  | kg |  | 12.07 |  | 0.03 |  |  |  | 0.36
14090010 | 电力复合脂 |  |  |  | kg |  | 14.45 |  | 0.41 |  |  |  | 5.92
17250170 | 塑料软管D5 |  |  |  | m |  | 0.4 |  | 0.18 |  |  |  | 0.07
27170001 | 电气绝缘胶带18mm×10m×0.13mm |  |  |  | 卷 |  | 2.4 |  | 0.075 |  |  |  | 0.18
28010090 | 裸铜线10mm2 |  |  |  | kg |  | 53.88 |  | 0.23 |  |  |  | 12.39
29090220 | 铜接线端子DT-10mm2 |  |  |  | 个 |  | 2.37 |  | 2.03 |  |  |  | 4.81
37091110 | 钢垫板1~2 |  |  |  | kg |  | 4.37 |  | 0.15 |  |  |  | 0.66
99450760 | 其他材料费 |  |  |  | 元 |  | 1 |  | 0.89 |  |  |  | 0.89
1.3 | 机具费 |  |  |  | 元
1.4 | 主材费 |  |  |  | 元 | [7 empty] | 13218.58
55090090@84 | 配电箱N-2D1APk |  |  |  | 台 |  | 13218.58 |  | 1 |  |  |  | 13218.58
1.5 | 设备费 |  |  |  | 元
取费 | 费用名称 |  |  |  | 单位 |  | 费率（％） |  | 取费基数 |  |  |  | 合价（元）
1.6 | 管理费 |  |  |  | 元 |  |  |  | 管理费 |  |  |  | 69.22
综合单价分析表
工程名称：电气工程 | [9 empty] | 第 28 页 共 288 页
取费 | 费用名称 |  |  |  | 单位 |  | 费率（％） |  | 取费基数 |  |  |  | 合价（元）
2 | 利润 |  |  |  | 元 |  | 20 |  | 人工费+机具费 |  |  |  | 48.17
3 | 综合单价 |  |  |  | 元 |  |  |  | 定额直接费+利润 |  |  |  | 13607.65
综合单价分析表
工程名称：电气工程 | [9 empty] | 第 29 页 共 288 页
序号 | 15 | 项目编码 |  | 030404017015 | [6 empty] | 计量单位 |  | 台
项目名称 |  | 配电箱 | [8 empty] | 综合单价 |  | 26346.59
清单综合单价组成明细
定额编号 | 定额名称 | 定额 单位 | 数量 | 单价（元） |  |  |  |  | 合价（元）
|  |  |  | 人工费 | 材料费 | 机具费 | 管理费 | 利润 | 人工费 |  | 材料费 | 机具费 | 管理费 | 利润
C4-4-32 | 成套配电箱安装 悬挂式(半周长m以内) 1.5 | 台 | 1 | 240.85 | 25988.35 |  | 69.22 | 48.17 | 240.85 |  | 25988.35 |  | 69.22 | 48.17
人工单价 |  | 小计 | [6 empty] | 240.85 |  | 25988.35 |  | 69.22 | 48.17
|  | 未计价材料费 | [6 empty] | 25957.52
序号 | 工料机名称 |  |  |  | 单位 |  | 单价（元） |  | 数量 |  |  |  | 合价（元）
1.1 | 人工费 |  |  |  | 元 | [7 empty] | 240.85
00010010 | 人工费 |  |  |  | 元 |  | 1.09 |  | 220.56 |  |  |  | 240.85
1.2 | 材料费 |  |  |  | 元 | [7 empty] | 30.83
02270020 | 白布 |  |  |  | kg |  | 2.75 |  | 0.1 |  |  |  | 0.28
03011605 | 镀锌六角螺栓2平1弹垫 M10×100以内 |  |  |  | 十套 |  | 5.04 |  | 0.21 |  |  |  | 1.06
03013051 | 膨胀螺栓M10 |  |  |  | 十套 |  | 5.82 |  | 0.408 |  |  |  | 2.37
03134021 | 铁砂布0~2# |  |  |  | 张 |  | 0.94 |  | 1 |  |  |  | 0.94
03136021 | 焊锡丝综合 |  |  |  | kg |  | 7.69 |  | 0.08 |  |  |  | 0.62
03139021 | 冲击钻头φ12 |  |  |  | 个 |  | 8.55 |  | 0.024 |  |  |  | 0.21
13010120 | 酚醛磁漆 |  |  |  | kg |  | 7.75 |  | 0.01 |  |  |  | 0.08
13010130 | 酚醛调和漆 |  |  |  | kg |  | 12.07 |  | 0.03 |  |  |  | 0.36
14090010 | 电力复合脂 |  |  |  | kg |  | 14.45 |  | 0.41 |  |  |  | 5.92
17250170 | 塑料软管D5 |  |  |  | m |  | 0.4 |  | 0.18 |  |  |  | 0.07
27170001 | 电气绝缘胶带18mm×10m×0.13mm |  |  |  | 卷 |  | 2.4 |  | 0.075 |  |  |  | 0.18
28010090 | 裸铜线10mm2 |  |  |  | kg |  | 53.88 |  | 0.23 |  |  |  | 12.39
29090220 | 铜接线端子DT-10mm2 |  |  |  | 个 |  | 2.37 |  | 2.03 |  |  |  | 4.81
37091110 | 钢垫板1~2 |  |  |  | kg |  | 4.37 |  | 0.15 |  |  |  | 0.66
99450760 | 其他材料费 |  |  |  | 元 |  | 1 |  | 0.89 |  |  |  | 0.89
1.3 | 机具费 |  |  |  | 元
1.4 | 主材费 |  |  |  | 元 | [7 empty] | 25957.52
55090090@85 | 配电箱N-APcd |  |  |  | 台 |  | 25957.52 |  | 1 |  |  |  | 25957.52
1.5 | 设备费 |  |  |  | 元
取费 | 费用名称 |  |  |  | 单位 |  | 费率（％） |  | 取费基数 |  |  |  | 合价（元）
1.6 | 管理费 |  |  |  | 元 |  |  |  | 管理费 |  |  |  | 69.22
综合单价分析表
工程名称：电气工程 | [9 empty] | 第 30 页 共 288 页
取费 | 费用名称 |  |  |  | 单位 |  | 费率（％） |  | 取费基数 |  |  |  | 合价（元）
2 | 利润 |  |  |  | 元 |  | 20 |  | 人工费+机具费 |  |  |  | 48.17
3 | 综合单价 |  |  |  | 元 |  |  |  | 定额直接费+利润 |  |  |  | 26346.59
综合单价分析表
工程名称：电气工程 | [9 empty] | 第 31 页 共 288 页
序号 | 16 | 项目编码 |  | 030404017016 | [6 empty] | 计量单位 |  | 台
项目名称 |  | 配电箱 | [8 empty] | 综合单价 |  | 20812.96
清单综合单价组成明细
定额编号 | 定额名称 | 定额 单位 | 数量 | 单价（元） |  |  |  |  | 合价（元）
|  |  |  | 人工费 | 材料费 | 机具费 | 管理费 | 利润 | 人工费 |  | 材料费 | 机具费 | 管理费 | 利润
C4-4-32 | 成套配电箱安装 悬挂式(半周长m以内) 1.5 | 台 | 1 | 240.85 | 20454.72 |  | 69.22 | 48.17 | 240.85 |  | 20454.72 |  | 69.22 | 48.17
人工单价 |  | 小计 | [6 empty] | 240.85 |  | 20454.72 |  | 69.22 | 48.17
|  | 未计价材料费 | [6 empty] | 20423.89
序号 | 工料机名称 |  |  |  | 单位 |  | 单价（元） |  | 数量 |  |  |  | 合价（元）
1.1 | 人工费 |  |  |  | 元 | [7 empty] | 240.85
00010010 | 人工费 |  |  |  | 元 |  | 1.09 |  | 220.56 |  |  |  | 240.85
1.2 | 材料费 |  |  |  | 元 | [7 empty] | 30.83
02270020 | 白布 |  |  |  | kg |  | 2.75 |  | 0.1 |  |  |  | 0.28
03011605 | 镀锌六角螺栓2平1弹垫 M10×100以内 |  |  |  | 十套 |  | 5.04 |  | 0.21 |  |  |  | 1.06
03013051 | 膨胀螺栓M10 |  |  |  | 十套 |  | 5.82 |  | 0.408 |  |  |  | 2.37
03134021 | 铁砂布0~2# |  |  |  | 张 |  | 0.94 |  | 1 |  |  |  | 0.94
03136021 | 焊锡丝综合 |  |  |  | kg |  | 7.69 |  | 0.08 |  |  |  | 0.62
03139021 | 冲击钻头φ12 |  |  |  | 个 |  | 8.55 |  | 0.024 |  |  |  | 0.21
13010120 | 酚醛磁漆 |  |  |  | kg |  | 7.75 |  | 0.01 |  |  |  | 0.08
13010130 | 酚醛调和漆 |  |  |  | kg |  | 12.07 |  | 0.03 |  |  |  | 0.36
14090010 | 电力复合脂 |  |  |  | kg |  | 14.45 |  | 0.41 |  |  |  | 5.92
17250170 | 塑料软管D5 |  |  |  | m |  | 0.4 |  | 0.18 |  |  |  | 0.07
27170001 | 电气绝缘胶带18mm×10m×0.13mm |  |  |  | 卷 |  | 2.4 |  | 0.075 |  |  |  | 0.18
28010090 | 裸铜线10mm2 |  |  |  | kg |  | 53.88 |  | 0.23 |  |  |  | 12.39
29090220 | 铜接线端子DT-10mm2 |  |  |  | 个 |  | 2.37 |  | 2.03 |  |  |  | 4.81
37091110 | 钢垫板1~2 |  |  |  | kg |  | 4.37 |  | 0.15 |  |  |  | 0.66
99450760 | 其他材料费 |  |  |  | 元 |  | 1 |  | 0.89 |  |  |  | 0.89
1.3 | 机具费 |  |  |  | 元
1.4 | 主材费 |  |  |  | 元 | [7 empty] | 20423.89
55090090@94 | 配电箱1N4APfs1 |  |  |  | 台 |  | 20423.89 |  | 1 |  |  |  | 20423.89
1.5 | 设备费 |  |  |  | 元
取费 | 费用名称 |  |  |  | 单位 |  | 费率（％） |  | 取费基数 |  |  |  | 合价（元）
1.6 | 管理费 |  |  |  | 元 |  |  |  | 管理费 |  |  |  | 69.22
综合单价分析表
工程名称：电气工程 | [9 empty] | 第 32 页 共 288 页
取费 | 费用名称 |  |  |  | 单位 |  | 费率（％） |  | 取费基数 |  |  |  | 合价（元）
2 | 利润 |  |  |  | 元 |  | 20 |  | 人工费+机具费 |  |  |  | 48.17
3 | 综合单价 |  |  |  | 元 |  |  |  | 定额直接费+利润 |  |  |  | 20812.96
综合单价分析表
工程名称：电气工程 | [9 empty] | 第 33 页 共 288 页
序号 | 17 | 项目编码 |  | 030404017017 | [6 empty] | 计量单位 |  | 台
项目名称 |  | 配电箱 | [8 empty] | 综合单价 |  | 18167.83
清单综合单价组成明细
定额编号 | 定额名称 | 定额 单位 | 数量 | 单价（元） |  |  |  |  | 合价（元）
|  |  |  | 人工费 | 材料费 | 机具费 | 管理费 | 利润 | 人工费 |  | 材料费 | 机具费 | 管理费 | 利润
C4-4-32 | 成套配电箱安装 悬挂式(半周长m以内) 1.5 | 台 | 1 | 240.85 | 17809.59 |  | 69.22 | 48.17 | 240.85 |  | 17809.59 |  | 69.22 | 48.17
人工单价 |  | 小计 | [6 empty] | 240.85 |  | 17809.59 |  | 69.22 | 48.17
|  | 未计价材料费 | [6 empty] | 17778.76
序号 | 工料机名称 |  |  |  | 单位 |  | 单价（元） |  | 数量 |  |  |  | 合价（元）
1.1 | 人工费 |  |  |  | 元 | [7 empty] | 240.85
00010010 | 人工费 |  |  |  | 元 |  | 1.09 |  | 220.56 |  |  |  | 240.85
1.2 | 材料费 |  |  |  | 元 | [7 empty] | 30.83
02270020 | 白布 |  |  |  | kg |  | 2.75 |  | 0.1 |  |  |  | 0.28
03011605 | 镀锌六角螺栓2平1弹垫 M10×100以内 |  |  |  | 十套 |  | 5.04 |  | 0.21 |  |  |  | 1.06
03013051 | 膨胀螺栓M10 |  |  |  | 十套 |  | 5.82 |  | 0.408 |  |  |  | 2.37
03134021 | 铁砂布0~2# |  |  |  | 张 |  | 0.94 |  | 1 |  |  |  | 0.94
03136021 | 焊锡丝综合 |  |  |  | kg |  | 7.69 |  | 0.08 |  |  |  | 0.62
03139021 | 冲击钻头φ12 |  |  |  | 个 |  | 8.55 |  | 0.024 |  |  |  | 0.21
13010120 | 酚醛磁漆 |  |  |  | kg |  | 7.75 |  | 0.01 |  |  |  | 0.08
13010130 | 酚醛调和漆 |  |  |  | kg |  | 12.07 |  | 0.03 |  |  |  | 0.36
14090010 | 电力复合脂 |  |  |  | kg |  | 14.45 |  | 0.41 |  |  |  | 5.92
17250170 | 塑料软管D5 |  |  |  | m |  | 0.4 |  | 0.18 |  |  |  | 0.07
27170001 | 电气绝缘胶带18mm×10m×0.13mm |  |  |  | 卷 |  | 2.4 |  | 0.075 |  |  |  | 0.18
28010090 | 裸铜线10mm2 |  |  |  | kg |  | 53.88 |  | 0.23 |  |  |  | 12.39
29090220 | 铜接线端子DT-10mm2 |  |  |  | 个 |  | 2.37 |  | 2.03 |  |  |  | 4.81
37091110 | 钢垫板1~2 |  |  |  | kg |  | 4.37 |  | 0.15 |  |  |  | 0.66
99450760 | 其他材料费 |  |  |  | 元 |  | 1 |  | 0.89 |  |  |  | 0.89
1.3 | 机具费 |  |  |  | 元
1.4 | 主材费 |  |  |  | 元 | [7 empty] | 17778.76
55090090@105 | 配电箱N-AL1室外 |  |  |  | 台 |  | 17778.76 |  | 1 |  |  |  | 17778.76
1.5 | 设备费 |  |  |  | 元
取费 | 费用名称 |  |  |  | 单位 |  | 费率（％） |  | 取费基数 |  |  |  | 合价（元）
1.6 | 管理费 |  |  |  | 元 |  |  |  | 管理费 |  |  |  | 69.22
综合单价分析表
工程名称：电气工程 | [9 empty] | 第 34 页 共 288 页
取费 | 费用名称 |  |  |  | 单位 |  | 费率（％） |  | 取费基数 |  |  |  | 合价（元）
2 | 利润 |  |  |  | 元 |  | 20 |  | 人工费+机具费 |  |  |  | 48.17
3 | 综合单价 |  |  |  | 元 |  |  |  | 定额直接费+利润 |  |  |  | 18167.83
综合单价分析表
工程名称：电气工程 | [9 empty] | 第 35 页 共 288 页
序号 | 18 | 项目编码 |  | 030404017018 | [6 empty] | 计量单位 |  | 台
项目名称 |  | 配电箱 | [8 empty] | 综合单价 |  | 18167.83
清单综合单价组成明细
定额编号 | 定额名称 | 定额 单位 | 数量 | 单价（元） |  |  |  |  | 合价（元）
|  |  |  | 人工费 | 材料费 | 机具费 | 管理费 | 利润 | 人工费 |  | 材料费 | 机具费 | 管理费 | 利润
C4-4-32 | 成套配电箱安装 悬挂式(半周长m以内) 1.5 | 台 | 1 | 240.85 | 17809.59 |  | 69.22 | 48.17 | 240.85 |  | 17809.59 |  | 69.22 | 48.17
人工单价 |  | 小计 | [6 empty] | 240.85 |  | 17809.59 |  | 69.22 | 48.17
|  | 未计价材料费 | [6 empty] | 17778.76
序号 | 工料机名称 |  |  |  | 单位 |  | 单价（元） |  | 数量 |  |  |  | 合价（元）
1.1 | 人工费 |  |  |  | 元 | [7 empty] | 240.85
00010010 | 人工费 |  |  |  | 元 |  | 1.09 |  | 220.56 |  |  |  | 240.85
1.2 | 材料费 |  |  |  | 元 | [7 empty] | 30.83
02270020 | 白布 |  |  |  | kg |  | 2.75 |  | 0.1 |  |  |  | 0.28
03011605 | 镀锌六角螺栓2平1弹垫 M10×100以内 |  |  |  | 十套 |  | 5.04 |  | 0.21 |  |  |  | 1.06
03013051 | 膨胀螺栓M10 |  |  |  | 十套 |  | 5.82 |  | 0.408 |  |  |  | 2.37
03134021 | 铁砂布0~2# |  |  |  | 张 |  | 0.94 |  | 1 |  |  |  | 0.94
03136021 | 焊锡丝综合 |  |  |  | kg |  | 7.69 |  | 0.08 |  |  |  | 0.62
03139021 | 冲击钻头φ12 |  |  |  | 个 |  | 8.55 |  | 0.024 |  |  |  | 0.21
13010120 | 酚醛磁漆 |  |  |  | kg |  | 7.75 |  | 0.01 |  |  |  | 0.08
13010130 | 酚醛调和漆 |  |  |  | kg |  | 12.07 |  | 0.03 |  |  |  | 0.36
14090010 | 电力复合脂 |  |  |  | kg |  | 14.45 |  | 0.41 |  |  |  | 5.92
17250170 | 塑料软管D5 |  |  |  | m |  | 0.4 |  | 0.18 |  |  |  | 0.07
27170001 | 电气绝缘胶带18mm×10m×0.13mm |  |  |  | 卷 |  | 2.4 |  | 0.075 |  |  |  | 0.18
28010090 | 裸铜线10mm2 |  |  |  | kg |  | 53.88 |  | 0.23 |  |  |  | 12.39
29090220 | 铜接线端子DT-10mm2 |  |  |  | 个 |  | 2.37 |  | 2.03 |  |  |  | 4.81
37091110 | 钢垫板1~2 |  |  |  | kg |  | 4.37 |  | 0.15 |  |  |  | 0.66
99450760 | 其他材料费 |  |  |  | 元 |  | 1 |  | 0.89 |  |  |  | 0.89
1.3 | 机具费 |  |  |  | 元
1.4 | 主材费 |  |  |  | 元 | [7 empty] | 17778.76
55090090@103 | 配电箱N-AL2室外 |  |  |  | 台 |  | 17778.76 |  | 1 |  |  |  | 17778.76
1.5 | 设备费 |  |  |  | 元
取费 | 费用名称 |  |  |  | 单位 |  | 费率（％） |  | 取费基数 |  |  |  | 合价（元）
1.6 | 管理费 |  |  |  | 元 |  |  |  | 管理费 |  |  |  | 69.22
综合单价分析表
工程名称：电气工程 | [9 empty] | 第 36 页 共 288 页
取费 | 费用名称 |  |  |  | 单位 |  | 费率（％） |  | 取费基数 |  |  |  | 合价（元）
2 | 利润 |  |  |  | 元 |  | 20 |  | 人工费+机具费 |  |  |  | 48.17
3 | 综合单价 |  |  |  | 元 |  |  |  | 定额直接费+利润 |  |  |  | 18167.83
综合单价分析表
工程名称：电气工程 | [9 empty] | 第 37 页 共 288 页
序号 | 19 | 项目编码 |  | 030404017019 | [6 empty] | 计量单位 |  | 台
项目名称 |  | 配电箱 | [8 empty] | 综合单价 |  | 16761.64
清单综合单价组成明细
定额编号 | 定额名称 | 定额 单位 | 数量 | 单价（元） |  |  |  |  | 合价（元）
|  |  |  | 人工费 | 材料费 | 机具费 | 管理费 | 利润 | 人工费 |  | 材料费 | 机具费 | 管理费 | 利润
C4-4-32 | 成套配电箱安装 悬挂式(半周长m以内) 1.5 | 台 | 1 | 240.85 | 16403.4 |  | 69.22 | 48.17 | 240.85 |  | 16403.4 |  | 69.22 | 48.17
人工单价 |  | 小计 | [6 empty] | 240.85 |  | 16403.4 |  | 69.22 | 48.17
|  | 未计价材料费 | [6 empty] | 16372.57
序号 | 工料机名称 |  |  |  | 单位 |  | 单价（元） |  | 数量 |  |  |  | 合价（元）
1.1 | 人工费 |  |  |  | 元 | [7 empty] | 240.85
00010010 | 人工费 |  |  |  | 元 |  | 1.09 |  | 220.56 |  |  |  | 240.85
1.2 | 材料费 |  |  |  | 元 | [7 empty] | 30.83
02270020 | 白布 |  |  |  | kg |  | 2.75 |  | 0.1 |  |  |  | 0.28
03011605 | 镀锌六角螺栓2平1弹垫 M10×100以内 |  |  |  | 十套 |  | 5.04 |  | 0.21 |  |  |  | 1.06
03013051 | 膨胀螺栓M10 |  |  |  | 十套 |  | 5.82 |  | 0.408 |  |  |  | 2.37
03134021 | 铁砂布0~2# |  |  |  | 张 |  | 0.94 |  | 1 |  |  |  | 0.94
03136021 | 焊锡丝综合 |  |  |  | kg |  | 7.69 |  | 0.08 |  |  |  | 0.62
03139021 | 冲击钻头φ12 |  |  |  | 个 |  | 8.55 |  | 0.024 |  |  |  | 0.21
13010120 | 酚醛磁漆 |  |  |  | kg |  | 7.75 |  | 0.01 |  |  |  | 0.08
13010130 | 酚醛调和漆 |  |  |  | kg |  | 12.07 |  | 0.03 |  |  |  | 0.36
14090010 | 电力复合脂 |  |  |  | kg |  | 14.45 |  | 0.41 |  |  |  | 5.92
17250170 | 塑料软管D5 |  |  |  | m |  | 0.4 |  | 0.18 |  |  |  | 0.07
27170001 | 电气绝缘胶带18mm×10m×0.13mm |  |  |  | 卷 |  | 2.4 |  | 0.075 |  |  |  | 0.18
28010090 | 裸铜线10mm2 |  |  |  | kg |  | 53.88 |  | 0.23 |  |  |  | 12.39
29090220 | 铜接线端子DT-10mm2 |  |  |  | 个 |  | 2.37 |  | 2.03 |  |  |  | 4.81
37091110 | 钢垫板1~2 |  |  |  | kg |  | 4.37 |  | 0.15 |  |  |  | 0.66
99450760 | 其他材料费 |  |  |  | 元 |  | 1 |  | 0.89 |  |  |  | 0.89
1.3 | 机具费 |  |  |  | 元
1.4 | 主材费 |  |  |  | 元 | [7 empty] | 16372.57
55090090@86 | 配电箱N-APsbz |  |  |  | 台 |  | 16372.57 |  | 1 |  |  |  | 16372.57
1.5 | 设备费 |  |  |  | 元
取费 | 费用名称 |  |  |  | 单位 |  | 费率（％） |  | 取费基数 |  |  |  | 合价（元）
1.6 | 管理费 |  |  |  | 元 |  |  |  | 管理费 |  |  |  | 69.22
综合单价分析表
工程名称：电气工程 | [9 empty] | 第 38 页 共 288 页
取费 | 费用名称 |  |  |  | 单位 |  | 费率（％） |  | 取费基数 |  |  |  | 合价（元）
2 | 利润 |  |  |  | 元 |  | 20 |  | 人工费+机具费 |  |  |  | 48.17
3 | 综合单价 |  |  |  | 元 |  |  |  | 定额直接费+利润 |  |  |  | 16761.64
综合单价分析表
工程名称：电气工程 | [9 empty] | 第 39 页 共 288 页
序号 | 20 | 项目编码 |  | 030404017020 | [6 empty] | 计量单位 |  | 台
项目名称 |  | 配电箱 | [8 empty] | 综合单价 |  | 22190.84
清单综合单价组成明细
定额编号 | 定额名称 | 定额 单位 | 数量 | 单价（元） |  |  |  |  | 合价（元）
|  |  |  | 人工费 | 材料费 | 机具费 | 管理费 | 利润 | 人工费 |  | 材料费 | 机具费 | 管理费 | 利润
C4-4-32 | 成套配电箱安装 悬挂式(半周长m以内) 1.5 | 台 | 1 | 240.85 | 21832.6 |  | 69.22 | 48.17 | 240.85 |  | 21832.6 |  | 69.22 | 48.17
人工单价 |  | 小计 | [6 empty] | 240.85 |  | 21832.6 |  | 69.22 | 48.17
|  | 未计价材料费 | [6 empty] | 21801.77
序号 | 工料机名称 |  |  |  | 单位 |  | 单价（元） |  | 数量 |  |  |  | 合价（元）
1.1 | 人工费 |  |  |  | 元 | [7 empty] | 240.85
00010010 | 人工费 |  |  |  | 元 |  | 1.09 |  | 220.56 |  |  |  | 240.85
1.2 | 材料费 |  |  |  | 元 | [7 empty] | 30.83
02270020 | 白布 |  |  |  | kg |  | 2.75 |  | 0.1 |  |  |  | 0.28
03011605 | 镀锌六角螺栓2平1弹垫 M10×100以内 |  |  |  | 十套 |  | 5.04 |  | 0.21 |  |  |  | 1.06
03013051 | 膨胀螺栓M10 |  |  |  | 十套 |  | 5.82 |  | 0.408 |  |  |  | 2.37
03134021 | 铁砂布0~2# |  |  |  | 张 |  | 0.94 |  | 1 |  |  |  | 0.94
03136021 | 焊锡丝综合 |  |  |  | kg |  | 7.69 |  | 0.08 |  |  |  | 0.62
03139021 | 冲击钻头φ12 |  |  |  | 个 |  | 8.55 |  | 0.024 |  |  |  | 0.21
13010120 | 酚醛磁漆 |  |  |  | kg |  | 7.75 |  | 0.01 |  |  |  | 0.08
13010130 | 酚醛调和漆 |  |  |  | kg |  | 12.07 |  | 0.03 |  |  |  | 0.36
14090010 | 电力复合脂 |  |  |  | kg |  | 14.45 |  | 0.41 |  |  |  | 5.92
17250170 | 塑料软管D5 |  |  |  | m |  | 0.4 |  | 0.18 |  |  |  | 0.07
27170001 | 电气绝缘胶带18mm×10m×0.13mm |  |  |  | 卷 |  | 2.4 |  | 0.075 |  |  |  | 0.18
28010090 | 裸铜线10mm2 |  |  |  | kg |  | 53.88 |  | 0.23 |  |  |  | 12.39
29090220 | 铜接线端子DT-10mm2 |  |  |  | 个 |  | 2.37 |  | 2.03 |  |  |  | 4.81
37091110 | 钢垫板1~2 |  |  |  | kg |  | 4.37 |  | 0.15 |  |  |  | 0.66
99450760 | 其他材料费 |  |  |  | 元 |  | 1 |  | 0.89 |  |  |  | 0.89
1.3 | 机具费 |  |  |  | 元
1.4 | 主材费 |  |  |  | 元 | [7 empty] | 21801.77
55090090@95 | 配电箱3N4APfs1 |  |  |  | 台 |  | 21801.77 |  | 1 |  |  |  | 21801.77
1.5 | 设备费 |  |  |  | 元
取费 | 费用名称 |  |  |  | 单位 |  | 费率（％） |  | 取费基数 |  |  |  | 合价（元）
1.6 | 管理费 |  |  |  | 元 |  |  |  | 管理费 |  |  |  | 69.22
综合单价分析表
工程名称：电气工程 | [9 empty] | 第 40 页 共 288 页
取费 | 费用名称 |  |  |  | 单位 |  | 费率（％） |  | 取费基数 |  |  |  | 合价（元）
2 | 利润 |  |  |  | 元 |  | 20 |  | 人工费+机具费 |  |  |  | 48.17
3 | 综合单价 |  |  |  | 元 |  |  |  | 定额直接费+利润 |  |  |  | 22190.84
综合单价分析表
工程名称：电气工程 | [9 empty] | 第 41 页 共 288 页
序号 | 21 | 项目编码 |  | 030404017021 | [6 empty] | 计量单位 |  | 台
项目名称 |  | 配电箱 | [8 empty] | 综合单价 |  | 20340.4
清单综合单价组成明细
定额编号 | 定额名称 | 定额 单位 | 数量 | 单价（元） |  |  |  |  | 合价（元）
|  |  |  | 人工费 | 材料费 | 机具费 | 管理费 | 利润 | 人工费 |  | 材料费 | 机具费 | 管理费 | 利润
C4-4-32 | 成套配电箱安装 悬挂式(半周长m以内) 1.5 | 台 | 1 | 240.85 | 19982.16 |  | 69.22 | 48.17 | 240.85 |  | 19982.16 |  | 69.22 | 48.17
人工单价 |  | 小计 | [6 empty] | 240.85 |  | 19982.16 |  | 69.22 | 48.17
|  | 未计价材料费 | [6 empty] | 19951.33
序号 | 工料机名称 |  |  |  | 单位 |  | 单价（元） |  | 数量 |  |  |  | 合价（元）
1.1 | 人工费 |  |  |  | 元 | [7 empty] | 240.85
00010010 | 人工费 |  |  |  | 元 |  | 1.09 |  | 220.56 |  |  |  | 240.85
1.2 | 材料费 |  |  |  | 元 | [7 empty] | 30.83
02270020 | 白布 |  |  |  | kg |  | 2.75 |  | 0.1 |  |  |  | 0.28
03011605 | 镀锌六角螺栓2平1弹垫 M10×100以内 |  |  |  | 十套 |  | 5.04 |  | 0.21 |  |  |  | 1.06
03013051 | 膨胀螺栓M10 |  |  |  | 十套 |  | 5.82 |  | 0.408 |  |  |  | 2.37
03134021 | 铁砂布0~2# |  |  |  | 张 |  | 0.94 |  | 1 |  |  |  | 0.94
03136021 | 焊锡丝综合 |  |  |  | kg |  | 7.69 |  | 0.08 |  |  |  | 0.62
03139021 | 冲击钻头φ12 |  |  |  | 个 |  | 8.55 |  | 0.024 |  |  |  | 0.21
13010120 | 酚醛磁漆 |  |  |  | kg |  | 7.75 |  | 0.01 |  |  |  | 0.08
13010130 | 酚醛调和漆 |  |  |  | kg |  | 12.07 |  | 0.03 |  |  |  | 0.36
14090010 | 电力复合脂 |  |  |  | kg |  | 14.45 |  | 0.41 |  |  |  | 5.92
17250170 | 塑料软管D5 |  |  |  | m |  | 0.4 |  | 0.18 |  |  |  | 0.07
27170001 | 电气绝缘胶带18mm×10m×0.13mm |  |  |  | 卷 |  | 2.4 |  | 0.075 |  |  |  | 0.18
28010090 | 裸铜线10mm2 |  |  |  | kg |  | 53.88 |  | 0.23 |  |  |  | 12.39
29090220 | 铜接线端子DT-10mm2 |  |  |  | 个 |  | 2.37 |  | 2.03 |  |  |  | 4.81
37091110 | 钢垫板1~2 |  |  |  | kg |  | 4.37 |  | 0.15 |  |  |  | 0.66
99450760 | 其他材料费 |  |  |  | 元 |  | 1 |  | 0.89 |  |  |  | 0.89
1.3 | 机具费 |  |  |  | 元
1.4 | 主材费 |  |  |  | 元 | [7 empty] | 19951.33
55090090@96 | 配电箱2N10APfs1 |  |  |  | 台 |  | 19951.33 |  | 1 |  |  |  | 19951.33
1.5 | 设备费 |  |  |  | 元
取费 | 费用名称 |  |  |  | 单位 |  | 费率（％） |  | 取费基数 |  |  |  | 合价（元）
1.6 | 管理费 |  |  |  | 元 |  |  |  | 管理费 |  |  |  | 69.22
综合单价分析表
工程名称：电气工程 | [9 empty] | 第 42 页 共 288 页
取费 | 费用名称 |  |  |  | 单位 |  | 费率（％） |  | 取费基数 |  |  |  | 合价（元）
2 | 利润 |  |  |  | 元 |  | 20 |  | 人工费+机具费 |  |  |  | 48.17
3 | 综合单价 |  |  |  | 元 |  |  |  | 定额直接费+利润 |  |  |  | 20340.4
综合单价分析表
工程名称：电气工程 | [9 empty] | 第 43 页 共 288 页
序号 | 22 | 项目编码 |  | 030404017022 | [6 empty] | 计量单位 |  | 台
项目名称 |  | 配电箱 | [8 empty] | 综合单价 |  | 21775.8
清单综合单价组成明细
定额编号 | 定额名称 | 定额 单位 | 数量 | 单价（元） |  |  |  |  | 合价（元）
|  |  |  | 人工费 | 材料费 | 机具费 | 管理费 | 利润 | 人工费 |  | 材料费 | 机具费 | 管理费 | 利润
C4-4-32 | 成套配电箱安装 悬挂式(半周长m以内) 1.5 | 台 | 1 | 240.85 | 21417.56 |  | 69.22 | 48.17 | 240.85 |  | 21417.56 |  | 69.22 | 48.17
人工单价 |  | 小计 | [6 empty] | 240.85 |  | 21417.56 |  | 69.22 | 48.17
|  | 未计价材料费 | [6 empty] | 21386.73
序号 | 工料机名称 |  |  |  | 单位 |  | 单价（元） |  | 数量 |  |  |  | 合价（元）
1.1 | 人工费 |  |  |  | 元 | [7 empty] | 240.85
00010010 | 人工费 |  |  |  | 元 |  | 1.09 |  | 220.56 |  |  |  | 240.85
1.2 | 材料费 |  |  |  | 元 | [7 empty] | 30.83
02270020 | 白布 |  |  |  | kg |  | 2.75 |  | 0.1 |  |  |  | 0.28
03011605 | 镀锌六角螺栓2平1弹垫 M10×100以内 |  |  |  | 十套 |  | 5.04 |  | 0.21 |  |  |  | 1.06
03013051 | 膨胀螺栓M10 |  |  |  | 十套 |  | 5.82 |  | 0.408 |  |  |  | 2.37
03134021 | 铁砂布0~2# |  |  |  | 张 |  | 0.94 |  | 1 |  |  |  | 0.94
03136021 | 焊锡丝综合 |  |  |  | kg |  | 7.69 |  | 0.08 |  |  |  | 0.62
03139021 | 冲击钻头φ12 |  |  |  | 个 |  | 8.55 |  | 0.024 |  |  |  | 0.21
13010120 | 酚醛磁漆 |  |  |  | kg |  | 7.75 |  | 0.01 |  |  |  | 0.08
13010130 | 酚醛调和漆 |  |  |  | kg |  | 12.07 |  | 0.03 |  |  |  | 0.36
14090010 | 电力复合脂 |  |  |  | kg |  | 14.45 |  | 0.41 |  |  |  | 5.92
17250170 | 塑料软管D5 |  |  |  | m |  | 0.4 |  | 0.18 |  |  |  | 0.07
27170001 | 电气绝缘胶带18mm×10m×0.13mm |  |  |  | 卷 |  | 2.4 |  | 0.075 |  |  |  | 0.18
28010090 | 裸铜线10mm2 |  |  |  | kg |  | 53.88 |  | 0.23 |  |  |  | 12.39
29090220 | 铜接线端子DT-10mm2 |  |  |  | 个 |  | 2.37 |  | 2.03 |  |  |  | 4.81
37091110 | 钢垫板1~2 |  |  |  | kg |  | 4.37 |  | 0.15 |  |  |  | 0.66
99450760 | 其他材料费 |  |  |  | 元 |  | 1 |  | 0.89 |  |  |  | 0.89
1.3 | 机具费 |  |  |  | 元
1.4 | 主材费 |  |  |  | 元 | [7 empty] | 21386.73
55090090@97 | 配电箱4N10APfs1 |  |  |  | 台 |  | 21386.73 |  | 1 |  |  |  | 21386.73
1.5 | 设备费 |  |  |  | 元
取费 | 费用名称 |  |  |  | 单位 |  | 费率（％） |  | 取费基数 |  |  |  | 合价（元）
1.6 | 管理费 |  |  |  | 元 |  |  |  | 管理费 |  |  |  | 69.22
综合单价分析表
工程名称：电气工程 | [9 empty] | 第 44 页 共 288 页
取费 | 费用名称 |  |  |  | 单位 |  | 费率（％） |  | 取费基数 |  |  |  | 合价（元）
2 | 利润 |  |  |  | 元 |  | 20 |  | 人工费+机具费 |  |  |  | 48.17
3 | 综合单价 |  |  |  | 元 |  |  |  | 定额直接费+利润 |  |  |  | 21775.8
综合单价分析表
工程名称：电气工程 | [9 empty] | 第 45 页 共 288 页
序号 | 23 | 项目编码 |  | 030404017023 | [6 empty] | 计量单位 |  | 台
项目名称 |  | 配电箱 | [8 empty] | 综合单价 |  | 22512.96
清单综合单价组成明细
定额编号 | 定额名称 | 定额 单位 | 数量 | 单价（元） |  |  |  |  | 合价（元）
|  |  |  | 人工费 | 材料费 | 机具费 | 管理费 | 利润 | 人工费 |  | 材料费 | 机具费 | 管理费 | 利润
C4-4-32 | 成套配电箱安装 悬挂式(半周长m以内) 1.5 | 台 | 1 | 240.85 | 22154.72 |  | 69.22 | 48.17 | 240.85 |  | 22154.72 |  | 69.22 | 48.17
人工单价 |  | 小计 | [6 empty] | 240.85 |  | 22154.72 |  | 69.22 | 48.17
|  | 未计价材料费 | [6 empty] | 22123.89
序号 | 工料机名称 |  |  |  | 单位 |  | 单价（元） |  | 数量 |  |  |  | 合价（元）
1.1 | 人工费 |  |  |  | 元 | [7 empty] | 240.85
00010010 | 人工费 |  |  |  | 元 |  | 1.09 |  | 220.56 |  |  |  | 240.85
1.2 | 材料费 |  |  |  | 元 | [7 empty] | 30.83
02270020 | 白布 |  |  |  | kg |  | 2.75 |  | 0.1 |  |  |  | 0.28
03011605 | 镀锌六角螺栓2平1弹垫 M10×100以内 |  |  |  | 十套 |  | 5.04 |  | 0.21 |  |  |  | 1.06
03013051 | 膨胀螺栓M10 |  |  |  | 十套 |  | 5.82 |  | 0.408 |  |  |  | 2.37
03134021 | 铁砂布0~2# |  |  |  | 张 |  | 0.94 |  | 1 |  |  |  | 0.94
03136021 | 焊锡丝综合 |  |  |  | kg |  | 7.69 |  | 0.08 |  |  |  | 0.62
03139021 | 冲击钻头φ12 |  |  |  | 个 |  | 8.55 |  | 0.024 |  |  |  | 0.21
13010120 | 酚醛磁漆 |  |  |  | kg |  | 7.75 |  | 0.01 |  |  |  | 0.08
13010130 | 酚醛调和漆 |  |  |  | kg |  | 12.07 |  | 0.03 |  |  |  | 0.36
14090010 | 电力复合脂 |  |  |  | kg |  | 14.45 |  | 0.41 |  |  |  | 5.92
17250170 | 塑料软管D5 |  |  |  | m |  | 0.4 |  | 0.18 |  |  |  | 0.07
27170001 | 电气绝缘胶带18mm×10m×0.13mm |  |  |  | 卷 |  | 2.4 |  | 0.075 |  |  |  | 0.18
28010090 | 裸铜线10mm2 |  |  |  | kg |  | 53.88 |  | 0.23 |  |  |  | 12.39
29090220 | 铜接线端子DT-10mm2 |  |  |  | 个 |  | 2.37 |  | 2.03 |  |  |  | 4.81
37091110 | 钢垫板1~2 |  |  |  | kg |  | 4.37 |  | 0.15 |  |  |  | 0.66
99450760 | 其他材料费 |  |  |  | 元 |  | 1 |  | 0.89 |  |  |  | 0.89
1.3 | 机具费 |  |  |  | 元
1.4 | 主材费 |  |  |  | 元 | [7 empty] | 22123.89
55090090@98 | 配电箱N-B1APfs |  |  |  | 台 |  | 22123.89 |  | 1 |  |  |  | 22123.89
1.5 | 设备费 |  |  |  | 元
取费 | 费用名称 |  |  |  | 单位 |  | 费率（％） |  | 取费基数 |  |  |  | 合价（元）
1.6 | 管理费 |  |  |  | 元 |  |  |  | 管理费 |  |  |  | 69.22
综合单价分析表
工程名称：电气工程 | [9 empty] | 第 46 页 共 288 页
取费 | 费用名称 |  |  |  | 单位 |  | 费率（％） |  | 取费基数 |  |  |  | 合价（元）
2 | 利润 |  |  |  | 元 |  | 20 |  | 人工费+机具费 |  |  |  | 48.17
3 | 综合单价 |  |  |  | 元 |  |  |  | 定额直接费+利润 |  |  |  | 22512.96
综合单价分析表
工程名称：电气工程 | [9 empty] | 第 47 页 共 288 页
序号 | 24 | 项目编码 |  | 030404017024 | [6 empty] | 计量单位 |  | 台
项目名称 |  | 配电箱 | [8 empty] | 综合单价 |  | 22512.96
清单综合单价组成明细
定额编号 | 定额名称 | 定额 单位 | 数量 | 单价（元） |  |  |  |  | 合价（元）
|  |  |  | 人工费 | 材料费 | 机具费 | 管理费 | 利润 | 人工费 |  | 材料费 | 机具费 | 管理费 | 利润
C4-4-32 | 成套配电箱安装 悬挂式(半周长m以内) 1.5 | 台 | 1 | 240.85 | 22154.72 |  | 69.22 | 48.17 | 240.85 |  | 22154.72 |  | 69.22 | 48.17
人工单价 |  | 小计 | [6 empty] | 240.85 |  | 22154.72 |  | 69.22 | 48.17
|  | 未计价材料费 | [6 empty] | 22123.89
序号 | 工料机名称 |  |  |  | 单位 |  | 单价（元） |  | 数量 |  |  |  | 合价（元）
1.1 | 人工费 |  |  |  | 元 | [7 empty] | 240.85
00010010 | 人工费 |  |  |  | 元 |  | 1.09 |  | 220.56 |  |  |  | 240.85
1.2 | 材料费 |  |  |  | 元 | [7 empty] | 30.83
02270020 | 白布 |  |  |  | kg |  | 2.75 |  | 0.1 |  |  |  | 0.28
03011605 | 镀锌六角螺栓2平1弹垫 M10×100以内 |  |  |  | 十套 |  | 5.04 |  | 0.21 |  |  |  | 1.06
03013051 | 膨胀螺栓M10 |  |  |  | 十套 |  | 5.82 |  | 0.408 |  |  |  | 2.37
03134021 | 铁砂布0~2# |  |  |  | 张 |  | 0.94 |  | 1 |  |  |  | 0.94
03136021 | 焊锡丝综合 |  |  |  | kg |  | 7.69 |  | 0.08 |  |  |  | 0.62
03139021 | 冲击钻头φ12 |  |  |  | 个 |  | 8.55 |  | 0.024 |  |  |  | 0.21
13010120 | 酚醛磁漆 |  |  |  | kg |  | 7.75 |  | 0.01 |  |  |  | 0.08
13010130 | 酚醛调和漆 |  |  |  | kg |  | 12.07 |  | 0.03 |  |  |  | 0.36
14090010 | 电力复合脂 |  |  |  | kg |  | 14.45 |  | 0.41 |  |  |  | 5.92
17250170 | 塑料软管D5 |  |  |  | m |  | 0.4 |  | 0.18 |  |  |  | 0.07
27170001 | 电气绝缘胶带18mm×10m×0.13mm |  |  |  | 卷 |  | 2.4 |  | 0.075 |  |  |  | 0.18
28010090 | 裸铜线10mm2 |  |  |  | kg |  | 53.88 |  | 0.23 |  |  |  | 12.39
29090220 | 铜接线端子DT-10mm2 |  |  |  | 个 |  | 2.37 |  | 2.03 |  |  |  | 4.81
37091110 | 钢垫板1~2 |  |  |  | kg |  | 4.37 |  | 0.15 |  |  |  | 0.66
99450760 | 其他材料费 |  |  |  | 元 |  | 1 |  | 0.89 |  |  |  | 0.89
1.3 | 机具费 |  |  |  | 元
1.4 | 主材费 |  |  |  | 元 | [7 empty] | 22123.89
55090090@99 | 配电箱N-B2APfs |  |  |  | 台 |  | 22123.89 |  | 1 |  |  |  | 22123.89
1.5 | 设备费 |  |  |  | 元
取费 | 费用名称 |  |  |  | 单位 |  | 费率（％） |  | 取费基数 |  |  |  | 合价（元）
1.6 | 管理费 |  |  |  | 元 |  |  |  | 管理费 |  |  |  | 69.22
综合单价分析表
工程名称：电气工程 | [9 empty] | 第 48 页 共 288 页
取费 | 费用名称 |  |  |  | 单位 |  | 费率（％） |  | 取费基数 |  |  |  | 合价（元）
2 | 利润 |  |  |  | 元 |  | 20 |  | 人工费+机具费 |  |  |  | 48.17
3 | 综合单价 |  |  |  | 元 |  |  |  | 定额直接费+利润 |  |  |  | 22512.96
综合单价分析表
工程名称：电气工程 | [9 empty] | 第 49 页 共 288 页
序号 | 25 | 项目编码 |  | 030404017025 | [6 empty] | 计量单位 |  | 台
项目名称 |  | 配电箱 | [8 empty] | 综合单价 |  | 14824.47
清单综合单价组成明细
定额编号 | 定额名称 | 定额 单位 | 数量 | 单价（元） |  |  |  |  | 合价（元）
|  |  |  | 人工费 | 材料费 | 机具费 | 管理费 | 利润 | 人工费 |  | 材料费 | 机具费 | 管理费 | 利润
C4-4-32 | 成套配电箱安装 悬挂式(半周长m以内) 1.5 | 台 | 1 | 240.85 | 14466.23 |  | 69.22 | 48.17 | 240.85 |  | 14466.23 |  | 69.22 | 48.17
人工单价 |  | 小计 | [6 empty] | 240.85 |  | 14466.23 |  | 69.22 | 48.17
|  | 未计价材料费 | [6 empty] | 14435.4
序号 | 工料机名称 |  |  |  | 单位 |  | 单价（元） |  | 数量 |  |  |  | 合价（元）
1.1 | 人工费 |  |  |  | 元 | [7 empty] | 240.85
00010010 | 人工费 |  |  |  | 元 |  | 1.09 |  | 220.56 |  |  |  | 240.85
1.2 | 材料费 |  |  |  | 元 | [7 empty] | 30.83
02270020 | 白布 |  |  |  | kg |  | 2.75 |  | 0.1 |  |  |  | 0.28
03011605 | 镀锌六角螺栓2平1弹垫 M10×100以内 |  |  |  | 十套 |  | 5.04 |  | 0.21 |  |  |  | 1.06
03013051 | 膨胀螺栓M10 |  |  |  | 十套 |  | 5.82 |  | 0.408 |  |  |  | 2.37
03134021 | 铁砂布0~2# |  |  |  | 张 |  | 0.94 |  | 1 |  |  |  | 0.94
03136021 | 焊锡丝综合 |  |  |  | kg |  | 7.69 |  | 0.08 |  |  |  | 0.62
03139021 | 冲击钻头φ12 |  |  |  | 个 |  | 8.55 |  | 0.024 |  |  |  | 0.21
13010120 | 酚醛磁漆 |  |  |  | kg |  | 7.75 |  | 0.01 |  |  |  | 0.08
13010130 | 酚醛调和漆 |  |  |  | kg |  | 12.07 |  | 0.03 |  |  |  | 0.36
14090010 | 电力复合脂 |  |  |  | kg |  | 14.45 |  | 0.41 |  |  |  | 5.92
17250170 | 塑料软管D5 |  |  |  | m |  | 0.4 |  | 0.18 |  |  |  | 0.07
27170001 | 电气绝缘胶带18mm×10m×0.13mm |  |  |  | 卷 |  | 2.4 |  | 0.075 |  |  |  | 0.18
28010090 | 裸铜线10mm2 |  |  |  | kg |  | 53.88 |  | 0.23 |  |  |  | 12.39
29090220 | 铜接线端子DT-10mm2 |  |  |  | 个 |  | 2.37 |  | 2.03 |  |  |  | 4.81
37091110 | 钢垫板1~2 |  |  |  | kg |  | 4.37 |  | 0.15 |  |  |  | 0.66
99450760 | 其他材料费 |  |  |  | 元 |  | 1 |  | 0.89 |  |  |  | 0.89
1.3 | 机具费 |  |  |  | 元
1.4 | 主材费 |  |  |  | 元 | [7 empty] | 14435.4
55090090@100 | 配电箱N-B3APfs |  |  |  | 台 |  | 14435.4 |  | 1 |  |  |  | 14435.4
1.5 | 设备费 |  |  |  | 元
取费 | 费用名称 |  |  |  | 单位 |  | 费率（％） |  | 取费基数 |  |  |  | 合价（元）
1.6 | 管理费 |  |  |  | 元 |  |  |  | 管理费 |  |  |  | 69.22
综合单价分析表
工程名称：电气工程 | [9 empty] | 第 50 页 共 288 页
取费 | 费用名称 |  |  |  | 单位 |  | 费率（％） |  | 取费基数 |  |  |  | 合价（元）
2 | 利润 |  |  |  | 元 |  | 20 |  | 人工费+机具费 |  |  |  | 48.17
3 | 综合单价 |  |  |  | 元 |  |  |  | 定额直接费+利润 |  |  |  | 14824.47
综合单价分析表
工程名称：电气工程 | [9 empty] | 第 51 页 共 288 页
序号 | 26 | 项目编码 |  | 030404017026 | [6 empty] | 计量单位 |  | 台
项目名称 |  | 配电箱 | [8 empty] | 综合单价 |  | 14824.47
清单综合单价组成明细
定额编号 | 定额名称 | 定额 单位 | 数量 | 单价（元） |  |  |  |  | 合价（元）
|  |  |  | 人工费 | 材料费 | 机具费 | 管理费 | 利润 | 人工费 |  | 材料费 | 机具费 | 管理费 | 利润
C4-4-32 | 成套配电箱安装 悬挂式(半周长m以内) 1.5 | 台 | 1 | 240.85 | 14466.23 |  | 69.22 | 48.17 | 240.85 |  | 14466.23 |  | 69.22 | 48.17
人工单价 |  | 小计 | [6 empty] | 240.85 |  | 14466.23 |  | 69.22 | 48.17
|  | 未计价材料费 | [6 empty] | 14435.4
序号 | 工料机名称 |  |  |  | 单位 |  | 单价（元） |  | 数量 |  |  |  | 合价（元）
1.1 | 人工费 |  |  |  | 元 | [7 empty] | 240.85
00010010 | 人工费 |  |  |  | 元 |  | 1.09 |  | 220.56 |  |  |  | 240.85
1.2 | 材料费 |  |  |  | 元 | [7 empty] | 30.83
02270020 | 白布 |  |  |  | kg |  | 2.75 |  | 0.1 |  |  |  | 0.28
03011605 | 镀锌六角螺栓2平1弹垫 M10×100以内 |  |  |  | 十套 |  | 5.04 |  | 0.21 |  |  |  | 1.06
03013051 | 膨胀螺栓M10 |  |  |  | 十套 |  | 5.82 |  | 0.408 |  |  |  | 2.37
03134021 | 铁砂布0~2# |  |  |  | 张 |  | 0.94 |  | 1 |  |  |  | 0.94
03136021 | 焊锡丝综合 |  |  |  | kg |  | 7.69 |  | 0.08 |  |  |  | 0.62
03139021 | 冲击钻头φ12 |  |  |  | 个 |  | 8.55 |  | 0.024 |  |  |  | 0.21
13010120 | 酚醛磁漆 |  |  |  | kg |  | 7.75 |  | 0.01 |  |  |  | 0.08
13010130 | 酚醛调和漆 |  |  |  | kg |  | 12.07 |  | 0.03 |  |  |  | 0.36
14090010 | 电力复合脂 |  |  |  | kg |  | 14.45 |  | 0.41 |  |  |  | 5.92
17250170 | 塑料软管D5 |  |  |  | m |  | 0.4 |  | 0.18 |  |  |  | 0.07
27170001 | 电气绝缘胶带18mm×10m×0.13mm |  |  |  | 卷 |  | 2.4 |  | 0.075 |  |  |  | 0.18
28010090 | 裸铜线10mm2 |  |  |  | kg |  | 53.88 |  | 0.23 |  |  |  | 12.39
29090220 | 铜接线端子DT-10mm2 |  |  |  | 个 |  | 2.37 |  | 2.03 |  |  |  | 4.81
37091110 | 钢垫板1~2 |  |  |  | kg |  | 4.37 |  | 0.15 |  |  |  | 0.66
99450760 | 其他材料费 |  |  |  | 元 |  | 1 |  | 0.89 |  |  |  | 0.89
1.3 | 机具费 |  |  |  | 元
1.4 | 主材费 |  |  |  | 元 | [7 empty] | 14435.4
55090090@101 | 配电箱N-B4APfs |  |  |  | 台 |  | 14435.4 |  | 1 |  |  |  | 14435.4
1.5 | 设备费 |  |  |  | 元
取费 | 费用名称 |  |  |  | 单位 |  | 费率（％） |  | 取费基数 |  |  |  | 合价（元）
1.6 | 管理费 |  |  |  | 元 |  |  |  | 管理费 |  |  |  | 69.22
综合单价分析表
工程名称：电气工程 | [9 empty] | 第 52 页 共 288 页
取费 | 费用名称 |  |  |  | 单位 |  | 费率（％） |  | 取费基数 |  |  |  | 合价（元）
2 | 利润 |  |  |  | 元 |  | 20 |  | 人工费+机具费 |  |  |  | 48.17
3 | 综合单价 |  |  |  | 元 |  |  |  | 定额直接费+利润 |  |  |  | 14824.47
综合单价分析表
工程名称：电气工程 | [9 empty] | 第 53 页 共 288 页
序号 | 27 | 项目编码 |  | 030404017027 | [6 empty] | 计量单位 |  | 台
项目名称 |  | 配电箱 | [8 empty] | 综合单价 |  | 14824.47
清单综合单价组成明细
定额编号 | 定额名称 | 定额 单位 | 数量 | 单价（元） |  |  |  |  | 合价（元）
|  |  |  | 人工费 | 材料费 | 机具费 | 管理费 | 利润 | 人工费 |  | 材料费 | 机具费 | 管理费 | 利润
C4-4-32 | 成套配电箱安装 悬挂式(半周长m以内) 1.5 | 台 | 1 | 240.85 | 14466.23 |  | 69.22 | 48.17 | 240.85 |  | 14466.23 |  | 69.22 | 48.17
人工单价 |  | 小计 | [6 empty] | 240.85 |  | 14466.23 |  | 69.22 | 48.17
|  | 未计价材料费 | [6 empty] | 14435.4
序号 | 工料机名称 |  |  |  | 单位 |  | 单价（元） |  | 数量 |  |  |  | 合价（元）
1.1 | 人工费 |  |  |  | 元 | [7 empty] | 240.85
00010010 | 人工费 |  |  |  | 元 |  | 1.09 |  | 220.56 |  |  |  | 240.85
1.2 | 材料费 |  |  |  | 元 | [7 empty] | 30.83
02270020 | 白布 |  |  |  | kg |  | 2.75 |  | 0.1 |  |  |  | 0.28
03011605 | 镀锌六角螺栓2平1弹垫 M10×100以内 |  |  |  | 十套 |  | 5.04 |  | 0.21 |  |  |  | 1.06
03013051 | 膨胀螺栓M10 |  |  |  | 十套 |  | 5.82 |  | 0.408 |  |  |  | 2.37
03134021 | 铁砂布0~2# |  |  |  | 张 |  | 0.94 |  | 1 |  |  |  | 0.94
03136021 | 焊锡丝综合 |  |  |  | kg |  | 7.69 |  | 0.08 |  |  |  | 0.62
03139021 | 冲击钻头φ12 |  |  |  | 个 |  | 8.55 |  | 0.024 |  |  |  | 0.21
13010120 | 酚醛磁漆 |  |  |  | kg |  | 7.75 |  | 0.01 |  |  |  | 0.08
13010130 | 酚醛调和漆 |  |  |  | kg |  | 12.07 |  | 0.03 |  |  |  | 0.36
14090010 | 电力复合脂 |  |  |  | kg |  | 14.45 |  | 0.41 |  |  |  | 5.92
17250170 | 塑料软管D5 |  |  |  | m |  | 0.4 |  | 0.18 |  |  |  | 0.07
27170001 | 电气绝缘胶带18mm×10m×0.13mm |  |  |  | 卷 |  | 2.4 |  | 0.075 |  |  |  | 0.18
28010090 | 裸铜线10mm2 |  |  |  | kg |  | 53.88 |  | 0.23 |  |  |  | 12.39
29090220 | 铜接线端子DT-10mm2 |  |  |  | 个 |  | 2.37 |  | 2.03 |  |  |  | 4.81
37091110 | 钢垫板1~2 |  |  |  | kg |  | 4.37 |  | 0.15 |  |  |  | 0.66
99450760 | 其他材料费 |  |  |  | 元 |  | 1 |  | 0.89 |  |  |  | 0.89
1.3 | 机具费 |  |  |  | 元
1.4 | 主材费 |  |  |  | 元 | [7 empty] | 14435.4
55090090@102 | 配电箱N-B1APsl |  |  |  | 台 |  | 14435.4 |  | 1 |  |  |  | 14435.4
1.5 | 设备费 |  |  |  | 元
取费 | 费用名称 |  |  |  | 单位 |  | 费率（％） |  | 取费基数 |  |  |  | 合价（元）
1.6 | 管理费 |  |  |  | 元 |  |  |  | 管理费 |  |  |  | 69.22
综合单价分析表
工程名称：电气工程 | [9 empty] | 第 54 页 共 288 页
取费 | 费用名称 |  |  |  | 单位 |  | 费率（％） |  | 取费基数 |  |  |  | 合价（元）
2 | 利润 |  |  |  | 元 |  | 20 |  | 人工费+机具费 |  |  |  | 48.17
3 | 综合单价 |  |  |  | 元 |  |  |  | 定额直接费+利润 |  |  |  | 14824.47
综合单价分析表
工程名称：电气工程 | [9 empty] | 第 55 页 共 288 页
序号 | 28 | 项目编码 |  | 030404017028 | [6 empty] | 计量单位 |  | 台
项目名称 |  | 配电箱 | [8 empty] | 综合单价 |  | 26676.68
清单综合单价组成明细
定额编号 | 定额名称 | 定额 单位 | 数量 | 单价（元） |  |  |  |  | 合价（元）
|  |  |  | 人工费 | 材料费 | 机具费 | 管理费 | 利润 | 人工费 |  | 材料费 | 机具费 | 管理费 | 利润
C4-4-32 | 成套配电箱安装 悬挂式(半周长m以内) 1.5 | 台 | 1 | 240.85 | 26318.44 |  | 69.22 | 48.17 | 240.85 |  | 26318.44 |  | 69.22 | 48.17
人工单价 |  | 小计 | [6 empty] | 240.85 |  | 26318.44 |  | 69.22 | 48.17
|  | 未计价材料费 | [6 empty] | 26287.61
序号 | 工料机名称 |  |  |  | 单位 |  | 单价（元） |  | 数量 |  |  |  | 合价（元）
1.1 | 人工费 |  |  |  | 元 | [7 empty] | 240.85
00010010 | 人工费 |  |  |  | 元 |  | 1.09 |  | 220.56 |  |  |  | 240.85
1.2 | 材料费 |  |  |  | 元 | [7 empty] | 30.83
02270020 | 白布 |  |  |  | kg |  | 2.75 |  | 0.1 |  |  |  | 0.28
03011605 | 镀锌六角螺栓2平1弹垫 M10×100以内 |  |  |  | 十套 |  | 5.04 |  | 0.21 |  |  |  | 1.06
03013051 | 膨胀螺栓M10 |  |  |  | 十套 |  | 5.82 |  | 0.408 |  |  |  | 2.37
03134021 | 铁砂布0~2# |  |  |  | 张 |  | 0.94 |  | 1 |  |  |  | 0.94
03136021 | 焊锡丝综合 |  |  |  | kg |  | 7.69 |  | 0.08 |  |  |  | 0.62
03139021 | 冲击钻头φ12 |  |  |  | 个 |  | 8.55 |  | 0.024 |  |  |  | 0.21
13010120 | 酚醛磁漆 |  |  |  | kg |  | 7.75 |  | 0.01 |  |  |  | 0.08
13010130 | 酚醛调和漆 |  |  |  | kg |  | 12.07 |  | 0.03 |  |  |  | 0.36
14090010 | 电力复合脂 |  |  |  | kg |  | 14.45 |  | 0.41 |  |  |  | 5.92
17250170 | 塑料软管D5 |  |  |  | m |  | 0.4 |  | 0.18 |  |  |  | 0.07
27170001 | 电气绝缘胶带18mm×10m×0.13mm |  |  |  | 卷 |  | 2.4 |  | 0.075 |  |  |  | 0.18
28010090 | 裸铜线10mm2 |  |  |  | kg |  | 53.88 |  | 0.23 |  |  |  | 12.39
29090220 | 铜接线端子DT-10mm2 |  |  |  | 个 |  | 2.37 |  | 2.03 |  |  |  | 4.81
37091110 | 钢垫板1~2 |  |  |  | kg |  | 4.37 |  | 0.15 |  |  |  | 0.66
99450760 | 其他材料费 |  |  |  | 元 |  | 1 |  | 0.89 |  |  |  | 0.89
1.3 | 机具费 |  |  |  | 元
1.4 | 主材费 |  |  |  | 元 | [7 empty] | 26287.61
55090090@89 | 配电箱N-1D1AL |  |  |  | 台 |  | 26287.61 |  | 1 |  |  |  | 26287.61
1.5 | 设备费 |  |  |  | 元
取费 | 费用名称 |  |  |  | 单位 |  | 费率（％） |  | 取费基数 |  |  |  | 合价（元）
1.6 | 管理费 |  |  |  | 元 |  |  |  | 管理费 |  |  |  | 69.22
综合单价分析表
工程名称：电气工程 | [9 empty] | 第 56 页 共 288 页
取费 | 费用名称 |  |  |  | 单位 |  | 费率（％） |  | 取费基数 |  |  |  | 合价（元）
2 | 利润 |  |  |  | 元 |  | 20 |  | 人工费+机具费 |  |  |  | 48.17
3 | 综合单价 |  |  |  | 元 |  |  |  | 定额直接费+利润 |  |  |  | 26676.68
综合单价分析表
工程名称：电气工程 | [9 empty] | 第 57 页 共 288 页
序号 | 29 | 项目编码 |  | 030404017029 | [6 empty] | 计量单位 |  | 台
项目名称 |  | 配电箱 | [8 empty] | 综合单价 |  | 24018.27
清单综合单价组成明细
定额编号 | 定额名称 | 定额 单位 | 数量 | 单价（元） |  |  |  |  | 合价（元）
|  |  |  | 人工费 | 材料费 | 机具费 | 管理费 | 利润 | 人工费 |  | 材料费 | 机具费 | 管理费 | 利润
C4-4-32 | 成套配电箱安装 悬挂式(半周长m以内) 1.5 | 台 | 1 | 240.85 | 23660.03 |  | 69.22 | 48.17 | 240.85 |  | 23660.03 |  | 69.22 | 48.17
人工单价 |  | 小计 | [6 empty] | 240.85 |  | 23660.03 |  | 69.22 | 48.17
|  | 未计价材料费 | [6 empty] | 23629.2
序号 | 工料机名称 |  |  |  | 单位 |  | 单价（元） |  | 数量 |  |  |  | 合价（元）
1.1 | 人工费 |  |  |  | 元 | [7 empty] | 240.85
00010010 | 人工费 |  |  |  | 元 |  | 1.09 |  | 220.56 |  |  |  | 240.85
1.2 | 材料费 |  |  |  | 元 | [7 empty] | 30.83
02270020 | 白布 |  |  |  | kg |  | 2.75 |  | 0.1 |  |  |  | 0.28
03011605 | 镀锌六角螺栓2平1弹垫 M10×100以内 |  |  |  | 十套 |  | 5.04 |  | 0.21 |  |  |  | 1.06
03013051 | 膨胀螺栓M10 |  |  |  | 十套 |  | 5.82 |  | 0.408 |  |  |  | 2.37
03134021 | 铁砂布0~2# |  |  |  | 张 |  | 0.94 |  | 1 |  |  |  | 0.94
03136021 | 焊锡丝综合 |  |  |  | kg |  | 7.69 |  | 0.08 |  |  |  | 0.62
03139021 | 冲击钻头φ12 |  |  |  | 个 |  | 8.55 |  | 0.024 |  |  |  | 0.21
13010120 | 酚醛磁漆 |  |  |  | kg |  | 7.75 |  | 0.01 |  |  |  | 0.08
13010130 | 酚醛调和漆 |  |  |  | kg |  | 12.07 |  | 0.03 |  |  |  | 0.36
14090010 | 电力复合脂 |  |  |  | kg |  | 14.45 |  | 0.41 |  |  |  | 5.92
17250170 | 塑料软管D5 |  |  |  | m |  | 0.4 |  | 0.18 |  |  |  | 0.07
27170001 | 电气绝缘胶带18mm×10m×0.13mm |  |  |  | 卷 |  | 2.4 |  | 0.075 |  |  |  | 0.18
28010090 | 裸铜线10mm2 |  |  |  | kg |  | 53.88 |  | 0.23 |  |  |  | 12.39
29090220 | 铜接线端子DT-10mm2 |  |  |  | 个 |  | 2.37 |  | 2.03 |  |  |  | 4.81
37091110 | 钢垫板1~2 |  |  |  | kg |  | 4.37 |  | 0.15 |  |  |  | 0.66
99450760 | 其他材料费 |  |  |  | 元 |  | 1 |  | 0.89 |  |  |  | 0.89
1.3 | 机具费 |  |  |  | 元
1.4 | 主材费 |  |  |  | 元 | [7 empty] | 23629.2
55090090@90 | 配电箱N-2D1AL |  |  |  | 台 |  | 23629.2 |  | 1 |  |  |  | 23629.2
1.5 | 设备费 |  |  |  | 元
取费 | 费用名称 |  |  |  | 单位 |  | 费率（％） |  | 取费基数 |  |  |  | 合价（元）
1.6 | 管理费 |  |  |  | 元 |  |  |  | 管理费 |  |  |  | 69.22
综合单价分析表
工程名称：电气工程 | [9 empty] | 第 58 页 共 288 页
取费 | 费用名称 |  |  |  | 单位 |  | 费率（％） |  | 取费基数 |  |  |  | 合价（元）
2 | 利润 |  |  |  | 元 |  | 20 |  | 人工费+机具费 |  |  |  | 48.17
3 | 综合单价 |  |  |  | 元 |  |  |  | 定额直接费+利润 |  |  |  | 24018.27
综合单价分析表
工程名称：电气工程 | [9 empty] | 第 59 页 共 288 页
序号 | 30 | 项目编码 |  | 030404017030 | [6 empty] | 计量单位 |  | 台
项目名称 |  | 配电箱 | [8 empty] | 综合单价 |  | 20177.57
清单综合单价组成明细
定额编号 | 定额名称 | 定额 单位 | 数量 | 单价（元） |  |  |  |  | 合价（元）
|  |  |  | 人工费 | 材料费 | 机具费 | 管理费 | 利润 | 人工费 |  | 材料费 | 机具费 | 管理费 | 利润
C4-4-32 | 成套配电箱安装 悬挂式(半周长m以内) 1.5 | 台 | 1 | 240.85 | 19819.33 |  | 69.22 | 48.17 | 240.85 |  | 19819.33 |  | 69.22 | 48.17
人工单价 |  | 小计 | [6 empty] | 240.85 |  | 19819.33 |  | 69.22 | 48.17
|  | 未计价材料费 | [6 empty] | 19788.5
序号 | 工料机名称 |  |  |  | 单位 |  | 单价（元） |  | 数量 |  |  |  | 合价（元）
1.1 | 人工费 |  |  |  | 元 | [7 empty] | 240.85
00010010 | 人工费 |  |  |  | 元 |  | 1.09 |  | 220.56 |  |  |  | 240.85
1.2 | 材料费 |  |  |  | 元 | [7 empty] | 30.83
02270020 | 白布 |  |  |  | kg |  | 2.75 |  | 0.1 |  |  |  | 0.28
03011605 | 镀锌六角螺栓2平1弹垫 M10×100以内 |  |  |  | 十套 |  | 5.04 |  | 0.21 |  |  |  | 1.06
03013051 | 膨胀螺栓M10 |  |  |  | 十套 |  | 5.82 |  | 0.408 |  |  |  | 2.37
03134021 | 铁砂布0~2# |  |  |  | 张 |  | 0.94 |  | 1 |  |  |  | 0.94
03136021 | 焊锡丝综合 |  |  |  | kg |  | 7.69 |  | 0.08 |  |  |  | 0.62
03139021 | 冲击钻头φ12 |  |  |  | 个 |  | 8.55 |  | 0.024 |  |  |  | 0.21
13010120 | 酚醛磁漆 |  |  |  | kg |  | 7.75 |  | 0.01 |  |  |  | 0.08
13010130 | 酚醛调和漆 |  |  |  | kg |  | 12.07 |  | 0.03 |  |  |  | 0.36
14090010 | 电力复合脂 |  |  |  | kg |  | 14.45 |  | 0.41 |  |  |  | 5.92
17250170 | 塑料软管D5 |  |  |  | m |  | 0.4 |  | 0.18 |  |  |  | 0.07
27170001 | 电气绝缘胶带18mm×10m×0.13mm |  |  |  | 卷 |  | 2.4 |  | 0.075 |  |  |  | 0.18
28010090 | 裸铜线10mm2 |  |  |  | kg |  | 53.88 |  | 0.23 |  |  |  | 12.39
29090220 | 铜接线端子DT-10mm2 |  |  |  | 个 |  | 2.37 |  | 2.03 |  |  |  | 4.81
37091110 | 钢垫板1~2 |  |  |  | kg |  | 4.37 |  | 0.15 |  |  |  | 0.66
99450760 | 其他材料费 |  |  |  | 元 |  | 1 |  | 0.89 |  |  |  | 0.89
1.3 | 机具费 |  |  |  | 元
1.4 | 主材费 |  |  |  | 元 | [7 empty] | 19788.5
55090090@91 | 配电箱N-1D2AL |  |  |  | 台 |  | 19788.5 |  | 1 |  |  |  | 19788.5
1.5 | 设备费 |  |  |  | 元
取费 | 费用名称 |  |  |  | 单位 |  | 费率（％） |  | 取费基数 |  |  |  | 合价（元）
1.6 | 管理费 |  |  |  | 元 |  |  |  | 管理费 |  |  |  | 69.22
综合单价分析表
工程名称：电气工程 | [9 empty] | 第 60 页 共 288 页
取费 | 费用名称 |  |  |  | 单位 |  | 费率（％） |  | 取费基数 |  |  |  | 合价（元）
2 | 利润 |  |  |  | 元 |  | 20 |  | 人工费+机具费 |  |  |  | 48.17
3 | 综合单价 |  |  |  | 元 |  |  |  | 定额直接费+利润 |  |  |  | 20177.57
综合单价分析表
工程名称：电气工程 | [9 empty] | 第 61 页 共 288 页
序号 | 31 | 项目编码 |  | 030404017031 | [6 empty] | 计量单位 |  | 台
项目名称 |  | 配电箱 | [8 empty] | 综合单价 |  | 25459.87
清单综合单价组成明细
定额编号 | 定额名称 | 定额 单位 | 数量 | 单价（元） |  |  |  |  | 合价（元）
|  |  |  | 人工费 | 材料费 | 机具费 | 管理费 | 利润 | 人工费 |  | 材料费 | 机具费 | 管理费 | 利润
C4-4-32 | 成套配电箱安装 悬挂式(半周长m以内) 1.5 | 台 | 1 | 240.85 | 25101.63 |  | 69.22 | 48.17 | 240.85 |  | 25101.63 |  | 69.22 | 48.17
人工单价 |  | 小计 | [6 empty] | 240.85 |  | 25101.63 |  | 69.22 | 48.17
|  | 未计价材料费 | [6 empty] | 25070.8
序号 | 工料机名称 |  |  |  | 单位 |  | 单价（元） |  | 数量 |  |  |  | 合价（元）
1.1 | 人工费 |  |  |  | 元 | [7 empty] | 240.85
00010010 | 人工费 |  |  |  | 元 |  | 1.09 |  | 220.56 |  |  |  | 240.85
1.2 | 材料费 |  |  |  | 元 | [7 empty] | 30.83
02270020 | 白布 |  |  |  | kg |  | 2.75 |  | 0.1 |  |  |  | 0.28
03011605 | 镀锌六角螺栓2平1弹垫 M10×100以内 |  |  |  | 十套 |  | 5.04 |  | 0.21 |  |  |  | 1.06
03013051 | 膨胀螺栓M10 |  |  |  | 十套 |  | 5.82 |  | 0.408 |  |  |  | 2.37
03134021 | 铁砂布0~2# |  |  |  | 张 |  | 0.94 |  | 1 |  |  |  | 0.94
03136021 | 焊锡丝综合 |  |  |  | kg |  | 7.69 |  | 0.08 |  |  |  | 0.62
03139021 | 冲击钻头φ12 |  |  |  | 个 |  | 8.55 |  | 0.024 |  |  |  | 0.21
13010120 | 酚醛磁漆 |  |  |  | kg |  | 7.75 |  | 0.01 |  |  |  | 0.08
13010130 | 酚醛调和漆 |  |  |  | kg |  | 12.07 |  | 0.03 |  |  |  | 0.36
14090010 | 电力复合脂 |  |  |  | kg |  | 14.45 |  | 0.41 |  |  |  | 5.92
17250170 | 塑料软管D5 |  |  |  | m |  | 0.4 |  | 0.18 |  |  |  | 0.07
27170001 | 电气绝缘胶带18mm×10m×0.13mm |  |  |  | 卷 |  | 2.4 |  | 0.075 |  |  |  | 0.18
28010090 | 裸铜线10mm2 |  |  |  | kg |  | 53.88 |  | 0.23 |  |  |  | 12.39
29090220 | 铜接线端子DT-10mm2 |  |  |  | 个 |  | 2.37 |  | 2.03 |  |  |  | 4.81
37091110 | 钢垫板1~2 |  |  |  | kg |  | 4.37 |  | 0.15 |  |  |  | 0.66
99450760 | 其他材料费 |  |  |  | 元 |  | 1 |  | 0.89 |  |  |  | 0.89
1.3 | 机具费 |  |  |  | 元
1.4 | 主材费 |  |  |  | 元 | [7 empty] | 25070.8
55090090@92 | 配电箱N-1D1ALE |  |  |  | 台 |  | 25070.8 |  | 1 |  |  |  | 25070.8
1.5 | 设备费 |  |  |  | 元
取费 | 费用名称 |  |  |  | 单位 |  | 费率（％） |  | 取费基数 |  |  |  | 合价（元）
1.6 | 管理费 |  |  |  | 元 |  |  |  | 管理费 |  |  |  | 69.22
综合单价分析表
工程名称：电气工程 | [9 empty] | 第 62 页 共 288 页
取费 | 费用名称 |  |  |  | 单位 |  | 费率（％） |  | 取费基数 |  |  |  | 合价（元）
2 | 利润 |  |  |  | 元 |  | 20 |  | 人工费+机具费 |  |  |  | 48.17
3 | 综合单价 |  |  |  | 元 |  |  |  | 定额直接费+利润 |  |  |  | 25459.87
综合单价分析表
工程名称：电气工程 | [9 empty] | 第 63 页 共 288 页
序号 | 32 | 项目编码 |  | 030404017032 | [6 empty] | 计量单位 |  | 台
项目名称 |  | 配电箱 | [8 empty] | 综合单价 |  | 24681.99
清单综合单价组成明细
定额编号 | 定额名称 | 定额 单位 | 数量 | 单价（元） |  |  |  |  | 合价（元）
|  |  |  | 人工费 | 材料费 | 机具费 | 管理费 | 利润 | 人工费 |  | 材料费 | 机具费 | 管理费 | 利润
C4-4-32 | 成套配电箱安装 悬挂式(半周长m以内) 1.5 | 台 | 1 | 240.85 | 24323.75 |  | 69.22 | 48.17 | 240.85 |  | 24323.75 |  | 69.22 | 48.17
人工单价 |  | 小计 | [6 empty] | 240.85 |  | 24323.75 |  | 69.22 | 48.17
|  | 未计价材料费 | [6 empty] | 24292.92
序号 | 工料机名称 |  |  |  | 单位 |  | 单价（元） |  | 数量 |  |  |  | 合价（元）
1.1 | 人工费 |  |  |  | 元 | [7 empty] | 240.85
00010010 | 人工费 |  |  |  | 元 |  | 1.09 |  | 220.56 |  |  |  | 240.85
1.2 | 材料费 |  |  |  | 元 | [7 empty] | 30.83
02270020 | 白布 |  |  |  | kg |  | 2.75 |  | 0.1 |  |  |  | 0.28
03011605 | 镀锌六角螺栓2平1弹垫 M10×100以内 |  |  |  | 十套 |  | 5.04 |  | 0.21 |  |  |  | 1.06
03013051 | 膨胀螺栓M10 |  |  |  | 十套 |  | 5.82 |  | 0.408 |  |  |  | 2.37
03134021 | 铁砂布0~2# |  |  |  | 张 |  | 0.94 |  | 1 |  |  |  | 0.94
03136021 | 焊锡丝综合 |  |  |  | kg |  | 7.69 |  | 0.08 |  |  |  | 0.62
03139021 | 冲击钻头φ12 |  |  |  | 个 |  | 8.55 |  | 0.024 |  |  |  | 0.21
13010120 | 酚醛磁漆 |  |  |  | kg |  | 7.75 |  | 0.01 |  |  |  | 0.08
13010130 | 酚醛调和漆 |  |  |  | kg |  | 12.07 |  | 0.03 |  |  |  | 0.36
14090010 | 电力复合脂 |  |  |  | kg |  | 14.45 |  | 0.41 |  |  |  | 5.92
17250170 | 塑料软管D5 |  |  |  | m |  | 0.4 |  | 0.18 |  |  |  | 0.07
27170001 | 电气绝缘胶带18mm×10m×0.13mm |  |  |  | 卷 |  | 2.4 |  | 0.075 |  |  |  | 0.18
28010090 | 裸铜线10mm2 |  |  |  | kg |  | 53.88 |  | 0.23 |  |  |  | 12.39
29090220 | 铜接线端子DT-10mm2 |  |  |  | 个 |  | 2.37 |  | 2.03 |  |  |  | 4.81
37091110 | 钢垫板1~2 |  |  |  | kg |  | 4.37 |  | 0.15 |  |  |  | 0.66
99450760 | 其他材料费 |  |  |  | 元 |  | 1 |  | 0.89 |  |  |  | 0.89
1.3 | 机具费 |  |  |  | 元
1.4 | 主材费 |  |  |  | 元 | [7 empty] | 24292.92
55090090@93 | 配电箱N-1D2ALE |  |  |  | 台 |  | 24292.92 |  | 1 |  |  |  | 24292.92
1.5 | 设备费 |  |  |  | 元
取费 | 费用名称 |  |  |  | 单位 |  | 费率（％） |  | 取费基数 |  |  |  | 合价（元）
1.6 | 管理费 |  |  |  | 元 |  |  |  | 管理费 |  |  |  | 69.22
综合单价分析表
工程名称：电气工程 | [9 empty] | 第 64 页 共 288 页
取费 | 费用名称 |  |  |  | 单位 |  | 费率（％） |  | 取费基数 |  |  |  | 合价（元）
2 | 利润 |  |  |  | 元 |  | 20 |  | 人工费+机具费 |  |  |  | 48.17
3 | 综合单价 |  |  |  | 元 |  |  |  | 定额直接费+利润 |  |  |  | 24681.99
综合单价分析表
工程名称：电气工程 | [9 empty] | 第 65 页 共 288 页
序号 | 33 | 项目编码 |  | 030404017033 | [6 empty] | 计量单位 |  | 台
项目名称 |  | 配电箱 | [8 empty] | 综合单价 |  | 25915.62
清单综合单价组成明细
定额编号 | 定额名称 | 定额 单位 | 数量 | 单价（元） |  |  |  |  | 合价（元）
|  |  |  | 人工费 | 材料费 | 机具费 | 管理费 | 利润 | 人工费 |  | 材料费 | 机具费 | 管理费 | 利润
C4-4-32 | 成套配电箱安装 悬挂式(半周长m以内) 1.5 | 台 | 1 | 240.85 | 25557.38 |  | 69.22 | 48.17 | 240.85 |  | 25557.38 |  | 69.22 | 48.17
人工单价 |  | 小计 | [6 empty] | 240.85 |  | 25557.38 |  | 69.22 | 48.17
|  | 未计价材料费 | [6 empty] | 25526.55
序号 | 工料机名称 |  |  |  | 单位 |  | 单价（元） |  | 数量 |  |  |  | 合价（元）
1.1 | 人工费 |  |  |  | 元 | [7 empty] | 240.85
00010010 | 人工费 |  |  |  | 元 |  | 1.09 |  | 220.56 |  |  |  | 240.85
1.2 | 材料费 |  |  |  | 元 | [7 empty] | 30.83
02270020 | 白布 |  |  |  | kg |  | 2.75 |  | 0.1 |  |  |  | 0.28
03011605 | 镀锌六角螺栓2平1弹垫 M10×100以内 |  |  |  | 十套 |  | 5.04 |  | 0.21 |  |  |  | 1.06
03013051 | 膨胀螺栓M10 |  |  |  | 十套 |  | 5.82 |  | 0.408 |  |  |  | 2.37
03134021 | 铁砂布0~2# |  |  |  | 张 |  | 0.94 |  | 1 |  |  |  | 0.94
03136021 | 焊锡丝综合 |  |  |  | kg |  | 7.69 |  | 0.08 |  |  |  | 0.62
03139021 | 冲击钻头φ12 |  |  |  | 个 |  | 8.55 |  | 0.024 |  |  |  | 0.21
13010120 | 酚醛磁漆 |  |  |  | kg |  | 7.75 |  | 0.01 |  |  |  | 0.08
13010130 | 酚醛调和漆 |  |  |  | kg |  | 12.07 |  | 0.03 |  |  |  | 0.36
14090010 | 电力复合脂 |  |  |  | kg |  | 14.45 |  | 0.41 |  |  |  | 5.92
17250170 | 塑料软管D5 |  |  |  | m |  | 0.4 |  | 0.18 |  |  |  | 0.07
27170001 | 电气绝缘胶带18mm×10m×0.13mm |  |  |  | 卷 |  | 2.4 |  | 0.075 |  |  |  | 0.18
28010090 | 裸铜线10mm2 |  |  |  | kg |  | 53.88 |  | 0.23 |  |  |  | 12.39
29090220 | 铜接线端子DT-10mm2 |  |  |  | 个 |  | 2.37 |  | 2.03 |  |  |  | 4.81
37091110 | 钢垫板1~2 |  |  |  | kg |  | 4.37 |  | 0.15 |  |  |  | 0.66
99450760 | 其他材料费 |  |  |  | 元 |  | 1 |  | 0.89 |  |  |  | 0.89
1.3 | 机具费 |  |  |  | 元
1.4 | 主材费 |  |  |  | 元 | [7 empty] | 25526.55
55090090@104 | 配电箱N-2D1ALE |  |  |  | 台 |  | 25526.55 |  | 1 |  |  |  | 25526.55
1.5 | 设备费 |  |  |  | 元
取费 | 费用名称 |  |  |  | 单位 |  | 费率（％） |  | 取费基数 |  |  |  | 合价（元）
1.6 | 管理费 |  |  |  | 元 |  |  |  | 管理费 |  |  |  | 69.22
综合单价分析表
工程名称：电气工程 | [9 empty] | 第 66 页 共 288 页
取费 | 费用名称 |  |  |  | 单位 |  | 费率（％） |  | 取费基数 |  |  |  | 合价（元）
2 | 利润 |  |  |  | 元 |  | 20 |  | 人工费+机具费 |  |  |  | 48.17
3 | 综合单价 |  |  |  | 元 |  |  |  | 定额直接费+利润 |  |  |  | 25915.62
综合单价分析表
工程名称：电气工程 | [9 empty] | 第 67 页 共 288 页
序号 | 34 | 项目编码 |  | 030404017034 | [6 empty] | 计量单位 |  | 台
项目名称 |  | 配电箱 | [8 empty] | 综合单价 |  | 22705.88
清单综合单价组成明细
定额编号 | 定额名称 | 定额 单位 | 数量 | 单价（元） |  |  |  |  | 合价（元）
|  |  |  | 人工费 | 材料费 | 机具费 | 管理费 | 利润 | 人工费 |  | 材料费 | 机具费 | 管理费 | 利润
C4-4-32 | 成套配电箱安装 悬挂式(半周长m以内) 1.5 | 台 | 1 | 240.85 | 22347.64 |  | 69.22 | 48.17 | 240.85 |  | 22347.64 |  | 69.22 | 48.17
人工单价 |  | 小计 | [6 empty] | 240.85 |  | 22347.64 |  | 69.22 | 48.17
|  | 未计价材料费 | [6 empty] | 22316.81
序号 | 工料机名称 |  |  |  | 单位 |  | 单价（元） |  | 数量 |  |  |  | 合价（元）
1.1 | 人工费 |  |  |  | 元 | [7 empty] | 240.85
00010010 | 人工费 |  |  |  | 元 |  | 1.09 |  | 220.56 |  |  |  | 240.85
1.2 | 材料费 |  |  |  | 元 | [7 empty] | 30.83
02270020 | 白布 |  |  |  | kg |  | 2.75 |  | 0.1 |  |  |  | 0.28
03011605 | 镀锌六角螺栓2平1弹垫 M10×100以内 |  |  |  | 十套 |  | 5.04 |  | 0.21 |  |  |  | 1.06
03013051 | 膨胀螺栓M10 |  |  |  | 十套 |  | 5.82 |  | 0.408 |  |  |  | 2.37
03134021 | 铁砂布0~2# |  |  |  | 张 |  | 0.94 |  | 1 |  |  |  | 0.94
03136021 | 焊锡丝综合 |  |  |  | kg |  | 7.69 |  | 0.08 |  |  |  | 0.62
03139021 | 冲击钻头φ12 |  |  |  | 个 |  | 8.55 |  | 0.024 |  |  |  | 0.21
13010120 | 酚醛磁漆 |  |  |  | kg |  | 7.75 |  | 0.01 |  |  |  | 0.08
13010130 | 酚醛调和漆 |  |  |  | kg |  | 12.07 |  | 0.03 |  |  |  | 0.36
14090010 | 电力复合脂 |  |  |  | kg |  | 14.45 |  | 0.41 |  |  |  | 5.92
17250170 | 塑料软管D5 |  |  |  | m |  | 0.4 |  | 0.18 |  |  |  | 0.07
27170001 | 电气绝缘胶带18mm×10m×0.13mm |  |  |  | 卷 |  | 2.4 |  | 0.075 |  |  |  | 0.18
28010090 | 裸铜线10mm2 |  |  |  | kg |  | 53.88 |  | 0.23 |  |  |  | 12.39
29090220 | 铜接线端子DT-10mm2 |  |  |  | 个 |  | 2.37 |  | 2.03 |  |  |  | 4.81
37091110 | 钢垫板1~2 |  |  |  | kg |  | 4.37 |  | 0.15 |  |  |  | 0.66
99450760 | 其他材料费 |  |  |  | 元 |  | 1 |  | 0.89 |  |  |  | 0.89
1.3 | 机具费 |  |  |  | 元
1.4 | 主材费 |  |  |  | 元 | [7 empty] | 22316.81
55090090@106 | 配电箱1AD1APfs1 |  |  |  | 台 |  | 22316.81 |  | 1 |  |  |  | 22316.81
1.5 | 设备费 |  |  |  | 元
取费 | 费用名称 |  |  |  | 单位 |  | 费率（％） |  | 取费基数 |  |  |  | 合价（元）
1.6 | 管理费 |  |  |  | 元 |  |  |  | 管理费 |  |  |  | 69.22
综合单价分析表
工程名称：电气工程 | [9 empty] | 第 68 页 共 288 页
取费 | 费用名称 |  |  |  | 单位 |  | 费率（％） |  | 取费基数 |  |  |  | 合价（元）
2 | 利润 |  |  |  | 元 |  | 20 |  | 人工费+机具费 |  |  |  | 48.17
3 | 综合单价 |  |  |  | 元 |  |  |  | 定额直接费+利润 |  |  |  | 22705.88
综合单价分析表
工程名称：电气工程 | [9 empty] | 第 69 页 共 288 页
序号 | 35 | 项目编码 |  | 030404017035 | [6 empty] | 计量单位 |  | 台
项目名称 |  | 配电箱 | [8 empty] | 综合单价 |  | 22705.88
清单综合单价组成明细
定额编号 | 定额名称 | 定额 单位 | 数量 | 单价（元） |  |  |  |  | 合价（元）
|  |  |  | 人工费 | 材料费 | 机具费 | 管理费 | 利润 | 人工费 |  | 材料费 | 机具费 | 管理费 | 利润
C4-4-32 | 成套配电箱安装 悬挂式(半周长m以内) 1.5 | 台 | 1 | 240.85 | 22347.64 |  | 69.22 | 48.17 | 240.85 |  | 22347.64 |  | 69.22 | 48.17
人工单价 |  | 小计 | [6 empty] | 240.85 |  | 22347.64 |  | 69.22 | 48.17
|  | 未计价材料费 | [6 empty] | 22316.81
序号 | 工料机名称 |  |  |  | 单位 |  | 单价（元） |  | 数量 |  |  |  | 合价（元）
1.1 | 人工费 |  |  |  | 元 | [7 empty] | 240.85
00010010 | 人工费 |  |  |  | 元 |  | 1.09 |  | 220.56 |  |  |  | 240.85
1.2 | 材料费 |  |  |  | 元 | [7 empty] | 30.83
02270020 | 白布 |  |  |  | kg |  | 2.75 |  | 0.1 |  |  |  | 0.28
03011605 | 镀锌六角螺栓2平1弹垫 M10×100以内 |  |  |  | 十套 |  | 5.04 |  | 0.21 |  |  |  | 1.06
03013051 | 膨胀螺栓M10 |  |  |  | 十套 |  | 5.82 |  | 0.408 |  |  |  | 2.37
03134021 | 铁砂布0~2# |  |  |  | 张 |  | 0.94 |  | 1 |  |  |  | 0.94
03136021 | 焊锡丝综合 |  |  |  | kg |  | 7.69 |  | 0.08 |  |  |  | 0.62
03139021 | 冲击钻头φ12 |  |  |  | 个 |  | 8.55 |  | 0.024 |  |  |  | 0.21
13010120 | 酚醛磁漆 |  |  |  | kg |  | 7.75 |  | 0.01 |  |  |  | 0.08
13010130 | 酚醛调和漆 |  |  |  | kg |  | 12.07 |  | 0.03 |  |  |  | 0.36
14090010 | 电力复合脂 |  |  |  | kg |  | 14.45 |  | 0.41 |  |  |  | 5.92
17250170 | 塑料软管D5 |  |  |  | m |  | 0.4 |  | 0.18 |  |  |  | 0.07
27170001 | 电气绝缘胶带18mm×10m×0.13mm |  |  |  | 卷 |  | 2.4 |  | 0.075 |  |  |  | 0.18
28010090 | 裸铜线10mm2 |  |  |  | kg |  | 53.88 |  | 0.23 |  |  |  | 12.39
29090220 | 铜接线端子DT-10mm2 |  |  |  | 个 |  | 2.37 |  | 2.03 |  |  |  | 4.81
37091110 | 钢垫板1~2 |  |  |  | kg |  | 4.37 |  | 0.15 |  |  |  | 0.66
99450760 | 其他材料费 |  |  |  | 元 |  | 1 |  | 0.89 |  |  |  | 0.89
1.3 | 机具费 |  |  |  | 元
1.4 | 主材费 |  |  |  | 元 | [7 empty] | 22316.81
55090090@107 | 配电箱2AD1APfs1 |  |  |  | 台 |  | 22316.81 |  | 1 |  |  |  | 22316.81
1.5 | 设备费 |  |  |  | 元
取费 | 费用名称 |  |  |  | 单位 |  | 费率（％） |  | 取费基数 |  |  |  | 合价（元）
1.6 | 管理费 |  |  |  | 元 |  |  |  | 管理费 |  |  |  | 69.22
综合单价分析表
工程名称：电气工程 | [9 empty] | 第 70 页 共 288 页
取费 | 费用名称 |  |  |  | 单位 |  | 费率（％） |  | 取费基数 |  |  |  | 合价（元）
2 | 利润 |  |  |  | 元 |  | 20 |  | 人工费+机具费 |  |  |  | 48.17
3 | 综合单价 |  |  |  | 元 |  |  |  | 定额直接费+利润 |  |  |  | 22705.88
综合单价分析表
工程名称：电气工程 | [9 empty] | 第 71 页 共 288 页
序号 | 36 | 项目编码 |  | 030404017036 | [6 empty] | 计量单位 |  | 台
项目名称 |  | 配电箱 | [8 empty] | 综合单价 |  | 24601.46
清单综合单价组成明细
定额编号 | 定额名称 | 定额 单位 | 数量 | 单价（元） |  |  |  |  | 合价（元）
|  |  |  | 人工费 | 材料费 | 机具费 | 管理费 | 利润 | 人工费 |  | 材料费 | 机具费 | 管理费 | 利润
C4-4-32 | 成套配电箱安装 悬挂式(半周长m以内) 1.5 | 台 | 1 | 240.85 | 24243.22 |  | 69.22 | 48.17 | 240.85 |  | 24243.22 |  | 69.22 | 48.17
人工单价 |  | 小计 | [6 empty] | 240.85 |  | 24243.22 |  | 69.22 | 48.17
|  | 未计价材料费 | [6 empty] | 24212.39
序号 | 工料机名称 |  |  |  | 单位 |  | 单价（元） |  | 数量 |  |  |  | 合价（元）
1.1 | 人工费 |  |  |  | 元 | [7 empty] | 240.85
00010010 | 人工费 |  |  |  | 元 |  | 1.09 |  | 220.56 |  |  |  | 240.85
1.2 | 材料费 |  |  |  | 元 | [7 empty] | 30.83
02270020 | 白布 |  |  |  | kg |  | 2.75 |  | 0.1 |  |  |  | 0.28
03011605 | 镀锌六角螺栓2平1弹垫 M10×100以内 |  |  |  | 十套 |  | 5.04 |  | 0.21 |  |  |  | 1.06
03013051 | 膨胀螺栓M10 |  |  |  | 十套 |  | 5.82 |  | 0.408 |  |  |  | 2.37
03134021 | 铁砂布0~2# |  |  |  | 张 |  | 0.94 |  | 1 |  |  |  | 0.94
03136021 | 焊锡丝综合 |  |  |  | kg |  | 7.69 |  | 0.08 |  |  |  | 0.62
03139021 | 冲击钻头φ12 |  |  |  | 个 |  | 8.55 |  | 0.024 |  |  |  | 0.21
13010120 | 酚醛磁漆 |  |  |  | kg |  | 7.75 |  | 0.01 |  |  |  | 0.08
13010130 | 酚醛调和漆 |  |  |  | kg |  | 12.07 |  | 0.03 |  |  |  | 0.36
14090010 | 电力复合脂 |  |  |  | kg |  | 14.45 |  | 0.41 |  |  |  | 5.92
17250170 | 塑料软管D5 |  |  |  | m |  | 0.4 |  | 0.18 |  |  |  | 0.07
27170001 | 电气绝缘胶带18mm×10m×0.13mm |  |  |  | 卷 |  | 2.4 |  | 0.075 |  |  |  | 0.18
28010090 | 裸铜线10mm2 |  |  |  | kg |  | 53.88 |  | 0.23 |  |  |  | 12.39
29090220 | 铜接线端子DT-10mm2 |  |  |  | 个 |  | 2.37 |  | 2.03 |  |  |  | 4.81
37091110 | 钢垫板1~2 |  |  |  | kg |  | 4.37 |  | 0.15 |  |  |  | 0.66
99450760 | 其他材料费 |  |  |  | 元 |  | 1 |  | 0.89 |  |  |  | 0.89
1.3 | 机具费 |  |  |  | 元
1.4 | 主材费 |  |  |  | 元 | [7 empty] | 24212.39
55090090@108 | 配电箱5AD1APfs1 |  |  |  | 台 |  | 24212.39 |  | 1 |  |  |  | 24212.39
1.5 | 设备费 |  |  |  | 元
取费 | 费用名称 |  |  |  | 单位 |  | 费率（％） |  | 取费基数 |  |  |  | 合价（元）
1.6 | 管理费 |  |  |  | 元 |  |  |  | 管理费 |  |  |  | 69.22
综合单价分析表
工程名称：电气工程 | [9 empty] | 第 72 页 共 288 页
取费 | 费用名称 |  |  |  | 单位 |  | 费率（％） |  | 取费基数 |  |  |  | 合价（元）
2 | 利润 |  |  |  | 元 |  | 20 |  | 人工费+机具费 |  |  |  | 48.17
3 | 综合单价 |  |  |  | 元 |  |  |  | 定额直接费+利润 |  |  |  | 24601.46
综合单价分析表
工程名称：电气工程 | [9 empty] | 第 73 页 共 288 页
序号 | 37 | 项目编码 |  | 030404017037 | [6 empty] | 计量单位 |  | 台
项目名称 |  | 配电箱 | [8 empty] | 综合单价 |  | 24601.46
清单综合单价组成明细
定额编号 | 定额名称 | 定额 单位 | 数量 | 单价（元） |  |  |  |  | 合价（元）
|  |  |  | 人工费 | 材料费 | 机具费 | 管理费 | 利润 | 人工费 |  | 材料费 | 机具费 | 管理费 | 利润
C4-4-32 | 成套配电箱安装 悬挂式(半周长m以内) 1.5 | 台 | 1 | 240.85 | 24243.22 |  | 69.22 | 48.17 | 240.85 |  | 24243.22 |  | 69.22 | 48.17
人工单价 |  | 小计 | [6 empty] | 240.85 |  | 24243.22 |  | 69.22 | 48.17
|  | 未计价材料费 | [6 empty] | 24212.39
序号 | 工料机名称 |  |  |  | 单位 |  | 单价（元） |  | 数量 |  |  |  | 合价（元）
1.1 | 人工费 |  |  |  | 元 | [7 empty] | 240.85
00010010 | 人工费 |  |  |  | 元 |  | 1.09 |  | 220.56 |  |  |  | 240.85
1.2 | 材料费 |  |  |  | 元 | [7 empty] | 30.83
02270020 | 白布 |  |  |  | kg |  | 2.75 |  | 0.1 |  |  |  | 0.28
03011605 | 镀锌六角螺栓2平1弹垫 M10×100以内 |  |  |  | 十套 |  | 5.04 |  | 0.21 |  |  |  | 1.06
03013051 | 膨胀螺栓M10 |  |  |  | 十套 |  | 5.82 |  | 0.408 |  |  |  | 2.37
03134021 | 铁砂布0~2# |  |  |  | 张 |  | 0.94 |  | 1 |  |  |  | 0.94
03136021 | 焊锡丝综合 |  |  |  | kg |  | 7.69 |  | 0.08 |  |  |  | 0.62
03139021 | 冲击钻头φ12 |  |  |  | 个 |  | 8.55 |  | 0.024 |  |  |  | 0.21
13010120 | 酚醛磁漆 |  |  |  | kg |  | 7.75 |  | 0.01 |  |  |  | 0.08
13010130 | 酚醛调和漆 |  |  |  | kg |  | 12.07 |  | 0.03 |  |  |  | 0.36
14090010 | 电力复合脂 |  |  |  | kg |  | 14.45 |  | 0.41 |  |  |  | 5.92
17250170 | 塑料软管D5 |  |  |  | m |  | 0.4 |  | 0.18 |  |  |  | 0.07
27170001 | 电气绝缘胶带18mm×10m×0.13mm |  |  |  | 卷 |  | 2.4 |  | 0.075 |  |  |  | 0.18
28010090 | 裸铜线10mm2 |  |  |  | kg |  | 53.88 |  | 0.23 |  |  |  | 12.39
29090220 | 铜接线端子DT-10mm2 |  |  |  | 个 |  | 2.37 |  | 2.03 |  |  |  | 4.81
37091110 | 钢垫板1~2 |  |  |  | kg |  | 4.37 |  | 0.15 |  |  |  | 0.66
99450760 | 其他材料费 |  |  |  | 元 |  | 1 |  | 0.89 |  |  |  | 0.89
1.3 | 机具费 |  |  |  | 元
1.4 | 主材费 |  |  |  | 元 | [7 empty] | 24212.39
55090090@109 | 配电箱6AD1APfs1 |  |  |  | 台 |  | 24212.39 |  | 1 |  |  |  | 24212.39
1.5 | 设备费 |  |  |  | 元
取费 | 费用名称 |  |  |  | 单位 |  | 费率（％） |  | 取费基数 |  |  |  | 合价（元）
1.6 | 管理费 |  |  |  | 元 |  |  |  | 管理费 |  |  |  | 69.22
综合单价分析表
工程名称：电气工程 | [9 empty] | 第 74 页 共 288 页
取费 | 费用名称 |  |  |  | 单位 |  | 费率（％） |  | 取费基数 |  |  |  | 合价（元）
2 | 利润 |  |  |  | 元 |  | 20 |  | 人工费+机具费 |  |  |  | 48.17
3 | 综合单价 |  |  |  | 元 |  |  |  | 定额直接费+利润 |  |  |  | 24601.46
综合单价分析表
工程名称：电气工程 | [9 empty] | 第 75 页 共 288 页
序号 | 38 | 项目编码 |  | 030404017038 | [6 empty] | 计量单位 |  | 台
项目名称 |  | 配电箱 | [8 empty] | 综合单价 |  | 2451.9
清单综合单价组成明细
定额编号 | 定额名称 | 定额 单位 | 数量 | 单价（元） |  |  |  |  | 合价（元）
|  |  |  | 人工费 | 材料费 | 机具费 | 管理费 | 利润 | 人工费 |  | 材料费 | 机具费 | 管理费 | 利润
C4-4-32 | 成套配电箱安装 悬挂式(半周长m以内) 1.5 | 台 | 1 | 240.85 | 2093.66 |  | 69.22 | 48.17 | 240.85 |  | 2093.66 |  | 69.22 | 48.17
人工单价 |  | 小计 | [6 empty] | 240.85 |  | 2093.66 |  | 69.22 | 48.17
|  | 未计价材料费 | [6 empty] | 2062.83
序号 | 工料机名称 |  |  |  | 单位 |  | 单价（元） |  | 数量 |  |  |  | 合价（元）
1.1 | 人工费 |  |  |  | 元 | [7 empty] | 240.85
00010010 | 人工费 |  |  |  | 元 |  | 1.09 |  | 220.56 |  |  |  | 240.85
1.2 | 材料费 |  |  |  | 元 | [7 empty] | 30.83
02270020 | 白布 |  |  |  | kg |  | 2.75 |  | 0.1 |  |  |  | 0.28
03011605 | 镀锌六角螺栓2平1弹垫 M10×100以内 |  |  |  | 十套 |  | 5.04 |  | 0.21 |  |  |  | 1.06
03013051 | 膨胀螺栓M10 |  |  |  | 十套 |  | 5.82 |  | 0.408 |  |  |  | 2.37
03134021 | 铁砂布0~2# |  |  |  | 张 |  | 0.94 |  | 1 |  |  |  | 0.94
03136021 | 焊锡丝综合 |  |  |  | kg |  | 7.69 |  | 0.08 |  |  |  | 0.62
03139021 | 冲击钻头φ12 |  |  |  | 个 |  | 8.55 |  | 0.024 |  |  |  | 0.21
13010120 | 酚醛磁漆 |  |  |  | kg |  | 7.75 |  | 0.01 |  |  |  | 0.08
13010130 | 酚醛调和漆 |  |  |  | kg |  | 12.07 |  | 0.03 |  |  |  | 0.36
14090010 | 电力复合脂 |  |  |  | kg |  | 14.45 |  | 0.41 |  |  |  | 5.92
17250170 | 塑料软管D5 |  |  |  | m |  | 0.4 |  | 0.18 |  |  |  | 0.07
27170001 | 电气绝缘胶带18mm×10m×0.13mm |  |  |  | 卷 |  | 2.4 |  | 0.075 |  |  |  | 0.18
28010090 | 裸铜线10mm2 |  |  |  | kg |  | 53.88 |  | 0.23 |  |  |  | 12.39
29090220 | 铜接线端子DT-10mm2 |  |  |  | 个 |  | 2.37 |  | 2.03 |  |  |  | 4.81
37091110 | 钢垫板1~2 |  |  |  | kg |  | 4.37 |  | 0.15 |  |  |  | 0.66
99450760 | 其他材料费 |  |  |  | 元 |  | 1 |  | 0.89 |  |  |  | 0.89
1.3 | 机具费 |  |  |  | 元
1.4 | 主材费 |  |  |  | 元 | [7 empty] | 2062.83
55090090@87 | 标准配电箱B14kW办公用房配电箱 |  |  |  | 台 |  | 2062.83 |  | 1 |  |  |  | 2062.83
1.5 | 设备费 |  |  |  | 元
取费 | 费用名称 |  |  |  | 单位 |  | 费率（％） |  | 取费基数 |  |  |  | 合价（元）
1.6 | 管理费 |  |  |  | 元 |  |  |  | 管理费 |  |  |  | 69.22
综合单价分析表
工程名称：电气工程 | [9 empty] | 第 76 页 共 288 页
取费 | 费用名称 |  |  |  | 单位 |  | 费率（％） |  | 取费基数 |  |  |  | 合价（元）
2 | 利润 |  |  |  | 元 |  | 20 |  | 人工费+机具费 |  |  |  | 48.17
3 | 综合单价 |  |  |  | 元 |  |  |  | 定额直接费+利润 |  |  |  | 2451.9
综合单价分析表
工程名称：电气工程 | [9 empty] | 第 77 页 共 288 页
序号 | 39 | 项目编码 |  | 030404017039 | [6 empty] | 计量单位 |  | 台
项目名称 |  | 配电箱 | [8 empty] | 综合单价 |  | 1996.15
清单综合单价组成明细
定额编号 | 定额名称 | 定额 单位 | 数量 | 单价（元） |  |  |  |  | 合价（元）
|  |  |  | 人工费 | 材料费 | 机具费 | 管理费 | 利润 | 人工费 |  | 材料费 | 机具费 | 管理费 | 利润
C4-4-32 | 成套配电箱安装 悬挂式(半周长m以内) 1.5 | 台 | 1 | 240.85 | 1637.91 |  | 69.22 | 48.17 | 240.85 |  | 1637.91 |  | 69.22 | 48.17
人工单价 |  | 小计 | [6 empty] | 240.85 |  | 1637.91 |  | 69.22 | 48.17
|  | 未计价材料费 | [6 empty] | 1607.08
序号 | 工料机名称 |  |  |  | 单位 |  | 单价（元） |  | 数量 |  |  |  | 合价（元）
1.1 | 人工费 |  |  |  | 元 | [7 empty] | 240.85
00010010 | 人工费 |  |  |  | 元 |  | 1.09 |  | 220.56 |  |  |  | 240.85
1.2 | 材料费 |  |  |  | 元 | [7 empty] | 30.83
02270020 | 白布 |  |  |  | kg |  | 2.75 |  | 0.1 |  |  |  | 0.28
03011605 | 镀锌六角螺栓2平1弹垫 M10×100以内 |  |  |  | 十套 |  | 5.04 |  | 0.21 |  |  |  | 1.06
03013051 | 膨胀螺栓M10 |  |  |  | 十套 |  | 5.82 |  | 0.408 |  |  |  | 2.37
03134021 | 铁砂布0~2# |  |  |  | 张 |  | 0.94 |  | 1 |  |  |  | 0.94
03136021 | 焊锡丝综合 |  |  |  | kg |  | 7.69 |  | 0.08 |  |  |  | 0.62
03139021 | 冲击钻头φ12 |  |  |  | 个 |  | 8.55 |  | 0.024 |  |  |  | 0.21
13010120 | 酚醛磁漆 |  |  |  | kg |  | 7.75 |  | 0.01 |  |  |  | 0.08
13010130 | 酚醛调和漆 |  |  |  | kg |  | 12.07 |  | 0.03 |  |  |  | 0.36
14090010 | 电力复合脂 |  |  |  | kg |  | 14.45 |  | 0.41 |  |  |  | 5.92
17250170 | 塑料软管D5 |  |  |  | m |  | 0.4 |  | 0.18 |  |  |  | 0.07
27170001 | 电气绝缘胶带18mm×10m×0.13mm |  |  |  | 卷 |  | 2.4 |  | 0.075 |  |  |  | 0.18
28010090 | 裸铜线10mm2 |  |  |  | kg |  | 53.88 |  | 0.23 |  |  |  | 12.39
29090220 | 铜接线端子DT-10mm2 |  |  |  | 个 |  | 2.37 |  | 2.03 |  |  |  | 4.81
37091110 | 钢垫板1~2 |  |  |  | kg |  | 4.37 |  | 0.15 |  |  |  | 0.66
99450760 | 其他材料费 |  |  |  | 元 |  | 1 |  | 0.89 |  |  |  | 0.89
1.3 | 机具费 |  |  |  | 元
1.4 | 主材费 |  |  |  | 元 | [7 empty] | 1607.08
55090090@110 | 风机控制箱 |  |  |  | 台 |  | 1607.08 |  | 1 |  |  |  | 1607.08
1.5 | 设备费 |  |  |  | 元
取费 | 费用名称 |  |  |  | 单位 |  | 费率（％） |  | 取费基数 |  |  |  | 合价（元）
1.6 | 管理费 |  |  |  | 元 |  |  |  | 管理费 |  |  |  | 69.22
综合单价分析表
工程名称：电气工程 | [9 empty] | 第 78 页 共 288 页
取费 | 费用名称 |  |  |  | 单位 |  | 费率（％） |  | 取费基数 |  |  |  | 合价（元）
2 | 利润 |  |  |  | 元 |  | 20 |  | 人工费+机具费 |  |  |  | 48.17
3 | 综合单价 |  |  |  | 元 |  |  |  | 定额直接费+利润 |  |  |  | 1996.15
综合单价分析表
工程名称：电气工程 | [9 empty] | 第 79 页 共 288 页
序号 | 40 | 项目编码 |  | 030404017040 | [6 empty] | 计量单位 |  | 台
项目名称 |  | 配电箱 | [8 empty] | 综合单价 |  | 3474.03
清单综合单价组成明细
定额编号 | 定额名称 | 定额 单位 | 数量 | 单价（元） |  |  |  |  | 合价（元）
|  |  |  | 人工费 | 材料费 | 机具费 | 管理费 | 利润 | 人工费 |  | 材料费 | 机具费 | 管理费 | 利润
C4-4-32 | 成套配电箱安装 悬挂式(半周长m以内) 1.5 | 台 | 1 | 240.85 | 3115.79 |  | 69.22 | 48.17 | 240.85 |  | 3115.79 |  | 69.22 | 48.17
人工单价 |  | 小计 | [6 empty] | 240.85 |  | 3115.79 |  | 69.22 | 48.17
|  | 未计价材料费 | [6 empty] | 3084.96
序号 | 工料机名称 |  |  |  | 单位 |  | 单价（元） |  | 数量 |  |  |  | 合价（元）
1.1 | 人工费 |  |  |  | 元 | [7 empty] | 240.85
00010010 | 人工费 |  |  |  | 元 |  | 1.09 |  | 220.56 |  |  |  | 240.85
1.2 | 材料费 |  |  |  | 元 | [7 empty] | 30.83
02270020 | 白布 |  |  |  | kg |  | 2.75 |  | 0.1 |  |  |  | 0.28
03011605 | 镀锌六角螺栓2平1弹垫 M10×100以内 |  |  |  | 十套 |  | 5.04 |  | 0.21 |  |  |  | 1.06
03013051 | 膨胀螺栓M10 |  |  |  | 十套 |  | 5.82 |  | 0.408 |  |  |  | 2.37
03134021 | 铁砂布0~2# |  |  |  | 张 |  | 0.94 |  | 1 |  |  |  | 0.94
03136021 | 焊锡丝综合 |  |  |  | kg |  | 7.69 |  | 0.08 |  |  |  | 0.62
03139021 | 冲击钻头φ12 |  |  |  | 个 |  | 8.55 |  | 0.024 |  |  |  | 0.21
13010120 | 酚醛磁漆 |  |  |  | kg |  | 7.75 |  | 0.01 |  |  |  | 0.08
13010130 | 酚醛调和漆 |  |  |  | kg |  | 12.07 |  | 0.03 |  |  |  | 0.36
14090010 | 电力复合脂 |  |  |  | kg |  | 14.45 |  | 0.41 |  |  |  | 5.92
17250170 | 塑料软管D5 |  |  |  | m |  | 0.4 |  | 0.18 |  |  |  | 0.07
27170001 | 电气绝缘胶带18mm×10m×0.13mm |  |  |  | 卷 |  | 2.4 |  | 0.075 |  |  |  | 0.18
28010090 | 裸铜线10mm2 |  |  |  | kg |  | 53.88 |  | 0.23 |  |  |  | 12.39
29090220 | 铜接线端子DT-10mm2 |  |  |  | 个 |  | 2.37 |  | 2.03 |  |  |  | 4.81
37091110 | 钢垫板1~2 |  |  |  | kg |  | 4.37 |  | 0.15 |  |  |  | 0.66
99450760 | 其他材料费 |  |  |  | 元 |  | 1 |  | 0.89 |  |  |  | 0.89
1.3 | 机具费 |  |  |  | 元
1.4 | 主材费 |  |  |  | 元 | [7 empty] | 3084.96
55090090@88 | 标准配电箱B212kW值班室配电箱 |  |  |  | 台 |  | 3084.96 |  | 1 |  |  |  | 3084.96
1.5 | 设备费 |  |  |  | 元
取费 | 费用名称 |  |  |  | 单位 |  | 费率（％） |  | 取费基数 |  |  |  | 合价（元）
1.6 | 管理费 |  |  |  | 元 |  |  |  | 管理费 |  |  |  | 69.22
综合单价分析表
工程名称：电气工程 | [9 empty] | 第 80 页 共 288 页
取费 | 费用名称 |  |  |  | 单位 |  | 费率（％） |  | 取费基数 |  |  |  | 合价（元）
2 | 利润 |  |  |  | 元 |  | 20 |  | 人工费+机具费 |  |  |  | 48.17
3 | 综合单价 |  |  |  | 元 |  |  |  | 定额直接费+利润 |  |  |  | 3474.03
综合单价分析表
工程名称：电气工程 | [9 empty] | 第 81 页 共 288 页
序号 | 41 | 项目编码 |  | 031101007001 | [6 empty] | 计量单位 |  | 套
项目名称 |  | 不间断电源设备 | [8 empty] | 综合单价 |  | 28952.94
清单综合单价组成明细
定额编号 | 定额名称 | 定额 单位 | 数量 | 单价（元） |  |  |  |  | 合价（元）
|  |  |  | 人工费 | 材料费 | 机具费 | 管理费 | 利润 | 人工费 |  | 材料费 | 机具费 | 管理费 | 利润
C4-5-71 | 不间断电源柜安装 三相不间断电源容量(kV·A) ≤50 | 台 | 1 | 439.17 | 25786.49 | 42.09 | 138.31 | 96.25 | 439.17 |  | 25786.49 | 42.09 | 138.31 | 96.25
C4-14-34 | 不间断电源调试 不间断电源容量(kV·A以下) 10 | 套 | 1 | 1309.02 |  | 338.57 | 473.52 | 329.52 | 1309.02 |  |  | 338.57 | 473.52 | 329.52
人工单价 |  | 小计 | [6 empty] | 1748.19 |  | 25786.49 | 380.66 | 611.83 | 425.77
|  | 未计价材料费 | [6 empty] | 25750
序号 | 工料机名称 |  |  |  | 单位 |  | 单价（元） |  | 数量 |  |  |  | 合价（元）
1.1 | 人工费 |  |  |  | 元 | [7 empty] | 1748.19
00010010 | 人工费 |  |  |  | 元 |  | 1.09 |  | 1600.91 |  |  |  | 1748.19
1.2 | 材料费 |  |  |  | 元 | [7 empty] | 36.49
02270001 | 棉纱 |  |  |  | kg |  | 7.04 |  | 0.15 |  |  |  | 1.06
03013051 | 膨胀螺栓M10 |  |  |  | 十套 |  | 5.82 |  | 0.412 |  |  |  | 2.4
29090225 | 铜接线端子DT-16mm2 |  |  |  | 个 |  | 3.25 |  | 2.03 |  |  |  | 6.6
99450760 | 其他材料费 |  |  |  | 元 |  | 1 |  | 0.85 |  |  |  | 0.85
03010500 | 六角螺栓M12×20~100 |  |  |  | 十套 |  | 9.73 |  | 0.206 |  |  |  | 2
03213021 | 垫铁 |  |  |  | kg |  | 4.87 |  | 0.11 |  |  |  | 0.54
28030520 | 铜芯聚氯乙烯绝缘导线BV-16mm2 |  |  |  | m |  | 11 |  | 2.036 |  |  |  | 22.4
17250770 | 热塑管 |  |  |  | m |  | 2.5 |  | 0.26 |  |  |  | 0.65
1.3 | 机具费 |  |  |  | 元 | [7 empty] | 380.66
990304016 | 汽车式起重机提升质量16(t) |  |  |  | 台班 |  | 1284.64 |  | 0.022 |  |  |  | 28.26
990401020 | 载货汽车装载质量5(t) |  |  |  | 台班 |  | 628.66 |  | 0.022 |  |  |  | 13.83
870613023 | 手持式万用表 |  |  |  | 台班 |  | 5.12 |  | 0.756 |  |  |  | 3.87
870699076 | 微机继电保护测试仪 |  |  |  | 台班 |  | 83.19 |  | 0.756 |  |  |  | 62.89
873136018 | 计时、计频器、校准器 |  |  |  | 台班 |  | 191.47 |  | 0.756 |  |  |  | 144.75
873148008 | 数字示波器 |  |  |  | 台班 |  | 87.32 |  | 0.756 |  |  |  | 66.01
873112057 | 三相精密测试电源 |  |  |  | 台班 |  | 80.74 |  | 0.756 |  |  |  | 61.04
1.4 | 主材费 |  |  |  | 元 | [7 empty] | 25750
55050010 | 不间断电源柜(UPS) |  |  |  | 台 |  | 25750 |  | 1 |  |  |  | 25750
1.5 | 设备费 |  |  |  | 元
综合单价分析表
工程名称：电气工程 | [9 empty] | 第 82 页 共 288 页
取费 | 费用名称 |  |  |  | 单位 |  | 费率（％） |  | 取费基数 |  |  |  | 合价（元）
1.6 | 管理费 |  |  |  | 元 |  |  |  | 管理费 |  |  |  | 611.83
2 | 利润 |  |  |  | 元 |  | 20 |  | 人工费+机具费 |  |  |  | 425.77
3 | 综合单价 |  |  |  | 元 |  |  |  | 定额直接费+利润 |  |  |  | 28952.94
综合单价分析表
工程名称：电气工程 | [9 empty] | 第 83 页 共 288 页
序号 | 42 | 项目编码 |  | 030411005001 | [6 empty] | 计量单位 |  | 个
项目名称 |  | T接箱 | [8 empty] | 综合单价 |  | 595.45
清单综合单价组成明细
定额编号 | 定额名称 | 定额 单位 | 数量 | 单价（元） |  |  |  |  | 合价（元）
|  |  |  | 人工费 | 材料费 | 机具费 | 管理费 | 利润 | 人工费 |  | 材料费 | 机具费 | 管理费 | 利润
C4-11-273 | 接线箱明装 接线箱半周长(mm以内) 700 | 10个 | 0.1 | 948.18 | 4544.16 |  | 272.51 | 189.64 | 94.82 |  | 454.42 |  | 27.25 | 18.96
人工单价 |  | 小计 | [6 empty] | 94.82 |  | 454.42 |  | 27.25 | 18.96
|  | 未计价材料费 | [6 empty] | 453.1
序号 | 工料机名称 |  |  |  | 单位 |  | 单价（元） |  | 数量 |  |  |  | 合价（元）
1.1 | 人工费 |  |  |  | 元 | [7 empty] | 94.82
00010010 | 人工费 |  |  |  | 元 |  | 1.09 |  | 86.83 |  |  |  | 94.82
1.2 | 材料费 |  |  |  | 元 | [7 empty] | 1.32
03013031 | 膨胀螺栓M6 |  |  |  | 十套 |  | 2.8 |  | 0.408 |  |  |  | 1.14
99450760 | 其他材料费 |  |  |  | 元 |  | 1 |  | 0.076 |  |  |  | 0.08
03139001 | 冲击钻头φ8 |  |  |  | 个 |  | 3.42 |  | 0.0284 |  |  |  | 0.1
1.3 | 机具费 |  |  |  | 元
1.4 | 主材费 |  |  |  | 元 | [7 empty] | 453.1
29110400@3 | T接箱 |  |  |  | 个 |  | 453.1 |  | 1 |  |  |  | 453.1
1.5 | 设备费 |  |  |  | 元
取费 | 费用名称 |  |  |  | 单位 |  | 费率（％） |  | 取费基数 |  |  |  | 合价（元）
1.6 | 管理费 |  |  |  | 元 |  |  |  | 管理费 |  |  |  | 27.25
2 | 利润 |  |  |  | 元 |  | 20 |  | 人工费+机具费 |  |  |  | 18.96
3 | 综合单价 |  |  |  | 元 |  |  |  | 定额直接费+利润 |  |  |  | 595.45
综合单价分析表
工程名称：电气工程 | [9 empty] | 第 84 页 共 288 页
序号 | 43 | 项目编码 |  | 030411005002 | [6 empty] | 计量单位 |  | 个
项目名称 |  | T接箱 | [8 empty] | 综合单价 |  | 595.45
清单综合单价组成明细
定额编号 | 定额名称 | 定额 单位 | 数量 | 单价（元） |  |  |  |  | 合价（元）
|  |  |  | 人工费 | 材料费 | 机具费 | 管理费 | 利润 | 人工费 |  | 材料费 | 机具费 | 管理费 | 利润
C4-11-273 | 接线箱明装 接线箱半周长(mm以内) 700 | 10个 | 0.1 | 948.18 | 4544.16 |  | 272.51 | 189.64 | 94.82 |  | 454.42 |  | 27.25 | 18.96
人工单价 |  | 小计 | [6 empty] | 94.82 |  | 454.42 |  | 27.25 | 18.96
|  | 未计价材料费 | [6 empty] | 453.1
序号 | 工料机名称 |  |  |  | 单位 |  | 单价（元） |  | 数量 |  |  |  | 合价（元）
1.1 | 人工费 |  |  |  | 元 | [7 empty] | 94.82
00010010 | 人工费 |  |  |  | 元 |  | 1.09 |  | 86.83 |  |  |  | 94.82
1.2 | 材料费 |  |  |  | 元 | [7 empty] | 1.32
03013031 | 膨胀螺栓M6 |  |  |  | 十套 |  | 2.8 |  | 0.408 |  |  |  | 1.14
99450760 | 其他材料费 |  |  |  | 元 |  | 1 |  | 0.076 |  |  |  | 0.08
03139001 | 冲击钻头φ8 |  |  |  | 个 |  | 3.42 |  | 0.0284 |  |  |  | 0.1
1.3 | 机具费 |  |  |  | 元
1.4 | 主材费 |  |  |  | 元 | [7 empty] | 453.1
29110400@4 | 防火T接箱63A |  |  |  | 个 |  | 453.1 |  | 1 |  |  |  | 453.1
1.5 | 设备费 |  |  |  | 元
取费 | 费用名称 |  |  |  | 单位 |  | 费率（％） |  | 取费基数 |  |  |  | 合价（元）
1.6 | 管理费 |  |  |  | 元 |  |  |  | 管理费 |  |  |  | 27.25
2 | 利润 |  |  |  | 元 |  | 20 |  | 人工费+机具费 |  |  |  | 18.96
3 | 综合单价 |  |  |  | 元 |  |  |  | 定额直接费+利润 |  |  |  | 595.45
综合单价分析表
工程名称：电气工程 | [9 empty] | 第 85 页 共 288 页
序号 | 44 | 项目编码 |  | 030403007005 | [6 empty] | 计量单位 |  | 台
项目名称 |  | 始端箱、分线箱 | [8 empty] | 综合单价 |  | 15574.15
清单综合单价组成明细
定额编号 | 定额名称 | 定额 单位 | 数量 | 单价（元） |  |  |  |  | 合价（元）
|  |  |  | 人工费 | 材料费 | 机具费 | 管理费 | 利润 | 人工费 |  | 材料费 | 机具费 | 管理费 | 利润
C4-3-68 | 低压封闭式插接母线槽进出分线箱安装 分线箱电流(A以下) 1000 | 台 | 1 | 188.59 | 15293.64 |  | 54.2 | 37.72 | 188.59 |  | 15293.64 |  | 54.2 | 37.72
人工单价 |  | 小计 | [6 empty] | 188.59 |  | 15293.64 |  | 54.2 | 37.72
|  | 未计价材料费 | [6 empty] | 15264.13
序号 | 工料机名称 |  |  |  | 单位 |  | 单价（元） |  | 数量 |  |  |  | 合价（元）
1.1 | 人工费 |  |  |  | 元 | [7 empty] | 188.59
00010010 | 人工费 |  |  |  | 元 |  | 1.09 |  | 172.7 |  |  |  | 188.59
1.2 | 材料费 |  |  |  | 元 | [7 empty] | 29.51
02270020 | 白布 |  |  |  | kg |  | 2.75 |  | 0.15 |  |  |  | 0.41
03134021 | 铁砂布0~2# |  |  |  | 张 |  | 0.94 |  | 1 |  |  |  | 0.94
03139281 | 钢锯条 |  |  |  | 条 |  | 0.43 |  | 2.1 |  |  |  | 0.9
14030040 | 汽油综合 |  |  |  | kg |  | 9.55 |  | 0.2 |  |  |  | 1.91
14090010 | 电力复合脂 |  |  |  | kg |  | 14.45 |  | 0.01 |  |  |  | 0.14
29090235 | 铜接线端子DT-35mm2 |  |  |  | 个 |  | 4.5 |  | 2.03 |  |  |  | 9.14
99450760 | 其他材料费 |  |  |  | 元 |  | 1 |  | 0.7 |  |  |  | 0.7
28030310 | 双色多股铜芯聚氯乙烯绝缘软导线BVR-35mm2 |  |  |  | m |  | 24.79 |  | 0.62 |  |  |  | 15.37
1.3 | 机具费 |  |  |  | 元
1.4 | 主材费 |  |  |  | 元 | [7 empty] | 15264.13
29050050@1 | 母线槽插接箱1000A/3P,IP65 |  |  |  | 台 |  | 15264.13 |  | 1 |  |  |  | 15264.13
1.5 | 设备费 |  |  |  | 元
取费 | 费用名称 |  |  |  | 单位 |  | 费率（％） |  | 取费基数 |  |  |  | 合价（元）
1.6 | 管理费 |  |  |  | 元 |  |  |  | 管理费 |  |  |  | 54.2
2 | 利润 |  |  |  | 元 |  | 20 |  | 人工费+机具费 |  |  |  | 37.72
3 | 综合单价 |  |  |  | 元 |  |  |  | 定额直接费+利润 |  |  |  | 15574.15
综合单价分析表
工程名称：电气工程 | [9 empty] | 第 86 页 共 288 页
序号 | 45 | 项目编码 |  | 030403007006 | [6 empty] | 计量单位 |  | 台
项目名称 |  | 始端箱、分线箱 | [8 empty] | 综合单价 |  | 15574.15
清单综合单价组成明细
定额编号 | 定额名称 | 定额 单位 | 数量 | 单价（元） |  |  |  |  | 合价（元）
|  |  |  | 人工费 | 材料费 | 机具费 | 管理费 | 利润 | 人工费 |  | 材料费 | 机具费 | 管理费 | 利润
C4-3-68 | 低压封闭式插接母线槽进出分线箱安装 分线箱电流(A以下) 1000 | 台 | 1 | 188.59 | 15293.64 |  | 54.2 | 37.72 | 188.59 |  | 15293.64 |  | 54.2 | 37.72
人工单价 |  | 小计 | [6 empty] | 188.59 |  | 15293.64 |  | 54.2 | 37.72
|  | 未计价材料费 | [6 empty] | 15264.13
序号 | 工料机名称 |  |  |  | 单位 |  | 单价（元） |  | 数量 |  |  |  | 合价（元）
1.1 | 人工费 |  |  |  | 元 | [7 empty] | 188.59
00010010 | 人工费 |  |  |  | 元 |  | 1.09 |  | 172.7 |  |  |  | 188.59
1.2 | 材料费 |  |  |  | 元 | [7 empty] | 29.51
02270020 | 白布 |  |  |  | kg |  | 2.75 |  | 0.15 |  |  |  | 0.41
03134021 | 铁砂布0~2# |  |  |  | 张 |  | 0.94 |  | 1 |  |  |  | 0.94
03139281 | 钢锯条 |  |  |  | 条 |  | 0.43 |  | 2.1 |  |  |  | 0.9
14030040 | 汽油综合 |  |  |  | kg |  | 9.55 |  | 0.2 |  |  |  | 1.91
14090010 | 电力复合脂 |  |  |  | kg |  | 14.45 |  | 0.01 |  |  |  | 0.14
29090235 | 铜接线端子DT-35mm2 |  |  |  | 个 |  | 4.5 |  | 2.03 |  |  |  | 9.14
99450760 | 其他材料费 |  |  |  | 元 |  | 1 |  | 0.7 |  |  |  | 0.7
28030310 | 双色多股铜芯聚氯乙烯绝缘软导线BVR-35mm2 |  |  |  | m |  | 24.79 |  | 0.62 |  |  |  | 15.37
1.3 | 机具费 |  |  |  | 元
1.4 | 主材费 |  |  |  | 元 | [7 empty] | 15264.13
29050050@2 | 母线槽插接箱630A/3P,IP65 |  |  |  | 台 |  | 15264.13 |  | 1 |  |  |  | 15264.13
1.5 | 设备费 |  |  |  | 元
取费 | 费用名称 |  |  |  | 单位 |  | 费率（％） |  | 取费基数 |  |  |  | 合价（元）
1.6 | 管理费 |  |  |  | 元 |  |  |  | 管理费 |  |  |  | 54.2
2 | 利润 |  |  |  | 元 |  | 20 |  | 人工费+机具费 |  |  |  | 37.72
3 | 综合单价 |  |  |  | 元 |  |  |  | 定额直接费+利润 |  |  |  | 15574.15
综合单价分析表
工程名称：电气工程 | [9 empty] | 第 87 页 共 288 页
序号 | 46 | 项目编码 |  | 030408001001 | [6 empty] | 计量单位 |  | m
项目名称 |  | 电力电缆 | [8 empty] | 综合单价 |  | 581.34
清单综合单价组成明细
定额编号 | 定额名称 | 定额 单位 | 数量 | 单价（元） |  |  |  |  | 合价（元）
|  |  |  | 人工费 | 材料费 | 机具费 | 管理费 | 利润 | 人工费 |  | 材料费 | 机具费 | 管理费 | 利润
C4-8-20 | 硬矿物绝缘电力电缆敷设 3~4芯(截面mm2以下) 120 | 100m | 0.01 | 1514.17 | 55073.68 | 287.91 | 517.92 | 360.42 | 15.14 |  | 550.74 | 2.88 | 5.18 | 3.6
C4-8-156 | 矿物绝缘电缆终端头安装 多芯(截面mm2以下) 120 | 个 | 0.0178 | 92.28 | 69.56 | 4.3 | 27.76 | 19.32 | 1.64 |  | 1.24 | 0.08 | 0.49 | 0.34
人工单价 |  | 小计 | [6 empty] | 16.78 |  | 551.97 | 2.96 | 5.67 | 3.95
|  | 未计价材料费 | [6 empty] | 546.12
序号 | 工料机名称 |  |  |  | 单位 |  | 单价（元） |  | 数量 |  |  |  | 合价（元）
1.1 | 人工费 |  |  |  | 元 | [7 empty] | 16.78
00010010 | 人工费 |  |  |  | 元 |  | 1.09 |  | 15.3699 |  |  |  | 16.78
1.2 | 材料费 |  |  |  | 元 | [7 empty] | 5.86
02130090 | 三色塑料带20mm×40m |  |  |  | 卷 |  | 2.06 |  | 0.0035 |  |  |  | 0.01
02270001 | 棉纱 |  |  |  | kg |  | 7.04 |  | 0.0035 |  |  |  | 0.02
03011605 | 镀锌六角螺栓2平1弹垫 M10×100以内 |  |  |  | 十套 |  | 5.04 |  | 0.051 |  |  |  | 0.26
03134021 | 铁砂布0~2# |  |  |  | 张 |  | 0.94 |  | 0.016 |  |  |  | 0.02
03139281 | 钢锯条 |  |  |  | 条 |  | 0.43 |  | 0.0399 |  |  |  | 0.02
14030040 | 汽油综合 |  |  |  | kg |  | 9.55 |  | 0.0093 |  |  |  | 0.09
18030605 | 固定卡子φ90 |  |  |  | 个 |  | 3.03 |  | 1.2683 |  |  |  | 3.84
27170001 | 电气绝缘胶带18mm×10m×0.13mm |  |  |  | 卷 |  | 2.4 |  | 0.0035 |  |  |  | 0.01
99450760 | 其他材料费 |  |  |  | 元 |  | 1 |  | 0.1731 |  |  |  | 0.17
03139011 | 冲击钻头φ10 |  |  |  | 个 |  | 6.84 |  | 0.0142 |  |  |  | 0.1
03013041 | 膨胀螺栓M8 |  |  |  | 十套 |  | 3.15 |  | 0.204 |  |  |  | 0.64
34130001 | 标志牌塑料扁形 |  |  |  | 个 |  | 0.93 |  | 0.0178 |  |  |  | 0.02
03139161 | 合金钢钻头φ8 |  |  |  | 个 |  | 3.7 |  | 0.013 |  |  |  | 0.05
03011485 | 镀锌六角螺栓M8×40 |  |  |  | 十套 |  | 1.69 |  | 0.0036 |  |  |  | 0.01
28010120 | 裸铜线25mm2 |  |  |  | m |  | 16 |  | 0.0214 |  |  |  | 0.34
29090230 | 铜接线端子DT-25mm2 |  |  |  | 个 |  | 3.76 |  | 0.0719 |  |  |  | 0.27
1.3 | 机具费 |  |  |  | 元 | [7 empty] | 2.96
990304004 | 汽车式起重机提升质量8(t) |  |  |  | 台班 |  | 1029.93 |  | 0.0025 |  |  |  | 2.58
990401015 | 载货汽车装载质量4(t) |  |  |  | 台班 |  | 608.53 |  | 0.0005 |  |  |  | 0.3
综合单价分析表
工程名称：电气工程 | [9 empty] | 第 88 页 共 288 页
序号 | 工料机名称 |  |  |  | 单位 |  | 单价（元） |  | 数量 |  |  |  | 合价（元）
990764010 | 液压压接机压力100(t) |  |  |  | 台班 |  | 39.06 |  | 0.002 |  |  |  | 0.08
1.4 | 主材费 |  |  |  | 元 | [7 empty] | 546.12
28410001@2 | 矿物绝缘电缆NW-BTTZ-A-0.75-4x120+1x70 |  |  |  | m |  | 545.69 |  | 1 |  |  |  | 545.69
29070040@2 | 矿物绝缘电缆终端头NW-BTTZ-A-0.75-4x120+1x70 |  |  |  | 套 |  | 24 |  | 0.0178 |  |  |  | 0.43
1.5 | 设备费 |  |  |  | 元
取费 | 费用名称 |  |  |  | 单位 |  | 费率（％） |  | 取费基数 |  |  |  | 合价（元）
1.6 | 管理费 |  |  |  | 元 |  |  |  | 管理费 |  |  |  | 5.67
2 | 利润 |  |  |  | 元 |  | 20 |  | 人工费+机具费 |  |  |  | 3.95
3 | 综合单价 |  |  |  | 元 |  |  |  | 定额直接费+利润 |  |  |  | 581.34
综合单价分析表
工程名称：电气工程 | [9 empty] | 第 89 页 共 288 页
序号 | 47 | 项目编码 |  | 030408001002 | [6 empty] | 计量单位 |  | m
项目名称 |  | 电力电缆 | [8 empty] | 综合单价 |  | 214.22
清单综合单价组成明细
定额编号 | 定额名称 | 定额 单位 | 数量 | 单价（元） |  |  |  |  | 合价（元）
|  |  |  | 人工费 | 材料费 | 机具费 | 管理费 | 利润 | 人工费 |  | 材料费 | 机具费 | 管理费 | 利润
C4-8-18 | 硬矿物绝缘电力电缆敷设 3~4芯(截面mm2以下) 35 | 100m | 0.01 | 772.94 | 19962.54 | 172.75 | 271.79 | 189.14 | 7.73 |  | 199.63 | 1.73 | 2.72 | 1.89
C4-8-154 | 矿物绝缘电缆终端头安装 多芯(截面mm2以下) 35 | 个 | 0.004 | 47.02 | 55.74 | 3.12 | 14.41 | 10.03 | 0.19 |  | 0.23 | 0.01 | 0.06 | 0.04
人工单价 |  | 小计 | [6 empty] | 7.92 |  | 199.85 | 1.74 | 2.78 | 1.93
|  | 未计价材料费 | [6 empty] | 195.45
序号 | 工料机名称 |  |  |  | 单位 |  | 单价（元） |  | 数量 |  |  |  | 合价（元）
1.1 | 人工费 |  |  |  | 元 | [7 empty] | 7.92
00010010 | 人工费 |  |  |  | 元 |  | 1.09 |  | 7.2526 |  |  |  | 7.92
1.2 | 材料费 |  |  |  | 元 | [7 empty] | 4.4
02130090 | 三色塑料带20mm×40m |  |  |  | 卷 |  | 2.06 |  | 0.0012
02270001 | 棉纱 |  |  |  | kg |  | 7.04 |  | 0.0013 |  |  |  | 0.01
03011605 | 镀锌六角螺栓2平1弹垫 M10×100以内 |  |  |  | 十套 |  | 5.04 |  | 0.051 |  |  |  | 0.26
03134021 | 铁砂布0~2# |  |  |  | 张 |  | 0.94 |  | 0.002
03139281 | 钢锯条 |  |  |  | 条 |  | 0.43 |  | 0.014 |  |  |  | 0.01
14030040 | 汽油综合 |  |  |  | kg |  | 9.55 |  | 0.0038 |  |  |  | 0.04
27170001 | 电气绝缘胶带18mm×10m×0.13mm |  |  |  | 卷 |  | 2.4 |  | 0.0025 |  |  |  | 0.01
99450760 | 其他材料费 |  |  |  | 元 |  | 1 |  | 0.1296 |  |  |  | 0.13
03139011 | 冲击钻头φ10 |  |  |  | 个 |  | 6.84 |  | 0.0142 |  |  |  | 0.1
03013041 | 膨胀螺栓M8 |  |  |  | 十套 |  | 3.15 |  | 0.204 |  |  |  | 0.64
34130001 | 标志牌塑料扁形 |  |  |  | 个 |  | 0.93 |  | 0.004
03139161 | 合金钢钻头φ8 |  |  |  | 个 |  | 3.7 |  | 0.013 |  |  |  | 0.05
18030600 | 固定卡子φ63 |  |  |  | 个 |  | 2.43 |  | 1.25 |  |  |  | 3.04
03011485 | 镀锌六角螺栓M8×40 |  |  |  | 十套 |  | 1.69 |  | 0.0008
28010120 | 裸铜线25mm2 |  |  |  | m |  | 16 |  | 0.0032 |  |  |  | 0.05
29090230 | 铜接线端子DT-25mm2 |  |  |  | 个 |  | 3.76 |  | 0.0164 |  |  |  | 0.06
18030595 | 固定卡子φ50 |  |  |  | 个 |  | 1.89 |  | 0.0042 |  |  |  | 0.01
1.3 | 机具费 |  |  |  | 元 | [7 empty] | 1.74
990304004 | 汽车式起重机提升质量8(t) |  |  |  | 台班 |  | 1029.93 |  | 0.0015 |  |  |  | 1.54
综合单价分析表
工程名称：电气工程 | [9 empty] | 第 90 页 共 288 页
序号 | 工料机名称 |  |  |  | 单位 |  | 单价（元） |  | 数量 |  |  |  | 合价（元）
990401015 | 载货汽车装载质量4(t) |  |  |  | 台班 |  | 608.53 |  | 0.0003 |  |  |  | 0.18
990764010 | 液压压接机压力100(t) |  |  |  | 台班 |  | 39.06 |  | 0.0003 |  |  |  | 0.01
1.4 | 主材费 |  |  |  | 元 | [7 empty] | 195.45
28410001@1 | 矿物绝缘电缆NW-BTTZ-A-0.75-4x35+1x16 |  |  |  | m |  | 195.37 |  | 1 |  |  |  | 195.37
29070040@1 | 矿物绝缘电缆终端头NW-BTTZ-A-0.75-4x35+1x16 |  |  |  | 套 |  | 20 |  | 0.004 |  |  |  | 0.08
1.5 | 设备费 |  |  |  | 元
取费 | 费用名称 |  |  |  | 单位 |  | 费率（％） |  | 取费基数 |  |  |  | 合价（元）
1.6 | 管理费 |  |  |  | 元 |  |  |  | 管理费 |  |  |  | 2.78
2 | 利润 |  |  |  | 元 |  | 20 |  | 人工费+机具费 |  |  |  | 1.93
3 | 综合单价 |  |  |  | 元 |  |  |  | 定额直接费+利润 |  |  |  | 214.22
综合单价分析表
工程名称：电气工程 | [9 empty] | 第 91 页 共 288 页
序号 | 48 | 项目编码 |  | 030408001003 | [6 empty] | 计量单位 |  | m
项目名称 |  | 电力电缆 | [8 empty] | 综合单价 |  | 109.38
清单综合单价组成明细
定额编号 | 定额名称 | 定额 单位 | 数量 | 单价（元） |  |  |  |  | 合价（元）
|  |  |  | 人工费 | 材料费 | 机具费 | 管理费 | 利润 | 人工费 |  | 材料费 | 机具费 | 管理费 | 利润
C4-8-17 *1.3 | 硬矿物绝缘电力电缆敷设 3~4芯(截面mm2以下) 10 五芯矿物电力电缆敷设 单价*1.3 | 100m | 0.01 | 552.92 | 8037.46 | 149.71 | 201.94 | 140.53 | 5.53 |  | 80.37 | 1.5 | 2.02 | 1.41
C4-8-153 | 矿物绝缘电缆终端头安装 多芯(截面mm2以下) 10 | 个 | 0.2 | 36.61 | 38.33 |  | 10.52 | 7.32 | 7.32 |  | 7.67 |  | 2.1 | 1.46
人工单价 |  | 小计 | [6 empty] | 12.85 |  | 88.04 | 1.5 | 4.12 | 2.87
|  | 未计价材料费 | [6 empty] | 80.39
序号 | 工料机名称 |  |  |  | 单位 |  | 单价（元） |  | 数量 |  |  |  | 合价（元）
1.1 | 人工费 |  |  |  | 元 | [7 empty] | 12.85
00010010 | 人工费 |  |  |  | 元 |  | 1.09 |  | 11.7694 |  |  |  | 12.85
1.2 | 材料费 |  |  |  | 元 | [7 empty] | 7.65
02130090 | 三色塑料带20mm×40m |  |  |  | 卷 |  | 2.06 |  | 0.011 |  |  |  | 0.02
02270001 | 棉纱 |  |  |  | kg |  | 7.04 |  | 0.013 |  |  |  | 0.09
03134021 | 铁砂布0~2# |  |  |  | 张 |  | 0.94 |  | 0.06 |  |  |  | 0.06
03139281 | 钢锯条 |  |  |  | 条 |  | 0.43 |  | 0.1704 |  |  |  | 0.07
14030040 | 汽油综合 |  |  |  | kg |  | 9.55 |  | 0.0333 |  |  |  | 0.32
27170001 | 电气绝缘胶带18mm×10m×0.13mm |  |  |  | 卷 |  | 2.4 |  | 0.0026 |  |  |  | 0.01
29090225 | 铜接线端子DT-16mm2 |  |  |  | 个 |  | 3.25 |  | 0.404 |  |  |  | 1.31
99450760 | 其他材料费 |  |  |  | 元 |  | 1 |  | 0.2198 |  |  |  | 0.22
03139011 | 冲击钻头φ10 |  |  |  | 个 |  | 6.84 |  | 0.0185 |  |  |  | 0.13
03013041 | 膨胀螺栓M8 |  |  |  | 十套 |  | 3.15 |  | 0.2652 |  |  |  | 0.84
03011595 | 镀锌六角螺栓2平1弹垫 M8×100以内 |  |  |  | 十套 |  | 3.9 |  | 0.0663 |  |  |  | 0.26
34130001 | 标志牌塑料扁形 |  |  |  | 个 |  | 0.93 |  | 0.2 |  |  |  | 0.19
03139161 | 合金钢钻头φ8 |  |  |  | 个 |  | 3.7 |  | 0.0169 |  |  |  | 0.06
03011485 | 镀锌六角螺栓M8×40 |  |  |  | 十套 |  | 1.69 |  | 0.0404 |  |  |  | 0.07
18030590 | 固定卡子φ40 |  |  |  | 个 |  | 1.32 |  | 1.625 |  |  |  | 2.15
18030595 | 固定卡子φ50 |  |  |  | 个 |  | 1.89 |  | 0.206 |  |  |  | 0.39
28010110 | 裸铜线16mm2 |  |  |  | m |  | 12.33 |  | 0.12 |  |  |  | 1.48
1.3 | 机具费 |  |  |  | 元 | [7 empty] | 1.5
综合单价分析表
工程名称：电气工程 | [9 empty] | 第 92 页 共 288 页
序号 | 工料机名称 |  |  |  | 单位 |  | 单价（元） |  | 数量 |  |  |  | 合价（元）
990304004 | 汽车式起重机提升质量8(t) |  |  |  | 台班 |  | 1029.93 |  | 0.0013 |  |  |  | 1.34
990401015 | 载货汽车装载质量4(t) |  |  |  | 台班 |  | 608.53 |  | 0.0003 |  |  |  | 0.16
1.4 | 主材费 |  |  |  | 元 | [7 empty] | 80.39
29070040 | 矿物绝缘电缆终端头NW-BTTZ-A-0.75-5x10 |  |  |  | 套 |  | 18 |  | 0.2 |  |  |  | 3.6
28410001@3 | 矿物绝缘电缆NW-BTTZ-A-0.75-5x10 |  |  |  | m |  | 76.79 |  | 1 |  |  |  | 76.79
1.5 | 设备费 |  |  |  | 元
取费 | 费用名称 |  |  |  | 单位 |  | 费率（％） |  | 取费基数 |  |  |  | 合价（元）
1.6 | 管理费 |  |  |  | 元 |  |  |  | 管理费 |  |  |  | 4.12
2 | 利润 |  |  |  | 元 |  | 20 |  | 人工费+机具费 |  |  |  | 2.87
3 | 综合单价 |  |  |  | 元 |  |  |  | 定额直接费+利润 |  |  |  | 109.38
综合单价分析表
工程名称：电气工程 | [9 empty] | 第 93 页 共 288 页
序号 | 49 | 项目编码 |  | 030408001004 | [6 empty] | 计量单位 |  | m
项目名称 |  | 电力电缆 | [8 empty] | 综合单价 |  | 888.61
清单综合单价组成明细
定额编号 | 定额名称 | 定额 单位 | 数量 | 单价（元） |  |  |  |  | 合价（元）
|  |  |  | 人工费 | 材料费 | 机具费 | 管理费 | 利润 | 人工费 |  | 材料费 | 机具费 | 管理费 | 利润
C4-8-7 *1.6 | 铜芯电力电缆敷设 电缆(截面mm2以下) 400 实际电缆芯数(芯):6 | 100m | 0.01 | 4572.58 | 73049.84 | 1959.19 | 1877.23 | 1306.35 | 45.73 |  | 730.5 | 19.59 | 18.77 | 13.06
C4-8-94 | 1kV以下户内浇注式铜芯电力电缆终端头制作、安装 铜芯终端头(截面mm2以下) 400 | 个 | 0.0522 | 356.72 | 636.19 |  | 102.52 | 71.34 | 18.64 |  | 33.24 |  | 5.36 | 3.73
人工单价 |  | 小计 | [6 empty] | 64.36 |  | 763.74 | 19.59 | 24.13 | 16.79
|  | 未计价材料费 | [6 empty] | 727.95
序号 | 工料机名称 |  |  |  | 单位 |  | 单价（元） |  | 数量 |  |  |  | 合价（元）
1.1 | 人工费 |  |  |  | 元 | [7 empty] | 64.36
00010010 | 人工费 |  |  |  | 元 |  | 1.09 |  | 58.9408 |  |  |  | 64.36
1.2 | 材料费 |  |  |  | 元 | [7 empty] | 35.79
CLFTZ | 材料费调整 |  |  |  | 元 |  | 1 |  | 0.0001
01530060 | 封铅含铅65% 含锡35% |  |  |  | kg |  | 26.42 |  | 0.0735 |  |  |  | 1.94
02270020 | 白布 |  |  |  | kg |  | 2.75 |  | 0.0818 |  |  |  | 0.23
03011610 | 镀锌六角螺栓2平1弹垫 M12×100以内 |  |  |  | 十套 |  | 5.09 |  | 0.094 |  |  |  | 0.48
03136021 | 焊锡丝综合 |  |  |  | kg |  | 7.69 |  | 0.0157 |  |  |  | 0.12
03137041 | 焊锡膏 |  |  |  | kg |  | 47.01 |  | 0.0031 |  |  |  | 0.15
03139521 | 合金钢钻头φ10 |  |  |  | 个 |  | 4.57 |  | 0.0016 |  |  |  | 0.01
13050210 | 沥青绝缘漆 |  |  |  | kg |  | 6.2 |  | 0.0045 |  |  |  | 0.03
14030040 | 汽油综合 |  |  |  | kg |  | 9.55 |  | 0.1049 |  |  |  | 1
14090010 | 电力复合脂 |  |  |  | kg |  | 14.45 |  | 0.0063 |  |  |  | 0.09
14330320 | 硬脂酸 |  |  |  | kg |  | 6.33 |  | 0.004 |  |  |  | 0.03
18030605 | 固定卡子φ90 |  |  |  | 个 |  | 3.03 |  | 0.1076 |  |  |  | 0.33
27170001 | 电气绝缘胶带18mm×10m×0.13mm |  |  |  | 卷 |  | 2.4 |  | 0.081 |  |  |  | 0.19
28010030 | 镀锡裸铜绞线16mm2 |  |  |  | kg |  | 63.75 |  | 0.0261 |  |  |  | 1.67
29070150 | 电缆敷设牵引头综合 |  |  |  | 只 |  | 381.52 |  | 0.0019 |  |  |  | 0.72
29090225 | 铜接线端子DT-16mm2 |  |  |  | 个 |  | 3.25 |  | 0.053 |  |  |  | 0.17
35250001 | 电缆敷设滚轮综合 |  |  |  | 个 |  | 46.92 |  | 0.0031 |  |  |  | 0.15
综合单价分析表
工程名称：电气工程 | [9 empty] | 第 94 页 共 288 页
序号 | 工料机名称 |  |  |  | 单位 |  | 单价（元） |  | 数量 |  |  |  | 合价（元）
35250010 | 电缆敷设转向导轮综合 |  |  |  | 个 |  | 119.97 |  | 0.0008 |  |  |  | 0.1
99450760 | 其他材料费 |  |  |  | 元 |  | 1 |  | 1.0238 |  |  |  | 1.02
02130050 | 三色塑料带综合 |  |  |  | kg |  | 10.3 |  | 0.0434 |  |  |  | 0.45
29090280 | 铜接线端子DT-400mm2 |  |  |  | 个 |  | 76.18 |  | 0.1591 |  |  |  | 12.12
14210050 | 环氧树脂综合 |  |  |  | kg |  | 24.89 |  | 0.0878 |  |  |  | 2.18
14210070 | 聚酰胺树脂 |  |  |  | kg |  | 47.57 |  | 0.0351 |  |  |  | 1.67
14330120 | 二丁酯 |  |  |  | kg |  | 6.11 |  | 0.0063 |  |  |  | 0.04
17270140 | 橡胶管D13~50 |  |  |  | m |  | 5.68 |  | 0.0418 |  |  |  | 0.24
29060600 | 铜扎索管400mm2 |  |  |  | 个 |  | 67.13 |  | 0.1591 |  |  |  | 10.68
1.3 | 机具费 |  |  |  | 元 | [7 empty] | 19.59
JXFTZ | 机械费调整 |  |  |  | 元 |  | 1 |  | -0.0001
990304008 | 汽车式起重机提升质量10(t) |  |  |  | 台班 |  | 1120.63 |  | 0.0112 |  |  |  | 12.55
990401020 | 载货汽车装载质量5(t) |  |  |  | 台班 |  | 628.66 |  | 0.0112 |  |  |  | 7.04
1.4 | 主材费 |  |  |  | 元 | [7 empty] | 727.95
28110210@44 | 铜芯电缆BP-ZA-YJV-0.6/1kV-3x300+3x50mm2 |  |  |  | m |  | 720.74 |  | 1.01 |  |  |  | 727.95
1.5 | 设备费 |  |  |  | 元
取费 | 费用名称 |  |  |  | 单位 |  | 费率（％） |  | 取费基数 |  |  |  | 合价（元）
1.6 | 管理费 |  |  |  | 元 |  |  |  | 管理费 |  |  |  | 24.13
2 | 利润 |  |  |  | 元 |  | 20 |  | 人工费+机具费 |  |  |  | 16.79
3 | 综合单价 |  |  |  | 元 |  |  |  | 定额直接费+利润 |  |  |  | 888.61
综合单价分析表
工程名称：电气工程 | [9 empty] | 第 95 页 共 288 页
序号 | 50 | 项目编码 |  | 030408001005 | [6 empty] | 计量单位 |  | m
项目名称 |  | 电力电缆 | [8 empty] | 综合单价 |  | 678.92
清单综合单价组成明细
定额编号 | 定额名称 | 定额 单位 | 数量 | 单价（元） |  |  |  |  | 合价（元）
|  |  |  | 人工费 | 材料费 | 机具费 | 管理费 | 利润 | 人工费 |  | 材料费 | 机具费 | 管理费 | 利润
C4-8-6 *1.6 | 铜芯电力电缆敷设 电缆(截面mm2以下) 240 实际电缆芯数(芯):6 | 100m | 0.01 | 2981.67 | 60813.27 | 783.69 | 1082.16 | 753.07 | 29.82 |  | 608.13 | 7.84 | 10.82 | 7.53
C4-8-87 | 1kV以下户内干包式铜芯电力电缆终端头制作、安装 铜芯干包终端头(截面mm2以下) 240 | 个 | 0.0369 | 144.29 | 186.16 |  | 41.47 | 28.86 | 5.32 |  | 6.87 |  | 1.53 | 1.06
人工单价 |  | 小计 | [6 empty] | 35.14 |  | 615 | 7.84 | 12.35 | 8.6
|  | 未计价材料费 | [6 empty] | 606.02
序号 | 工料机名称 |  |  |  | 单位 |  | 单价（元） |  | 数量 |  |  |  | 合价（元）
1.1 | 人工费 |  |  |  | 元 | [7 empty] | 35.14
00010010 | 人工费 |  |  |  | 元 |  | 1.09 |  | 32.1794 |  |  |  | 35.14
1.2 | 材料费 |  |  |  | 元 | [7 empty] | 8.98
01530060 | 封铅含铅65% 含锡35% |  |  |  | kg |  | 26.42 |  | 0.0323 |  |  |  | 0.85
02270020 | 白布 |  |  |  | kg |  | 2.75 |  | 0.0482 |  |  |  | 0.13
03011605 | 镀锌六角螺栓2平1弹垫 M10×100以内 |  |  |  | 十套 |  | 5.04 |  | 0.0148 |  |  |  | 0.07
03011610 | 镀锌六角螺栓2平1弹垫 M12×100以内 |  |  |  | 十套 |  | 5.09 |  | 0.0258 |  |  |  | 0.13
03136021 | 焊锡丝综合 |  |  |  | kg |  | 7.69 |  | 0.0089 |  |  |  | 0.07
03137041 | 焊锡膏 |  |  |  | kg |  | 47.01 |  | 0.0018 |  |  |  | 0.08
03139521 | 合金钢钻头φ10 |  |  |  | 个 |  | 4.57 |  | 0.0018 |  |  |  | 0.01
13050210 | 沥青绝缘漆 |  |  |  | kg |  | 6.2 |  | 0.0032 |  |  |  | 0.02
14030040 | 汽油综合 |  |  |  | kg |  | 9.55 |  | 0.0343 |  |  |  | 0.33
14090010 | 电力复合脂 |  |  |  | kg |  | 14.45 |  | 0.0354 |  |  |  | 0.51
14330320 | 硬脂酸 |  |  |  | kg |  | 6.33 |  | 0.0016 |  |  |  | 0.01
18030605 | 固定卡子φ90 |  |  |  | 个 |  | 3.03 |  | 0.076 |  |  |  | 0.23
27170001 | 电气绝缘胶带18mm×10m×0.13mm |  |  |  | 卷 |  | 2.4 |  | 0.0184 |  |  |  | 0.04
28010030 | 镀锡裸铜绞线16mm2 |  |  |  | kg |  | 63.75 |  | 0.0129 |  |  |  | 0.82
29070150 | 电缆敷设牵引头综合 |  |  |  | 只 |  | 381.52 |  | 0.0019 |  |  |  | 0.72
29090225 | 铜接线端子DT-16mm2 |  |  |  | 个 |  | 3.25 |  | 0.0374 |  |  |  | 0.12
29090270 | 铜接线端子DT-240mm2 |  |  |  | 个 |  | 31.27 |  | 0.1123 |  |  |  | 3.51
综合单价分析表
工程名称：电气工程 | [9 empty] | 第 96 页 共 288 页
序号 | 工料机名称 |  |  |  | 单位 |  | 单价（元） |  | 数量 |  |  |  | 合价（元）
35250001 | 电缆敷设滚轮综合 |  |  |  | 个 |  | 46.92 |  | 0.0031 |  |  |  | 0.15
35250010 | 电缆敷设转向导轮综合 |  |  |  | 个 |  | 119.97 |  | 0.0008 |  |  |  | 0.1
99450760 | 其他材料费 |  |  |  | 元 |  | 1 |  | 0.264 |  |  |  | 0.26
02130050 | 三色塑料带综合 |  |  |  | kg |  | 10.3 |  | 0.0258 |  |  |  | 0.27
34070010 | 塑料手套ST型 |  |  |  | 个 |  | 13.72 |  | 0.0387 |  |  |  | 0.53
1.3 | 机具费 |  |  |  | 元 | [7 empty] | 7.84
JXFTZ | 机械费调整 |  |  |  | 元 |  | 1 |  | 0.0001
990304008 | 汽车式起重机提升质量10(t) |  |  |  | 台班 |  | 1120.63 |  | 0.0045 |  |  |  | 5.02
990401020 | 载货汽车装载质量5(t) |  |  |  | 台班 |  | 628.66 |  | 0.0045 |  |  |  | 2.82
1.4 | 主材费 |  |  |  | 元 | [7 empty] | 606.02
28110210@43 | 铜芯电缆BP-ZA-YJV-0.6/1kV-3x240+3x50mm2 |  |  |  | m |  | 600.02 |  | 1.01 |  |  |  | 606.02
1.5 | 设备费 |  |  |  | 元
取费 | 费用名称 |  |  |  | 单位 |  | 费率（％） |  | 取费基数 |  |  |  | 合价（元）
1.6 | 管理费 |  |  |  | 元 |  |  |  | 管理费 |  |  |  | 12.35
2 | 利润 |  |  |  | 元 |  | 20 |  | 人工费+机具费 |  |  |  | 8.6
3 | 综合单价 |  |  |  | 元 |  |  |  | 定额直接费+利润 |  |  |  | 678.92
综合单价分析表
工程名称：电气工程 | [9 empty] | 第 97 页 共 288 页
序号 | 51 | 项目编码 |  | 030408001006 | [6 empty] | 计量单位 |  | m
项目名称 |  | 电力电缆 | [8 empty] | 综合单价 |  | 279.78
清单综合单价组成明细
定额编号 | 定额名称 | 定额 单位 | 数量 | 单价（元） |  |  |  |  | 合价（元）
|  |  |  | 人工费 | 材料费 | 机具费 | 管理费 | 利润 | 人工费 |  | 材料费 | 机具费 | 管理费 | 利润
C4-8-4 *1.6 | 铜芯电力电缆敷设 电缆(截面mm2以下) 120 实际电缆芯数(芯):6 | 100m | 0.01 | 2118.78 | 24185.57 | 185.76 | 662.32 | 460.91 | 21.19 |  | 241.86 | 1.86 | 6.62 | 4.61
C4-8-85 | 1kV以下户内干包式铜芯电力电缆终端头制作、安装 铜芯干包终端头(截面mm2以下) 120 | 个 | 0.0133 | 109.94 | 111.11 |  | 31.6 | 21.99 | 1.46 |  | 1.47 |  | 0.42 | 0.29
人工单价 |  | 小计 | [6 empty] | 22.65 |  | 243.33 | 1.86 | 7.04 | 4.9
|  | 未计价材料费 | [6 empty] | 239.98
序号 | 工料机名称 |  |  |  | 单位 |  | 单价（元） |  | 数量 |  |  |  | 合价（元）
1.1 | 人工费 |  |  |  | 元 | [7 empty] | 22.65
RGFTZ | 人工费调整 |  |  |  | 元 |  | 1 |  | -0.0001
00010010 | 人工费 |  |  |  | 元 |  | 1.09 |  | 20.7379 |  |  |  | 22.65
1.2 | 材料费 |  |  |  | 元 | [7 empty] | 3.35
01530060 | 封铅含铅65% 含锡35% |  |  |  | kg |  | 26.42 |  | 0.0248 |  |  |  | 0.66
02270020 | 白布 |  |  |  | kg |  | 2.75 |  | 0.0176 |  |  |  | 0.05
03011605 | 镀锌六角螺栓2平1弹垫 M10×100以内 |  |  |  | 十套 |  | 5.04 |  | 0.0053 |  |  |  | 0.03
03011610 | 镀锌六角螺栓2平1弹垫 M12×100以内 |  |  |  | 十套 |  | 5.09 |  | 0.0066 |  |  |  | 0.03
03136021 | 焊锡丝综合 |  |  |  | kg |  | 7.69 |  | 0.0016 |  |  |  | 0.01
03137041 | 焊锡膏 |  |  |  | kg |  | 47.01 |  | 0.0003 |  |  |  | 0.01
03139521 | 合金钢钻头φ10 |  |  |  | 个 |  | 4.57 |  | 0.0022 |  |  |  | 0.01
13050210 | 沥青绝缘漆 |  |  |  | kg |  | 6.2 |  | 0.0024 |  |  |  | 0.01
14030040 | 汽油综合 |  |  |  | kg |  | 9.55 |  | 0.0208 |  |  |  | 0.2
14090010 | 电力复合脂 |  |  |  | kg |  | 14.45 |  | 0.0008 |  |  |  | 0.01
14330320 | 硬脂酸 |  |  |  | kg |  | 6.33 |  | 0.0013 |  |  |  | 0.01
18030605 | 固定卡子φ90 |  |  |  | 个 |  | 3.03 |  | 0.0273 |  |  |  | 0.08
27170001 | 电气绝缘胶带18mm×10m×0.13mm |  |  |  | 卷 |  | 2.4 |  | 0.0053 |  |  |  | 0.01
28010030 | 镀锡裸铜绞线16mm2 |  |  |  | kg |  | 63.75 |  | 0.0037 |  |  |  | 0.24
29070150 | 电缆敷设牵引头综合 |  |  |  | 只 |  | 381.52 |  | 0.0019 |  |  |  | 0.72
29090225 | 铜接线端子DT-16mm2 |  |  |  | 个 |  | 3.25 |  | 0.0135 |  |  |  | 0.04
综合单价分析表
工程名称：电气工程 | [9 empty] | 第 98 页 共 288 页
序号 | 工料机名称 |  |  |  | 单位 |  | 单价（元） |  | 数量 |  |  |  | 合价（元）
29090255 | 铜接线端子DT-120mm2 |  |  |  | 个 |  | 15.61 |  | 0.0404 |  |  |  | 0.63
35250001 | 电缆敷设滚轮综合 |  |  |  | 个 |  | 46.92 |  | 0.0031 |  |  |  | 0.15
35250010 | 电缆敷设转向导轮综合 |  |  |  | 个 |  | 119.97 |  | 0.0008 |  |  |  | 0.1
99450760 | 其他材料费 |  |  |  | 元 |  | 1 |  | 0.0948 |  |  |  | 0.09
02130050 | 三色塑料带综合 |  |  |  | kg |  | 10.3 |  | 0.006 |  |  |  | 0.06
34070010 | 塑料手套ST型 |  |  |  | 个 |  | 13.72 |  | 0.0139 |  |  |  | 0.19
1.3 | 机具费 |  |  |  | 元 | [7 empty] | 1.86
990304004 | 汽车式起重机提升质量8(t) |  |  |  | 台班 |  | 1029.93 |  | 0.0011 |  |  |  | 1.15
990401020 | 载货汽车装载质量5(t) |  |  |  | 台班 |  | 628.66 |  | 0.0011 |  |  |  | 0.7
1.4 | 主材费 |  |  |  | 元 | [7 empty] | 239.98
28110210@45 | 铜芯电缆BP-ZA-YJV-3x95+3x16mm2 |  |  |  | m |  | 237.6 |  | 1.01 |  |  |  | 239.98
1.5 | 设备费 |  |  |  | 元
取费 | 费用名称 |  |  |  | 单位 |  | 费率（％） |  | 取费基数 |  |  |  | 合价（元）
1.6 | 管理费 |  |  |  | 元 |  |  |  | 管理费 |  |  |  | 7.04
2 | 利润 |  |  |  | 元 |  | 20 |  | 人工费+机具费 |  |  |  | 4.9
3 | 综合单价 |  |  |  | 元 |  |  |  | 定额直接费+利润 |  |  |  | 279.78
综合单价分析表
工程名称：电气工程 | [9 empty] | 第 99 页 共 288 页
序号 | 52 | 项目编码 |  | 030408001007 | [6 empty] | 计量单位 |  | m
项目名称 |  | 电力电缆 | [8 empty] | 综合单价 |  | 216.17
清单综合单价组成明细
定额编号 | 定额名称 | 定额 单位 | 数量 | 单价（元） |  |  |  |  | 合价（元）
|  |  |  | 人工费 | 材料费 | 机具费 | 管理费 | 利润 | 人工费 |  | 材料费 | 机具费 | 管理费 | 利润
C4-8-3 *1.6 | 铜芯电力电缆敷设 电缆(截面mm2以下) 70 实际电缆芯数(芯):6 | 100m | 0.01 | 1442.61 | 12876.72 | 132.7 | 452.74 | 315.06 | 14.43 |  | 128.77 | 1.33 | 4.53 | 3.15
C4-8-84 | 1kV以下户内干包式铜芯电力电缆终端头制作、安装 铜芯干包终端头(截面mm2以下) 70 | 个 | 0.3 | 88.62 | 81.43 |  | 25.47 | 17.72 | 26.59 |  | 24.43 |  | 7.64 | 5.32
人工单价 |  | 小计 | [6 empty] | 41.01 |  | 153.2 | 1.33 | 12.17 | 8.47
|  | 未计价材料费 | [6 empty] | 127.01
序号 | 工料机名称 |  |  |  | 单位 |  | 单价（元） |  | 数量 |  |  |  | 合价（元）
1.1 | 人工费 |  |  |  | 元 | [7 empty] | 41.01
00010010 | 人工费 |  |  |  | 元 |  | 1.09 |  | 37.5557 |  |  |  | 41.01
1.2 | 材料费 |  |  |  | 元 | [7 empty] | 26.19
01530060 | 封铅含铅65% 含锡35% |  |  |  | kg |  | 26.42 |  | 0.0212 |  |  |  | 0.56
02270020 | 白布 |  |  |  | kg |  | 2.75 |  | 0.158 |  |  |  | 0.43
03011605 | 镀锌六角螺栓2平1弹垫 M10×100以内 |  |  |  | 十套 |  | 5.04 |  | 0.12 |  |  |  | 0.6
03136021 | 焊锡丝综合 |  |  |  | kg |  | 7.69 |  | 0.027 |  |  |  | 0.21
03137041 | 焊锡膏 |  |  |  | kg |  | 47.01 |  | 0.006 |  |  |  | 0.28
03139521 | 合金钢钻头φ10 |  |  |  | 个 |  | 4.57 |  | 0.0024 |  |  |  | 0.01
13050210 | 沥青绝缘漆 |  |  |  | kg |  | 6.2 |  | 0.0021 |  |  |  | 0.01
14030040 | 汽油综合 |  |  |  | kg |  | 9.55 |  | 0.1306 |  |  |  | 1.25
14090010 | 电力复合脂 |  |  |  | kg |  | 14.45 |  | 0.015 |  |  |  | 0.22
14330320 | 硬脂酸 |  |  |  | kg |  | 6.33 |  | 0.0011 |  |  |  | 0.01
18030605 | 固定卡子φ90 |  |  |  | 个 |  | 3.03 |  | 0.618 |  |  |  | 1.87
27170001 | 电气绝缘胶带18mm×10m×0.13mm |  |  |  | 卷 |  | 2.4 |  | 0.105 |  |  |  | 0.25
28010030 | 镀锡裸铜绞线16mm2 |  |  |  | kg |  | 63.75 |  | 0.072 |  |  |  | 4.59
29070150 | 电缆敷设牵引头综合 |  |  |  | 只 |  | 381.52 |  | 0.0019 |  |  |  | 0.72
29090225 | 铜接线端子DT-16mm2 |  |  |  | 个 |  | 3.25 |  | 0.3045 |  |  |  | 0.99
29090245 | 铜接线端子DT-70mm2 |  |  |  | 个 |  | 8.66 |  | 0.9135 |  |  |  | 7.91
35250001 | 电缆敷设滚轮综合 |  |  |  | 个 |  | 46.92 |  | 0.0031 |  |  |  | 0.15
综合单价分析表
工程名称：电气工程 | [9 empty] | 第 100 页 共 288 页
序号 | 工料机名称 |  |  |  | 单位 |  | 单价（元） |  | 数量 |  |  |  | 合价（元）
35250010 | 电缆敷设转向导轮综合 |  |  |  | 个 |  | 119.97 |  | 0.0008 |  |  |  | 0.1
99450760 | 其他材料费 |  |  |  | 元 |  | 1 |  | 0.714 |  |  |  | 0.71
02130050 | 三色塑料带综合 |  |  |  | kg |  | 10.3 |  | 0.096 |  |  |  | 0.99
34070010 | 塑料手套ST型 |  |  |  | 个 |  | 13.72 |  | 0.315 |  |  |  | 4.32
1.3 | 机具费 |  |  |  | 元 | [7 empty] | 1.33
JXFTZ | 机械费调整 |  |  |  | 元 |  | 1 |  | 0.0001
990304004 | 汽车式起重机提升质量8(t) |  |  |  | 台班 |  | 1029.93 |  | 0.0008 |  |  |  | 0.82
990401020 | 载货汽车装载质量5(t) |  |  |  | 台班 |  | 628.66 |  | 0.0008 |  |  |  | 0.5
1.4 | 主材费 |  |  |  | 元 | [7 empty] | 127.01
28110210@50 | 铜芯电缆BP-ZA-YJV-3x50+3x25mm2 |  |  |  | m |  | 125.75 |  | 1.01 |  |  |  | 127.01
1.5 | 设备费 |  |  |  | 元
取费 | 费用名称 |  |  |  | 单位 |  | 费率（％） |  | 取费基数 |  |  |  | 合价（元）
1.6 | 管理费 |  |  |  | 元 |  |  |  | 管理费 |  |  |  | 12.17
2 | 利润 |  |  |  | 元 |  | 20 |  | 人工费+机具费 |  |  |  | 8.47
3 | 综合单价 |  |  |  | 元 |  |  |  | 定额直接费+利润 |  |  |  | 216.17
综合单价分析表
工程名称：电气工程 | [9 empty] | 第 101 页 共 288 页
序号 | 53 | 项目编码 |  | 030408001008 | [6 empty] | 计量单位 |  | m
项目名称 |  | 电力电缆 | [8 empty] | 综合单价 |  | 112.9
清单综合单价组成明细
定额编号 | 定额名称 | 定额 单位 | 数量 | 单价（元） |  |  |  |  | 合价（元）
|  |  |  | 人工费 | 材料费 | 机具费 | 管理费 | 利润 | 人工费 |  | 材料费 | 机具费 | 管理费 | 利润
C4-8-2 *1.6 | 铜芯电力电缆敷设 电缆(截面mm2以下) 35 实际电缆芯数(芯):6 | 100m | 0.01 | 1081.55 | 9365.99 | 26.55 | 318.47 | 221.62 | 10.82 |  | 93.66 | 0.27 | 3.18 | 2.22
C4-8-83 | 1kV以下户内干包式铜芯电力电缆终端头制作、安装 铜芯干包终端头(截面mm2以下) 35 | 个 | 0.0168 | 68.6 | 62.35 |  | 19.72 | 13.72 | 1.15 |  | 1.05 |  | 0.33 | 0.23
人工单价 |  | 小计 | [6 empty] | 11.97 |  | 94.71 | 0.27 | 3.52 | 2.45
|  | 未计价材料费 | [6 empty] | 93.05
序号 | 工料机名称 |  |  |  | 单位 |  | 单价（元） |  | 数量 |  |  |  | 合价（元）
1.1 | 人工费 |  |  |  | 元 | [7 empty] | 11.97
00010010 | 人工费 |  |  |  | 元 |  | 1.09 |  | 10.9596 |  |  |  | 11.97
1.2 | 材料费 |  |  |  | 元 | [7 empty] | 1.66
01530060 | 封铅含铅65% 含锡35% |  |  |  | kg |  | 26.42 |  | 0.0163 |  |  |  | 0.43
02270020 | 白布 |  |  |  | kg |  | 2.75 |  | 0.0124 |  |  |  | 0.03
03011605 | 镀锌六角螺栓2平1弹垫 M10×100以内 |  |  |  | 十套 |  | 5.04 |  | 0.0067 |  |  |  | 0.03
03136021 | 焊锡丝综合 |  |  |  | kg |  | 7.69 |  | 0.001 |  |  |  | 0.01
03137041 | 焊锡膏 |  |  |  | kg |  | 47.01 |  | 0.0002 |  |  |  | 0.01
03139521 | 合金钢钻头φ10 |  |  |  | 个 |  | 4.57 |  | 0.0026 |  |  |  | 0.01
13050210 | 沥青绝缘漆 |  |  |  | kg |  | 6.2 |  | 0.0016 |  |  |  | 0.01
14030040 | 汽油综合 |  |  |  | kg |  | 9.55 |  | 0.018 |  |  |  | 0.17
14090010 | 电力复合脂 |  |  |  | kg |  | 14.45 |  | 0.0006 |  |  |  | 0.01
14330320 | 硬脂酸 |  |  |  | kg |  | 6.33 |  | 0.0008 |  |  |  | 0.01
18030605 | 固定卡子φ90 |  |  |  | 个 |  | 3.03 |  | 0.0346 |  |  |  | 0.1
27170001 | 电气绝缘胶带18mm×10m×0.13mm |  |  |  | 卷 |  | 2.4 |  | 0.005 |  |  |  | 0.01
28010030 | 镀锡裸铜绞线16mm2 |  |  |  | kg |  | 63.75 |  | 0.0034 |  |  |  | 0.21
29090225 | 铜接线端子DT-16mm2 |  |  |  | 个 |  | 3.25 |  | 0.0171 |  |  |  | 0.06
29090235 | 铜接线端子DT-35mm2 |  |  |  | 个 |  | 4.5 |  | 0.0512 |  |  |  | 0.23
99450760 | 其他材料费 |  |  |  | 元 |  | 1 |  | 0.0488 |  |  |  | 0.05
02130050 | 三色塑料带综合 |  |  |  | kg |  | 10.3 |  | 0.0024 |  |  |  | 0.02
综合单价分析表
工程名称：电气工程 | [9 empty] | 第 102 页 共 288 页
序号 | 工料机名称 |  |  |  | 单位 |  | 单价（元） |  | 数量 |  |  |  | 合价（元）
34070010 | 塑料手套ST型 |  |  |  | 个 |  | 13.72 |  | 0.0176 |  |  |  | 0.24
1.3 | 机具费 |  |  |  | 元 | [7 empty] | 0.27
JXFTZ | 机械费调整 |  |  |  | 元 |  | 1 |  | 0.0001
990304004 | 汽车式起重机提升质量8(t) |  |  |  | 台班 |  | 1029.93 |  | 0.0002 |  |  |  | 0.16
990401020 | 载货汽车装载质量5(t) |  |  |  | 台班 |  | 628.66 |  | 0.0002 |  |  |  | 0.1
1.4 | 主材费 |  |  |  | 元 | [7 empty] | 93.05
28110210@47 | 铜芯电缆BP-ZA-YJV-3x35+3x16mm2 |  |  |  | m |  | 92.13 |  | 1.01 |  |  |  | 93.05
1.5 | 设备费 |  |  |  | 元
取费 | 费用名称 |  |  |  | 单位 |  | 费率（％） |  | 取费基数 |  |  |  | 合价（元）
1.6 | 管理费 |  |  |  | 元 |  |  |  | 管理费 |  |  |  | 3.52
2 | 利润 |  |  |  | 元 |  | 20 |  | 人工费+机具费 |  |  |  | 2.45
3 | 综合单价 |  |  |  | 元 |  |  |  | 定额直接费+利润 |  |  |  | 112.9
综合单价分析表
工程名称：电气工程 | [9 empty] | 第 103 页 共 288 页
序号 | 54 | 项目编码 |  | 030408001009 | [6 empty] | 计量单位 |  | m
项目名称 |  | 电力电缆 | [8 empty] | 综合单价 |  | 866.24
清单综合单价组成明细
定额编号 | 定额名称 | 定额 单位 | 数量 | 单价（元） |  |  |  |  | 合价（元）
|  |  |  | 人工费 | 材料费 | 机具费 | 管理费 | 利润 | 人工费 |  | 材料费 | 机具费 | 管理费 | 利润
C4-8-7 *1.3 | 铜芯电力电缆敷设 电缆(截面mm2以下) 400 实际电缆芯数(芯):5 | 100m | 0.01 | 3715.22 | 76574.37 | 1591.84 | 1525.25 | 1061.41 | 37.15 |  | 765.74 | 15.92 | 15.25 | 10.61
C4-8-94 | 1kV以下户内浇注式铜芯电力电缆终端头制作、安装 铜芯终端头(截面mm2以下) 400 | 个 | 0.0185 | 356.72 | 636.19 |  | 102.52 | 71.34 | 6.59 |  | 11.75 |  | 1.89 | 1.32
人工单价 |  | 小计 | [6 empty] | 43.74 |  | 777.5 | 15.92 | 17.15 | 11.93
|  | 未计价材料费 | [6 empty] | 763.67
序号 | 工料机名称 |  |  |  | 单位 |  | 单价（元） |  | 数量 |  |  |  | 合价（元）
1.1 | 人工费 |  |  |  | 元 | [7 empty] | 43.74
00010010 | 人工费 |  |  |  | 元 |  | 1.09 |  | 40.0574 |  |  |  | 43.74
1.2 | 材料费 |  |  |  | 元 | [7 empty] | 13.83
01530060 | 封铅含铅65% 含锡35% |  |  |  | kg |  | 26.42 |  | 0.0468 |  |  |  | 1.24
02270020 | 白布 |  |  |  | kg |  | 2.75 |  | 0.0363 |  |  |  | 0.1
03011610 | 镀锌六角螺栓2平1弹垫 M12×100以内 |  |  |  | 十套 |  | 5.09 |  | 0.0333 |  |  |  | 0.17
03136021 | 焊锡丝综合 |  |  |  | kg |  | 7.69 |  | 0.0055 |  |  |  | 0.04
03137041 | 焊锡膏 |  |  |  | kg |  | 47.01 |  | 0.0011 |  |  |  | 0.05
03139521 | 合金钢钻头φ10 |  |  |  | 个 |  | 4.57 |  | 0.0013 |  |  |  | 0.01
13050210 | 沥青绝缘漆 |  |  |  | kg |  | 6.2 |  | 0.0036 |  |  |  | 0.02
14030040 | 汽油综合 |  |  |  | kg |  | 9.55 |  | 0.0478 |  |  |  | 0.46
14090010 | 电力复合脂 |  |  |  | kg |  | 14.45 |  | 0.0022 |  |  |  | 0.03
14330320 | 硬脂酸 |  |  |  | kg |  | 6.33 |  | 0.0024 |  |  |  | 0.01
18030605 | 固定卡子φ90 |  |  |  | 个 |  | 3.03 |  | 0.0381 |  |  |  | 0.12
27170001 | 电气绝缘胶带18mm×10m×0.13mm |  |  |  | 卷 |  | 2.4 |  | 0.0286 |  |  |  | 0.07
28010030 | 镀锡裸铜绞线16mm2 |  |  |  | kg |  | 63.75 |  | 0.0092 |  |  |  | 0.59
29070150 | 电缆敷设牵引头综合 |  |  |  | 只 |  | 381.52 |  | 0.0015 |  |  |  | 0.59
29090225 | 铜接线端子DT-16mm2 |  |  |  | 个 |  | 3.25 |  | 0.0188 |  |  |  | 0.06
35250001 | 电缆敷设滚轮综合 |  |  |  | 个 |  | 46.92 |  | 0.0025 |  |  |  | 0.12
35250010 | 电缆敷设转向导轮综合 |  |  |  | 个 |  | 119.97 |  | 0.0007 |  |  |  | 0.08
综合单价分析表
工程名称：电气工程 | [9 empty] | 第 104 页 共 288 页
序号 | 工料机名称 |  |  |  | 单位 |  | 单价（元） |  | 数量 |  |  |  | 合价（元）
99450760 | 其他材料费 |  |  |  | 元 |  | 1 |  | 0.3959 |  |  |  | 0.4
02130050 | 三色塑料带综合 |  |  |  | kg |  | 10.3 |  | 0.0154 |  |  |  | 0.16
29090280 | 铜接线端子DT-400mm2 |  |  |  | 个 |  | 76.18 |  | 0.0563 |  |  |  | 4.29
14210050 | 环氧树脂综合 |  |  |  | kg |  | 24.89 |  | 0.031 |  |  |  | 0.77
14210070 | 聚酰胺树脂 |  |  |  | kg |  | 47.57 |  | 0.0124 |  |  |  | 0.59
14330120 | 二丁酯 |  |  |  | kg |  | 6.11 |  | 0.0022 |  |  |  | 0.01
17270140 | 橡胶管D13~50 |  |  |  | m |  | 5.68 |  | 0.0148 |  |  |  | 0.08
29060600 | 铜扎索管400mm2 |  |  |  | 个 |  | 67.13 |  | 0.0563 |  |  |  | 3.78
1.3 | 机具费 |  |  |  | 元 | [7 empty] | 15.92
JXFTZ | 机械费调整 |  |  |  | 元 |  | 1 |  | -0.0001
990304008 | 汽车式起重机提升质量10(t) |  |  |  | 台班 |  | 1120.63 |  | 0.0091 |  |  |  | 10.2
990401020 | 载货汽车装载质量5(t) |  |  |  | 台班 |  | 628.66 |  | 0.0091 |  |  |  | 5.72
1.4 | 主材费 |  |  |  | 元 | [7 empty] | 763.67
28110210@42 | 铜芯电缆ZA-YJV-3x300+2x150 |  |  |  | m |  | 756.11 |  | 1.01 |  |  |  | 763.67
1.5 | 设备费 |  |  |  | 元
取费 | 费用名称 |  |  |  | 单位 |  | 费率（％） |  | 取费基数 |  |  |  | 合价（元）
1.6 | 管理费 |  |  |  | 元 |  |  |  | 管理费 |  |  |  | 17.15
2 | 利润 |  |  |  | 元 |  | 20 |  | 人工费+机具费 |  |  |  | 11.93
3 | 综合单价 |  |  |  | 元 |  |  |  | 定额直接费+利润 |  |  |  | 866.24
综合单价分析表
工程名称：电气工程 | [9 empty] | 第 105 页 共 288 页
序号 | 55 | 项目编码 |  | 030408001010 | [6 empty] | 计量单位 |  | m
项目名称 |  | 电力电缆 | [8 empty] | 综合单价 |  | 659.34
清单综合单价组成明细
定额编号 | 定额名称 | 定额 单位 | 数量 | 单价（元） |  |  |  |  | 合价（元）
|  |  |  | 人工费 | 材料费 | 机具费 | 管理费 | 利润 | 人工费 |  | 材料费 | 机具费 | 管理费 | 利润
C4-8-6 *1.3 | 铜芯电力电缆敷设 电缆(截面mm2以下) 240 实际电缆芯数(芯):5 | 100m | 0.01 | 2422.61 | 60881.73 | 636.74 | 879.26 | 611.87 | 24.23 |  | 608.82 | 6.37 | 8.79 | 6.12
C4-8-87 | 1kV以下户内干包式铜芯电力电缆终端头制作、安装 铜芯干包终端头(截面mm2以下) 240 | 个 | 0.0125 | 144.29 | 186.16 |  | 41.47 | 28.86 | 1.81 |  | 2.33 |  | 0.52 | 0.36
人工单价 |  | 小计 | [6 empty] | 26.03 |  | 611.15 | 6.37 | 9.31 | 6.48
|  | 未计价材料费 | [6 empty] | 607.1
序号 | 工料机名称 |  |  |  | 单位 |  | 单价（元） |  | 数量 |  |  |  | 合价（元）
1.1 | 人工费 |  |  |  | 元 | [7 empty] | 26.03
RGFTZ | 人工费调整 |  |  |  | 元 |  | 1 |  | 0.0001
00010010 | 人工费 |  |  |  | 元 |  | 1.09 |  | 23.84 |  |  |  | 26.03
1.2 | 材料费 |  |  |  | 元 | [7 empty] | 4.05
01530060 | 封铅含铅65% 含锡35% |  |  |  | kg |  | 26.42 |  | 0.0263 |  |  |  | 0.69
02270020 | 白布 |  |  |  | kg |  | 2.75 |  | 0.0224 |  |  |  | 0.06
03011605 | 镀锌六角螺栓2平1弹垫 M10×100以内 |  |  |  | 十套 |  | 5.04 |  | 0.005 |  |  |  | 0.03
03011610 | 镀锌六角螺栓2平1弹垫 M12×100以内 |  |  |  | 十套 |  | 5.09 |  | 0.0088 |  |  |  | 0.04
03136021 | 焊锡丝综合 |  |  |  | kg |  | 7.69 |  | 0.003 |  |  |  | 0.02
03137041 | 焊锡膏 |  |  |  | kg |  | 47.01 |  | 0.0006 |  |  |  | 0.03
03139521 | 合金钢钻头φ10 |  |  |  | 个 |  | 4.57 |  | 0.0014 |  |  |  | 0.01
13050210 | 沥青绝缘漆 |  |  |  | kg |  | 6.2 |  | 0.0026 |  |  |  | 0.02
14030040 | 汽油综合 |  |  |  | kg |  | 9.55 |  | 0.0195 |  |  |  | 0.19
14090010 | 电力复合脂 |  |  |  | kg |  | 14.45 |  | 0.012 |  |  |  | 0.17
14330320 | 硬脂酸 |  |  |  | kg |  | 6.33 |  | 0.0013 |  |  |  | 0.01
18030605 | 固定卡子φ90 |  |  |  | 个 |  | 3.03 |  | 0.0258 |  |  |  | 0.08
27170001 | 电气绝缘胶带18mm×10m×0.13mm |  |  |  | 卷 |  | 2.4 |  | 0.0063 |  |  |  | 0.02
28010030 | 镀锡裸铜绞线16mm2 |  |  |  | kg |  | 63.75 |  | 0.0044 |  |  |  | 0.28
29070150 | 电缆敷设牵引头综合 |  |  |  | 只 |  | 381.52 |  | 0.0015 |  |  |  | 0.59
29090225 | 铜接线端子DT-16mm2 |  |  |  | 个 |  | 3.25 |  | 0.0127 |  |  |  | 0.04
综合单价分析表
工程名称：电气工程 | [9 empty] | 第 106 页 共 288 页
序号 | 工料机名称 |  |  |  | 单位 |  | 单价（元） |  | 数量 |  |  |  | 合价（元）
29090270 | 铜接线端子DT-240mm2 |  |  |  | 个 |  | 31.27 |  | 0.0381 |  |  |  | 1.19
35250001 | 电缆敷设滚轮综合 |  |  |  | 个 |  | 46.92 |  | 0.0025 |  |  |  | 0.12
35250010 | 电缆敷设转向导轮综合 |  |  |  | 个 |  | 119.97 |  | 0.0007 |  |  |  | 0.08
99450760 | 其他材料费 |  |  |  | 元 |  | 1 |  | 0.1186 |  |  |  | 0.12
02130050 | 三色塑料带综合 |  |  |  | kg |  | 10.3 |  | 0.0088 |  |  |  | 0.09
34070010 | 塑料手套ST型 |  |  |  | 个 |  | 13.72 |  | 0.0132 |  |  |  | 0.18
1.3 | 机具费 |  |  |  | 元 | [7 empty] | 6.37
990304008 | 汽车式起重机提升质量10(t) |  |  |  | 台班 |  | 1120.63 |  | 0.0036 |  |  |  | 4.08
990401020 | 载货汽车装载质量5(t) |  |  |  | 台班 |  | 628.66 |  | 0.0036 |  |  |  | 2.29
1.4 | 主材费 |  |  |  | 元 | [7 empty] | 607.1
28110210@46 | 铜芯电缆ZA-YJY-3x240+2x120mm2 |  |  |  | m |  | 601.09 |  | 1.01 |  |  |  | 607.1
1.5 | 设备费 |  |  |  | 元
取费 | 费用名称 |  |  |  | 单位 |  | 费率（％） |  | 取费基数 |  |  |  | 合价（元）
1.6 | 管理费 |  |  |  | 元 |  |  |  | 管理费 |  |  |  | 9.31
2 | 利润 |  |  |  | 元 |  | 20 |  | 人工费+机具费 |  |  |  | 6.48
3 | 综合单价 |  |  |  | 元 |  |  |  | 定额直接费+利润 |  |  |  | 659.34
综合单价分析表
工程名称：电气工程 | [9 empty] | 第 107 页 共 288 页
序号 | 56 | 项目编码 |  | 030408001011 | [6 empty] | 计量单位 |  | m
项目名称 |  | 电力电缆 | [8 empty] | 综合单价 |  | 735.76
清单综合单价组成明细
定额编号 | 定额名称 | 定额 单位 | 数量 | 单价（元） |  |  |  |  | 合价（元）
|  |  |  | 人工费 | 材料费 | 机具费 | 管理费 | 利润 | 人工费 |  | 材料费 | 机具费 | 管理费 | 利润
C4-8-6 *1.3 | 铜芯电力电缆敷设 电缆(截面mm2以下) 240 实际电缆芯数(芯):5 | 100m | 0.01 | 2422.61 | 68370.88 | 636.74 | 879.26 | 611.87 | 24.23 |  | 683.71 | 6.37 | 8.79 | 6.12
C4-8-87 | 1kV以下户内干包式铜芯电力电缆终端头制作、安装 铜芯干包终端头(截面mm2以下) 240 | 个 | 0.0163 | 144.29 | 186.16 |  | 41.47 | 28.86 | 2.36 |  | 3.04 |  | 0.68 | 0.47
人工单价 |  | 小计 | [6 empty] | 26.58 |  | 686.75 | 6.37 | 9.47 | 6.59
|  | 未计价材料费 | [6 empty] | 681.99
序号 | 工料机名称 |  |  |  | 单位 |  | 单价（元） |  | 数量 |  |  |  | 合价（元）
1.1 | 人工费 |  |  |  | 元 | [7 empty] | 26.58
RGFTZ | 人工费调整 |  |  |  | 元 |  | 1 |  | 0.0001
00010010 | 人工费 |  |  |  | 元 |  | 1.09 |  | 24.3443 |  |  |  | 26.58
1.2 | 材料费 |  |  |  | 元 | [7 empty] | 4.76
01530060 | 封铅含铅65% 含锡35% |  |  |  | kg |  | 26.42 |  | 0.0263 |  |  |  | 0.69
02270020 | 白布 |  |  |  | kg |  | 2.75 |  | 0.0261 |  |  |  | 0.07
03011605 | 镀锌六角螺栓2平1弹垫 M10×100以内 |  |  |  | 十套 |  | 5.04 |  | 0.0065 |  |  |  | 0.03
03011610 | 镀锌六角螺栓2平1弹垫 M12×100以内 |  |  |  | 十套 |  | 5.09 |  | 0.0114 |  |  |  | 0.06
03136021 | 焊锡丝综合 |  |  |  | kg |  | 7.69 |  | 0.0039 |  |  |  | 0.03
03137041 | 焊锡膏 |  |  |  | kg |  | 47.01 |  | 0.0008 |  |  |  | 0.04
03139521 | 合金钢钻头φ10 |  |  |  | 个 |  | 4.57 |  | 0.0014 |  |  |  | 0.01
13050210 | 沥青绝缘漆 |  |  |  | kg |  | 6.2 |  | 0.0026 |  |  |  | 0.02
14030040 | 汽油综合 |  |  |  | kg |  | 9.55 |  | 0.0214 |  |  |  | 0.2
14090010 | 电力复合脂 |  |  |  | kg |  | 14.45 |  | 0.0157 |  |  |  | 0.23
14330320 | 硬脂酸 |  |  |  | kg |  | 6.33 |  | 0.0013 |  |  |  | 0.01
18030605 | 固定卡子φ90 |  |  |  | 个 |  | 3.03 |  | 0.0337 |  |  |  | 0.1
27170001 | 电气绝缘胶带18mm×10m×0.13mm |  |  |  | 卷 |  | 2.4 |  | 0.0082 |  |  |  | 0.02
28010030 | 镀锡裸铜绞线16mm2 |  |  |  | kg |  | 63.75 |  | 0.0057 |  |  |  | 0.36
29070150 | 电缆敷设牵引头综合 |  |  |  | 只 |  | 381.52 |  | 0.0015 |  |  |  | 0.59
29090225 | 铜接线端子DT-16mm2 |  |  |  | 个 |  | 3.25 |  | 0.0166 |  |  |  | 0.05
综合单价分析表
工程名称：电气工程 | [9 empty] | 第 108 页 共 288 页
序号 | 工料机名称 |  |  |  | 单位 |  | 单价（元） |  | 数量 |  |  |  | 合价（元）
29090270 | 铜接线端子DT-240mm2 |  |  |  | 个 |  | 31.27 |  | 0.0498 |  |  |  | 1.56
35250001 | 电缆敷设滚轮综合 |  |  |  | 个 |  | 46.92 |  | 0.0025 |  |  |  | 0.12
35250010 | 电缆敷设转向导轮综合 |  |  |  | 个 |  | 119.97 |  | 0.0007 |  |  |  | 0.08
99450760 | 其他材料费 |  |  |  | 元 |  | 1 |  | 0.1395 |  |  |  | 0.14
02130050 | 三色塑料带综合 |  |  |  | kg |  | 10.3 |  | 0.0114 |  |  |  | 0.12
34070010 | 塑料手套ST型 |  |  |  | 个 |  | 13.72 |  | 0.0172 |  |  |  | 0.24
1.3 | 机具费 |  |  |  | 元 | [7 empty] | 6.37
990304008 | 汽车式起重机提升质量10(t) |  |  |  | 台班 |  | 1120.63 |  | 0.0036 |  |  |  | 4.08
990401020 | 载货汽车装载质量5(t) |  |  |  | 台班 |  | 628.66 |  | 0.0036 |  |  |  | 2.29
1.4 | 主材费 |  |  |  | 元 | [7 empty] | 681.99
28110210@11 | 铜芯电缆ZA-YJY-4x240+1x120mm2 |  |  |  | m |  | 675.24 |  | 1.01 |  |  |  | 681.99
1.5 | 设备费 |  |  |  | 元
取费 | 费用名称 |  |  |  | 单位 |  | 费率（％） |  | 取费基数 |  |  |  | 合价（元）
1.6 | 管理费 |  |  |  | 元 |  |  |  | 管理费 |  |  |  | 9.47
2 | 利润 |  |  |  | 元 |  | 20 |  | 人工费+机具费 |  |  |  | 6.59
3 | 综合单价 |  |  |  | 元 |  |  |  | 定额直接费+利润 |  |  |  | 735.76
综合单价分析表
工程名称：电气工程 | [9 empty] | 第 109 页 共 288 页
序号 | 57 | 项目编码 |  | 030408001012 | [6 empty] | 计量单位 |  | m
项目名称 |  | 电力电缆 | [8 empty] | 综合单价 |  | 460.97
清单综合单价组成明细
定额编号 | 定额名称 | 定额 单位 | 数量 | 单价（元） |  |  |  |  | 合价（元）
|  |  |  | 人工费 | 材料费 | 机具费 | 管理费 | 利润 | 人工费 |  | 材料费 | 机具费 | 管理费 | 利润
C4-8-5 *1.3 | 铜芯电力电缆敷设 电缆(截面mm2以下) 185 实际电缆芯数(芯):5 | 100m | 0.01 | 2159.18 | 42192.18 | 295.63 | 705.51 | 490.96 | 21.59 |  | 421.92 | 2.96 | 7.06 | 4.91
C4-8-86 | 1kV以下户内干包式铜芯电力电缆终端头制作、安装 铜芯干包终端头(截面mm2以下) 185 | 个 | 0.0078 | 127.24 | 133.7 |  | 36.57 | 25.45 | 1 |  | 1.05 |  | 0.29 | 0.2
人工单价 |  | 小计 | [6 empty] | 22.59 |  | 422.97 | 2.96 | 7.34 | 5.11
|  | 未计价材料费 | [6 empty] | 420.27
序号 | 工料机名称 |  |  |  | 单位 |  | 单价（元） |  | 数量 |  |  |  | 合价（元）
1.1 | 人工费 |  |  |  | 元 | [7 empty] | 22.59
00010010 | 人工费 |  |  |  | 元 |  | 1.09 |  | 20.6866 |  |  |  | 22.59
1.2 | 材料费 |  |  |  | 元 | [7 empty] | 2.7
01530060 | 封铅含铅65% 含锡35% |  |  |  | kg |  | 26.42 |  | 0.0242 |  |  |  | 0.64
02270020 | 白布 |  |  |  | kg |  | 2.75 |  | 0.0139 |  |  |  | 0.04
03011605 | 镀锌六角螺栓2平1弹垫 M10×100以内 |  |  |  | 十套 |  | 5.04 |  | 0.0031 |  |  |  | 0.02
03011610 | 镀锌六角螺栓2平1弹垫 M12×100以内 |  |  |  | 十套 |  | 5.09 |  | 0.0047 |  |  |  | 0.02
03136021 | 焊锡丝综合 |  |  |  | kg |  | 7.69 |  | 0.0015 |  |  |  | 0.01
03137041 | 焊锡膏 |  |  |  | kg |  | 47.01 |  | 0.0003 |  |  |  | 0.01
03139521 | 合金钢钻头φ10 |  |  |  | 个 |  | 4.57 |  | 0.0016 |  |  |  | 0.01
13050210 | 沥青绝缘漆 |  |  |  | kg |  | 6.2 |  | 0.0026 |  |  |  | 0.02
14030040 | 汽油综合 |  |  |  | kg |  | 9.55 |  | 0.0165 |  |  |  | 0.16
14090010 | 电力复合脂 |  |  |  | kg |  | 14.45 |  | 0.0006 |  |  |  | 0.01
14330320 | 硬脂酸 |  |  |  | kg |  | 6.33 |  | 0.0012 |  |  |  | 0.01
18030605 | 固定卡子φ90 |  |  |  | 个 |  | 3.03 |  | 0.0162 |  |  |  | 0.05
27170001 | 电气绝缘胶带18mm×10m×0.13mm |  |  |  | 卷 |  | 2.4 |  | 0.0035 |  |  |  | 0.01
28010030 | 镀锡裸铜绞线16mm2 |  |  |  | kg |  | 63.75 |  | 0.0025 |  |  |  | 0.16
29070150 | 电缆敷设牵引头综合 |  |  |  | 只 |  | 381.52 |  | 0.0015 |  |  |  | 0.59
29090225 | 铜接线端子DT-16mm2 |  |  |  | 个 |  | 3.25 |  | 0.008 |  |  |  | 0.03
29090265 | 铜接线端子DT-185mm2 |  |  |  | 个 |  | 20.58 |  | 0.0239 |  |  |  | 0.49
综合单价分析表
工程名称：电气工程 | [9 empty] | 第 110 页 共 288 页
序号 | 工料机名称 |  |  |  | 单位 |  | 单价（元） |  | 数量 |  |  |  | 合价（元）
35250001 | 电缆敷设滚轮综合 |  |  |  | 个 |  | 46.92 |  | 0.0025 |  |  |  | 0.12
35250010 | 电缆敷设转向导轮综合 |  |  |  | 个 |  | 119.97 |  | 0.0007 |  |  |  | 0.08
99450760 | 其他材料费 |  |  |  | 元 |  | 1 |  | 0.0779 |  |  |  | 0.08
02130050 | 三色塑料带综合 |  |  |  | kg |  | 10.3 |  | 0.0048 |  |  |  | 0.05
34070010 | 塑料手套ST型 |  |  |  | 个 |  | 13.72 |  | 0.0082 |  |  |  | 0.11
1.3 | 机具费 |  |  |  | 元 | [7 empty] | 2.96
990304008 | 汽车式起重机提升质量10(t) |  |  |  | 台班 |  | 1120.63 |  | 0.0017 |  |  |  | 1.89
990401020 | 载货汽车装载质量5(t) |  |  |  | 台班 |  | 628.66 |  | 0.0017 |  |  |  | 1.06
1.4 | 主材费 |  |  |  | 元 | [7 empty] | 420.27
28110210@17 | 铜芯电缆ZA-YJY-4x150+1x70mm2 |  |  |  | m |  | 416.11 |  | 1.01 |  |  |  | 420.27
1.5 | 设备费 |  |  |  | 元
取费 | 费用名称 |  |  |  | 单位 |  | 费率（％） |  | 取费基数 |  |  |  | 合价（元）
1.6 | 管理费 |  |  |  | 元 |  |  |  | 管理费 |  |  |  | 7.34
2 | 利润 |  |  |  | 元 |  | 20 |  | 人工费+机具费 |  |  |  | 5.11
3 | 综合单价 |  |  |  | 元 |  |  |  | 定额直接费+利润 |  |  |  | 460.97
综合单价分析表
工程名称：电气工程 | [9 empty] | 第 111 页 共 288 页
序号 | 58 | 项目编码 |  | 030408001013 | [6 empty] | 计量单位 |  | m
项目名称 |  | 电力电缆 | [8 empty] | 综合单价 |  | 385.6
清单综合单价组成明细
定额编号 | 定额名称 | 定额 单位 | 数量 | 单价（元） |  |  |  |  | 合价（元）
|  |  |  | 人工费 | 材料费 | 机具费 | 管理费 | 利润 | 人工费 |  | 材料费 | 机具费 | 管理费 | 利润
C4-8-4 *1.3 | 铜芯电力电缆敷设 电缆(截面mm2以下) 120 实际电缆芯数(芯):5 | 100m | 0.01 | 1721.53 | 35075.5 | 150.94 | 538.15 | 374.49 | 17.22 |  | 350.76 | 1.51 | 5.38 | 3.74
C4-8-85 | 1kV以下户内干包式铜芯电力电缆终端头制作、安装 铜芯干包终端头(截面mm2以下) 120 | 个 | 0.0255 | 109.94 | 111.11 |  | 31.6 | 21.99 | 2.8 |  | 2.83 |  | 0.8 | 0.56
人工单价 |  | 小计 | [6 empty] | 20.02 |  | 353.58 | 1.51 | 6.19 | 4.3
|  | 未计价材料费 | [6 empty] | 349.23
序号 | 工料机名称 |  |  |  | 单位 |  | 单价（元） |  | 数量 |  |  |  | 合价（元）
1.1 | 人工费 |  |  |  | 元 | [7 empty] | 20.02
RGFTZ | 人工费调整 |  |  |  | 元 |  | 1 |  | 0.0001
00010010 | 人工费 |  |  |  | 元 |  | 1.09 |  | 18.3288 |  |  |  | 20.02
1.2 | 材料费 |  |  |  | 元 | [7 empty] | 4.36
01530060 | 封铅含铅65% 含锡35% |  |  |  | kg |  | 26.42 |  | 0.0201 |  |  |  | 0.53
02270020 | 白布 |  |  |  | kg |  | 2.75 |  | 0.0231 |  |  |  | 0.06
03011605 | 镀锌六角螺栓2平1弹垫 M10×100以内 |  |  |  | 十套 |  | 5.04 |  | 0.0102 |  |  |  | 0.05
03011610 | 镀锌六角螺栓2平1弹垫 M12×100以内 |  |  |  | 十套 |  | 5.09 |  | 0.0127 |  |  |  | 0.06
03136021 | 焊锡丝综合 |  |  |  | kg |  | 7.69 |  | 0.0031 |  |  |  | 0.02
03137041 | 焊锡膏 |  |  |  | kg |  | 47.01 |  | 0.0006 |  |  |  | 0.03
03139521 | 合金钢钻头φ10 |  |  |  | 个 |  | 4.57 |  | 0.0018 |  |  |  | 0.01
13050210 | 沥青绝缘漆 |  |  |  | kg |  | 6.2 |  | 0.0019 |  |  |  | 0.01
14030040 | 汽油综合 |  |  |  | kg |  | 9.55 |  | 0.023 |  |  |  | 0.22
14090010 | 电力复合脂 |  |  |  | kg |  | 14.45 |  | 0.0015 |  |  |  | 0.02
14330320 | 硬脂酸 |  |  |  | kg |  | 6.33 |  | 0.001 |  |  |  | 0.01
18030605 | 固定卡子φ90 |  |  |  | 个 |  | 3.03 |  | 0.0525 |  |  |  | 0.16
27170001 | 电气绝缘胶带18mm×10m×0.13mm |  |  |  | 卷 |  | 2.4 |  | 0.0102 |  |  |  | 0.02
28010030 | 镀锡裸铜绞线16mm2 |  |  |  | kg |  | 63.75 |  | 0.0071 |  |  |  | 0.45
29070150 | 电缆敷设牵引头综合 |  |  |  | 只 |  | 381.52 |  | 0.0015 |  |  |  | 0.59
29090225 | 铜接线端子DT-16mm2 |  |  |  | 个 |  | 3.25 |  | 0.0258 |  |  |  | 0.08
综合单价分析表
工程名称：电气工程 | [9 empty] | 第 112 页 共 288 页
序号 | 工料机名称 |  |  |  | 单位 |  | 单价（元） |  | 数量 |  |  |  | 合价（元）
29090255 | 铜接线端子DT-120mm2 |  |  |  | 个 |  | 15.61 |  | 0.0775 |  |  |  | 1.21
35250001 | 电缆敷设滚轮综合 |  |  |  | 个 |  | 46.92 |  | 0.0025 |  |  |  | 0.12
35250010 | 电缆敷设转向导轮综合 |  |  |  | 个 |  | 119.97 |  | 0.0007 |  |  |  | 0.08
99450760 | 其他材料费 |  |  |  | 元 |  | 1 |  | 0.1219 |  |  |  | 0.12
02130050 | 三色塑料带综合 |  |  |  | kg |  | 10.3 |  | 0.0115 |  |  |  | 0.12
34070010 | 塑料手套ST型 |  |  |  | 个 |  | 13.72 |  | 0.0267 |  |  |  | 0.37
1.3 | 机具费 |  |  |  | 元 | [7 empty] | 1.51
JXFTZ | 机械费调整 |  |  |  | 元 |  | 1 |  | 0.0001
990304004 | 汽车式起重机提升质量8(t) |  |  |  | 台班 |  | 1029.93 |  | 0.0009 |  |  |  | 0.94
990401020 | 载货汽车装载质量5(t) |  |  |  | 台班 |  | 628.66 |  | 0.0009 |  |  |  | 0.57
1.4 | 主材费 |  |  |  | 元 | [7 empty] | 349.23
28110210@18 | 铜芯电缆ZA-YJY-4x120+1x70mm2 |  |  |  | m |  | 345.77 |  | 1.01 |  |  |  | 349.23
1.5 | 设备费 |  |  |  | 元
取费 | 费用名称 |  |  |  | 单位 |  | 费率（％） |  | 取费基数 |  |  |  | 合价（元）
1.6 | 管理费 |  |  |  | 元 |  |  |  | 管理费 |  |  |  | 6.19
2 | 利润 |  |  |  | 元 |  | 20 |  | 人工费+机具费 |  |  |  | 4.3
3 | 综合单价 |  |  |  | 元 |  |  |  | 定额直接费+利润 |  |  |  | 385.6
综合单价分析表
工程名称：电气工程 | [9 empty] | 第 113 页 共 288 页
序号 | 59 | 项目编码 |  | 030408001014 | [6 empty] | 计量单位 |  | m
项目名称 |  | 电力电缆 | [8 empty] | 综合单价 |  | 246.19
清单综合单价组成明细
定额编号 | 定额名称 | 定额 单位 | 数量 | 单价（元） |  |  |  |  | 合价（元）
|  |  |  | 人工费 | 材料费 | 机具费 | 管理费 | 利润 | 人工费 |  | 材料费 | 机具费 | 管理费 | 利润
C4-8-3 *1.3 | 铜芯电力电缆敷设 电缆(截面mm2以下) 70 实际电缆芯数(芯):5 | 100m | 0.01 | 1172.12 | 20898.48 | 107.81 | 367.85 | 255.99 | 11.72 |  | 208.98 | 1.08 | 3.68 | 2.56
C4-8-84 | 1kV以下户内干包式铜芯电力电缆终端头制作、安装 铜芯干包终端头(截面mm2以下) 70 | 个 | 0.0852 | 88.62 | 81.43 |  | 25.47 | 17.72 | 7.55 |  | 6.94 |  | 2.17 | 1.51
人工单价 |  | 小计 | [6 empty] | 19.27 |  | 215.92 | 1.08 | 5.85 | 4.07
|  | 未计价材料费 | [6 empty] | 207.56
序号 | 工料机名称 |  |  |  | 单位 |  | 单价（元） |  | 数量 |  |  |  | 合价（元）
1.1 | 人工费 |  |  |  | 元 | [7 empty] | 19.27
00010010 | 人工费 |  |  |  | 元 |  | 1.09 |  | 17.6489 |  |  |  | 19.27
1.2 | 材料费 |  |  |  | 元 | [7 empty] | 8.37
01530060 | 封铅含铅65% 含锡35% |  |  |  | kg |  | 26.42 |  | 0.0172 |  |  |  | 0.46
02270020 | 白布 |  |  |  | kg |  | 2.75 |  | 0.0491 |  |  |  | 0.14
03011605 | 镀锌六角螺栓2平1弹垫 M10×100以内 |  |  |  | 十套 |  | 5.04 |  | 0.0341 |  |  |  | 0.17
03136021 | 焊锡丝综合 |  |  |  | kg |  | 7.69 |  | 0.0077 |  |  |  | 0.06
03137041 | 焊锡膏 |  |  |  | kg |  | 47.01 |  | 0.0017 |  |  |  | 0.08
03139521 | 合金钢钻头φ10 |  |  |  | 个 |  | 4.57 |  | 0.002 |  |  |  | 0.01
13050210 | 沥青绝缘漆 |  |  |  | kg |  | 6.2 |  | 0.0017 |  |  |  | 0.01
14030040 | 汽油综合 |  |  |  | kg |  | 9.55 |  | 0.0443 |  |  |  | 0.42
14090010 | 电力复合脂 |  |  |  | kg |  | 14.45 |  | 0.0043 |  |  |  | 0.06
14330320 | 硬脂酸 |  |  |  | kg |  | 6.33 |  | 0.0009 |  |  |  | 0.01
18030605 | 固定卡子φ90 |  |  |  | 个 |  | 3.03 |  | 0.1755 |  |  |  | 0.53
27170001 | 电气绝缘胶带18mm×10m×0.13mm |  |  |  | 卷 |  | 2.4 |  | 0.0298 |  |  |  | 0.07
28010030 | 镀锡裸铜绞线16mm2 |  |  |  | kg |  | 63.75 |  | 0.0205 |  |  |  | 1.3
29070150 | 电缆敷设牵引头综合 |  |  |  | 只 |  | 381.52 |  | 0.0015 |  |  |  | 0.59
29090225 | 铜接线端子DT-16mm2 |  |  |  | 个 |  | 3.25 |  | 0.0865 |  |  |  | 0.28
29090245 | 铜接线端子DT-70mm2 |  |  |  | 个 |  | 8.66 |  | 0.2595 |  |  |  | 2.25
35250001 | 电缆敷设滚轮综合 |  |  |  | 个 |  | 46.92 |  | 0.0025 |  |  |  | 0.12
综合单价分析表
工程名称：电气工程 | [9 empty] | 第 114 页 共 288 页
序号 | 工料机名称 |  |  |  | 单位 |  | 单价（元） |  | 数量 |  |  |  | 合价（元）
35250010 | 电缆敷设转向导轮综合 |  |  |  | 个 |  | 119.97 |  | 0.0007 |  |  |  | 0.08
99450760 | 其他材料费 |  |  |  | 元 |  | 1 |  | 0.2298 |  |  |  | 0.23
02130050 | 三色塑料带综合 |  |  |  | kg |  | 10.3 |  | 0.0273 |  |  |  | 0.28
34070010 | 塑料手套ST型 |  |  |  | 个 |  | 13.72 |  | 0.0895 |  |  |  | 1.23
1.3 | 机具费 |  |  |  | 元 | [7 empty] | 1.08
990304004 | 汽车式起重机提升质量8(t) |  |  |  | 台班 |  | 1029.93 |  | 0.0007 |  |  |  | 0.67
990401020 | 载货汽车装载质量5(t) |  |  |  | 台班 |  | 628.66 |  | 0.0007 |  |  |  | 0.41
1.4 | 主材费 |  |  |  | 元 | [7 empty] | 207.56
28110210@20 | 铜芯电缆ZA-YJY-4x70+1x35mm2 |  |  |  | m |  | 205.5 |  | 1.01 |  |  |  | 207.56
1.5 | 设备费 |  |  |  | 元
取费 | 费用名称 |  |  |  | 单位 |  | 费率（％） |  | 取费基数 |  |  |  | 合价（元）
1.6 | 管理费 |  |  |  | 元 |  |  |  | 管理费 |  |  |  | 5.85
2 | 利润 |  |  |  | 元 |  | 20 |  | 人工费+机具费 |  |  |  | 4.07
3 | 综合单价 |  |  |  | 元 |  |  |  | 定额直接费+利润 |  |  |  | 246.19
综合单价分析表
工程名称：电气工程 | [9 empty] | 第 115 页 共 288 页
序号 | 60 | 项目编码 |  | 030408001015 | [6 empty] | 计量单位 |  | m
项目名称 |  | 电力电缆 | [8 empty] | 综合单价 |  | 163.4
清单综合单价组成明细
定额编号 | 定额名称 | 定额 单位 | 数量 | 单价（元） |  |  |  |  | 合价（元）
|  |  |  | 人工费 | 材料费 | 机具费 | 管理费 | 利润 | 人工费 |  | 材料费 | 机具费 | 管理费 | 利润
C4-8-3 *1.3 | 铜芯电力电缆敷设 电缆(截面mm2以下) 70 实际电缆芯数(芯):5 | 100m | 0.01 | 1172.12 | 14041.59 | 107.81 | 367.85 | 255.99 | 11.72 |  | 140.42 | 1.08 | 3.68 | 2.56
C4-8-84 | 1kV以下户内干包式铜芯电力电缆终端头制作、安装 铜芯干包终端头(截面mm2以下) 70 | 个 | 0.0185 | 88.62 | 81.43 |  | 25.47 | 17.72 | 1.64 |  | 1.51 |  | 0.47 | 0.33
人工单价 |  | 小计 | [6 empty] | 13.36 |  | 141.92 | 1.08 | 4.15 | 2.89
|  | 未计价材料费 | [6 empty] | 138.99
序号 | 工料机名称 |  |  |  | 单位 |  | 单价（元） |  | 数量 |  |  |  | 合价（元）
1.1 | 人工费 |  |  |  | 元 | [7 empty] | 13.36
00010010 | 人工费 |  |  |  | 元 |  | 1.09 |  | 12.2345 |  |  |  | 13.36
1.2 | 材料费 |  |  |  | 元 | [7 empty] | 2.94
01530060 | 封铅含铅65% 含锡35% |  |  |  | kg |  | 26.42 |  | 0.0172 |  |  |  | 0.46
02270020 | 白布 |  |  |  | kg |  | 2.75 |  | 0.0157 |  |  |  | 0.04
03011605 | 镀锌六角螺栓2平1弹垫 M10×100以内 |  |  |  | 十套 |  | 5.04 |  | 0.0074 |  |  |  | 0.04
03136021 | 焊锡丝综合 |  |  |  | kg |  | 7.69 |  | 0.0017 |  |  |  | 0.01
03137041 | 焊锡膏 |  |  |  | kg |  | 47.01 |  | 0.0004 |  |  |  | 0.02
03139521 | 合金钢钻头φ10 |  |  |  | 个 |  | 4.57 |  | 0.002 |  |  |  | 0.01
13050210 | 沥青绝缘漆 |  |  |  | kg |  | 6.2 |  | 0.0017 |  |  |  | 0.01
14030040 | 汽油综合 |  |  |  | kg |  | 9.55 |  | 0.0183 |  |  |  | 0.17
14090010 | 电力复合脂 |  |  |  | kg |  | 14.45 |  | 0.0009 |  |  |  | 0.01
14330320 | 硬脂酸 |  |  |  | kg |  | 6.33 |  | 0.0009 |  |  |  | 0.01
18030605 | 固定卡子φ90 |  |  |  | 个 |  | 3.03 |  | 0.0381 |  |  |  | 0.12
27170001 | 电气绝缘胶带18mm×10m×0.13mm |  |  |  | 卷 |  | 2.4 |  | 0.0065 |  |  |  | 0.02
28010030 | 镀锡裸铜绞线16mm2 |  |  |  | kg |  | 63.75 |  | 0.0044 |  |  |  | 0.28
29070150 | 电缆敷设牵引头综合 |  |  |  | 只 |  | 381.52 |  | 0.0015 |  |  |  | 0.59
29090225 | 铜接线端子DT-16mm2 |  |  |  | 个 |  | 3.25 |  | 0.0188 |  |  |  | 0.06
29090245 | 铜接线端子DT-70mm2 |  |  |  | 个 |  | 8.66 |  | 0.0563 |  |  |  | 0.49
35250001 | 电缆敷设滚轮综合 |  |  |  | 个 |  | 46.92 |  | 0.0025 |  |  |  | 0.12
综合单价分析表
工程名称：电气工程 | [9 empty] | 第 116 页 共 288 页
序号 | 工料机名称 |  |  |  | 单位 |  | 单价（元） |  | 数量 |  |  |  | 合价（元）
35250010 | 电缆敷设转向导轮综合 |  |  |  | 个 |  | 119.97 |  | 0.0007 |  |  |  | 0.08
99450760 | 其他材料费 |  |  |  | 元 |  | 1 |  | 0.0823 |  |  |  | 0.08
02130050 | 三色塑料带综合 |  |  |  | kg |  | 10.3 |  | 0.0059 |  |  |  | 0.06
34070010 | 塑料手套ST型 |  |  |  | 个 |  | 13.72 |  | 0.0194 |  |  |  | 0.27
1.3 | 机具费 |  |  |  | 元 | [7 empty] | 1.08
990304004 | 汽车式起重机提升质量8(t) |  |  |  | 台班 |  | 1029.93 |  | 0.0007 |  |  |  | 0.67
990401020 | 载货汽车装载质量5(t) |  |  |  | 台班 |  | 628.66 |  | 0.0007 |  |  |  | 0.41
1.4 | 主材费 |  |  |  | 元 | [7 empty] | 138.99
28110210@21 | 铜芯电缆ZA-YJY-4x50+1x25mm2 |  |  |  | m |  | 137.61 |  | 1.01 |  |  |  | 138.99
1.5 | 设备费 |  |  |  | 元
取费 | 费用名称 |  |  |  | 单位 |  | 费率（％） |  | 取费基数 |  |  |  | 合价（元）
1.6 | 管理费 |  |  |  | 元 |  |  |  | 管理费 |  |  |  | 4.15
2 | 利润 |  |  |  | 元 |  | 20 |  | 人工费+机具费 |  |  |  | 2.89
3 | 综合单价 |  |  |  | 元 |  |  |  | 定额直接费+利润 |  |  |  | 163.4
综合单价分析表
工程名称：电气工程 | [9 empty] | 第 117 页 共 288 页
序号 | 61 | 项目编码 |  | 030408001016 | [6 empty] | 计量单位 |  | m
项目名称 |  | 电力电缆 | [8 empty] | 综合单价 |  | 119.74
清单综合单价组成明细
定额编号 | 定额名称 | 定额 单位 | 数量 | 单价（元） |  |  |  |  | 合价（元）
|  |  |  | 人工费 | 材料费 | 机具费 | 管理费 | 利润 | 人工费 |  | 材料费 | 机具费 | 管理费 | 利润
C4-8-2 *1.3 | 铜芯电力电缆敷设 电缆(截面mm2以下) 35 实际电缆芯数(芯):5 | 100m | 0.01 | 878.76 | 10260.56 | 21.57 | 258.75 | 180.07 | 8.79 |  | 102.61 | 0.22 | 2.59 | 1.8
C4-8-83 | 1kV以下户内干包式铜芯电力电缆终端头制作、安装 铜芯干包终端头(截面mm2以下) 35 | 个 | 0.0228 | 68.6 | 62.35 |  | 19.72 | 13.72 | 1.56 |  | 1.42 |  | 0.45 | 0.31
人工单价 |  | 小计 | [6 empty] | 10.35 |  | 104.03 | 0.22 | 3.04 | 2.11
|  | 未计价材料费 | [6 empty] | 102.11
序号 | 工料机名称 |  |  |  | 单位 |  | 单价（元） |  | 数量 |  |  |  | 合价（元）
1.1 | 人工费 |  |  |  | 元 | [7 empty] | 10.35
00010010 | 人工费 |  |  |  | 元 |  | 1.09 |  | 9.4793 |  |  |  | 10.35
1.2 | 材料费 |  |  |  | 元 | [7 empty] | 1.92
CLFTZ | 材料费调整 |  |  |  | 元 |  | 1 |  | 0.0001
01530060 | 封铅含铅65% 含锡35% |  |  |  | kg |  | 26.42 |  | 0.0133 |  |  |  | 0.35
02270020 | 白布 |  |  |  | kg |  | 2.75 |  | 0.0134 |  |  |  | 0.04
03011605 | 镀锌六角螺栓2平1弹垫 M10×100以内 |  |  |  | 十套 |  | 5.04 |  | 0.0091 |  |  |  | 0.05
03136021 | 焊锡丝综合 |  |  |  | kg |  | 7.69 |  | 0.0014 |  |  |  | 0.01
03137041 | 焊锡膏 |  |  |  | kg |  | 47.01 |  | 0.0003 |  |  |  | 0.01
03139521 | 合金钢钻头φ10 |  |  |  | 个 |  | 4.57 |  | 0.0021 |  |  |  | 0.01
13050210 | 沥青绝缘漆 |  |  |  | kg |  | 6.2 |  | 0.0013 |  |  |  | 0.01
14030040 | 汽油综合 |  |  |  | kg |  | 9.55 |  | 0.018 |  |  |  | 0.17
14090010 | 电力复合脂 |  |  |  | kg |  | 14.45 |  | 0.0008 |  |  |  | 0.01
14330320 | 硬脂酸 |  |  |  | kg |  | 6.33 |  | 0.0006
18030605 | 固定卡子φ90 |  |  |  | 个 |  | 3.03 |  | 0.047 |  |  |  | 0.14
27170001 | 电气绝缘胶带18mm×10m×0.13mm |  |  |  | 卷 |  | 2.4 |  | 0.0068 |  |  |  | 0.02
28010030 | 镀锡裸铜绞线16mm2 |  |  |  | kg |  | 63.75 |  | 0.0046 |  |  |  | 0.29
29090225 | 铜接线端子DT-16mm2 |  |  |  | 个 |  | 3.25 |  | 0.0231 |  |  |  | 0.08
29090235 | 铜接线端子DT-35mm2 |  |  |  | 个 |  | 4.5 |  | 0.0694 |  |  |  | 0.31
99450760 | 其他材料费 |  |  |  | 元 |  | 1 |  | 0.0561 |  |  |  | 0.06
综合单价分析表
工程名称：电气工程 | [9 empty] | 第 118 页 共 288 页
序号 | 工料机名称 |  |  |  | 单位 |  | 单价（元） |  | 数量 |  |  |  | 合价（元）
02130050 | 三色塑料带综合 |  |  |  | kg |  | 10.3 |  | 0.0032 |  |  |  | 0.03
34070010 | 塑料手套ST型 |  |  |  | 个 |  | 13.72 |  | 0.0239 |  |  |  | 0.33
1.3 | 机具费 |  |  |  | 元 | [7 empty] | 0.22
JXFTZ | 机械费调整 |  |  |  | 元 |  | 1 |  | 0.0001
990304004 | 汽车式起重机提升质量8(t) |  |  |  | 台班 |  | 1029.93 |  | 0.0001 |  |  |  | 0.13
990401020 | 载货汽车装载质量5(t) |  |  |  | 台班 |  | 628.66 |  | 0.0001 |  |  |  | 0.08
1.4 | 主材费 |  |  |  | 元 | [7 empty] | 102.11
28110210@22 | 铜芯电缆ZA-YJY-4x35+1x16 |  |  |  | m |  | 101.1 |  | 1.01 |  |  |  | 102.11
1.5 | 设备费 |  |  |  | 元
取费 | 费用名称 |  |  |  | 单位 |  | 费率（％） |  | 取费基数 |  |  |  | 合价（元）
1.6 | 管理费 |  |  |  | 元 |  |  |  | 管理费 |  |  |  | 3.04
2 | 利润 |  |  |  | 元 |  | 20 |  | 人工费+机具费 |  |  |  | 2.11
3 | 综合单价 |  |  |  | 元 |  |  |  | 定额直接费+利润 |  |  |  | 119.74
综合单价分析表
工程名称：电气工程 | [9 empty] | 第 119 页 共 288 页
序号 | 62 | 项目编码 |  | 030408001017 | [6 empty] | 计量单位 |  | m
项目名称 |  | 电力电缆 | [8 empty] | 综合单价 |  | 72.49
清单综合单价组成明细
定额编号 | 定额名称 | 定额 单位 | 数量 | 单价（元） |  |  |  |  | 合价（元）
|  |  |  | 人工费 | 材料费 | 机具费 | 管理费 | 利润 | 人工费 |  | 材料费 | 机具费 | 管理费 | 利润
C4-8-2 | 铜芯电力电缆敷设 电缆(截面mm2以下) 35  | 100m | 0.01 | 675.97 | 6102.08 | 16.59 | 199.04 | 138.51 | 6.76 |  | 61.02 | 0.17 | 1.99 | 1.39
C4-8-83 | 1kV以下户内干包式铜芯电力电缆终端头制作、安装 铜芯干包终端头(截面mm2以下) 35 | 个 | 0.0071 | 68.6 | 62.35 |  | 19.72 | 13.72 | 0.49 |  | 0.44 |  | 0.14 | 0.1
人工单价 |  | 小计 | [6 empty] | 7.25 |  | 61.46 | 0.17 | 2.13 | 1.48
|  | 未计价材料费 | [6 empty] | 60.64
序号 | 工料机名称 |  |  |  | 单位 |  | 单价（元） |  | 数量 |  |  |  | 合价（元）
1.1 | 人工费 |  |  |  | 元 | [7 empty] | 7.25
00010010 | 人工费 |  |  |  | 元 |  | 1.09 |  | 6.6355 |  |  |  | 7.25
1.2 | 材料费 |  |  |  | 元 | [7 empty] | 0.82
01530060 | 封铅含铅65% 含锡35% |  |  |  | kg |  | 26.42 |  | 0.0102 |  |  |  | 0.27
02270020 | 白布 |  |  |  | kg |  | 2.75 |  | 0.0066 |  |  |  | 0.02
03011605 | 镀锌六角螺栓2平1弹垫 M10×100以内 |  |  |  | 十套 |  | 5.04 |  | 0.0028 |  |  |  | 0.01
03136021 | 焊锡丝综合 |  |  |  | kg |  | 7.69 |  | 0.0004
03137041 | 焊锡膏 |  |  |  | kg |  | 47.01 |  | 0.0001
03139521 | 合金钢钻头φ10 |  |  |  | 个 |  | 4.57 |  | 0.0016 |  |  |  | 0.01
13050210 | 沥青绝缘漆 |  |  |  | kg |  | 6.2 |  | 0.001 |  |  |  | 0.01
14030040 | 汽油综合 |  |  |  | kg |  | 9.55 |  | 0.0101 |  |  |  | 0.1
14090010 | 电力复合脂 |  |  |  | kg |  | 14.45 |  | 0.0003
14330320 | 硬脂酸 |  |  |  | kg |  | 6.33 |  | 0.0005
18030605 | 固定卡子φ90 |  |  |  | 个 |  | 3.03 |  | 0.0146 |  |  |  | 0.04
27170001 | 电气绝缘胶带18mm×10m×0.13mm |  |  |  | 卷 |  | 2.4 |  | 0.0021 |  |  |  | 0.01
28010030 | 镀锡裸铜绞线16mm2 |  |  |  | kg |  | 63.75 |  | 0.0014 |  |  |  | 0.09
29090225 | 铜接线端子DT-16mm2 |  |  |  | 个 |  | 3.25 |  | 0.0072 |  |  |  | 0.02
29090235 | 铜接线端子DT-35mm2 |  |  |  | 个 |  | 4.5 |  | 0.0216 |  |  |  | 0.1
99450760 | 其他材料费 |  |  |  | 元 |  | 1 |  | 0.0244 |  |  |  | 0.02
02130050 | 三色塑料带综合 |  |  |  | kg |  | 10.3 |  | 0.001 |  |  |  | 0.01
34070010 | 塑料手套ST型 |  |  |  | 个 |  | 13.72 |  | 0.0074 |  |  |  | 0.1
综合单价分析表
工程名称：电气工程 | [9 empty] | 第 120 页 共 288 页
序号 | 工料机名称 |  |  |  | 单位 |  | 单价（元） |  | 数量 |  |  |  | 合价（元）
1.3 | 机具费 |  |  |  | 元 | [7 empty] | 0.17
990304004 | 汽车式起重机提升质量8(t) |  |  |  | 台班 |  | 1029.93 |  | 0.0001 |  |  |  | 0.1
990401020 | 载货汽车装载质量5(t) |  |  |  | 台班 |  | 628.66 |  | 0.0001 |  |  |  | 0.06
1.4 | 主材费 |  |  |  | 元 | [7 empty] | 60.64
28110210@51 | 铜芯电缆ZA-YJY-3x25+1x16mm2 |  |  |  | m |  | 60.04 |  | 1.01 |  |  |  | 60.64
1.5 | 设备费 |  |  |  | 元
取费 | 费用名称 |  |  |  | 单位 |  | 费率（％） |  | 取费基数 |  |  |  | 合价（元）
1.6 | 管理费 |  |  |  | 元 |  |  |  | 管理费 |  |  |  | 2.13
2 | 利润 |  |  |  | 元 |  | 20 |  | 人工费+机具费 |  |  |  | 1.48
3 | 综合单价 |  |  |  | 元 |  |  |  | 定额直接费+利润 |  |  |  | 72.49
综合单价分析表
工程名称：电气工程 | [9 empty] | 第 121 页 共 288 页
序号 | 63 | 项目编码 |  | 030408001018 | [6 empty] | 计量单位 |  | m
项目名称 |  | 电力电缆 | [8 empty] | 综合单价 |  | 43.7
清单综合单价组成明细
定额编号 | 定额名称 | 定额 单位 | 数量 | 单价（元） |  |  |  |  | 合价（元）
|  |  |  | 人工费 | 材料费 | 机具费 | 管理费 | 利润 | 人工费 |  | 材料费 | 机具费 | 管理费 | 利润
C4-8-1 *1.3 | 铜芯电力电缆敷设 电缆(截面mm2以下) 10 实际电缆芯数(芯):5 | 100m | 0.01 | 459.18 | 3670.52 | 10.77 | 135.06 | 93.99 | 4.59 |  | 36.71 | 0.11 | 1.35 | 0.94
人工单价 |  | 小计 | [6 empty] | 4.59 |  | 36.71 | 0.11 | 1.35 | 0.94
|  | 未计价材料费 | [6 empty] | 36.4
序号 | 工料机名称 |  |  |  | 单位 |  | 单价（元） |  | 数量 |  |  |  | 合价（元）
1.1 | 人工费 |  |  |  | 元 | [7 empty] | 4.59
00010010 | 人工费 |  |  |  | 元 |  | 1.09 |  | 4.205 |  |  |  | 4.59
1.2 | 材料费 |  |  |  | 元 | [7 empty] | 0.3
CLFTZ | 材料费调整 |  |  |  | 元 |  | 1 |  | 0.0001
01530060 | 封铅含铅65% 含锡35% |  |  |  | kg |  | 26.42 |  | 0.008 |  |  |  | 0.21
02270020 | 白布 |  |  |  | kg |  | 2.75 |  | 0.0039 |  |  |  | 0.01
03139521 | 合金钢钻头φ10 |  |  |  | 个 |  | 4.57 |  | 0.0023 |  |  |  | 0.01
13050210 | 沥青绝缘漆 |  |  |  | kg |  | 6.2 |  | 0.0008
14030040 | 汽油综合 |  |  |  | kg |  | 9.55 |  | 0.0059 |  |  |  | 0.06
14330320 | 硬脂酸 |  |  |  | kg |  | 6.33 |  | 0.0004
99450760 | 其他材料费 |  |  |  | 元 |  | 1 |  | 0.0099 |  |  |  | 0.01
1.3 | 机具费 |  |  |  | 元 | [7 empty] | 0.11
JXFTZ | 机械费调整 |  |  |  | 元 |  | 1 |  | -0.0001
990304004 | 汽车式起重机提升质量8(t) |  |  |  | 台班 |  | 1029.93 |  | 0.0001 |  |  |  | 0.07
990401020 | 载货汽车装载质量5(t) |  |  |  | 台班 |  | 628.66 |  | 0.0001 |  |  |  | 0.04
1.4 | 主材费 |  |  |  | 元 | [7 empty] | 36.4
28110210@3 | 铜芯电缆ZA-YJY-5x10mm2 |  |  |  | m |  | 36.04 |  | 1.01 |  |  |  | 36.4
1.5 | 设备费 |  |  |  | 元
取费 | 费用名称 |  |  |  | 单位 |  | 费率（％） |  | 取费基数 |  |  |  | 合价（元）
1.6 | 管理费 |  |  |  | 元 |  |  |  | 管理费 |  |  |  | 1.35
2 | 利润 |  |  |  | 元 |  | 20 |  | 人工费+机具费 |  |  |  | 0.94
3 | 综合单价 |  |  |  | 元 |  |  |  | 定额直接费+利润 |  |  |  | 43.7
综合单价分析表
工程名称：电气工程 | [9 empty] | 第 122 页 共 288 页
序号 | 64 | 项目编码 |  | 030408001019 | [6 empty] | 计量单位 |  | m
项目名称 |  | 电力电缆 | [8 empty] | 综合单价 |  | 26.44
清单综合单价组成明细
定额编号 | 定额名称 | 定额 单位 | 数量 | 单价（元） |  |  |  |  | 合价（元）
|  |  |  | 人工费 | 材料费 | 机具费 | 管理费 | 利润 | 人工费 |  | 材料费 | 机具费 | 管理费 | 利润
C4-8-1 换 | 铜芯电力电缆敷设 电缆(截面mm2以下) 10 6mm2以下电力电缆敷设 单价*0.6 实际电缆芯数(芯):5 | 100m | 0.01 | 275.51 | 2224.12 | 6.47 | 81.04 | 56.4 | 2.76 |  | 22.24 | 0.06 | 0.81 | 0.56
人工单价 |  | 小计 | [6 empty] | 2.76 |  | 22.24 | 0.06 | 0.81 | 0.56
|  | 未计价材料费 | [6 empty] | 22.06
序号 | 工料机名称 |  |  |  | 单位 |  | 单价（元） |  | 数量 |  |  |  | 合价（元）
1.1 | 人工费 |  |  |  | 元 | [7 empty] | 2.76
00010010 | 人工费 |  |  |  | 元 |  | 1.09 |  | 2.523 |  |  |  | 2.76
1.2 | 材料费 |  |  |  | 元 | [7 empty] | 0.18
01530060 | 封铅含铅65% 含锡35% |  |  |  | kg |  | 26.42 |  | 0.0048 |  |  |  | 0.13
02270020 | 白布 |  |  |  | kg |  | 2.75 |  | 0.0023 |  |  |  | 0.01
03139521 | 合金钢钻头φ10 |  |  |  | 个 |  | 4.57 |  | 0.0014 |  |  |  | 0.01
13050210 | 沥青绝缘漆 |  |  |  | kg |  | 6.2 |  | 0.0005
14030040 | 汽油综合 |  |  |  | kg |  | 9.55 |  | 0.0035 |  |  |  | 0.03
14330320 | 硬脂酸 |  |  |  | kg |  | 6.33 |  | 0.0002
99450760 | 其他材料费 |  |  |  | 元 |  | 1 |  | 0.0059 |  |  |  | 0.01
1.3 | 机具费 |  |  |  | 元 | [7 empty] | 0.06
JXFTZ | 机械费调整 |  |  |  | 元 |  | 1
990304004 | 汽车式起重机提升质量8(t) |  |  |  | 台班 |  | 1029.93 | [5 empty] | 0.03
990401020 | 载货汽车装载质量5(t) |  |  |  | 台班 |  | 628.66 | [5 empty] | 0.02
1.4 | 主材费 |  |  |  | 元 | [7 empty] | 22.06
28110210@4 | 铜芯电缆ZA-YJY-5x6mm2 |  |  |  | m |  | 21.84 |  | 1.01 |  |  |  | 22.06
1.5 | 设备费 |  |  |  | 元
取费 | 费用名称 |  |  |  | 单位 |  | 费率（％） |  | 取费基数 |  |  |  | 合价（元）
1.6 | 管理费 |  |  |  | 元 |  |  |  | 管理费 |  |  |  | 0.81
2 | 利润 |  |  |  | 元 |  | 20 |  | 人工费+机具费 |  |  |  | 0.56
3 | 综合单价 |  |  |  | 元 |  |  |  | 定额直接费+利润 |  |  |  | 26.44
综合单价分析表
工程名称：电气工程 | [9 empty] | 第 123 页 共 288 页
序号 | 65 | 项目编码 |  | 030408001020 | [6 empty] | 计量单位 |  | m
项目名称 |  | 电力电缆 | [8 empty] | 综合单价 |  | 20.68
清单综合单价组成明细
定额编号 | 定额名称 | 定额 单位 | 数量 | 单价（元） |  |  |  |  | 合价（元）
|  |  |  | 人工费 | 材料费 | 机具费 | 管理费 | 利润 | 人工费 |  | 材料费 | 机具费 | 管理费 | 利润
C4-8-1 换 | 铜芯电力电缆敷设 电缆(截面mm2以下) 10 6mm2以下电力电缆敷设 单价*0.6 实际电缆芯数(芯):5 | 100m | 0.01 | 275.51 | 1648.42 | 6.47 | 81.04 | 56.4 | 2.76 |  | 16.48 | 0.06 | 0.81 | 0.56
人工单价 |  | 小计 | [6 empty] | 2.76 |  | 16.48 | 0.06 | 0.81 | 0.56
|  | 未计价材料费 | [6 empty] | 16.3
序号 | 工料机名称 |  |  |  | 单位 |  | 单价（元） |  | 数量 |  |  |  | 合价（元）
1.1 | 人工费 |  |  |  | 元 | [7 empty] | 2.76
00010010 | 人工费 |  |  |  | 元 |  | 1.09 |  | 2.523 |  |  |  | 2.76
1.2 | 材料费 |  |  |  | 元 | [7 empty] | 0.18
01530060 | 封铅含铅65% 含锡35% |  |  |  | kg |  | 26.42 |  | 0.0048 |  |  |  | 0.13
02270020 | 白布 |  |  |  | kg |  | 2.75 |  | 0.0023 |  |  |  | 0.01
03139521 | 合金钢钻头φ10 |  |  |  | 个 |  | 4.57 |  | 0.0014 |  |  |  | 0.01
13050210 | 沥青绝缘漆 |  |  |  | kg |  | 6.2 |  | 0.0005
14030040 | 汽油综合 |  |  |  | kg |  | 9.55 |  | 0.0035 |  |  |  | 0.03
14330320 | 硬脂酸 |  |  |  | kg |  | 6.33 |  | 0.0002
99450760 | 其他材料费 |  |  |  | 元 |  | 1 |  | 0.0059 |  |  |  | 0.01
1.3 | 机具费 |  |  |  | 元 | [7 empty] | 0.06
JXFTZ | 机械费调整 |  |  |  | 元 |  | 1
990304004 | 汽车式起重机提升质量8(t) |  |  |  | 台班 |  | 1029.93 | [5 empty] | 0.04
990401020 | 载货汽车装载质量5(t) |  |  |  | 台班 |  | 628.66 | [5 empty] | 0.03
1.4 | 主材费 |  |  |  | 元 | [7 empty] | 16.3
28110210@5 | 铜芯电缆ZA-YJY-5x4mm2 |  |  |  | m |  | 16.14 |  | 1.01 |  |  |  | 16.3
1.5 | 设备费 |  |  |  | 元
取费 | 费用名称 |  |  |  | 单位 |  | 费率（％） |  | 取费基数 |  |  |  | 合价（元）
1.6 | 管理费 |  |  |  | 元 |  |  |  | 管理费 |  |  |  | 0.81
2 | 利润 |  |  |  | 元 |  | 20 |  | 人工费+机具费 |  |  |  | 0.56
3 | 综合单价 |  |  |  | 元 |  |  |  | 定额直接费+利润 |  |  |  | 20.68
综合单价分析表
工程名称：电气工程 | [9 empty] | 第 124 页 共 288 页
序号 | 66 | 项目编码 |  | 030408001021 | [6 empty] | 计量单位 |  | m
项目名称 |  | 电力电缆 | [8 empty] | 综合单价 |  | 12.47
清单综合单价组成明细
定额编号 | 定额名称 | 定额 单位 | 数量 | 单价（元） |  |  |  |  | 合价（元）
|  |  |  | 人工费 | 材料费 | 机具费 | 管理费 | 利润 | 人工费 |  | 材料费 | 机具费 | 管理费 | 利润
C4-8-1 *0.6 | 铜芯电力电缆敷设 电缆(截面mm2以下) 10 6mm2以下电力电缆敷设 单价*0.6 | 100m | 0.01 | 211.93 | 924.07 | 4.97 | 62.34 | 43.38 | 2.12 |  | 9.24 | 0.05 | 0.62 | 0.43
人工单价 |  | 小计 | [6 empty] | 2.12 |  | 9.24 | 0.05 | 0.62 | 0.43
|  | 未计价材料费 | [6 empty] | 9.1
序号 | 工料机名称 |  |  |  | 单位 |  | 单价（元） |  | 数量 |  |  |  | 合价（元）
1.1 | 人工费 |  |  |  | 元 | [7 empty] | 2.12
00010010 | 人工费 |  |  |  | 元 |  | 1.09 |  | 1.9408 |  |  |  | 2.12
1.2 | 材料费 |  |  |  | 元 | [7 empty] | 0.14
01530060 | 封铅含铅65% 含锡35% |  |  |  | kg |  | 26.42 |  | 0.0037 |  |  |  | 0.1
02270020 | 白布 |  |  |  | kg |  | 2.75 |  | 0.0018
03139521 | 合金钢钻头φ10 |  |  |  | 个 |  | 4.57 |  | 0.0011
13050210 | 沥青绝缘漆 |  |  |  | kg |  | 6.2 |  | 0.0004
14030040 | 汽油综合 |  |  |  | kg |  | 9.55 |  | 0.0027 |  |  |  | 0.03
14330320 | 硬脂酸 |  |  |  | kg |  | 6.33 |  | 0.0002
99450760 | 其他材料费 |  |  |  | 元 |  | 1 |  | 0.0046
1.3 | 机具费 |  |  |  | 元 | [7 empty] | 0.05
JXFTZ | 机械费调整 |  |  |  | 元 |  | 1 |  | -0.0001
990304004 | 汽车式起重机提升质量8(t) |  |  |  | 台班 |  | 1029.93 | [5 empty] | 0.03
990401020 | 载货汽车装载质量5(t) |  |  |  | 台班 |  | 628.66 | [5 empty] | 0.02
1.4 | 主材费 |  |  |  | 元 | [7 empty] | 9.1
28110210@8 | 铜芯电缆ZA-YJY-4x2.5mm2 |  |  |  | m |  | 9.01 |  | 1.01 |  |  |  | 9.1
1.5 | 设备费 |  |  |  | 元
取费 | 费用名称 |  |  |  | 单位 |  | 费率（％） |  | 取费基数 |  |  |  | 合价（元）
1.6 | 管理费 |  |  |  | 元 |  |  |  | 管理费 |  |  |  | 0.62
2 | 利润 |  |  |  | 元 |  | 20 |  | 人工费+机具费 |  |  |  | 0.43
3 | 综合单价 |  |  |  | 元 |  |  |  | 定额直接费+利润 |  |  |  | 12.47
综合单价分析表
工程名称：电气工程 | [9 empty] | 第 125 页 共 288 页
序号 | 67 | 项目编码 |  | 030408001022 | [6 empty] | 计量单位 |  | m
项目名称 |  | 电力电缆 | [8 empty] | 综合单价 |  | 28.06
清单综合单价组成明细
定额编号 | 定额名称 | 定额 单位 | 数量 | 单价（元） |  |  |  |  | 合价（元）
|  |  |  | 人工费 | 材料费 | 机具费 | 管理费 | 利润 | 人工费 |  | 材料费 | 机具费 | 管理费 | 利润
C4-8-1 | 铜芯电力电缆敷设 电缆(截面mm2以下) 10  | 100m | 0.01 | 353.22 | 2268.67 | 8.29 | 103.9 | 72.3 | 3.53 |  | 22.69 | 0.08 | 1.04 | 0.72
人工单价 |  | 小计 | [6 empty] | 3.53 |  | 22.69 | 0.08 | 1.04 | 0.72
|  | 未计价材料费 | [6 empty] | 22.45
序号 | 工料机名称 |  |  |  | 单位 |  | 单价（元） |  | 数量 |  |  |  | 合价（元）
1.1 | 人工费 |  |  |  | 元 | [7 empty] | 3.53
00010010 | 人工费 |  |  |  | 元 |  | 1.09 |  | 3.2346 |  |  |  | 3.53
1.2 | 材料费 |  |  |  | 元 | [7 empty] | 0.23
01530060 | 封铅含铅65% 含锡35% |  |  |  | kg |  | 26.42 |  | 0.0061 |  |  |  | 0.16
02270020 | 白布 |  |  |  | kg |  | 2.75 |  | 0.003 |  |  |  | 0.01
03139521 | 合金钢钻头φ10 |  |  |  | 个 |  | 4.57 |  | 0.0018 |  |  |  | 0.01
13050210 | 沥青绝缘漆 |  |  |  | kg |  | 6.2 |  | 0.0006
14030040 | 汽油综合 |  |  |  | kg |  | 9.55 |  | 0.0045 |  |  |  | 0.04
14330320 | 硬脂酸 |  |  |  | kg |  | 6.33 |  | 0.0003
99450760 | 其他材料费 |  |  |  | 元 |  | 1 |  | 0.0076 |  |  |  | 0.01
1.3 | 机具费 |  |  |  | 元 | [7 empty] | 0.08
990304004 | 汽车式起重机提升质量8(t) |  |  |  | 台班 |  | 1029.93 | [5 empty] | 0.05
990401020 | 载货汽车装载质量5(t) |  |  |  | 台班 |  | 628.66 | [5 empty] | 0.03
1.4 | 主材费 |  |  |  | 元 | [7 empty] | 22.45
28110210@52 | 铜芯电缆ZA-YJY-3x10mm2 |  |  |  | m |  | 22.23 |  | 1.01 |  |  |  | 22.45
1.5 | 设备费 |  |  |  | 元
取费 | 费用名称 |  |  |  | 单位 |  | 费率（％） |  | 取费基数 |  |  |  | 合价（元）
1.6 | 管理费 |  |  |  | 元 |  |  |  | 管理费 |  |  |  | 1.04
2 | 利润 |  |  |  | 元 |  | 20 |  | 人工费+机具费 |  |  |  | 0.72
3 | 综合单价 |  |  |  | 元 |  |  |  | 定额直接费+利润 |  |  |  | 28.06
综合单价分析表
工程名称：电气工程 | [9 empty] | 第 126 页 共 288 页
序号 | 68 | 项目编码 |  | 030408001023 | [6 empty] | 计量单位 |  | m
项目名称 |  | 电力电缆 | [8 empty] | 综合单价 |  | 13.74
清单综合单价组成明细
定额编号 | 定额名称 | 定额 单位 | 数量 | 单价（元） |  |  |  |  | 合价（元）
|  |  |  | 人工费 | 材料费 | 机具费 | 管理费 | 利润 | 人工费 |  | 材料费 | 机具费 | 管理费 | 利润
C4-8-1 *0.6 | 铜芯电力电缆敷设 电缆(截面mm2以下) 10 6mm2以下电力电缆敷设 单价*0.6 | 100m | 0.01 | 211.93 | 1051.33 | 4.97 | 62.34 | 43.38 | 2.12 |  | 10.51 | 0.05 | 0.62 | 0.43
人工单价 |  | 小计 | [6 empty] | 2.12 |  | 10.51 | 0.05 | 0.62 | 0.43
|  | 未计价材料费 | [6 empty] | 10.37
序号 | 工料机名称 |  |  |  | 单位 |  | 单价（元） |  | 数量 |  |  |  | 合价（元）
1.1 | 人工费 |  |  |  | 元 | [7 empty] | 2.12
00010010 | 人工费 |  |  |  | 元 |  | 1.09 |  | 1.9408 |  |  |  | 2.12
1.2 | 材料费 |  |  |  | 元 | [7 empty] | 0.14
01530060 | 封铅含铅65% 含锡35% |  |  |  | kg |  | 26.42 |  | 0.0037 |  |  |  | 0.1
02270020 | 白布 |  |  |  | kg |  | 2.75 |  | 0.0018
03139521 | 合金钢钻头φ10 |  |  |  | 个 |  | 4.57 |  | 0.0011
13050210 | 沥青绝缘漆 |  |  |  | kg |  | 6.2 |  | 0.0004
14030040 | 汽油综合 |  |  |  | kg |  | 9.55 |  | 0.0027 |  |  |  | 0.03
14330320 | 硬脂酸 |  |  |  | kg |  | 6.33 |  | 0.0002
99450760 | 其他材料费 |  |  |  | 元 |  | 1 |  | 0.0046
1.3 | 机具费 |  |  |  | 元 | [7 empty] | 0.05
JXFTZ | 机械费调整 |  |  |  | 元 |  | 1 |  | -0.0001
990304004 | 汽车式起重机提升质量8(t) |  |  |  | 台班 |  | 1029.93 | [5 empty] | 0.03
990401020 | 载货汽车装载质量5(t) |  |  |  | 台班 |  | 628.66 | [5 empty] | 0.02
1.4 | 主材费 |  |  |  | 元 | [7 empty] | 10.37
28110210@29 | 铜芯电缆ZA-YJY-3x4mm2 |  |  |  | m |  | 10.27 |  | 1.01 |  |  |  | 10.37
1.5 | 设备费 |  |  |  | 元
取费 | 费用名称 |  |  |  | 单位 |  | 费率（％） |  | 取费基数 |  |  |  | 合价（元）
1.6 | 管理费 |  |  |  | 元 |  |  |  | 管理费 |  |  |  | 0.62
2 | 利润 |  |  |  | 元 |  | 20 |  | 人工费+机具费 |  |  |  | 0.43
3 | 综合单价 |  |  |  | 元 |  |  |  | 定额直接费+利润 |  |  |  | 13.74
综合单价分析表
工程名称：电气工程 | [9 empty] | 第 127 页 共 288 页
序号 | 69 | 项目编码 |  | 030408001024 | [6 empty] | 计量单位 |  | m
项目名称 |  | 电力电缆 | [8 empty] | 综合单价 |  | 9.89
清单综合单价组成明细
定额编号 | 定额名称 | 定额 单位 | 数量 | 单价（元） |  |  |  |  | 合价（元）
|  |  |  | 人工费 | 材料费 | 机具费 | 管理费 | 利润 | 人工费 |  | 材料费 | 机具费 | 管理费 | 利润
C4-8-1 *0.6 | 铜芯电力电缆敷设 电缆(截面mm2以下) 10 6mm2以下电力电缆敷设 单价*0.6 | 100m | 0.01 | 211.93 | 666.52 | 4.97 | 62.34 | 43.38 | 2.12 |  | 6.67 | 0.05 | 0.62 | 0.43
人工单价 |  | 小计 | [6 empty] | 2.12 |  | 6.67 | 0.05 | 0.62 | 0.43
|  | 未计价材料费 | [6 empty] | 6.52
序号 | 工料机名称 |  |  |  | 单位 |  | 单价（元） |  | 数量 |  |  |  | 合价（元）
1.1 | 人工费 |  |  |  | 元 | [7 empty] | 2.12
00010010 | 人工费 |  |  |  | 元 |  | 1.09 |  | 1.9408 |  |  |  | 2.12
1.2 | 材料费 |  |  |  | 元 | [7 empty] | 0.14
01530060 | 封铅含铅65% 含锡35% |  |  |  | kg |  | 26.42 |  | 0.0037 |  |  |  | 0.1
02270020 | 白布 |  |  |  | kg |  | 2.75 |  | 0.0018
03139521 | 合金钢钻头φ10 |  |  |  | 个 |  | 4.57 |  | 0.0011
13050210 | 沥青绝缘漆 |  |  |  | kg |  | 6.2 |  | 0.0004
14030040 | 汽油综合 |  |  |  | kg |  | 9.55 |  | 0.0027 |  |  |  | 0.03
14330320 | 硬脂酸 |  |  |  | kg |  | 6.33 |  | 0.0002
99450760 | 其他材料费 |  |  |  | 元 |  | 1 |  | 0.0046
1.3 | 机具费 |  |  |  | 元 | [7 empty] | 0.05
JXFTZ | 机械费调整 |  |  |  | 元 |  | 1 |  | -0.0001
990304004 | 汽车式起重机提升质量8(t) |  |  |  | 台班 |  | 1029.93 | [5 empty] | 0.03
990401020 | 载货汽车装载质量5(t) |  |  |  | 台班 |  | 628.66 | [5 empty] | 0.02
1.4 | 主材费 |  |  |  | 元 | [7 empty] | 6.52
28110210@48 | 铜芯电缆ZA-YJY-3x2.5mm2 |  |  |  | m |  | 6.46 |  | 1.01 |  |  |  | 6.52
1.5 | 设备费 |  |  |  | 元
取费 | 费用名称 |  |  |  | 单位 |  | 费率（％） |  | 取费基数 |  |  |  | 合价（元）
1.6 | 管理费 |  |  |  | 元 |  |  |  | 管理费 |  |  |  | 0.62
2 | 利润 |  |  |  | 元 |  | 20 |  | 人工费+机具费 |  |  |  | 0.43
3 | 综合单价 |  |  |  | 元 |  |  |  | 定额直接费+利润 |  |  |  | 9.89
综合单价分析表
工程名称：电气工程 | [9 empty] | 第 128 页 共 288 页
序号 | 70 | 项目编码 |  | 030408001025 | [6 empty] | 计量单位 |  | m
项目名称 |  | 电力电缆 | [8 empty] | 综合单价 |  | 23.99
清单综合单价组成明细
定额编号 | 定额名称 | 定额 单位 | 数量 | 单价（元） |  |  |  |  | 合价（元）
|  |  |  | 人工费 | 材料费 | 机具费 | 管理费 | 利润 | 人工费 |  | 材料费 | 机具费 | 管理费 | 利润
C4-8-1 换 | 铜芯电力电缆敷设 电缆(截面mm2以下) 10 6mm2以下电力电缆敷设 单价*0.6 实际电缆芯数(芯):5 | 100m | 0.01 | 275.52 | 1979.7 | 6.47 | 81.04 | 56.4 | 2.76 |  | 19.8 | 0.06 | 0.81 | 0.56
人工单价 |  | 小计 | [6 empty] | 2.76 |  | 19.8 | 0.06 | 0.81 | 0.56
|  | 未计价材料费 | [6 empty] | 19.61
序号 | 工料机名称 |  |  |  | 单位 |  | 单价（元） |  | 数量 |  |  |  | 合价（元）
1.1 | 人工费 |  |  |  | 元 | [7 empty] | 2.76
RGFTZ | 人工费调整 |  |  |  | 元 |  | 1 |  | 0.0001
00010010 | 人工费 |  |  |  | 元 |  | 1.09 |  | 2.523 |  |  |  | 2.76
1.2 | 材料费 |  |  |  | 元 | [7 empty] | 0.18
01530060 | 封铅含铅65% 含锡35% |  |  |  | kg |  | 26.42 |  | 0.0048 |  |  |  | 0.13
02270020 | 白布 |  |  |  | kg |  | 2.75 |  | 0.0023 |  |  |  | 0.01
03139521 | 合金钢钻头φ10 |  |  |  | 个 |  | 4.57 |  | 0.0014 |  |  |  | 0.01
13050210 | 沥青绝缘漆 |  |  |  | kg |  | 6.2 |  | 0.0005
14030040 | 汽油综合 |  |  |  | kg |  | 9.55 |  | 0.0035 |  |  |  | 0.03
14330320 | 硬脂酸 |  |  |  | kg |  | 6.33 |  | 0.0002
99450760 | 其他材料费 |  |  |  | 元 |  | 1 |  | 0.0059 |  |  |  | 0.01
1.3 | 机具费 |  |  |  | 元 | [7 empty] | 0.06
990304004 | 汽车式起重机提升质量8(t) |  |  |  | 台班 |  | 1029.93 | [5 empty] | 0.04
990401020 | 载货汽车装载质量5(t) |  |  |  | 台班 |  | 628.66 | [5 empty] | 0.02
1.4 | 主材费 |  |  |  | 元 | [7 empty] | 19.61
28110210@54 | 铜芯电缆WDZAN-YJY-B2-5x4mm2 |  |  |  | m |  | 19.42 |  | 1.01 |  |  |  | 19.61
1.5 | 设备费 |  |  |  | 元
取费 | 费用名称 |  |  |  | 单位 |  | 费率（％） |  | 取费基数 |  |  |  | 合价（元）
1.6 | 管理费 |  |  |  | 元 |  |  |  | 管理费 |  |  |  | 0.81
2 | 利润 |  |  |  | 元 |  | 20 |  | 人工费+机具费 |  |  |  | 0.56
3 | 综合单价 |  |  |  | 元 |  |  |  | 定额直接费+利润 |  |  |  | 23.99
综合单价分析表
工程名称：电气工程 | [9 empty] | 第 129 页 共 288 页
序号 | 71 | 项目编码 |  | 030408001026 | [6 empty] | 计量单位 |  | m
项目名称 |  | 电力电缆 | [8 empty] | 综合单价 |  | 118.42
清单综合单价组成明细
定额编号 | 定额名称 | 定额 单位 | 数量 | 单价（元） |  |  |  |  | 合价（元）
|  |  |  | 人工费 | 材料费 | 机具费 | 管理费 | 利润 | 人工费 |  | 材料费 | 机具费 | 管理费 | 利润
C4-8-2 | 铜芯电力电缆敷设 电缆(截面mm2以下) 35 | 100m | 0.01 | 675.97 | 10811.71 | 16.59 | 199.04 | 138.51 | 6.76 |  | 108.12 | 0.17 | 1.99 | 1.39
人工单价 |  | 小计 | [6 empty] | 6.76 |  | 108.12 | 0.17 | 1.99 | 1.39
|  | 未计价材料费 | [6 empty] | 107.74
序号 | 工料机名称 |  |  |  | 单位 |  | 单价（元） |  | 数量 |  |  |  | 合价（元）
1.1 | 人工费 |  |  |  | 元 | [7 empty] | 6.76
00010010 | 人工费 |  |  |  | 元 |  | 1.09 |  | 6.1902 |  |  |  | 6.76
1.2 | 材料费 |  |  |  | 元 | [7 empty] | 0.38
01530060 | 封铅含铅65% 含锡35% |  |  |  | kg |  | 26.42 |  | 0.0102 |  |  |  | 0.27
02270020 | 白布 |  |  |  | kg |  | 2.75 |  | 0.004 |  |  |  | 0.01
03139521 | 合金钢钻头φ10 |  |  |  | 个 |  | 4.57 |  | 0.0016 |  |  |  | 0.01
13050210 | 沥青绝缘漆 |  |  |  | kg |  | 6.2 |  | 0.001 |  |  |  | 0.01
14030040 | 汽油综合 |  |  |  | kg |  | 9.55 |  | 0.0075 |  |  |  | 0.07
14330320 | 硬脂酸 |  |  |  | kg |  | 6.33 |  | 0.0005
99450760 | 其他材料费 |  |  |  | 元 |  | 1 |  | 0.0116 |  |  |  | 0.01
1.3 | 机具费 |  |  |  | 元 | [7 empty] | 0.17
990304004 | 汽车式起重机提升质量8(t) |  |  |  | 台班 |  | 1029.93 |  | 0.0001 |  |  |  | 0.1
990401020 | 载货汽车装载质量5(t) |  |  |  | 台班 |  | 628.66 |  | 0.0001 |  |  |  | 0.06
1.4 | 主材费 |  |  |  | 元 | [7 empty] | 107.74
28110210@53 | 铜芯电缆WDZAN-YJY-B2-4x35mm2 |  |  |  | m |  | 106.67 |  | 1.01 |  |  |  | 107.74
1.5 | 设备费 |  |  |  | 元
取费 | 费用名称 |  |  |  | 单位 |  | 费率（％） |  | 取费基数 |  |  |  | 合价（元）
1.6 | 管理费 |  |  |  | 元 |  |  |  | 管理费 |  |  |  | 1.99
2 | 利润 |  |  |  | 元 |  | 20 |  | 人工费+机具费 |  |  |  | 1.39
3 | 综合单价 |  |  |  | 元 |  |  |  | 定额直接费+利润 |  |  |  | 118.42
综合单价分析表
工程名称：电气工程 | [9 empty] | 第 130 页 共 288 页
序号 | 72 | 项目编码 |  | 030411004001 | [6 empty] | 计量单位 |  | m
项目名称 |  | 配线 | [8 empty] | 综合单价 |  | 2.64
清单综合单价组成明细
定额编号 | 定额名称 | 定额 单位 | 数量 | 单价（元） |  |  |  |  | 合价（元）
|  |  |  | 人工费 | 材料费 | 机具费 | 管理费 | 利润 | 人工费 |  | 材料费 | 机具费 | 管理费 | 利润
C4-11-215 | 硬绝缘导线管内穿线 导线截面(mm2以内) 2.5 | 100m单线 | 0.01 | 85.01 | 137.75 |  | 24.43 | 17 | 0.85 |  | 1.38 |  | 0.24 | 0.17
人工单价 |  | 小计 | [6 empty] | 0.85 |  | 1.38 |  | 0.24 | 0.17
|  | 未计价材料费 | [6 empty] | 1.21
序号 | 工料机名称 |  |  |  | 单位 |  | 单价（元） |  | 数量 |  |  |  | 合价（元）
1.1 | 人工费 |  |  |  | 元 | [7 empty] | 0.85
00010010 | 人工费 |  |  |  | 元 |  | 1.09 |  | 0.7785 |  |  |  | 0.85
1.2 | 材料费 |  |  |  | 元 | [7 empty] | 0.17
99450760 | 其他材料费 |  |  |  | 元 |  | 1 |  | 0.005 |  |  |  | 0.01
02270001@3 | 棉纱 |  |  |  | kg |  | 7.04 |  | 0.002 |  |  |  | 0.01
03137041@2 | 焊锡膏 |  |  |  | kg |  | 47.01 |  | 0.0001
03138001@1 | 锡基钎料 |  |  |  | kg |  | 52.47 |  | 0.0016 |  |  |  | 0.08
14030040@3 | 汽油综合 |  |  |  | kg |  | 9.55 |  | 0.005 |  |  |  | 0.05
27170001@3 | 电气绝缘胶带18mm×10m×0.13mm |  |  |  | 卷 |  | 2.4 |  | 0.005 |  |  |  | 0.01
1.3 | 机具费 |  |  |  | 元
1.4 | 主材费 |  |  |  | 元 | [7 empty] | 1.21
28030170@39 | 绝缘电线ZC-BV-2.5mm2 |  |  |  | m |  | 1.1 |  | 1.1 |  |  |  | 1.21
1.5 | 设备费 |  |  |  | 元
取费 | 费用名称 |  |  |  | 单位 |  | 费率（％） |  | 取费基数 |  |  |  | 合价（元）
1.6 | 管理费 |  |  |  | 元 |  |  |  | 管理费 |  |  |  | 0.24
2 | 利润 |  |  |  | 元 |  | 20 |  | 人工费+机具费 |  |  |  | 0.17
3 | 综合单价 |  |  |  | 元 |  |  |  | 定额直接费+利润 |  |  |  | 2.64
综合单价分析表
工程名称：电气工程 | [9 empty] | 第 131 页 共 288 页
序号 | 73 | 项目编码 |  | 030411004002 | [6 empty] | 计量单位 |  | m
项目名称 |  | 配线 | [8 empty] | 综合单价 |  | 12.22
清单综合单价组成明细
定额编号 | 定额名称 | 定额 单位 | 数量 | 单价（元） |  |  |  |  | 合价（元）
|  |  |  | 人工费 | 材料费 | 机具费 | 管理费 | 利润 | 人工费 |  | 材料费 | 机具费 | 管理费 | 利润
C4-11-217 | 硬绝缘导线管内穿线 导线截面(mm2以内) 16 | 100m单线 | 0.01 | 102.09 | 1070.48 |  | 29.34 | 20.42 | 1.02 |  | 10.7 |  | 0.29 | 0.2
人工单价 |  | 小计 | [6 empty] | 1.02 |  | 10.7 |  | 0.29 | 0.2
|  | 未计价材料费 | [6 empty] | 10.5
序号 | 工料机名称 |  |  |  | 单位 |  | 单价（元） |  | 数量 |  |  |  | 合价（元）
1.1 | 人工费 |  |  |  | 元 | [7 empty] | 1.02
00010010 | 人工费 |  |  |  | 元 |  | 1.09 |  | 0.9349 |  |  |  | 1.02
1.2 | 材料费 |  |  |  | 元 | [7 empty] | 0.2
02270001 | 棉纱 |  |  |  | kg |  | 7.04 |  | 0.004 |  |  |  | 0.03
03137041 | 焊锡膏 |  |  |  | kg |  | 47.01 |  | 0.0002 |  |  |  | 0.01
03138001 | 锡基钎料 |  |  |  | kg |  | 52.47 |  | 0.0013 |  |  |  | 0.07
14030040 | 汽油综合 |  |  |  | kg |  | 9.55 |  | 0.007 |  |  |  | 0.07
27170001 | 电气绝缘胶带18mm×10m×0.13mm |  |  |  | 卷 |  | 2.4 |  | 0.011 |  |  |  | 0.03
99450760 | 其他材料费 |  |  |  | 元 |  | 1 |  | 0.0058 |  |  |  | 0.01
1.3 | 机具费 |  |  |  | 元
1.4 | 主材费 |  |  |  | 元 | [7 empty] | 10.5
28030170@13 | 绝缘电线ZC-BV-10mm2 |  |  |  | m |  | 10 |  | 1.05 |  |  |  | 10.5
1.5 | 设备费 |  |  |  | 元
取费 | 费用名称 |  |  |  | 单位 |  | 费率（％） |  | 取费基数 |  |  |  | 合价（元）
1.6 | 管理费 |  |  |  | 元 |  |  |  | 管理费 |  |  |  | 0.29
2 | 利润 |  |  |  | 元 |  | 20 |  | 人工费+机具费 |  |  |  | 0.2
3 | 综合单价 |  |  |  | 元 |  |  |  | 定额直接费+利润 |  |  |  | 12.22
综合单价分析表
工程名称：电气工程 | [9 empty] | 第 132 页 共 288 页
序号 | 74 | 项目编码 |  | 030411004003 | [6 empty] | 计量单位 |  | m
项目名称 |  | 配线 | [8 empty] | 综合单价 |  | 12.22
清单综合单价组成明细
定额编号 | 定额名称 | 定额 单位 | 数量 | 单价（元） |  |  |  |  | 合价（元）
|  |  |  | 人工费 | 材料费 | 机具费 | 管理费 | 利润 | 人工费 |  | 材料费 | 机具费 | 管理费 | 利润
C4-11-217 | 硬绝缘导线管内穿线 导线截面(mm2以内) 16 | 100m单线 | 0.01 | 102.09 | 1070.48 |  | 29.34 | 20.42 | 1.02 |  | 10.7 |  | 0.29 | 0.2
人工单价 |  | 小计 | [6 empty] | 1.02 |  | 10.7 |  | 0.29 | 0.2
|  | 未计价材料费 | [6 empty] | 10.5
序号 | 工料机名称 |  |  |  | 单位 |  | 单价（元） |  | 数量 |  |  |  | 合价（元）
1.1 | 人工费 |  |  |  | 元 | [7 empty] | 1.02
00010010 | 人工费 |  |  |  | 元 |  | 1.09 |  | 0.9349 |  |  |  | 1.02
1.2 | 材料费 |  |  |  | 元 | [7 empty] | 0.2
02270001 | 棉纱 |  |  |  | kg |  | 7.04 |  | 0.004 |  |  |  | 0.03
03137041 | 焊锡膏 |  |  |  | kg |  | 47.01 |  | 0.0002 |  |  |  | 0.01
03138001 | 锡基钎料 |  |  |  | kg |  | 52.47 |  | 0.0013 |  |  |  | 0.07
14030040 | 汽油综合 |  |  |  | kg |  | 9.55 |  | 0.007 |  |  |  | 0.07
27170001 | 电气绝缘胶带18mm×10m×0.13mm |  |  |  | 卷 |  | 2.4 |  | 0.011 |  |  |  | 0.03
99450760 | 其他材料费 |  |  |  | 元 |  | 1 |  | 0.0058 |  |  |  | 0.01
1.3 | 机具费 |  |  |  | 元
1.4 | 主材费 |  |  |  | 元 | [7 empty] | 10.5
28030170@40 | 绝缘电线ZC-BV-16mm2 |  |  |  | m |  | 10 |  | 1.05 |  |  |  | 10.5
1.5 | 设备费 |  |  |  | 元
取费 | 费用名称 |  |  |  | 单位 |  | 费率（％） |  | 取费基数 |  |  |  | 合价（元）
1.6 | 管理费 |  |  |  | 元 |  |  |  | 管理费 |  |  |  | 0.29
2 | 利润 |  |  |  | 元 |  | 20 |  | 人工费+机具费 |  |  |  | 0.2
3 | 综合单价 |  |  |  | 元 |  |  |  | 定额直接费+利润 |  |  |  | 12.22
综合单价分析表
工程名称：电气工程 | [9 empty] | 第 133 页 共 288 页
序号 | 75 | 项目编码 |  | 030411004004 | [6 empty] | 计量单位 |  | m
项目名称 |  | 配线 | [8 empty] | 综合单价 |  | 3.32
清单综合单价组成明细
定额编号 | 定额名称 | 定额 单位 | 数量 | 单价（元） |  |  |  |  | 合价（元）
|  |  |  | 人工费 | 材料费 | 机具费 | 管理费 | 利润 | 人工费 |  | 材料费 | 机具费 | 管理费 | 利润
C4-11-215 | 硬绝缘导线管内穿线 导线截面(mm2以内) 2.5 | 100m单线 | 0.01 | 85.01 | 205.95 |  | 24.43 | 17 | 0.85 |  | 2.06 |  | 0.24 | 0.17
人工单价 |  | 小计 | [6 empty] | 0.85 |  | 2.06 |  | 0.24 | 0.17
|  | 未计价材料费 | [6 empty] | 1.89
序号 | 工料机名称 |  |  |  | 单位 |  | 单价（元） |  | 数量 |  |  |  | 合价（元）
1.1 | 人工费 |  |  |  | 元 | [7 empty] | 0.85
00010010 | 人工费 |  |  |  | 元 |  | 1.09 |  | 0.7785 |  |  |  | 0.85
1.2 | 材料费 |  |  |  | 元 | [7 empty] | 0.17
02270001 | 棉纱 |  |  |  | kg |  | 7.04 |  | 0.002 |  |  |  | 0.01
03137041 | 焊锡膏 |  |  |  | kg |  | 47.01 |  | 0.0001
03138001 | 锡基钎料 |  |  |  | kg |  | 52.47 |  | 0.0016 |  |  |  | 0.08
14030040 | 汽油综合 |  |  |  | kg |  | 9.55 |  | 0.005 |  |  |  | 0.05
27170001 | 电气绝缘胶带18mm×10m×0.13mm |  |  |  | 卷 |  | 2.4 |  | 0.005 |  |  |  | 0.01
99450760 | 其他材料费 |  |  |  | 元 |  | 1 |  | 0.005 |  |  |  | 0.01
1.3 | 机具费 |  |  |  | 元
1.4 | 主材费 |  |  |  | 元 | [7 empty] | 1.89
28030170@41 | 绝缘电线WDZCN-BYJ-B2-450/750V-2.5 |  |  |  | m |  | 1.72 |  | 1.1 |  |  |  | 1.89
1.5 | 设备费 |  |  |  | 元
取费 | 费用名称 |  |  |  | 单位 |  | 费率（％） |  | 取费基数 |  |  |  | 合价（元）
1.6 | 管理费 |  |  |  | 元 |  |  |  | 管理费 |  |  |  | 0.24
2 | 利润 |  |  |  | 元 |  | 20 |  | 人工费+机具费 |  |  |  | 0.17
3 | 综合单价 |  |  |  | 元 |  |  |  | 定额直接费+利润 |  |  |  | 3.32
综合单价分析表
工程名称：电气工程 | [9 empty] | 第 134 页 共 288 页
序号 | 76 | 项目编码 |  | 030411001001 | [6 empty] | 计量单位 |  | m
项目名称 |  | 配管 | [8 empty] | 综合单价 |  | 43.17
清单综合单价组成明细
定额编号 | 定额名称 | 定额 单位 | 数量 | 单价（元） |  |  |  |  | 合价（元）
|  |  |  | 人工费 | 材料费 | 机具费 | 管理费 | 利润 | 人工费 |  | 材料费 | 机具费 | 管理费 | 利润
C4-11-5 | 镀锌电线管砖、混凝土结构明配 公称直径(mm以内) 40 | 100m | 0.0072 | 1319.69 | 1539.75 | 7.47 | 381.43 | 265.43 | 9.51 |  | 11.1 | 0.05 | 2.75 | 1.91
C4-11-283 | 接线盒安装 普通接线盒 明装 | 10个 | 0.0023 | 79.69 | 18.93 |  | 22.9 | 15.94 | 0.19 |  | 0.04 |  | 0.05 | 0.04
C4-11-11 | 镀锌电线管砖、混凝土结构暗配 公称直径(mm以内) 40 | 100m | 0.0031 | 1063.2 | 1468.62 | 7.47 | 307.71 | 214.13 | 3.29 |  | 4.54 | 0.02 | 0.95 | 0.66
C4-11-282 | 接线盒安装 接线盒 暗装 | 10个 | 0.001 | 45.07 | 25.61 |  | 12.95 | 9.01 | 0.05 |  | 0.03 |  | 0.01 | 0.01
C4-13-5 | 凿槽、刨沟(砖结构) 宽×深(mm以内) 70×70 | 10m | 0.03 | 86.4 | 28.68 |  | 24.83 | 17.28 | 2.59 |  | 0.86 |  | 0.74 | 0.52
C4-13-48 | 沟槽修补 尺寸(宽×深mm) 70×70 | 10m | 0.03 | 57.65 | 22.42 |  | 16.57 | 11.53 | 1.73 |  | 0.67 |  | 0.5 | 0.35
人工单价 |  | 小计 | [6 empty] | 17.35 |  | 17.24 | 0.08 | 5.01 | 3.49
|  | 未计价材料费 | [6 empty] | 12.04
序号 | 工料机名称 |  |  |  | 单位 |  | 单价（元） |  | 数量 |  |  |  | 合价（元）
1.1 | 人工费 |  |  |  | 元 | [7 empty] | 17.35
00010010 | 人工费 |  |  |  | 元 |  | 1.09 |  | 15.8907 |  |  |  | 17.35
1.2 | 材料费 |  |  |  | 元 | [7 empty] | 5.2
03131001 | 砂轮片综合 |  |  |  | 片 |  | 13.27 |  | 0.063 |  |  |  | 0.84
99450760 | 其他材料费 |  |  |  | 元 |  | 1 |  | 0.1409 |  |  |  | 0.14
01030035@1 | 镀锌低碳钢丝φ1.2~2.5 |  |  |  | kg |  | 5.86 |  | 0.0046 |  |  |  | 0.03
03010240@1 | 木螺钉M4×65 |  |  |  | 十套 |  | 0.68 |  | 0.0543 |  |  |  | 0.04
03013431@3 | 塑料胀管D6~8 |  |  |  | 十套 |  | 0.6 |  | 0.0575 |  |  |  | 0.03
03014291@1 | 镀锌锁紧螺母DN20×3 |  |  |  | 十套 |  | 3.81 |  | 0.0022 |  |  |  | 0.01
03139071@3 | 冲击钻头φ6~8 |  |  |  | 个 |  | 2.76 |  | 0.0071 |  |  |  | 0.02
03139281@4 | 钢锯条 |  |  |  | 条 |  | 0.43 |  | 0.0206 |  |  |  | 0.01
04010015@1 | 复合普通硅酸盐水泥P.C 32.5 |  |  |  | t |  | 388.1 |  | 0.0006 |  |  |  | 0.23
04030015@3 | 机制砂 |  |  |  | m3 |  | 202.2 |  | 0.0021 |  |  |  | 0.42
13010050@1 | 醇酸清漆 |  |  |  | kg |  | 13.99 |  | 0.0059 |  |  |  | 0.08
13030240@2 | 厚漆 |  |  |  | kg |  | 10.26 |  | 0.0105 |  |  |  | 0.11
综合单价分析表
工程名称：电气工程 | [9 empty] | 第 135 页 共 288 页
序号 | 工料机名称 |  |  |  | 单位 |  | 单价（元） |  | 数量 |  |  |  | 合价（元）
14050050@2 | 溶剂油 |  |  |  | kg |  | 3.94 |  | 0.0059 |  |  |  | 0.02
28030290@1 | 双色多股铜芯聚氯乙烯绝缘软导线BVR-4mm2 |  |  |  | m |  | 2.83 |  | 0.387 |  |  |  | 1.1
29060115@2 | 镀锌钢管塑料护口DN15~20 |  |  |  | 个 |  | 0.06 |  | 0.0223
03013031@2 | 膨胀螺栓M6 |  |  |  | 十套 |  | 2.8 |  | 0.0485 |  |  |  | 0.14
29170240@1 | 镀锌地线夹40 |  |  |  | 套 |  | 1.05 |  | 0.8487 |  |  |  | 0.89
03014121 | 镀锌锁紧螺母DN40×1.5 |  |  |  | 十套 |  | 6.52 |  | 0.0159 |  |  |  | 0.1
29060055 | 镀锌电线管接头40×1.5 |  |  |  | 个 |  | 2.78 |  | 0.2652 |  |  |  | 0.74
29060090 | 镀锌电线管卡子40 |  |  |  | 个 |  | 0.38 |  | 0.4895 |  |  |  | 0.19
29060110 | 镀锌电线管塑料护口DN40~50 |  |  |  | 个 |  | 0.44 |  | 0.1591 |  |  |  | 0.07
1.3 | 机具费 |  |  |  | 元 | [7 empty] | 0.08
990759010@2 | 液压弯管机管径D60(mm) |  |  |  | 台班 |  | 57.44 |  | 0.0013 |  |  |  | 0.08
1.4 | 主材费 |  |  |  | 元 | [7 empty] | 12.04
29060030@5 | 热镀锌电线钢导管JDG40 |  |  |  | m |  | 11.3 |  | 0.7426 |  |  |  | 8.39
29110390@4 | 接线盒 |  |  |  | 个 |  | 1.5 |  | 0.034 |  |  |  | 0.05
29060030@12 | 热镀锌电线钢导管JDG40 |  |  |  | m |  | 11.3 |  | 0.3183 |  |  |  | 3.6
1.5 | 设备费 |  |  |  | 元
取费 | 费用名称 |  |  |  | 单位 |  | 费率（％） |  | 取费基数 |  |  |  | 合价（元）
1.6 | 管理费 |  |  |  | 元 |  |  |  | 管理费 |  |  |  | 5.01
2 | 利润 |  |  |  | 元 |  | 20 |  | 人工费+机具费 |  |  |  | 3.49
3 | 综合单价 |  |  |  | 元 |  |  |  | 定额直接费+利润 |  |  |  | 43.17
综合单价分析表
工程名称：电气工程 | [9 empty] | 第 136 页 共 288 页
序号 | 77 | 项目编码 |  | 030411001002 | [6 empty] | 计量单位 |  | m
项目名称 |  | 配管 | [8 empty] | 综合单价 |  | 29.24
清单综合单价组成明细
定额编号 | 定额名称 | 定额 单位 | 数量 | 单价（元） |  |  |  |  | 合价（元）
|  |  |  | 人工费 | 材料费 | 机具费 | 管理费 | 利润 | 人工费 |  | 材料费 | 机具费 | 管理费 | 利润
C4-11-3 | 镀锌电线管砖、混凝土结构明配 公称直径(mm以内) 25 | 100m | 0.007 | 1197.21 | 903.43 | 3.45 | 345.07 | 240.13 | 8.38 |  | 6.32 | 0.02 | 2.42 | 1.68
C4-11-9 | 镀锌电线管砖、混凝土结构暗配 公称直径(mm以内) 25 | 100m | 0.003 | 782.73 | 851.73 | 3.45 | 225.95 | 157.24 | 2.35 |  | 2.56 | 0.01 | 0.68 | 0.47
C4-11-283 | 接线盒安装 普通接线盒 明装 | 10个 | 0.002 | 79.69 | 18.93 |  | 22.9 | 15.94 | 0.16 |  | 0.04 |  | 0.05 | 0.03
C4-11-282 | 接线盒安装 接线盒 暗装 | 10个 | 0.001 | 45.07 | 25.61 |  | 12.95 | 9.01 | 0.05 |  | 0.03 |  | 0.01 | 0.01
C4-13-5 | 凿槽、刨沟(砖结构) 宽×深(mm以内) 70×70 | 10m | 0.015 | 86.4 | 28.68 |  | 24.83 | 17.28 | 1.3 |  | 0.43 |  | 0.37 | 0.26
C4-13-48 | 沟槽修补 尺寸(宽×深mm) 70×70 | 10m | 0.015 | 57.65 | 22.42 |  | 16.57 | 11.53 | 0.86 |  | 0.34 |  | 0.25 | 0.17
人工单价 |  | 小计 | [6 empty] | 13.09 |  | 9.71 | 0.03 | 3.77 | 2.63
|  | 未计价材料费 | [6 empty] | 5.79
序号 | 工料机名称 |  |  |  | 单位 |  | 单价（元） |  | 数量 |  |  |  | 合价（元）
1.1 | 人工费 |  |  |  | 元 | [7 empty] | 13.09
00010010 | 人工费 |  |  |  | 元 |  | 1.09 |  | 11.9907 |  |  |  | 13.09
1.2 | 材料费 |  |  |  | 元 | [7 empty] | 3.92
03131001 | 砂轮片综合 |  |  |  | 片 |  | 13.27 |  | 0.0315 |  |  |  | 0.42
13030240 | 厚漆 |  |  |  | kg |  | 10.26 |  | 0.0076 |  |  |  | 0.08
29170220 | 镀锌地线夹25 |  |  |  | 套 |  | 0.53 |  | 0.824 |  |  |  | 0.44
99450760 | 其他材料费 |  |  |  | 元 |  | 1 |  | 0.0739 |  |  |  | 0.07
29060080 | 镀锌电线管卡子25 |  |  |  | 个 |  | 0.18 |  | 0.5984 |  |  |  | 0.11
01030035@2 | 镀锌低碳钢丝φ1.2~2.5 |  |  |  | kg |  | 5.86 |  | 0.0044 |  |  |  | 0.03
03010240@2 | 木螺钉M4×65 |  |  |  | 十套 |  | 0.68 |  | 0.125 |  |  |  | 0.09
03013431@4 | 塑料胀管D6~8 |  |  |  | 十套 |  | 0.6 |  | 0.1322 |  |  |  | 0.08
03014101@1 | 镀锌锁紧螺母DN25×1.5 |  |  |  | 十套 |  | 2.4 |  | 0.0155 |  |  |  | 0.04
03014291@2 | 镀锌锁紧螺母DN20×3 |  |  |  | 十套 |  | 3.81 |  | 0.0022 |  |  |  | 0.01
03139071@4 | 冲击钻头φ6~8 |  |  |  | 个 |  | 2.76 |  | 0.0085 |  |  |  | 0.02
03139281@5 | 钢锯条 |  |  |  | 条 |  | 0.43 |  | 0.018 |  |  |  | 0.01
综合单价分析表
工程名称：电气工程 | [9 empty] | 第 137 页 共 288 页
序号 | 工料机名称 |  |  |  | 单位 |  | 单价（元） |  | 数量 |  |  |  | 合价（元）
04010015@2 | 复合普通硅酸盐水泥P.C 32.5 |  |  |  | t |  | 388.1 |  | 0.0003 |  |  |  | 0.12
04030015@4 | 砂（回填砂） |  |  |  | m3 |  | 202.2 |  | 0.0011 |  |  |  | 0.21
13010050@2 | 醇酸清漆 |  |  |  | kg |  | 13.99 |  | 0.0042 |  |  |  | 0.06
14050050@3 | 溶剂油 |  |  |  | kg |  | 3.94 |  | 0.0042 |  |  |  | 0.02
28030290@3 | 双色多股铜芯聚氯乙烯绝缘软导线BVR-4mm2 |  |  |  | m |  | 2.83 |  | 0.2606 |  |  |  | 0.74
29060045@1 | 镀锌电线管接头25×1.5 |  |  |  | 个 |  | 5.25 |  | 0.2575 |  |  |  | 1.35
29060105@1 | 镀锌电线管塑料护口DN25~32 |  |  |  | 个 |  | 0.26 |  | 0.1545 |  |  |  | 0.04
29060115@3 | 镀锌钢管塑料护口DN15~20 |  |  |  | 个 |  | 0.06 |  | 0.0222
1.3 | 机具费 |  |  |  | 元 | [7 empty] | 0.03
990759010@3 | 液压弯管机管径D60(mm) |  |  |  | 台班 |  | 57.44 |  | 0.0006 |  |  |  | 0.03
1.4 | 主材费 |  |  |  | 元 | [7 empty] | 5.79
29060030@15 | 镀锌电线管JDG25 |  |  |  | m |  | 5.58 |  | 1.03 |  |  |  | 5.75
29110390@11 | 接线盒86 |  |  |  | 个 |  | 1.5 |  | 0.0306 |  |  |  | 0.05
1.5 | 设备费 |  |  |  | 元
取费 | 费用名称 |  |  |  | 单位 |  | 费率（％） |  | 取费基数 |  |  |  | 合价（元）
1.6 | 管理费 |  |  |  | 元 |  |  |  | 管理费 |  |  |  | 3.77
2 | 利润 |  |  |  | 元 |  | 20 |  | 人工费+机具费 |  |  |  | 2.63
3 | 综合单价 |  |  |  | 元 |  |  |  | 定额直接费+利润 |  |  |  | 29.24
综合单价分析表
工程名称：电气工程 | [9 empty] | 第 138 页 共 288 页
序号 | 78 | 项目编码 |  | 030411001003 | [6 empty] | 计量单位 |  | m
项目名称 |  | 配管 | [8 empty] | 综合单价 |  | 25.14
清单综合单价组成明细
定额编号 | 定额名称 | 定额 单位 | 数量 | 单价（元） |  |  |  |  | 合价（元）
|  |  |  | 人工费 | 材料费 | 机具费 | 管理费 | 利润 | 人工费 |  | 材料费 | 机具费 | 管理费 | 利润
C4-11-2 | 镀锌电线管砖、混凝土结构明配 公称直径(mm以内) 20 | 100m | 0.007 | 1154.48 | 654.89 |  | 331.8 | 230.9 | 8.08 |  | 4.58 |  | 2.32 | 1.62
C4-11-8 | 镀锌电线管砖、混凝土结构暗配 公称直径(mm以内) 20 | 100m | 0.003 | 543.16 | 589.32 |  | 156.1 | 108.63 | 1.63 |  | 1.77 |  | 0.47 | 0.33
C4-11-283 | 接线盒安装 普通接线盒 明装 | 10个 | 0.002 | 79.69 | 18.93 |  | 22.9 | 15.94 | 0.16 |  | 0.04 |  | 0.05 | 0.03
C4-11-282 | 接线盒安装 接线盒 暗装 | 10个 | 0.001 | 45.07 | 25.61 |  | 12.95 | 9.01 | 0.05 |  | 0.03 |  | 0.01 | 0.01
C4-13-5 | 凿槽、刨沟(砖结构) 宽×深(mm以内) 70×70 | 10m | 0.015 | 86.4 | 28.68 |  | 24.83 | 17.28 | 1.3 |  | 0.43 |  | 0.37 | 0.26
C4-13-48 | 沟槽修补 尺寸(宽×深mm) 70×70 | 10m | 0.015 | 57.65 | 22.42 |  | 16.57 | 11.53 | 0.86 |  | 0.34 |  | 0.25 | 0.17
人工单价 |  | 小计 | [6 empty] | 12.08 |  | 7.18 |  | 3.47 | 2.42
|  | 未计价材料费 | [6 empty] | 4.57
序号 | 工料机名称 |  |  |  | 单位 |  | 单价（元） |  | 数量 |  |  |  | 合价（元）
1.1 | 人工费 |  |  |  | 元 | [7 empty] | 12.08
00010010 | 人工费 |  |  |  | 元 |  | 1.09 |  | 11.0586 |  |  |  | 12.08
1.2 | 材料费 |  |  |  | 元 | [7 empty] | 2.61
01030035 | 镀锌低碳钢丝φ1.2~2.5 |  |  |  | kg |  | 5.86 |  | 0.0044 |  |  |  | 0.03
03010240 | 木螺钉M4×65 |  |  |  | 十套 |  | 0.68 |  | 0.2038 |  |  |  | 0.14
03131001 | 砂轮片综合 |  |  |  | 片 |  | 13.27 |  | 0.0315 |  |  |  | 0.42
03139281 | 钢锯条 |  |  |  | 条 |  | 0.43 |  | 0.026 |  |  |  | 0.01
99450760 | 其他材料费 |  |  |  | 元 |  | 1 |  | 0.0672 |  |  |  | 0.07
29060040 | 镀锌电线管接头20×1.5 |  |  |  | 个 |  | 0.99 |  | 0.2575 |  |  |  | 0.25
29060075 | 镀锌电线管卡子20 |  |  |  | 个 |  | 0.1 |  | 1.0094 |  |  |  | 0.1
29060100 | 镀锌电线管塑料护口DN15~20 |  |  |  | 个 |  | 0.17 |  | 0.1545 |  |  |  | 0.03
03013431@3 | 塑料胀管D6~8 |  |  |  | 十套 |  | 0.6 |  | 0.2156 |  |  |  | 0.13
03014271@1 | 镀锌锁紧螺母DN20×1.5 |  |  |  | 十套 |  | 1.58 |  | 0.0154 |  |  |  | 0.02
03139071@3 | 冲击钻头φ6~8 |  |  |  | 个 |  | 2.76 |  | 0.0139 |  |  |  | 0.04
13010050@1 | 醇酸清漆 |  |  |  | kg |  | 13.99 |  | 0.0032 |  |  |  | 0.04
综合单价分析表
工程名称：电气工程 | [9 empty] | 第 139 页 共 288 页
序号 | 工料机名称 |  |  |  | 单位 |  | 单价（元） |  | 数量 |  |  |  | 合价（元）
29170210@1 | 镀锌地线夹20 |  |  |  | 套 |  | 0.36 |  | 0.824 |  |  |  | 0.3
03010240@2 | 木螺钉M4×65 |  |  |  | 十套 |  | 0.68 |  | 0.0042
03013431@4 | 塑料胀管D6~8 |  |  |  | 十套 |  | 0.6 |  | 0.0044
03014291@2 | 镀锌锁紧螺母DN20×3 |  |  |  | 十套 |  | 3.81 |  | 0.0022 |  |  |  | 0.01
03139071@4 | 冲击钻头φ6~8 |  |  |  | 个 |  | 2.76 |  | 0.0003
04010015@2 | 复合普通硅酸盐水泥P.C 32.5 |  |  |  | t |  | 388.1 |  | 0.0003 |  |  |  | 0.12
04030015@4 | 砂（回填砂） |  |  |  | m3 |  | 202.2 |  | 0.0011 |  |  |  | 0.21
13030240@3 | 厚漆 |  |  |  | kg |  | 10.26 |  | 0.005 |  |  |  | 0.05
14050050@3 | 溶剂油 |  |  |  | kg |  | 3.94 |  | 0.0032 |  |  |  | 0.01
28030290@2 | 双色多股铜芯聚氯乙烯绝缘软导线BVR-4mm2 |  |  |  | m |  | 2.83 |  | 0.2222 |  |  |  | 0.63
29060115@3 | 镀锌钢管塑料护口DN15~20 |  |  |  | 个 |  | 0.06 |  | 0.0222
1.3 | 机具费 |  |  |  | 元
1.4 | 主材费 |  |  |  | 元 | [7 empty] | 4.57
29060030@14 | 镀锌电线管JDG20 |  |  |  | m |  | 4.39 |  | 1.03 |  |  |  | 4.52
29110390@11 | 接线盒86 |  |  |  | 个 |  | 1.5 |  | 0.0306 |  |  |  | 0.05
1.5 | 设备费 |  |  |  | 元
取费 | 费用名称 |  |  |  | 单位 |  | 费率（％） |  | 取费基数 |  |  |  | 合价（元）
1.6 | 管理费 |  |  |  | 元 |  |  |  | 管理费 |  |  |  | 3.47
2 | 利润 |  |  |  | 元 |  | 20 |  | 人工费+机具费 |  |  |  | 2.42
3 | 综合单价 |  |  |  | 元 |  |  |  | 定额直接费+利润 |  |  |  | 25.14
综合单价分析表
工程名称：电气工程 | [9 empty] | 第 140 页 共 288 页
序号 | 79 | 项目编码 |  | 030411001004 | [6 empty] | 计量单位 |  | m
项目名称 |  | 配管 | [8 empty] | 综合单价 |  | 141.95
清单综合单价组成明细
定额编号 | 定额名称 | 定额 单位 | 数量 | 单价（元） |  |  |  |  | 合价（元）
|  |  |  | 人工费 | 材料费 | 机具费 | 管理费 | 利润 | 人工费 |  | 材料费 | 机具费 | 管理费 | 利润
C4-11-27 | 镀锌钢管砖、混凝土结构明配 公称直径(mm以内) 100 | 100m | 0.007 | 4506.36 | 7225.12 | 22.34 | 1301.55 | 905.74 | 31.54 |  | 50.58 | 0.16 | 9.11 | 6.34
C4-11-283 | 接线盒安装 普通接线盒 明装 | 10个 | 0.0023 | 79.69 | 18.93 |  | 22.9 | 15.94 | 0.19 |  | 0.04 |  | 0.05 | 0.04
C4-11-38 | 镀锌钢管砖、混凝土结构暗配 公称直径(mm以内) 100 | 100m | 0.003 | 3359.28 | 6919.91 | 22.34 | 971.88 | 676.32 | 10.08 |  | 20.76 | 0.07 | 2.92 | 2.03
C4-11-282 | 接线盒安装 接线盒 暗装 | 10个 | 0.001 | 45.07 | 25.61 |  | 12.95 | 9.01 | 0.05 |  | 0.03 |  | 0.01 | 0.01
C4-13-5 | 凿槽、刨沟(砖结构) 宽×深(mm以内) 70×70 | 10m | 0.03 | 86.4 | 28.68 |  | 24.83 | 17.28 | 2.59 |  | 0.86 |  | 0.74 | 0.52
C4-13-48 | 沟槽修补 尺寸(宽×深mm) 70×70 | 10m | 0.03 | 57.65 | 22.42 |  | 16.57 | 11.53 | 1.73 |  | 0.67 |  | 0.5 | 0.35
人工单价 |  | 小计 | [6 empty] | 46.17 |  | 72.94 | 0.22 | 13.33 | 9.28
|  | 未计价材料费 | [6 empty] | 61.82
序号 | 工料机名称 |  |  |  | 单位 |  | 单价（元） |  | 数量 |  |  |  | 合价（元）
1.1 | 人工费 |  |  |  | 元 | [7 empty] | 46.17
00010010 | 人工费 |  |  |  | 元 |  | 1.09 |  | 42.2845 |  |  |  | 46.17
1.2 | 材料费 |  |  |  | 元 | [7 empty] | 11.12
03014201 | 镀锌锁紧螺母DN100×3 |  |  |  | 十套 |  | 101.96 |  | 0.0155 |  |  |  | 1.58
03131001 | 砂轮片综合 |  |  |  | 片 |  | 13.27 |  | 0.063 |  |  |  | 0.84
18031110 | 镀锌钢管塑料护口DN100 |  |  |  | 个 |  | 0.73 |  | 0.1545 |  |  |  | 0.11
18031165 | 镀锌钢管接头100×4 |  |  |  | 个 |  | 8.5 |  | 0.1545 |  |  |  | 1.31
29170280 | 镀锌地线夹100 |  |  |  | 套 |  | 2.93 |  | 0.618 |  |  |  | 1.81
99450760 | 其他材料费 |  |  |  | 元 |  | 1 |  | 0.3071 |  |  |  | 0.31
01030035@1 | 镀锌低碳钢丝φ1.2~2.5 |  |  |  | kg |  | 5.86 |  | 0.0087 |  |  |  | 0.05
03010240@1 | 木螺钉M4×65 |  |  |  | 十套 |  | 0.68 |  | 0.0049
03013431@3 | 塑料胀管D6~8 |  |  |  | 十套 |  | 0.6 |  | 0.0051
03014291@1 | 镀锌锁紧螺母DN20×3 |  |  |  | 十套 |  | 3.81 |  | 0.0022 |  |  |  | 0.01
03139071@3 | 冲击钻头φ6~8 |  |  |  | 个 |  | 2.76 |  | 0.0053 |  |  |  | 0.01
03139281@4 | 钢锯条 |  |  |  | 条 |  | 0.43 |  | 0.045 |  |  |  | 0.02
综合单价分析表
工程名称：电气工程 | [9 empty] | 第 141 页 共 288 页
序号 | 工料机名称 |  |  |  | 单位 |  | 单价（元） |  | 数量 |  |  |  | 合价（元）
04010015@1 | 复合普通硅酸盐水泥P.C 32.5 |  |  |  | t |  | 388.1 |  | 0.0006 |  |  |  | 0.23
04030015@3 | 机制砂 |  |  |  | m3 |  | 202.2 |  | 0.0021 |  |  |  | 0.43
13010050@1 | 醇酸清漆 |  |  |  | kg |  | 13.99 |  | 0.0141 |  |  |  | 0.2
13030240@2 | 厚漆 |  |  |  | kg |  | 10.26 |  | 0.0306 |  |  |  | 0.31
14050050@2 | 溶剂油 |  |  |  | kg |  | 3.94 |  | 0.0224 |  |  |  | 0.09
28030290@1 | 双色多股铜芯聚氯乙烯绝缘软导线BVR-4mm2 |  |  |  | m |  | 2.83 |  | 0.6291 |  |  |  | 1.78
29060115@2 | 镀锌钢管塑料护口DN15~20 |  |  |  | 个 |  | 0.06 |  | 0.0223
03013031@2 | 膨胀螺栓M6 |  |  |  | 十套 |  | 2.8 |  | 0.0714 |  |  |  | 0.2
18250080 | 镀锌钢管卡子DN100 |  |  |  | 个 |  | 5.06 |  | 0.3605 |  |  |  | 1.82
1.3 | 机具费 |  |  |  | 元 | [7 empty] | 0.22
990756010@1 | 钢材电动煨弯机弯曲直径500以内(mm) |  |  |  | 台班 |  | 65.7 |  | 0.0034 |  |  |  | 0.22
1.4 | 主材费 |  |  |  | 元 | [7 empty] | 61.82
29110390@4 | 接线盒 |  |  |  | 个 |  | 1.5 |  | 0.0238 |  |  |  | 0.04
29110390@5 | 接线盒 |  |  |  | 个 |  | 1.5 |  | 0.0102 |  |  |  | 0.02
17030001@49 | 热浸镀锌电线钢导管SC100 |  |  |  | m |  | 59.97 |  | 1.03 |  |  |  | 61.77
1.5 | 设备费 |  |  |  | 元
取费 | 费用名称 |  |  |  | 单位 |  | 费率（％） |  | 取费基数 |  |  |  | 合价（元）
1.6 | 管理费 |  |  |  | 元 |  |  |  | 管理费 |  |  |  | 13.33
2 | 利润 |  |  |  | 元 |  | 20 |  | 人工费+机具费 |  |  |  | 9.28
3 | 综合单价 |  |  |  | 元 |  |  |  | 定额直接费+利润 |  |  |  | 141.95
综合单价分析表
工程名称：电气工程 | [9 empty] | 第 142 页 共 288 页
序号 | 80 | 项目编码 |  | 030411001005 | [6 empty] | 计量单位 |  | m
项目名称 |  | 配管 | [8 empty] | 综合单价 |  | 72.32
清单综合单价组成明细
定额编号 | 定额名称 | 定额 单位 | 数量 | 单价（元） |  |  |  |  | 合价（元）
|  |  |  | 人工费 | 材料费 | 机具费 | 管理费 | 利润 | 人工费 |  | 材料费 | 机具费 | 管理费 | 利润
C4-11-24 | 镀锌钢管砖、混凝土结构明配 公称直径(mm以内) 50 | 100m | 0.0072 | 2034.25 | 3473.59 | 7.47 | 586.79 | 408.34 | 14.67 |  | 25.04 | 0.05 | 4.23 | 2.94
C4-11-283 | 接线盒安装 普通接线盒 明装 | 10个 | 0.0023 | 79.69 | 18.93 |  | 22.9 | 15.94 | 0.19 |  | 0.04 |  | 0.05 | 0.04
C4-11-35 | 镀锌钢管砖、混凝土结构暗配 公称直径(mm以内) 50 | 100m | 0.0031 | 1464.08 | 3315.51 | 7.47 | 422.92 | 294.31 | 4.52 |  | 10.24 | 0.02 | 1.31 | 0.91
C4-11-282 | 接线盒安装 接线盒 暗装 | 10个 | 0.001 | 45.07 | 25.61 |  | 12.95 | 9.01 | 0.05 |  | 0.03 |  | 0.01 | 0.01
C4-13-5 | 凿槽、刨沟(砖结构) 宽×深(mm以内) 70×70 | 10m | 0.03 | 86.4 | 28.68 |  | 24.83 | 17.28 | 2.59 |  | 0.86 |  | 0.74 | 0.52
C4-13-48 | 沟槽修补 尺寸(宽×深mm) 70×70 | 10m | 0.03 | 57.65 | 22.42 |  | 16.57 | 11.53 | 1.73 |  | 0.67 |  | 0.5 | 0.35
人工单价 |  | 小计 | [6 empty] | 23.74 |  | 36.89 | 0.08 | 6.85 | 4.76
|  | 未计价材料费 | [6 empty] | 30.45
序号 | 工料机名称 |  |  |  | 单位 |  | 单价（元） |  | 数量 |  |  |  | 合价（元）
1.1 | 人工费 |  |  |  | 元 | [7 empty] | 23.74
00010010 | 人工费 |  |  |  | 元 |  | 1.09 |  | 21.743 |  |  |  | 23.74
1.2 | 材料费 |  |  |  | 元 | [7 empty] | 6.45
03131001 | 砂轮片综合 |  |  |  | 片 |  | 13.27 |  | 0.063 |  |  |  | 0.84
99450760 | 其他材料费 |  |  |  | 元 |  | 1 |  | 0.1828 |  |  |  | 0.18
01030035@1 | 镀锌低碳钢丝φ1.2~2.5 |  |  |  | kg |  | 5.86 |  | 0.0088 |  |  |  | 0.05
03010240@1 | 木螺钉M4×65 |  |  |  | 十套 |  | 0.68 |  | 0.0543 |  |  |  | 0.04
03013431@3 | 塑料胀管D6~8 |  |  |  | 十套 |  | 0.6 |  | 0.0575 |  |  |  | 0.03
03014291@1 | 镀锌锁紧螺母DN20×3 |  |  |  | 十套 |  | 3.81 |  | 0.0022 |  |  |  | 0.01
03139071@3 | 冲击钻头φ6~8 |  |  |  | 个 |  | 2.76 |  | 0.0071 |  |  |  | 0.02
03139281@4 | 钢锯条 |  |  |  | 条 |  | 0.43 |  | 0.0309 |  |  |  | 0.01
04010015@1 | 复合普通硅酸盐水泥P.C 32.5 |  |  |  | t |  | 388.1 |  | 0.0006 |  |  |  | 0.23
04030015@3 | 机制砂 |  |  |  | m3 |  | 202.2 |  | 0.0021 |  |  |  | 0.42
13010050@1 | 醇酸清漆 |  |  |  | kg |  | 13.99 |  | 0.0076 |  |  |  | 0.11
13030240@2 | 厚漆 |  |  |  | kg |  | 10.26 |  | 0.0186 |  |  |  | 0.19
综合单价分析表
工程名称：电气工程 | [9 empty] | 第 143 页 共 288 页
序号 | 工料机名称 |  |  |  | 单位 |  | 单价（元） |  | 数量 |  |  |  | 合价（元）
14050050@2 | 溶剂油 |  |  |  | kg |  | 3.94 |  | 0.0118 |  |  |  | 0.05
28030290@1 | 双色多股铜芯聚氯乙烯绝缘软导线BVR-4mm2 |  |  |  | m |  | 2.83 |  | 0.363 |  |  |  | 1.03
29060115@2 | 镀锌钢管塑料护口DN15~20 |  |  |  | 个 |  | 0.06 |  | 0.0222
03013031@2 | 膨胀螺栓M6 |  |  |  | 十套 |  | 2.8 |  | 0.0485 |  |  |  | 0.14
03014171@1 | 镀锌锁紧螺母DN50×3 |  |  |  | 十套 |  | 16.48 |  | 0.0159 |  |  |  | 0.26
18031095@1 | 镀锌钢管塑料护口DN50 |  |  |  | 个 |  | 0.34 |  | 0.1591 |  |  |  | 0.05
18031150@1 | 镀锌钢管接头50×3.5 |  |  |  | 个 |  | 5.38 |  | 0.1697 |  |  |  | 0.91
18250050@1 | 镀锌钢管卡子DN50 |  |  |  | 个 |  | 1.77 |  | 0.4901 |  |  |  | 0.87
29170250@1 | 镀锌地线夹50 |  |  |  | 套 |  | 1.52 |  | 0.6578 |  |  |  | 1
1.3 | 机具费 |  |  |  | 元 | [7 empty] | 0.08
990759010@2 | 液压弯管机管径D60(mm) |  |  |  | 台班 |  | 57.44 |  | 0.0013 |  |  |  | 0.08
1.4 | 主材费 |  |  |  | 元 | [7 empty] | 30.45
29110390@4 | 接线盒 |  |  |  | 个 |  | 1.5 |  | 0.0238 |  |  |  | 0.04
29110390@5 | 接线盒 |  |  |  | 个 |  | 1.5 |  | 0.0102 |  |  |  | 0.02
17030001@29 | 热浸镀锌电线钢导管SC50 |  |  |  | m |  | 28.65 |  | 1.0609 |  |  |  | 30.39
1.5 | 设备费 |  |  |  | 元
取费 | 费用名称 |  |  |  | 单位 |  | 费率（％） |  | 取费基数 |  |  |  | 合价（元）
1.6 | 管理费 |  |  |  | 元 |  |  |  | 管理费 |  |  |  | 6.85
2 | 利润 |  |  |  | 元 |  | 20 |  | 人工费+机具费 |  |  |  | 4.76
3 | 综合单价 |  |  |  | 元 |  |  |  | 定额直接费+利润 |  |  |  | 72.32
综合单价分析表
工程名称：电气工程 | [9 empty] | 第 144 页 共 288 页
序号 | 81 | 项目编码 |  | 030411001006 | [6 empty] | 计量单位 |  | m
项目名称 |  | 配管 | [8 empty] | 综合单价 |  | 50.59
清单综合单价组成明细
定额编号 | 定额名称 | 定额 单位 | 数量 | 单价（元） |  |  |  |  | 合价（元）
|  |  |  | 人工费 | 材料费 | 机具费 | 管理费 | 利润 | 人工费 |  | 材料费 | 机具费 | 管理费 | 利润
C4-11-22 | 镀锌钢管砖、混凝土结构明配 公称直径(mm以内) 32 | 100m | 0.0072 | 1562.25 | 2114.16 | 3.45 | 449.98 | 313.14 | 11.26 |  | 15.24 | 0.02 | 3.24 | 2.26
C4-11-283 | 接线盒安装 普通接线盒 明装 | 10个 | 0.0023 | 79.69 | 18.93 |  | 22.9 | 15.94 | 0.19 |  | 0.04 |  | 0.05 | 0.04
C4-11-33 | 镀锌钢管砖、混凝土结构暗配 公称直径(mm以内) 32 | 100m | 0.0031 | 855.98 | 2018.38 | 3.45 | 247 | 171.89 | 2.64 |  | 6.24 | 0.01 | 0.76 | 0.53
C4-11-282 | 接线盒安装 接线盒 暗装 | 10个 | 0.001 | 45.07 | 25.61 |  | 12.95 | 9.01 | 0.05 |  | 0.03 |  | 0.01 | 0.01
C4-13-5 | 凿槽、刨沟(砖结构) 宽×深(mm以内) 70×70 | 10m | 0.03 | 86.4 | 28.68 |  | 24.83 | 17.28 | 2.59 |  | 0.86 |  | 0.74 | 0.52
C4-13-48 | 沟槽修补 尺寸(宽×深mm) 70×70 | 10m | 0.03 | 57.65 | 22.42 |  | 16.57 | 11.53 | 1.73 |  | 0.67 |  | 0.5 | 0.35
人工单价 |  | 小计 | [6 empty] | 18.46 |  | 23.08 | 0.04 | 5.32 | 3.7
|  | 未计价材料费 | [6 empty] | 18.56
序号 | 工料机名称 |  |  |  | 单位 |  | 单价（元） |  | 数量 |  |  |  | 合价（元）
1.1 | 人工费 |  |  |  | 元 | [7 empty] | 18.46
00010010 | 人工费 |  |  |  | 元 |  | 1.09 |  | 16.9058 |  |  |  | 18.46
1.2 | 材料费 |  |  |  | 元 | [7 empty] | 4.52
03014151 | 镀锌锁紧螺母DN32×3 |  |  |  | 十套 |  | 7.72 |  | 0.0159 |  |  |  | 0.12
03131001 | 砂轮片综合 |  |  |  | 片 |  | 13.27 |  | 0.063 |  |  |  | 0.84
18031140 | 镀锌钢管接头32×3.25 |  |  |  | 个 |  | 3.12 |  | 0.1697 |  |  |  | 0.53
18250030 | 镀锌钢管卡子DN32 |  |  |  | 个 |  | 0.77 |  | 0.6164 |  |  |  | 0.47
29060120 | 镀锌钢管塑料护口DN32 |  |  |  | 个 |  | 0.22 |  | 0.1591 |  |  |  | 0.04
29170230 | 镀锌地线夹32 |  |  |  | 套 |  | 0.79 |  | 0.6578 |  |  |  | 0.52
99450760 | 其他材料费 |  |  |  | 元 |  | 1 |  | 0.1197 |  |  |  | 0.12
01030035@1 | 镀锌低碳钢丝φ1.2~2.5 |  |  |  | kg |  | 5.86 |  | 0.0088 |  |  |  | 0.05
03010240@1 | 木螺钉M4×65 |  |  |  | 十套 |  | 0.68 |  | 0.1293 |  |  |  | 0.09
03013431@3 | 塑料胀管D6~8 |  |  |  | 十套 |  | 0.6 |  | 0.1368 |  |  |  | 0.08
03014291@1 | 镀锌锁紧螺母DN20×3 |  |  |  | 十套 |  | 3.81 |  | 0.0022 |  |  |  | 0.01
03139071@3 | 冲击钻头φ6~8 |  |  |  | 个 |  | 2.76 |  | 0.0088 |  |  |  | 0.02
综合单价分析表
工程名称：电气工程 | [9 empty] | 第 145 页 共 288 页
序号 | 工料机名称 |  |  |  | 单位 |  | 单价（元） |  | 数量 |  |  |  | 合价（元）
03139281@4 | 钢锯条 |  |  |  | 条 |  | 0.43 |  | 0.0206 |  |  |  | 0.01
04010015@1 | 复合普通硅酸盐水泥P.C 32.5 |  |  |  | t |  | 388.1 |  | 0.0006 |  |  |  | 0.23
04030015@3 | 机制砂 |  |  |  | m3 |  | 202.2 |  | 0.0021 |  |  |  | 0.42
13010050@1 | 醇酸清漆 |  |  |  | kg |  | 13.99 |  | 0.0055 |  |  |  | 0.08
13030240@2 | 厚漆 |  |  |  | kg |  | 10.26 |  | 0.0133 |  |  |  | 0.14
14050050@2 | 溶剂油 |  |  |  | kg |  | 3.94 |  | 0.008 |  |  |  | 0.03
28030290@1 | 双色多股铜芯聚氯乙烯绝缘软导线BVR-4mm2 |  |  |  | m |  | 2.83 |  | 0.2527 |  |  |  | 0.72
29060115@2 | 镀锌钢管塑料护口DN15~20 |  |  |  | 个 |  | 0.06 |  | 0.0223
1.3 | 机具费 |  |  |  | 元 | [7 empty] | 0.04
990759010@2 | 液压弯管机管径D60(mm) |  |  |  | 台班 |  | 57.44 |  | 0.0006 |  |  |  | 0.04
1.4 | 主材费 |  |  |  | 元 | [7 empty] | 18.56
29110390@4 | 接线盒 |  |  |  | 个 |  | 1.5 |  | 0.0238 |  |  |  | 0.04
29110390@5 | 接线盒 |  |  |  | 个 |  | 1.5 |  | 0.0102 |  |  |  | 0.02
17030001@44 | 热浸镀锌电线钢导管SC32 |  |  |  | m |  | 17.45 |  | 1.0609 |  |  |  | 18.51
1.5 | 设备费 |  |  |  | 元
取费 | 费用名称 |  |  |  | 单位 |  | 费率（％） |  | 取费基数 |  |  |  | 合价（元）
1.6 | 管理费 |  |  |  | 元 |  |  |  | 管理费 |  |  |  | 5.32
2 | 利润 |  |  |  | 元 |  | 20 |  | 人工费+机具费 |  |  |  | 3.7
3 | 综合单价 |  |  |  | 元 |  |  |  | 定额直接费+利润 |  |  |  | 50.59
综合单价分析表
工程名称：电气工程 | [9 empty] | 第 146 页 共 288 页
序号 | 82 | 项目编码 |  | 030411001007 | [6 empty] | 计量单位 |  | m
项目名称 |  | 配管 | [8 empty] | 综合单价 |  | 44.05
清单综合单价组成明细
定额编号 | 定额名称 | 定额 单位 | 数量 | 单价（元） |  |  |  |  | 合价（元）
|  |  |  | 人工费 | 材料费 | 机具费 | 管理费 | 利润 | 人工费 |  | 材料费 | 机具费 | 管理费 | 利润
C4-11-21 | 镀锌钢管砖、混凝土结构明配 公称直径(mm以内) 25 | 100m | 0.0072 | 1419.96 | 1643.93 | 3.45 | 409.09 | 284.68 | 10.24 |  | 11.85 | 0.02 | 2.95 | 2.05
C4-11-283 | 接线盒安装 普通接线盒 明装 | 10个 | 0.0023 | 79.69 | 18.93 |  | 22.9 | 15.94 | 0.19 |  | 0.04 |  | 0.05 | 0.04
C4-11-32 | 镀锌钢管砖、混凝土结构暗配 公称直径(mm以内) 25 | 100m | 0.0031 | 803.57 | 1569.73 | 3.45 | 231.94 | 161.4 | 2.48 |  | 4.85 | 0.01 | 0.72 | 0.5
C4-11-282 | 接线盒安装 接线盒 暗装 | 10个 | 0.001 | 45.07 | 25.61 |  | 12.95 | 9.01 | 0.05 |  | 0.03 |  | 0.01 | 0.01
C4-13-5 | 凿槽、刨沟(砖结构) 宽×深(mm以内) 70×70 | 10m | 0.03 | 86.4 | 28.68 |  | 24.83 | 17.28 | 2.59 |  | 0.86 |  | 0.74 | 0.52
C4-13-48 | 沟槽修补 尺寸(宽×深mm) 70×70 | 10m | 0.03 | 57.65 | 22.42 |  | 16.57 | 11.53 | 1.73 |  | 0.67 |  | 0.5 | 0.35
人工单价 |  | 小计 | [6 empty] | 17.27 |  | 18.31 | 0.04 | 4.97 | 3.46
|  | 未计价材料费 | [6 empty] | 14.46
序号 | 工料机名称 |  |  |  | 单位 |  | 单价（元） |  | 数量 |  |  |  | 合价（元）
1.1 | 人工费 |  |  |  | 元 | [7 empty] | 17.27
00010010 | 人工费 |  |  |  | 元 |  | 1.09 |  | 15.8181 |  |  |  | 17.27
1.2 | 材料费 |  |  |  | 元 | [7 empty] | 3.85
03014141 | 镀锌锁紧螺母DN25×3 |  |  |  | 十套 |  | 5.66 |  | 0.0159 |  |  |  | 0.09
03131001 | 砂轮片综合 |  |  |  | 片 |  | 13.27 |  | 0.063 |  |  |  | 0.84
18031090 | 镀锌钢管塑料护口DN25 |  |  |  | 个 |  | 0.16 |  | 0.1591 |  |  |  | 0.03
18031135 | 镀锌钢管接头25×3.25 |  |  |  | 个 |  | 2.42 |  | 0.1697 |  |  |  | 0.41
18250020 | 镀锌钢管卡子DN25 |  |  |  | 个 |  | 0.53 |  | 0.6164 |  |  |  | 0.33
29170220 | 镀锌地线夹25 |  |  |  | 套 |  | 0.53 |  | 0.6578 |  |  |  | 0.35
99450760 | 其他材料费 |  |  |  | 元 |  | 1 |  | 0.1013 |  |  |  | 0.1
01030035@1 | 镀锌低碳钢丝φ1.2~2.5 |  |  |  | kg |  | 5.86 |  | 0.0088 |  |  |  | 0.05
03010240@1 | 木螺钉M4×65 |  |  |  | 十套 |  | 0.68 |  | 0.1293 |  |  |  | 0.09
03013431@3 | 塑料胀管D6~8 |  |  |  | 十套 |  | 0.6 |  | 0.1368 |  |  |  | 0.08
03014291@1 | 镀锌锁紧螺母DN20×3 |  |  |  | 十套 |  | 3.81 |  | 0.0022 |  |  |  | 0.01
03139071@3 | 冲击钻头φ6~8 |  |  |  | 个 |  | 2.76 |  | 0.0088 |  |  |  | 0.02
综合单价分析表
工程名称：电气工程 | [9 empty] | 第 147 页 共 288 页
序号 | 工料机名称 |  |  |  | 单位 |  | 单价（元） |  | 数量 |  |  |  | 合价（元）
03139281@4 | 钢锯条 |  |  |  | 条 |  | 0.43 |  | 0.0206 |  |  |  | 0.01
04010015@1 | 复合普通硅酸盐水泥P.C 32.5 |  |  |  | t |  | 388.1 |  | 0.0006 |  |  |  | 0.23
04030015@3 | 机制砂 |  |  |  | m3 |  | 202.2 |  | 0.0021 |  |  |  | 0.42
13010050@1 | 醇酸清漆 |  |  |  | kg |  | 13.99 |  | 0.0043 |  |  |  | 0.06
13030240@2 | 厚漆 |  |  |  | kg |  | 10.26 |  | 0.0105 |  |  |  | 0.11
14050050@2 | 溶剂油 |  |  |  | kg |  | 3.94 |  | 0.0063 |  |  |  | 0.02
28030290@1 | 双色多股铜芯聚氯乙烯绝缘软导线BVR-4mm2 |  |  |  | m |  | 2.83 |  | 0.2098 |  |  |  | 0.59
29060115@2 | 镀锌钢管塑料护口DN15~20 |  |  |  | 个 |  | 0.06 |  | 0.0222
1.3 | 机具费 |  |  |  | 元 | [7 empty] | 0.04
990759010@2 | 液压弯管机管径D60(mm) |  |  |  | 台班 |  | 57.44 |  | 0.0006 |  |  |  | 0.04
1.4 | 主材费 |  |  |  | 元 | [7 empty] | 14.46
17030001@18 | 热浸镀锌电线钢导管SC25 |  |  |  | m |  | 13.58 |  | 1.0609 |  |  |  | 14.41
29110390@4 | 接线盒 |  |  |  | 个 |  | 1.5 |  | 0.0238 |  |  |  | 0.04
29110390@5 | 接线盒 |  |  |  | 个 |  | 1.5 |  | 0.0102 |  |  |  | 0.02
1.5 | 设备费 |  |  |  | 元
取费 | 费用名称 |  |  |  | 单位 |  | 费率（％） |  | 取费基数 |  |  |  | 合价（元）
1.6 | 管理费 |  |  |  | 元 |  |  |  | 管理费 |  |  |  | 4.97
2 | 利润 |  |  |  | 元 |  | 20 |  | 人工费+机具费 |  |  |  | 3.46
3 | 综合单价 |  |  |  | 元 |  |  |  | 定额直接费+利润 |  |  |  | 44.05
综合单价分析表
工程名称：电气工程 | [9 empty] | 第 148 页 共 288 页
序号 | 83 | 项目编码 |  | 030411001008 | [6 empty] | 计量单位 |  | m
项目名称 |  | 配管 | [8 empty] | 综合单价 |  | 36.09
清单综合单价组成明细
定额编号 | 定额名称 | 定额 单位 | 数量 | 单价（元） |  |  |  |  | 合价（元）
|  |  |  | 人工费 | 材料费 | 机具费 | 管理费 | 利润 | 人工费 |  | 材料费 | 机具费 | 管理费 | 利润
C4-11-20 | 镀锌钢管砖、混凝土结构明配 公称直径(mm以内) 20 | 100m | 0.0072 | 1277.85 | 1090.08 |  | 367.25 | 255.57 | 9.21 |  | 7.86 |  | 2.65 | 1.84
C4-11-283 | 接线盒安装 普通接线盒 明装 | 10个 | 0.0023 | 79.69 | 18.93 |  | 22.9 | 15.94 | 0.19 |  | 0.04 |  | 0.05 | 0.04
C4-11-31 | 镀锌钢管砖、混凝土结构暗配 公称直径(mm以内) 20 | 100m | 0.0031 | 663.55 | 1005.01 |  | 190.7 | 132.71 | 2.05 |  | 3.11 |  | 0.59 | 0.41
C4-11-282 | 接线盒安装 接线盒 暗装 | 10个 | 0.001 | 45.07 | 25.61 |  | 12.95 | 9.01 | 0.05 |  | 0.03 |  | 0.01 | 0.01
C4-13-5 | 凿槽、刨沟(砖结构) 宽×深(mm以内) 70×70 | 10m | 0.03 | 86.4 | 28.68 |  | 24.83 | 17.28 | 2.59 |  | 0.86 |  | 0.74 | 0.52
C4-13-48 | 沟槽修补 尺寸(宽×深mm) 70×70 | 10m | 0.03 | 57.65 | 22.42 |  | 16.57 | 11.53 | 1.73 |  | 0.67 |  | 0.5 | 0.35
人工单价 |  | 小计 | [6 empty] | 15.82 |  | 12.57 |  | 4.55 | 3.16
|  | 未计价材料费 | [6 empty] | 9.02
序号 | 工料机名称 |  |  |  | 单位 |  | 单价（元） |  | 数量 |  |  |  | 合价（元）
1.1 | 人工费 |  |  |  | 元 | [7 empty] | 15.82
00010010 | 人工费 |  |  |  | 元 |  | 1.09 |  | 14.4836 |  |  |  | 15.82
1.2 | 材料费 |  |  |  | 元 | [7 empty] | 3.55
03131001 | 砂轮片综合 |  |  |  | 片 |  | 13.27 |  | 0.063 |  |  |  | 0.84
18031130 | 镀锌钢管接头20×2.75 |  |  |  | 个 |  | 1.97 |  | 0.1697 |  |  |  | 0.33
99450760 | 其他材料费 |  |  |  | 元 |  | 1 |  | 0.0932 |  |  |  | 0.09
01030035@1 | 镀锌低碳钢丝φ1.2~2.5 |  |  |  | kg |  | 5.86 |  | 0.0088 |  |  |  | 0.05
03010240@1 | 木螺钉M4×65 |  |  |  | 十套 |  | 0.68 |  | 0.1848 |  |  |  | 0.13
03013431@3 | 塑料胀管D6~8 |  |  |  | 十套 |  | 0.6 |  | 0.1955 |  |  |  | 0.12
03014271@1 | 镀锌锁紧螺母DN20×1.5 |  |  |  | 十套 |  | 1.58 |  | 0.0111 |  |  |  | 0.02
03014291@1 | 镀锌锁紧螺母DN20×3 |  |  |  | 十套 |  | 3.81 |  | 0.007 |  |  |  | 0.03
03139071@3 | 冲击钻头φ6~8 |  |  |  | 个 |  | 2.76 |  | 0.0126 |  |  |  | 0.03
03139281@4 | 钢锯条 |  |  |  | 条 |  | 0.43 |  | 0.0309 |  |  |  | 0.01
04010015@1 | 复合普通硅酸盐水泥P.C 32.5 |  |  |  | t |  | 388.1 |  | 0.0006 |  |  |  | 0.23
04030015@3 | 机制砂 |  |  |  | m3 |  | 202.2 |  | 0.0021 |  |  |  | 0.42
综合单价分析表
工程名称：电气工程 | [9 empty] | 第 149 页 共 288 页
序号 | 工料机名称 |  |  |  | 单位 |  | 单价（元） |  | 数量 |  |  |  | 合价（元）
13010050@1 | 醇酸清漆 |  |  |  | kg |  | 13.99 |  | 0.0034 |  |  |  | 0.05
13030240@2 | 厚漆 |  |  |  | kg |  | 10.26 |  | 0.0073 |  |  |  | 0.08
14050050@2 | 溶剂油 |  |  |  | kg |  | 3.94 |  | 0.0049 |  |  |  | 0.02
28030290@1 | 双色多股铜芯聚氯乙烯绝缘软导线BVR-4mm2 |  |  |  | m |  | 2.83 |  | 0.1792 |  |  |  | 0.51
29060115@2 | 镀锌钢管塑料护口DN15~20 |  |  |  | 个 |  | 0.06 |  | 0.1814 |  |  |  | 0.01
29170210@1 | 镀锌地线夹20 |  |  |  | 套 |  | 0.36 |  | 0.6578 |  |  |  | 0.24
18250010@1 | 镀锌钢管卡子DN20 |  |  |  | 个 |  | 0.39 |  | 0.8912 |  |  |  | 0.35
1.3 | 机具费 |  |  |  | 元
1.4 | 主材费 |  |  |  | 元 | [7 empty] | 9.02
17030001@20 | 防火消防专用钢导线管（表面涂刷防火涂料）BSX20 |  |  |  | m |  | 8.45 |  | 1.0609 |  |  |  | 8.96
29110390@4 | 接线盒 |  |  |  | 个 |  | 1.5 |  | 0.0238 |  |  |  | 0.04
29110390@5 | 接线盒 |  |  |  | 个 |  | 1.5 |  | 0.0102 |  |  |  | 0.02
1.5 | 设备费 |  |  |  | 元
取费 | 费用名称 |  |  |  | 单位 |  | 费率（％） |  | 取费基数 |  |  |  | 合价（元）
1.6 | 管理费 |  |  |  | 元 |  |  |  | 管理费 |  |  |  | 4.55
2 | 利润 |  |  |  | 元 |  | 20 |  | 人工费+机具费 |  |  |  | 3.16
3 | 综合单价 |  |  |  | 元 |  |  |  | 定额直接费+利润 |  |  |  | 36.09
综合单价分析表
工程名称：电气工程 | [9 empty] | 第 150 页 共 288 页
序号 | 84 | 项目编码 |  | 030411003001 | [6 empty] | 计量单位 |  | m
项目名称 |  | 桥架 | [8 empty] | 综合单价 |  | 115.2
清单综合单价组成明细
定额编号 | 定额名称 | 定额 单位 | 数量 | 单价（元） |  |  |  |  | 合价（元）
|  |  |  | 人工费 | 材料费 | 机具费 | 管理费 | 利润 | 人工费 |  | 材料费 | 机具费 | 管理费 | 利润
C4-11-151 | 金属线槽安装 宽+高(mm以内) 300 | 10m | 0.103 | 242.11 | 388.97 |  | 69.58 | 48.42 | 24.94 |  | 40.06 |  | 7.17 | 4.99
C4-13-1 | 铁构件制作、安装 一般铁构件 制作 | 100kg | 0.012 | 859.4 | 485.45 | 60.09 | 264.26 | 183.9 | 10.31 |  | 5.83 | 0.72 | 3.17 | 2.21
C4-13-2 | 铁构件制作、安装 一般铁构件 安装 | 100kg | 0.012 | 624.62 | 21.51 | 44.41 | 192.28 | 133.81 | 7.5 |  | 0.26 | 0.53 | 2.31 | 1.61
C12-1-5 | 手工除锈 一般钢结构 轻锈 | 100kg | 0.012 | 29.32 | 3.53 | 12.85 | 8.67 | 8.43 | 0.35 |  | 0.04 | 0.15 | 0.1 | 0.1
C12-2-49 换 | 一般钢结构 红丹防锈漆 第一遍 实际遍数(遍):2 | 100kg | 0.012 | 40.22 | 33.67 | 25.7 | 13.55 | 13.18 | 0.48 |  | 0.4 | 0.31 | 0.16 | 0.16
C12-2-56 换 | 一般钢结构 调和漆 第一遍 实际遍数(遍):2 | 100kg | 0.012 | 39.03 | 20.32 | 25.7 | 13.31 | 12.95 | 0.47 |  | 0.24 | 0.31 | 0.16 | 0.16
人工单价 |  | 小计 | [6 empty] | 44.05 |  | 46.84 | 2.03 | 13.07 | 9.21
|  | 未计价材料费 | [6 empty] | 43.37
序号 | 工料机名称 |  |  |  | 单位 |  | 单价（元） |  | 数量 |  |  |  | 合价（元）
1.1 | 人工费 |  |  |  | 元 | [7 empty] | 44.05
00010010 | 人工费 |  |  |  | 元 |  | 1.09 |  | 40.3372 |  |  |  | 44.05
1.2 | 材料费 |  |  |  | 元 | [7 empty] | 3.47
CLFTZ | 材料费调整 |  |  |  | 元 |  | 1 |  | -0.0001
03011430@1 | 半圆头镀锌螺栓M2~5×15~50 |  |  |  | 十套 |  | 0.43 |  | 0.618 |  |  |  | 0.27
99450760 | 其他材料费 |  |  |  | 元 |  | 1 |  | 0.1182 |  |  |  | 0.12
03139281@4 | 钢锯条 |  |  |  | 条 |  | 0.43 |  | 0.036 |  |  |  | 0.02
14050050@2 | 溶剂油 |  |  |  | kg |  | 3.94 |  | 0.0012
02270020@4 | 白布 |  |  |  | kg |  | 2.75 |  | 0.0036 |  |  |  | 0.01
03011605@3 | 镀锌六角螺栓2平1弹垫 M10×100以内 |  |  |  | 十套 |  | 5.04 |  | 0.0826 |  |  |  | 0.42
03134021@5 | 铁砂布0~2# |  |  |  | 张 |  | 0.94 |  | 0.0431 |  |  |  | 0.04
03135001@4 | 低碳钢焊条综合 |  |  |  | kg |  | 5.6 |  | 0.0384 |  |  |  | 0.22
13010130@3 | 酚醛调和漆 |  |  |  | kg |  | 12.07 |  | 0.0024 |  |  |  | 0.03
03011390@1 | 铜接地端子带螺栓DT-6mm2 |  |  |  | 十套 |  | 10.38 |  | 0.1081 |  |  |  | 1.12
03139321@2 | 钢丝刷子 |  |  |  | 把 |  | 12.82 |  | 0.0018 |  |  |  | 0.02
综合单价分析表
工程名称：电气工程 | [9 empty] | 第 151 页 共 288 页
序号 | 工料机名称 |  |  |  | 单位 |  | 单价（元） |  | 数量 |  |  |  | 合价（元）
13050080@3 | 防锈漆C53-1 |  |  |  | kg |  | 13.58 |  | 0.0036 |  |  |  | 0.05
14050040@2 | 溶剂汽油 |  |  |  | kg |  | 7.17 |  | 0.0088 |  |  |  | 0.06
28030300@2 | 双色多股铜芯聚氯乙烯绝缘软导线BVR-6mm2 |  |  |  | m |  | 4.19 |  | 0.2621 |  |  |  | 1.1
1.3 | 机具费 |  |  |  | 元 | [7 empty] | 2.03
JXFTZ | 机械费调整 |  |  |  | 元 |  | 1 |  | 0.0002
990901010@6 | 交流弧焊机容量21(kV·A) |  |  |  | 台班 |  | 64.83 |  | 0.0169 |  |  |  | 1.1
990304016@3 | 汽车式起重机提升质量16(t) |  |  |  | 台班 |  | 1284.64 |  | 0.0006 |  |  |  | 0.77
990735010@3 | 联合冲剪机板厚16(mm) |  |  |  | 台班 |  | 92.09 |  | 0.0012 |  |  |  | 0.11
990783290@3 | 台式砂轮机砂轮直径250(mm) |  |  |  | 台班 |  | 9.69 |  | 0.0048 |  |  |  | 0.05
1.4 | 主材费 |  |  |  | 元 | [7 empty] | 43.37
01010011@4 | 圆钢 |  |  |  | kg |  | 4.11 |  | 0.096 |  |  |  | 0.39
01130003@4 | 扁钢 |  |  |  | kg |  | 4.44 |  | 0.264 |  |  |  | 1.17
01210045@4 | 角钢 |  |  |  | kg |  | 4.14 |  | 0.9 |  |  |  | 3.73
13010135@3 | 醇酸调和漆 |  |  |  | kg |  | 12.07 |  | 0.018 |  |  |  | 0.22
13030795@3 | 醇酸防锈漆 |  |  |  | kg |  | 13.58 |  | 0.0253 |  |  |  | 0.34
29010001@67 | 电缆梯架TJ-100x100mm |  |  |  | m |  | 35.36 |  | 1.0609 |  |  |  | 37.51
1.5 | 设备费 |  |  |  | 元
取费 | 费用名称 |  |  |  | 单位 |  | 费率（％） |  | 取费基数 |  |  |  | 合价（元）
1.6 | 管理费 |  |  |  | 元 |  |  |  | 管理费 |  |  |  | 13.07
2 | 利润 |  |  |  | 元 |  | 20 |  | 人工费+机具费 |  |  |  | 9.21
3 | 综合单价 |  |  |  | 元 |  |  |  | 定额直接费+利润 |  |  |  | 115.2
综合单价分析表
工程名称：电气工程 | [9 empty] | 第 152 页 共 288 页
序号 | 85 | 项目编码 |  | 030411003002 | [6 empty] | 计量单位 |  | m
项目名称 |  | 桥架 | [8 empty] | 综合单价 |  | 111.44
清单综合单价组成明细
定额编号 | 定额名称 | 定额 单位 | 数量 | 单价（元） |  |  |  |  | 合价（元）
|  |  |  | 人工费 | 材料费 | 机具费 | 管理费 | 利润 | 人工费 |  | 材料费 | 机具费 | 管理费 | 利润
C4-11-151 | 金属线槽安装 宽+高(mm以内) 300 | 10m | 0.103 | 242.11 | 352.51 |  | 69.58 | 48.42 | 24.94 |  | 36.31 |  | 7.17 | 4.99
C4-13-1 | 铁构件制作、安装 一般铁构件 制作 | 100kg | 0.012 | 859.4 | 485.45 | 60.09 | 264.26 | 183.9 | 10.31 |  | 5.83 | 0.72 | 3.17 | 2.21
C4-13-2 | 铁构件制作、安装 一般铁构件 安装 | 100kg | 0.012 | 624.62 | 21.51 | 44.41 | 192.28 | 133.81 | 7.5 |  | 0.26 | 0.53 | 2.31 | 1.61
C12-1-5 | 手工除锈 一般钢结构 轻锈 | 100kg | 0.012 | 29.32 | 3.53 | 12.85 | 8.67 | 8.43 | 0.35 |  | 0.04 | 0.15 | 0.1 | 0.1
C12-2-49 换 | 一般钢结构 红丹防锈漆 第一遍 实际遍数(遍):2 | 100kg | 0.012 | 40.22 | 33.67 | 25.7 | 13.55 | 13.18 | 0.48 |  | 0.4 | 0.31 | 0.16 | 0.16
C12-2-56 换 | 一般钢结构 调和漆 第一遍 实际遍数(遍):2 | 100kg | 0.012 | 39.03 | 20.32 | 25.7 | 13.31 | 12.95 | 0.47 |  | 0.24 | 0.31 | 0.16 | 0.16
人工单价 |  | 小计 | [6 empty] | 44.05 |  | 43.08 | 2.03 | 13.07 | 9.21
|  | 未计价材料费 | [6 empty] | 39.61
序号 | 工料机名称 |  |  |  | 单位 |  | 单价（元） |  | 数量 |  |  |  | 合价（元）
1.1 | 人工费 |  |  |  | 元 | [7 empty] | 44.05
00010010 | 人工费 |  |  |  | 元 |  | 1.09 |  | 40.3372 |  |  |  | 44.05
1.2 | 材料费 |  |  |  | 元 | [7 empty] | 3.47
CLFTZ | 材料费调整 |  |  |  | 元 |  | 1 |  | -0.0001
03011430@1 | 半圆头镀锌螺栓M2~5×15~50 |  |  |  | 十套 |  | 0.43 |  | 0.618 |  |  |  | 0.27
99450760 | 其他材料费 |  |  |  | 元 |  | 1 |  | 0.1182 |  |  |  | 0.12
03139281@4 | 钢锯条 |  |  |  | 条 |  | 0.43 |  | 0.036 |  |  |  | 0.02
14050050@2 | 溶剂油 |  |  |  | kg |  | 3.94 |  | 0.0012
02270020@4 | 白布 |  |  |  | kg |  | 2.75 |  | 0.0036 |  |  |  | 0.01
03011605@3 | 镀锌六角螺栓2平1弹垫 M10×100以内 |  |  |  | 十套 |  | 5.04 |  | 0.0826 |  |  |  | 0.42
03134021@5 | 铁砂布0~2# |  |  |  | 张 |  | 0.94 |  | 0.0431 |  |  |  | 0.04
03135001@4 | 低碳钢焊条综合 |  |  |  | kg |  | 5.6 |  | 0.0384 |  |  |  | 0.22
13010130@3 | 酚醛调和漆 |  |  |  | kg |  | 12.07 |  | 0.0024 |  |  |  | 0.03
03011390@1 | 铜接地端子带螺栓DT-6mm2 |  |  |  | 十套 |  | 10.38 |  | 0.1082 |  |  |  | 1.12
03139321@2 | 钢丝刷子 |  |  |  | 把 |  | 12.82 |  | 0.0018 |  |  |  | 0.02
综合单价分析表
工程名称：电气工程 | [9 empty] | 第 153 页 共 288 页
序号 | 工料机名称 |  |  |  | 单位 |  | 单价（元） |  | 数量 |  |  |  | 合价（元）
13050080@3 | 防锈漆C53-1 |  |  |  | kg |  | 13.58 |  | 0.0036 |  |  |  | 0.05
14050040@2 | 溶剂汽油 |  |  |  | kg |  | 7.17 |  | 0.0088 |  |  |  | 0.06
28030300@2 | 双色多股铜芯聚氯乙烯绝缘软导线BVR-6mm2 |  |  |  | m |  | 4.19 |  | 0.2621 |  |  |  | 1.1
1.3 | 机具费 |  |  |  | 元 | [7 empty] | 2.03
JXFTZ | 机械费调整 |  |  |  | 元 |  | 1 |  | 0.0002
990901010@6 | 交流弧焊机容量21(kV·A) |  |  |  | 台班 |  | 64.83 |  | 0.0169 |  |  |  | 1.1
990304016@3 | 汽车式起重机提升质量16(t) |  |  |  | 台班 |  | 1284.64 |  | 0.0006 |  |  |  | 0.77
990735010@3 | 联合冲剪机板厚16(mm) |  |  |  | 台班 |  | 92.09 |  | 0.0012 |  |  |  | 0.11
990783290@3 | 台式砂轮机砂轮直径250(mm) |  |  |  | 台班 |  | 9.69 |  | 0.0048 |  |  |  | 0.05
1.4 | 主材费 |  |  |  | 元 | [7 empty] | 39.61
01010011@4 | 圆钢 |  |  |  | kg |  | 4.11 |  | 0.096 |  |  |  | 0.39
01130003@4 | 扁钢 |  |  |  | kg |  | 4.44 |  | 0.264 |  |  |  | 1.17
01210045@4 | 角钢 |  |  |  | kg |  | 4.14 |  | 0.9 |  |  |  | 3.73
13010135@3 | 醇酸调和漆 |  |  |  | kg |  | 12.07 |  | 0.018 |  |  |  | 0.22
13030795@3 | 醇酸防锈漆 |  |  |  | kg |  | 13.58 |  | 0.0253 |  |  |  | 0.34
29010001@93 | 电缆梯架TJ-100x70mm |  |  |  | m |  | 31.82 |  | 1.0609 |  |  |  | 33.76
1.5 | 设备费 |  |  |  | 元
取费 | 费用名称 |  |  |  | 单位 |  | 费率（％） |  | 取费基数 |  |  |  | 合价（元）
1.6 | 管理费 |  |  |  | 元 |  |  |  | 管理费 |  |  |  | 13.07
2 | 利润 |  |  |  | 元 |  | 20 |  | 人工费+机具费 |  |  |  | 9.21
3 | 综合单价 |  |  |  | 元 |  |  |  | 定额直接费+利润 |  |  |  | 111.44
综合单价分析表
工程名称：电气工程 | [9 empty] | 第 154 页 共 288 页
序号 | 86 | 项目编码 |  | 030411003003 | [6 empty] | 计量单位 |  | m
项目名称 |  | 桥架 | [8 empty] | 综合单价 |  | 478.3
清单综合单价组成明细
定额编号 | 定额名称 | 定额 单位 | 数量 | 单价（元） |  |  |  |  | 合价（元）
|  |  |  | 人工费 | 材料费 | 机具费 | 管理费 | 利润 | 人工费 |  | 材料费 | 机具费 | 管理费 | 利润
C4-11-174 | 钢制托盘式桥架安装(宽+高mm以下) 800 | 10m | 0.1 | 662.42 | 3110.18 | 50.49 | 204.89 | 142.58 | 66.24 |  | 311.02 | 5.05 | 20.49 | 14.26
C4-13-1 | 铁构件制作、安装 一般铁构件 制作 | 100kg | 0.012 | 859.4 | 485.45 | 60.09 | 264.26 | 183.9 | 10.31 |  | 5.83 | 0.72 | 3.17 | 2.21
C4-13-2 | 铁构件制作、安装 一般铁构件 安装 | 100kg | 0.012 | 624.62 | 21.51 | 44.41 | 192.28 | 133.81 | 7.5 |  | 0.26 | 0.53 | 2.31 | 1.61
C12-1-5 | 手工除锈 一般钢结构 轻锈 | 100kg | 0.012 | 29.32 | 3.53 | 12.85 | 8.67 | 8.43 | 0.35 |  | 0.04 | 0.15 | 0.1 | 0.1
C12-2-49 换 | 一般钢结构 红丹防锈漆 第一遍 实际遍数(遍):2 | 100kg | 0.012 | 40.22 | 33.66 | 25.7 | 13.55 | 13.18 | 0.48 |  | 0.4 | 0.31 | 0.16 | 0.16
C12-2-56 换 | 一般钢结构 调和漆 第一遍 实际遍数(遍):2 | 100kg | 0.012 | 39.03 | 20.32 | 25.7 | 13.31 | 12.95 | 0.47 |  | 0.24 | 0.31 | 0.16 | 0.16
F-5-9 换 | 抗震成品支(吊)架安装 | 套 | 0.0417 | 51.05 | 481.41 |  | 14.15 | 10.21 | 2.13 |  | 20.06 |  | 0.59 | 0.43
人工单价 |  | 小计 | [6 empty] | 87.48 |  | 337.85 | 7.07 | 26.98 | 18.91
|  | 未计价材料费 | [6 empty] | 333.38
序号 | 工料机名称 |  |  |  | 单位 |  | 单价（元） |  | 数量 |  |  |  | 合价（元）
1.1 | 人工费 |  |  |  | 元 | [7 empty] | 87.48
00010010 | 人工费 |  |  |  | 元 |  | 1.09 |  | 80.11 |  |  |  | 87.48
1.2 | 材料费 |  |  |  | 元 | [7 empty] | 4.47
CLFTZ | 材料费调整 |  |  |  | 元 |  | 1 |  | -0.0002
02270001 | 棉纱 |  |  |  | kg |  | 7.04 |  | 0.005 |  |  |  | 0.04
03011390 | 铜接地端子带螺栓DT-6mm2 |  |  |  | 十套 |  | 10.38 |  | 0.105 |  |  |  | 1.09
03131011 | 砂轮片φ100 |  |  |  | 片 |  | 12.87 |  | 0.001 |  |  |  | 0.01
03131051 | 砂轮片φ400 |  |  |  | 片 |  | 27.47 |  | 0.02 |  |  |  | 0.55
03135001 | 低碳钢焊条综合 |  |  |  | kg |  | 5.6 |  | 0.013 |  |  |  | 0.07
13050430 | 酚醛防锈漆各种颜色 |  |  |  | kg |  | 13.58 |  | 0.015 |  |  |  | 0.2
14030040 | 汽油综合 |  |  |  | kg |  | 9.55 |  | 0.02 |  |  |  | 0.19
28030300 | 双色多股铜芯聚氯乙烯绝缘软导线BVR-6mm2 |  |  |  | m |  | 4.19 |  | 0.22 |  |  |  | 0.92
99450760 | 其他材料费 |  |  |  | 元 |  | 1 |  | 0.1452 |  |  |  | 0.15
综合单价分析表
工程名称：电气工程 | [9 empty] | 第 155 页 共 288 页
序号 | 工料机名称 |  |  |  | 单位 |  | 单价（元） |  | 数量 |  |  |  | 合价（元）
03139281@4 | 钢锯条 |  |  |  | 条 |  | 0.43 |  | 0.036 |  |  |  | 0.02
14050050@2 | 溶剂油 |  |  |  | kg |  | 3.94 |  | 0.0012
02270020@4 | 白布 |  |  |  | kg |  | 2.75 |  | 0.0036 |  |  |  | 0.01
03011605@3 | 镀锌六角螺栓2平1弹垫 M10×100以内 |  |  |  | 十套 |  | 5.04 |  | 0.0826 |  |  |  | 0.42
03134021@5 | 铁砂布0~2# |  |  |  | 张 |  | 0.94 |  | 0.0431 |  |  |  | 0.04
03135001@4 | 低碳钢焊条综合 |  |  |  | kg |  | 5.6 |  | 0.0384 |  |  |  | 0.22
13010130@3 | 酚醛调和漆 |  |  |  | kg |  | 12.07 |  | 0.0024 |  |  |  | 0.03
03011323@1 | 高强膨胀螺栓M12 |  |  |  | 十套 |  | 23.8 |  | 0.0125 |  |  |  | 0.3
03139101@1 | 冲击钻头φ10~20 |  |  |  | 个 |  | 8.12 |  | 0.01 |  |  |  | 0.08
03139321@2 | 钢丝刷子 |  |  |  | 把 |  | 12.82 |  | 0.0018 |  |  |  | 0.02
13050080@3 | 防锈漆C53-1 |  |  |  | kg |  | 13.58 |  | 0.0036 |  |  |  | 0.05
14050040@2 | 溶剂汽油 |  |  |  | kg |  | 7.17 |  | 0.0088 |  |  |  | 0.06
1.3 | 机具费 |  |  |  | 元 | [7 empty] | 7.07
JXFTZ | 机械费调整 |  |  |  | 元 |  | 1 |  | 0.0002
990304016 | 汽车式起重机提升质量16(t) |  |  |  | 台班 |  | 1284.64 |  | 0.002 |  |  |  | 2.57
990401030 | 载货汽车装载质量8(t) |  |  |  | 台班 |  | 737.61 |  | 0.003 |  |  |  | 2.21
990783280 | 台式砂轮机砂轮直径100(mm) |  |  |  | 台班 |  | 10.79 |  | 0.0015 |  |  |  | 0.02
990904030 | 直流弧焊机容量20(kV·A) |  |  |  | 台班 |  | 83.49 |  | 0.003 |  |  |  | 0.25
990901010@6 | 交流弧焊机容量21(kV·A) |  |  |  | 台班 |  | 64.83 |  | 0.0169 |  |  |  | 1.1
990304016@3 | 汽车式起重机提升质量16(t) |  |  |  | 台班 |  | 1284.64 |  | 0.0006 |  |  |  | 0.77
990735010@3 | 联合冲剪机板厚16(mm) |  |  |  | 台班 |  | 92.09 |  | 0.0012 |  |  |  | 0.11
990783290@3 | 台式砂轮机砂轮直径250(mm) |  |  |  | 台班 |  | 9.69 |  | 0.0048 |  |  |  | 0.05
1.4 | 主材费 |  |  |  | 元 | [7 empty] | 333.38
01010011@4 | 圆钢 |  |  |  | kg |  | 4.11 |  | 0.096 |  |  |  | 0.39
01130003@4 | 扁钢 |  |  |  | kg |  | 4.44 |  | 0.264 |  |  |  | 1.17
01210045@4 | 角钢 |  |  |  | kg |  | 4.14 |  | 0.9 |  |  |  | 3.73
13010135@3 | 醇酸调和漆 |  |  |  | kg |  | 12.07 |  | 0.018 |  |  |  | 0.22
13030795@4 | 醇酸防锈漆 |  |  |  | kg |  | 13.58 |  | 0.0253 |  |  |  | 0.34
FBC01001@109 | 单桥架侧纵向抗震支架SXQD-600 |  |  |  | 套 |  | 1078.41 |  | 0.0182 |  |  |  | 19.66
29010001@96 | 带盖托盘式桥架CT-600x150mm |  |  |  | m |  | 293.21 |  | 1.05 |  |  |  | 307.87
1.5 | 设备费 |  |  |  | 元
取费 | 费用名称 |  |  |  | 单位 |  | 费率（％） |  | 取费基数 |  |  |  | 合价（元）
综合单价分析表
工程名称：电气工程 | [9 empty] | 第 156 页 共 288 页
取费 | 费用名称 |  |  |  | 单位 |  | 费率（％） |  | 取费基数 |  |  |  | 合价（元）
1.6 | 管理费 |  |  |  | 元 |  |  |  | 管理费 |  |  |  | 26.98
2 | 利润 |  |  |  | 元 |  | 20 |  | 人工费+机具费 |  |  |  | 18.91
3 | 综合单价 |  |  |  | 元 |  |  |  | 定额直接费+利润 |  |  |  | 478.3
综合单价分析表
工程名称：电气工程 | [9 empty] | 第 157 页 共 288 页
序号 | 87 | 项目编码 |  | 030411003004 | [6 empty] | 计量单位 |  | m
项目名称 |  | 桥架 | [8 empty] | 综合单价 |  | 294.5
清单综合单价组成明细
定额编号 | 定额名称 | 定额 单位 | 数量 | 单价（元） |  |  |  |  | 合价（元）
|  |  |  | 人工费 | 材料费 | 机具费 | 管理费 | 利润 | 人工费 |  | 材料费 | 机具费 | 管理费 | 利润
C4-11-173 | 钢制托盘式桥架安装(宽+高mm以下) 600  | 10m | 0.103 | 495.11 | 1529.55 | 27.71 | 150.26 | 104.56 | 51 |  | 157.54 | 2.85 | 15.48 | 10.77
C4-13-1 | 铁构件制作、安装 一般铁构件 制作 | 100kg | 0.012 | 859.4 | 485.45 | 60.09 | 264.26 | 183.9 | 10.31 |  | 5.83 | 0.72 | 3.17 | 2.21
C4-13-2 | 铁构件制作、安装 一般铁构件 安装 | 100kg | 0.012 | 624.62 | 21.51 | 44.41 | 192.28 | 133.81 | 7.5 |  | 0.26 | 0.53 | 2.31 | 1.61
C12-1-5 | 手工除锈 一般钢结构 轻锈 | 100kg | 0.012 | 29.32 | 3.53 | 12.85 | 8.67 | 8.43 | 0.35 |  | 0.04 | 0.15 | 0.1 | 0.1
C12-2-49 换 | 一般钢结构 红丹防锈漆 第一遍 实际遍数(遍):2 | 100kg | 0.012 | 40.22 | 33.66 | 25.7 | 13.55 | 13.18 | 0.48 |  | 0.4 | 0.31 | 0.16 | 0.16
C12-2-56 换 | 一般钢结构 调和漆 第一遍 实际遍数(遍):2 | 100kg | 0.012 | 39.03 | 20.32 | 25.7 | 13.31 | 12.95 | 0.47 |  | 0.24 | 0.31 | 0.16 | 0.16
F-5-9 换 | 抗震成品支(吊)架安装 | 套 | 0.0417 | 51.05 | 376.28 |  | 14.15 | 10.21 | 2.13 |  | 15.68 |  | 0.59 | 0.43
人工单价 |  | 小计 | [6 empty] | 72.23 |  | 180 | 4.88 | 21.97 | 15.42
|  | 未计价材料费 | [6 empty] | 176.26
序号 | 工料机名称 |  |  |  | 单位 |  | 单价（元） |  | 数量 |  |  |  | 合价（元）
1.1 | 人工费 |  |  |  | 元 | [7 empty] | 72.23
00010010 | 人工费 |  |  |  | 元 |  | 1.09 |  | 66.1492 |  |  |  | 72.23
1.2 | 材料费 |  |  |  | 元 | [7 empty] | 3.73
CLFTZ | 材料费调整 |  |  |  | 元 |  | 1 |  | -0.0002
99450760 | 其他材料费 |  |  |  | 元 |  | 1 |  | 0.1349 |  |  |  | 0.13
02270001@3 | 棉纱 |  |  |  | kg |  | 7.04 |  | 0.0031 |  |  |  | 0.02
03139281@4 | 钢锯条 |  |  |  | 条 |  | 0.43 |  | 0.036 |  |  |  | 0.02
14030040@3 | 汽油综合 |  |  |  | kg |  | 9.55 |  | 0.0103 |  |  |  | 0.1
14050050@2 | 溶剂油 |  |  |  | kg |  | 3.94 |  | 0.0012
02270020@4 | 白布 |  |  |  | kg |  | 2.75 |  | 0.0036 |  |  |  | 0.01
03011605@3 | 镀锌六角螺栓2平1弹垫 M10×100以内 |  |  |  | 十套 |  | 5.04 |  | 0.0826 |  |  |  | 0.42
03134021@5 | 铁砂布0~2# |  |  |  | 张 |  | 0.94 |  | 0.0431 |  |  |  | 0.04
03135001@4 | 低碳钢焊条综合 |  |  |  | kg |  | 5.6 |  | 0.0384 |  |  |  | 0.22
13010130@3 | 酚醛调和漆 |  |  |  | kg |  | 12.07 |  | 0.0024 |  |  |  | 0.03
综合单价分析表
工程名称：电气工程 | [9 empty] | 第 158 页 共 288 页
序号 | 工料机名称 |  |  |  | 单位 |  | 单价（元） |  | 数量 |  |  |  | 合价（元）
03011323@1 | 高强膨胀螺栓M12 |  |  |  | 十套 |  | 23.8 |  | 0.0125 |  |  |  | 0.3
03011390@1 | 铜接地端子带螺栓DT-6mm2 |  |  |  | 十套 |  | 10.38 |  | 0.1081 |  |  |  | 1.12
03139101@1 | 冲击钻头φ10~20 |  |  |  | 个 |  | 8.12 |  | 0.01 |  |  |  | 0.08
03139321@2 | 钢丝刷子 |  |  |  | 把 |  | 12.82 |  | 0.0018 |  |  |  | 0.02
13050080@3 | 防锈漆C53-1 |  |  |  | kg |  | 13.58 |  | 0.0036 |  |  |  | 0.05
13050430@1 | 酚醛防锈漆各种颜色 |  |  |  | kg |  | 13.58 |  | 0.0103 |  |  |  | 0.14
14050040@2 | 溶剂汽油 |  |  |  | kg |  | 7.17 |  | 0.0088 |  |  |  | 0.06
28030300@2 | 双色多股铜芯聚氯乙烯绝缘软导线BVR-6mm2 |  |  |  | m |  | 4.19 |  | 0.2317 |  |  |  | 0.97
1.3 | 机具费 |  |  |  | 元 | [7 empty] | 4.88
JXFTZ | 机械费调整 |  |  |  | 元 |  | 1 |  | 0.0002
990901010@6 | 交流弧焊机容量21(kV·A) |  |  |  | 台班 |  | 64.83 |  | 0.0169 |  |  |  | 1.1
990304016@3 | 汽车式起重机提升质量16(t) |  |  |  | 台班 |  | 1284.64 |  | 0.0016 |  |  |  | 2.09
990401030@3 | 载货汽车装载质量8(t) |  |  |  | 台班 |  | 737.61 |  | 0.0021 |  |  |  | 1.52
990735010@3 | 联合冲剪机板厚16(mm) |  |  |  | 台班 |  | 92.09 |  | 0.0012 |  |  |  | 0.11
990783280@1 | 台式砂轮机砂轮直径100(mm) |  |  |  | 台班 |  | 10.79 |  | 0.001 |  |  |  | 0.01
990783290@3 | 台式砂轮机砂轮直径250(mm) |  |  |  | 台班 |  | 9.69 |  | 0.0048 |  |  |  | 0.05
1.4 | 主材费 |  |  |  | 元 | [7 empty] | 176.26
01010011@4 | 圆钢 |  |  |  | kg |  | 4.11 |  | 0.096 |  |  |  | 0.39
01130003@4 | 扁钢 |  |  |  | kg |  | 4.44 |  | 0.264 |  |  |  | 1.17
01210045@4 | 角钢 |  |  |  | kg |  | 4.14 |  | 0.9 |  |  |  | 3.73
13010135@3 | 醇酸调和漆 |  |  |  | kg |  | 12.07 |  | 0.018 |  |  |  | 0.22
13030795@4 | 醇酸防锈漆 |  |  |  | kg |  | 13.58 |  | 0.0253 |  |  |  | 0.34
29010001@37 | 带盖托盘式桥架CT-300x150mm |  |  |  | m |  | 143.44 |  | 1.0815 |  |  |  | 155.13
FBC01001@53 | 单桥架侧纵向抗震支架SXQD-300 |  |  |  | 套 |  | 845.05 |  | 0.0181 |  |  |  | 15.28
1.5 | 设备费 |  |  |  | 元
取费 | 费用名称 |  |  |  | 单位 |  | 费率（％） |  | 取费基数 |  |  |  | 合价（元）
1.6 | 管理费 |  |  |  | 元 |  |  |  | 管理费 |  |  |  | 21.97
2 | 利润 |  |  |  | 元 |  | 20 |  | 人工费+机具费 |  |  |  | 15.42
3 | 综合单价 |  |  |  | 元 |  |  |  | 定额直接费+利润 |  |  |  | 294.5
综合单价分析表
工程名称：电气工程 | [9 empty] | 第 159 页 共 288 页
序号 | 88 | 项目编码 |  | 030411003005 | [6 empty] | 计量单位 |  | m
项目名称 |  | 桥架 | [8 empty] | 综合单价 |  | 251.98
清单综合单价组成明细
定额编号 | 定额名称 | 定额 单位 | 数量 | 单价（元） |  |  |  |  | 合价（元）
|  |  |  | 人工费 | 材料费 | 机具费 | 管理费 | 利润 | 人工费 |  | 材料费 | 机具费 | 管理费 | 利润
C4-11-172 | 钢制托盘式桥架安装(宽+高mm以下) 400 | 10m | 0.103 | 310.73 | 734.15 | 14.86 | 93.57 | 65.12 | 32.01 |  | 75.62 | 1.53 | 9.64 | 6.71
C4-13-1 | 铁构件制作、安装 一般铁构件 制作 | 100kg | 0.012 | 859.4 | 485.45 | 60.09 | 264.26 | 183.9 | 10.31 |  | 5.82 | 0.72 | 3.17 | 2.21
C4-13-2 | 铁构件制作、安装 一般铁构件 安装 | 100kg | 0.012 | 624.62 | 21.51 | 44.41 | 192.28 | 133.81 | 7.49 |  | 0.26 | 0.53 | 2.31 | 1.61
C12-1-5 | 手工除锈 一般钢结构 轻锈 | 100kg | 0.012 | 29.32 | 3.53 | 12.85 | 8.67 | 8.43 | 0.35 |  | 0.04 | 0.15 | 0.1 | 0.1
C12-2-49 换 | 一般钢结构 红丹防锈漆 第一遍 实际遍数(遍):2 | 100kg | 0.012 | 40.22 | 33.66 | 25.7 | 13.55 | 13.18 | 0.48 |  | 0.4 | 0.31 | 0.16 | 0.16
C12-2-56 换 | 一般钢结构 调和漆 第一遍 实际遍数(遍):2 | 100kg | 0.012 | 39.03 | 20.32 | 25.7 | 13.31 | 12.95 | 0.47 |  | 0.24 | 0.31 | 0.16 | 0.16
F-5-9 换 | 抗震成品支(吊)架安装 | 套 | 0.0833 | 51.05 | 985.96 |  | 14.15 | 10.21 | 4.25 |  | 82.16 |  | 1.18 | 0.85
人工单价 |  | 小计 | [6 empty] | 55.37 |  | 164.55 | 3.56 | 16.72 | 11.79
|  | 未计价材料费 | [6 empty] | 160.52
序号 | 工料机名称 |  |  |  | 单位 |  | 单价（元） |  | 数量 |  |  |  | 合价（元）
1.1 | 人工费 |  |  |  | 元 | [7 empty] | 55.37
00010010 | 人工费 |  |  |  | 元 |  | 1.09 |  | 50.7043 |  |  |  | 55.37
1.2 | 材料费 |  |  |  | 元 | [7 empty] | 4.03
CLFTZ | 材料费调整 |  |  |  | 元 |  | 1 |  | -0.0002
99450760 | 其他材料费 |  |  |  | 元 |  | 1 |  | 0.1527 |  |  |  | 0.15
02270001@3 | 棉纱 |  |  |  | kg |  | 7.04 |  | 0.0021 |  |  |  | 0.01
03139281@4 | 钢锯条 |  |  |  | 条 |  | 0.43 |  | 0.036 |  |  |  | 0.02
14030040@3 | 汽油综合 |  |  |  | kg |  | 9.55 |  | 0.0082 |  |  |  | 0.08
14050050@2 | 溶剂油 |  |  |  | kg |  | 3.94 |  | 0.0012
02270020@4 | 白布 |  |  |  | kg |  | 2.75 |  | 0.0036 |  |  |  | 0.01
03011605@3 | 镀锌六角螺栓2平1弹垫 M10×100以内 |  |  |  | 十套 |  | 5.04 |  | 0.0826 |  |  |  | 0.42
03134021@5 | 铁砂布0~2# |  |  |  | 张 |  | 0.94 |  | 0.0431 |  |  |  | 0.04
03135001@4 | 低碳钢焊条综合 |  |  |  | kg |  | 5.6 |  | 0.0384 |  |  |  | 0.22
13010130@3 | 酚醛调和漆 |  |  |  | kg |  | 12.07 |  | 0.0024 |  |  |  | 0.03
综合单价分析表
工程名称：电气工程 | [9 empty] | 第 160 页 共 288 页
序号 | 工料机名称 |  |  |  | 单位 |  | 单价（元） |  | 数量 |  |  |  | 合价（元）
03011323@1 | 高强膨胀螺栓M12 |  |  |  | 十套 |  | 23.8 |  | 0.0251 |  |  |  | 0.6
03011390@1 | 铜接地端子带螺栓DT-6mm2 |  |  |  | 十套 |  | 10.38 |  | 0.1082 |  |  |  | 1.12
03139101@1 | 冲击钻头φ10~20 |  |  |  | 个 |  | 8.12 |  | 0.02 |  |  |  | 0.16
03139321@2 | 钢丝刷子 |  |  |  | 把 |  | 12.82 |  | 0.0018 |  |  |  | 0.02
13050080@3 | 防锈漆C53-1 |  |  |  | kg |  | 13.58 |  | 0.0036 |  |  |  | 0.05
13050430@1 | 酚醛防锈漆各种颜色 |  |  |  | kg |  | 13.58 |  | 0.0051 |  |  |  | 0.07
14050040@2 | 溶剂汽油 |  |  |  | kg |  | 7.17 |  | 0.0088 |  |  |  | 0.06
28030300@2 | 双色多股铜芯聚氯乙烯绝缘软导线BVR-6mm2 |  |  |  | m |  | 4.19 |  | 0.2317 |  |  |  | 0.97
1.3 | 机具费 |  |  |  | 元 | [7 empty] | 3.56
JXFTZ | 机械费调整 |  |  |  | 元 |  | 1 |  | 0.0002
990901010@6 | 交流弧焊机容量21(kV·A) |  |  |  | 台班 |  | 64.83 |  | 0.0169 |  |  |  | 1.1
990304016@3 | 汽车式起重机提升质量16(t) |  |  |  | 台班 |  | 1284.64 |  | 0.0006 |  |  |  | 0.77
990401030@3 | 载货汽车装载质量8(t) |  |  |  | 台班 |  | 737.61 |  | 0.0021 |  |  |  | 1.52
990735010@3 | 联合冲剪机板厚16(mm) |  |  |  | 台班 |  | 92.09 |  | 0.0012 |  |  |  | 0.11
990783280@1 | 台式砂轮机砂轮直径100(mm) |  |  |  | 台班 |  | 10.79 |  | 0.001 |  |  |  | 0.01
990783290@3 | 台式砂轮机砂轮直径250(mm) |  |  |  | 台班 |  | 9.69 |  | 0.0048 |  |  |  | 0.05
1.4 | 主材费 |  |  |  | 元 | [7 empty] | 160.52
01010011@4 | 圆钢 |  |  |  | kg |  | 4.11 |  | 0.096 |  |  |  | 0.39
01130003@4 | 扁钢 |  |  |  | kg |  | 4.44 |  | 0.264 |  |  |  | 1.17
01210045@4 | 角钢 |  |  |  | kg |  | 4.14 |  | 0.8999 |  |  |  | 3.73
13010135@3 | 醇酸调和漆 |  |  |  | kg |  | 12.07 |  | 0.018 |  |  |  | 0.22
13030795@4 | 醇酸防锈漆 |  |  |  | kg |  | 13.58 |  | 0.0253 |  |  |  | 0.34
29010001@39 | 带盖托盘式桥架CT-200x150mm |  |  |  | m |  | 67.78 |  | 1.0815 |  |  |  | 73.3
FBC01001@64 | 单桥架侧向抗震支架CXQD-200 |  |  |  | 套 |  | 608.5 |  | 0.0833 |  |  |  | 50.71
FBC01001@65 | 单桥架侧纵向抗震支架SXQD-200 |  |  |  | 套 |  | 872.92 |  | 0.0351 |  |  |  | 30.65
1.5 | 设备费 |  |  |  | 元
取费 | 费用名称 |  |  |  | 单位 |  | 费率（％） |  | 取费基数 |  |  |  | 合价（元）
1.6 | 管理费 |  |  |  | 元 |  |  |  | 管理费 |  |  |  | 16.72
2 | 利润 |  |  |  | 元 |  | 20 |  | 人工费+机具费 |  |  |  | 11.79
3 | 综合单价 |  |  |  | 元 |  |  |  | 定额直接费+利润 |  |  |  | 251.98
综合单价分析表
工程名称：电气工程 | [9 empty] | 第 161 页 共 288 页
序号 | 89 | 项目编码 |  | 030411003006 | [6 empty] | 计量单位 |  | m
项目名称 |  | 桥架 | [8 empty] | 综合单价 |  | 212.67
清单综合单价组成明细
定额编号 | 定额名称 | 定额 单位 | 数量 | 单价（元） |  |  |  |  | 合价（元）
|  |  |  | 人工费 | 材料费 | 机具费 | 管理费 | 利润 | 人工费 |  | 材料费 | 机具费 | 管理费 | 利润
C4-11-172 | 钢制托盘式桥架安装(宽+高mm以下) 400  | 10m | 0.103 | 310.73 | 621.17 | 14.86 | 93.57 | 65.12 | 32.01 |  | 63.98 | 1.53 | 9.64 | 6.71
C4-13-1 | 铁构件制作、安装 一般铁构件 制作 | 100kg | 0.012 | 859.4 | 485.45 | 60.09 | 264.26 | 183.9 | 10.31 |  | 5.83 | 0.72 | 3.17 | 2.21
C4-13-2 | 铁构件制作、安装 一般铁构件 安装 | 100kg | 0.012 | 624.62 | 21.51 | 44.41 | 192.28 | 133.81 | 7.5 |  | 0.26 | 0.53 | 2.31 | 1.61
C12-1-5 | 手工除锈 一般钢结构 轻锈 | 100kg | 0.012 | 29.32 | 3.53 | 12.85 | 8.67 | 8.43 | 0.35 |  | 0.04 | 0.15 | 0.1 | 0.1
C12-2-49 换 | 一般钢结构 红丹防锈漆 第一遍 实际遍数(遍):2 | 100kg | 0.012 | 40.22 | 33.67 | 25.7 | 13.55 | 13.18 | 0.48 |  | 0.4 | 0.31 | 0.16 | 0.16
C12-2-56 换 | 一般钢结构 调和漆 第一遍 实际遍数(遍):2 | 100kg | 0.012 | 39.03 | 20.32 | 25.7 | 13.31 | 12.95 | 0.47 |  | 0.24 | 0.31 | 0.16 | 0.16
F-5-9 换 | 抗震成品支(吊)架安装 | 套 | 0.0833 | 51.05 | 653.78 |  | 14.15 | 10.21 | 4.25 |  | 54.48 |  | 1.18 | 0.85
人工单价 |  | 小计 | [6 empty] | 55.37 |  | 125.24 | 3.56 | 16.72 | 11.79
|  | 未计价材料费 | [6 empty] | 121.2
序号 | 工料机名称 |  |  |  | 单位 |  | 单价（元） |  | 数量 |  |  |  | 合价（元）
1.1 | 人工费 |  |  |  | 元 | [7 empty] | 55.37
00010010 | 人工费 |  |  |  | 元 |  | 1.09 |  | 50.7055 |  |  |  | 55.37
1.2 | 材料费 |  |  |  | 元 | [7 empty] | 4.03
CLFTZ | 材料费调整 |  |  |  | 元 |  | 1 |  | -0.0001
99450760 | 其他材料费 |  |  |  | 元 |  | 1 |  | 0.1527 |  |  |  | 0.15
02270001@3 | 棉纱 |  |  |  | kg |  | 7.04 |  | 0.0021 |  |  |  | 0.01
03139281@4 | 钢锯条 |  |  |  | 条 |  | 0.43 |  | 0.036 |  |  |  | 0.02
14030040@3 | 汽油综合 |  |  |  | kg |  | 9.55 |  | 0.0082 |  |  |  | 0.08
14050050@2 | 溶剂油 |  |  |  | kg |  | 3.94 |  | 0.0012
02270020@4 | 白布 |  |  |  | kg |  | 2.75 |  | 0.0036 |  |  |  | 0.01
03011605@3 | 镀锌六角螺栓2平1弹垫 M10×100以内 |  |  |  | 十套 |  | 5.04 |  | 0.0826 |  |  |  | 0.42
03134021@5 | 铁砂布0~2# |  |  |  | 张 |  | 0.94 |  | 0.0431 |  |  |  | 0.04
03135001@4 | 低碳钢焊条综合 |  |  |  | kg |  | 5.6 |  | 0.0384 |  |  |  | 0.22
13010130@3 | 酚醛调和漆 |  |  |  | kg |  | 12.07 |  | 0.0024 |  |  |  | 0.03
综合单价分析表
工程名称：电气工程 | [9 empty] | 第 162 页 共 288 页
序号 | 工料机名称 |  |  |  | 单位 |  | 单价（元） |  | 数量 |  |  |  | 合价（元）
03011323@1 | 高强膨胀螺栓M12 |  |  |  | 十套 |  | 23.8 |  | 0.0251 |  |  |  | 0.6
03011390@1 | 铜接地端子带螺栓DT-6mm2 |  |  |  | 十套 |  | 10.38 |  | 0.1081 |  |  |  | 1.12
03139101@1 | 冲击钻头φ10~20 |  |  |  | 个 |  | 8.12 |  | 0.02 |  |  |  | 0.16
03139321@2 | 钢丝刷子 |  |  |  | 把 |  | 12.82 |  | 0.0018 |  |  |  | 0.02
13050080@3 | 防锈漆C53-1 |  |  |  | kg |  | 13.58 |  | 0.0036 |  |  |  | 0.05
13050430@1 | 酚醛防锈漆各种颜色 |  |  |  | kg |  | 13.58 |  | 0.0052 |  |  |  | 0.07
14050040@2 | 溶剂汽油 |  |  |  | kg |  | 7.17 |  | 0.0088 |  |  |  | 0.06
28030300@2 | 双色多股铜芯聚氯乙烯绝缘软导线BVR-6mm2 |  |  |  | m |  | 4.19 |  | 0.2318 |  |  |  | 0.97
1.3 | 机具费 |  |  |  | 元 | [7 empty] | 3.56
JXFTZ | 机械费调整 |  |  |  | 元 |  | 1 |  | 0.0002
990901010@6 | 交流弧焊机容量21(kV·A) |  |  |  | 台班 |  | 64.83 |  | 0.0169 |  |  |  | 1.1
990304016@3 | 汽车式起重机提升质量16(t) |  |  |  | 台班 |  | 1284.64 |  | 0.0006 |  |  |  | 0.77
990401030@3 | 载货汽车装载质量8(t) |  |  |  | 台班 |  | 737.61 |  | 0.0021 |  |  |  | 1.52
990735010@3 | 联合冲剪机板厚16(mm) |  |  |  | 台班 |  | 92.09 |  | 0.0012 |  |  |  | 0.11
990783280@1 | 台式砂轮机砂轮直径100(mm) |  |  |  | 台班 |  | 10.79 |  | 0.001 |  |  |  | 0.01
990783290@3 | 台式砂轮机砂轮直径250(mm) |  |  |  | 台班 |  | 9.69 |  | 0.0048 |  |  |  | 0.05
1.4 | 主材费 |  |  |  | 元 | [7 empty] | 121.2
01010011@4 | 圆钢 |  |  |  | kg |  | 4.11 |  | 0.096 |  |  |  | 0.39
01130003@4 | 扁钢 |  |  |  | kg |  | 4.44 |  | 0.264 |  |  |  | 1.17
01210045@4 | 角钢 |  |  |  | kg |  | 4.14 |  | 0.9 |  |  |  | 3.73
13010135@3 | 醇酸调和漆 |  |  |  | kg |  | 12.07 |  | 0.018 |  |  |  | 0.22
13030795@3 | 醇酸防锈漆 |  |  |  | kg |  | 13.58 |  | 0.0253 |  |  |  | 0.34
29010001@86 | 带盖托盘式桥架CT-200x100mm |  |  |  | m |  | 57.02 |  | 1.0815 |  |  |  | 61.67
FBC01001@64 | 单桥架侧向抗震支架CXQD-200 |  |  |  | 套 |  | 608.5 |  | 0.0378 |  |  |  | 23.03
FBC01001@65 | 单桥架侧纵向抗震支架SXQD-200 |  |  |  | 套 |  | 872.92 |  | 0.0351 |  |  |  | 30.65
1.5 | 设备费 |  |  |  | 元
取费 | 费用名称 |  |  |  | 单位 |  | 费率（％） |  | 取费基数 |  |  |  | 合价（元）
1.6 | 管理费 |  |  |  | 元 |  |  |  | 管理费 |  |  |  | 16.72
2 | 利润 |  |  |  | 元 |  | 20 |  | 人工费+机具费 |  |  |  | 11.79
3 | 综合单价 |  |  |  | 元 |  |  |  | 定额直接费+利润 |  |  |  | 212.67
综合单价分析表
工程名称：电气工程 | [9 empty] | 第 163 页 共 288 页
序号 | 90 | 项目编码 |  | 030411003007 | [6 empty] | 计量单位 |  | m
项目名称 |  | 桥架 | [8 empty] | 综合单价 |  | 119.37
清单综合单价组成明细
定额编号 | 定额名称 | 定额 单位 | 数量 | 单价（元） |  |  |  |  | 合价（元）
|  |  |  | 人工费 | 材料费 | 机具费 | 管理费 | 利润 | 人工费 |  | 材料费 | 机具费 | 管理费 | 利润
C4-11-151 | 金属线槽安装 宽+高(mm以内) 300 | 10m | 0.103 | 242.11 | 429.45 |  | 69.58 | 48.42 | 24.94 |  | 44.23 |  | 7.17 | 4.99
C4-13-1 | 铁构件制作、安装 一般铁构件 制作 | 100kg | 0.012 | 859.4 | 485.45 | 60.09 | 264.26 | 183.9 | 10.31 |  | 5.83 | 0.72 | 3.17 | 2.21
C4-13-2 | 铁构件制作、安装 一般铁构件 安装 | 100kg | 0.012 | 624.62 | 21.51 | 44.41 | 192.28 | 133.81 | 7.5 |  | 0.26 | 0.53 | 2.31 | 1.61
C12-1-5 | 手工除锈 一般钢结构 轻锈 | 100kg | 0.012 | 29.32 | 3.53 | 12.85 | 8.67 | 8.43 | 0.35 |  | 0.04 | 0.15 | 0.1 | 0.1
C12-2-49 换 | 一般钢结构 红丹防锈漆 第一遍 实际遍数(遍):2 | 100kg | 0.012 | 40.22 | 33.67 | 25.7 | 13.55 | 13.18 | 0.48 |  | 0.4 | 0.31 | 0.16 | 0.16
C12-2-56 换 | 一般钢结构 调和漆 第一遍 实际遍数(遍):2 | 100kg | 0.012 | 39.03 | 20.32 | 25.7 | 13.31 | 12.95 | 0.47 |  | 0.24 | 0.31 | 0.16 | 0.16
人工单价 |  | 小计 | [6 empty] | 44.05 |  | 51.01 | 2.03 | 13.07 | 9.21
|  | 未计价材料费 | [6 empty] | 47.54
序号 | 工料机名称 |  |  |  | 单位 |  | 单价（元） |  | 数量 |  |  |  | 合价（元）
1.1 | 人工费 |  |  |  | 元 | [7 empty] | 44.05
00010010 | 人工费 |  |  |  | 元 |  | 1.09 |  | 40.3372 |  |  |  | 44.05
1.2 | 材料费 |  |  |  | 元 | [7 empty] | 3.47
CLFTZ | 材料费调整 |  |  |  | 元 |  | 1 |  | -0.0001
03011430@1 | 半圆头镀锌螺栓M2~5×15~50 |  |  |  | 十套 |  | 0.43 |  | 0.618 |  |  |  | 0.27
99450760 | 其他材料费 |  |  |  | 元 |  | 1 |  | 0.1182 |  |  |  | 0.12
03139281@4 | 钢锯条 |  |  |  | 条 |  | 0.43 |  | 0.036 |  |  |  | 0.02
14050050@2 | 溶剂油 |  |  |  | kg |  | 3.94 |  | 0.0012
02270020@4 | 白布 |  |  |  | kg |  | 2.75 |  | 0.0036 |  |  |  | 0.01
03011605@3 | 镀锌六角螺栓2平1弹垫 M10×100以内 |  |  |  | 十套 |  | 5.04 |  | 0.0826 |  |  |  | 0.42
03134021@5 | 铁砂布0~2# |  |  |  | 张 |  | 0.94 |  | 0.0431 |  |  |  | 0.04
03135001@4 | 低碳钢焊条综合 |  |  |  | kg |  | 5.6 |  | 0.0384 |  |  |  | 0.22
13010130@3 | 酚醛调和漆 |  |  |  | kg |  | 12.07 |  | 0.0024 |  |  |  | 0.03
03011390@1 | 铜接地端子带螺栓DT-6mm2 |  |  |  | 十套 |  | 10.38 |  | 0.1082 |  |  |  | 1.12
03139321@2 | 钢丝刷子 |  |  |  | 把 |  | 12.82 |  | 0.0018 |  |  |  | 0.02
综合单价分析表
工程名称：电气工程 | [9 empty] | 第 164 页 共 288 页
序号 | 工料机名称 |  |  |  | 单位 |  | 单价（元） |  | 数量 |  |  |  | 合价（元）
13050080@3 | 防锈漆C53-1 |  |  |  | kg |  | 13.58 |  | 0.0036 |  |  |  | 0.05
14050040@2 | 溶剂汽油 |  |  |  | kg |  | 7.17 |  | 0.0088 |  |  |  | 0.06
28030300@2 | 双色多股铜芯聚氯乙烯绝缘软导线BVR-6mm2 |  |  |  | m |  | 4.19 |  | 0.2621 |  |  |  | 1.1
1.3 | 机具费 |  |  |  | 元 | [7 empty] | 2.03
JXFTZ | 机械费调整 |  |  |  | 元 |  | 1 |  | 0.0002
990901010@6 | 交流弧焊机容量21(kV·A) |  |  |  | 台班 |  | 64.83 |  | 0.0169 |  |  |  | 1.1
990304016@3 | 汽车式起重机提升质量16(t) |  |  |  | 台班 |  | 1284.64 |  | 0.0006 |  |  |  | 0.77
990735010@3 | 联合冲剪机板厚16(mm) |  |  |  | 台班 |  | 92.09 |  | 0.0012 |  |  |  | 0.11
990783290@3 | 台式砂轮机砂轮直径250(mm) |  |  |  | 台班 |  | 9.69 |  | 0.0048 |  |  |  | 0.05
1.4 | 主材费 |  |  |  | 元 | [7 empty] | 47.54
01010011@4 | 圆钢 |  |  |  | kg |  | 4.11 |  | 0.096 |  |  |  | 0.39
01130003@4 | 扁钢 |  |  |  | kg |  | 4.44 |  | 0.264 |  |  |  | 1.17
01210045@4 | 角钢 |  |  |  | kg |  | 4.14 |  | 0.9 |  |  |  | 3.73
13010135@3 | 醇酸调和漆 |  |  |  | kg |  | 12.07 |  | 0.018 |  |  |  | 0.22
13030795@3 | 醇酸防锈漆 |  |  |  | kg |  | 13.58 |  | 0.0253 |  |  |  | 0.34
29010001@87 | 带盖托盘式桥架CT-100x100mm |  |  |  | m |  | 39.29 |  | 1.0609 |  |  |  | 41.68
1.5 | 设备费 |  |  |  | 元
取费 | 费用名称 |  |  |  | 单位 |  | 费率（％） |  | 取费基数 |  |  |  | 合价（元）
1.6 | 管理费 |  |  |  | 元 |  |  |  | 管理费 |  |  |  | 13.07
2 | 利润 |  |  |  | 元 |  | 20 |  | 人工费+机具费 |  |  |  | 9.21
3 | 综合单价 |  |  |  | 元 |  |  |  | 定额直接费+利润 |  |  |  | 119.37
综合单价分析表
工程名称：电气工程 | [9 empty] | 第 165 页 共 288 页
序号 | 91 | 项目编码 |  | 030411003008 | [6 empty] | 计量单位 |  | m
项目名称 |  | 桥架 | [8 empty] | 综合单价 |  | 112.29
清单综合单价组成明细
定额编号 | 定额名称 | 定额 单位 | 数量 | 单价（元） |  |  |  |  | 合价（元）
|  |  |  | 人工费 | 材料费 | 机具费 | 管理费 | 利润 | 人工费 |  | 材料费 | 机具费 | 管理费 | 利润
C4-11-151 | 金属线槽安装 宽+高(mm以内) 300 | 10m | 0.103 | 242.11 | 360.75 |  | 69.58 | 48.42 | 24.94 |  | 37.16 |  | 7.17 | 4.99
C4-13-1 | 铁构件制作、安装 一般铁构件 制作 | 100kg | 0.012 | 859.4 | 485.45 | 60.09 | 264.26 | 183.9 | 10.31 |  | 5.83 | 0.72 | 3.17 | 2.21
C4-13-2 | 铁构件制作、安装 一般铁构件 安装 | 100kg | 0.012 | 624.62 | 21.51 | 44.41 | 192.28 | 133.81 | 7.5 |  | 0.26 | 0.53 | 2.31 | 1.61
C12-1-5 | 手工除锈 一般钢结构 轻锈 | 100kg | 0.012 | 29.32 | 3.53 | 12.85 | 8.67 | 8.43 | 0.35 |  | 0.04 | 0.15 | 0.1 | 0.1
C12-2-49 换 | 一般钢结构 红丹防锈漆 第一遍 实际遍数(遍):2 | 100kg | 0.012 | 40.22 | 33.67 | 25.7 | 13.55 | 13.18 | 0.48 |  | 0.4 | 0.31 | 0.16 | 0.16
C12-2-56 换 | 一般钢结构 调和漆 第一遍 实际遍数(遍):2 | 100kg | 0.012 | 39.03 | 20.32 | 25.7 | 13.31 | 12.95 | 0.47 |  | 0.24 | 0.31 | 0.16 | 0.16
人工单价 |  | 小计 | [6 empty] | 44.05 |  | 43.93 | 2.03 | 13.07 | 9.21
|  | 未计价材料费 | [6 empty] | 40.46
序号 | 工料机名称 |  |  |  | 单位 |  | 单价（元） |  | 数量 |  |  |  | 合价（元）
1.1 | 人工费 |  |  |  | 元 | [7 empty] | 44.05
00010010 | 人工费 |  |  |  | 元 |  | 1.09 |  | 40.3372 |  |  |  | 44.05
1.2 | 材料费 |  |  |  | 元 | [7 empty] | 3.47
CLFTZ | 材料费调整 |  |  |  | 元 |  | 1 |  | -0.0001
03011430@1 | 半圆头镀锌螺栓M2~5×15~50 |  |  |  | 十套 |  | 0.43 |  | 0.618 |  |  |  | 0.27
99450760 | 其他材料费 |  |  |  | 元 |  | 1 |  | 0.1182 |  |  |  | 0.12
03139281@4 | 钢锯条 |  |  |  | 条 |  | 0.43 |  | 0.036 |  |  |  | 0.02
14050050@2 | 溶剂油 |  |  |  | kg |  | 3.94 |  | 0.0012
02270020@4 | 白布 |  |  |  | kg |  | 2.75 |  | 0.0036 |  |  |  | 0.01
03011605@3 | 镀锌六角螺栓2平1弹垫 M10×100以内 |  |  |  | 十套 |  | 5.04 |  | 0.0826 |  |  |  | 0.42
03134021@5 | 铁砂布0~2# |  |  |  | 张 |  | 0.94 |  | 0.0431 |  |  |  | 0.04
03135001@4 | 低碳钢焊条综合 |  |  |  | kg |  | 5.6 |  | 0.0384 |  |  |  | 0.22
13010130@3 | 酚醛调和漆 |  |  |  | kg |  | 12.07 |  | 0.0024 |  |  |  | 0.03
03011390@1 | 铜接地端子带螺栓DT-6mm2 |  |  |  | 十套 |  | 10.38 |  | 0.1082 |  |  |  | 1.12
03139321@2 | 钢丝刷子 |  |  |  | 把 |  | 12.82 |  | 0.0018 |  |  |  | 0.02
综合单价分析表
工程名称：电气工程 | [9 empty] | 第 166 页 共 288 页
序号 | 工料机名称 |  |  |  | 单位 |  | 单价（元） |  | 数量 |  |  |  | 合价（元）
13050080@3 | 防锈漆C53-1 |  |  |  | kg |  | 13.58 |  | 0.0036 |  |  |  | 0.05
14050040@2 | 溶剂汽油 |  |  |  | kg |  | 7.17 |  | 0.0088 |  |  |  | 0.06
28030300@2 | 双色多股铜芯聚氯乙烯绝缘软导线BVR-6mm2 |  |  |  | m |  | 4.19 |  | 0.2621 |  |  |  | 1.1
1.3 | 机具费 |  |  |  | 元 | [7 empty] | 2.03
JXFTZ | 机械费调整 |  |  |  | 元 |  | 1 |  | 0.0002
990901010@6 | 交流弧焊机容量21(kV·A) |  |  |  | 台班 |  | 64.83 |  | 0.0169 |  |  |  | 1.1
990304016@3 | 汽车式起重机提升质量16(t) |  |  |  | 台班 |  | 1284.64 |  | 0.0006 |  |  |  | 0.77
990735010@3 | 联合冲剪机板厚16(mm) |  |  |  | 台班 |  | 92.09 |  | 0.0012 |  |  |  | 0.11
990783290@3 | 台式砂轮机砂轮直径250(mm) |  |  |  | 台班 |  | 9.69 |  | 0.0048 |  |  |  | 0.05
1.4 | 主材费 |  |  |  | 元 | [7 empty] | 40.46
01010011@4 | 圆钢 |  |  |  | kg |  | 4.11 |  | 0.096 |  |  |  | 0.39
01130003@4 | 扁钢 |  |  |  | kg |  | 4.44 |  | 0.264 |  |  |  | 1.17
01210045@4 | 角钢 |  |  |  | kg |  | 4.14 |  | 0.9 |  |  |  | 3.73
13010135@3 | 醇酸调和漆 |  |  |  | kg |  | 12.07 |  | 0.018 |  |  |  | 0.22
13030795@3 | 醇酸防锈漆 |  |  |  | kg |  | 13.58 |  | 0.0253 |  |  |  | 0.34
29010001@94 | 带盖托盘式桥架CT-100x70mm |  |  |  | m |  | 32.62 |  | 1.0609 |  |  |  | 34.61
1.5 | 设备费 |  |  |  | 元
取费 | 费用名称 |  |  |  | 单位 |  | 费率（％） |  | 取费基数 |  |  |  | 合价（元）
1.6 | 管理费 |  |  |  | 元 |  |  |  | 管理费 |  |  |  | 13.07
2 | 利润 |  |  |  | 元 |  | 20 |  | 人工费+机具费 |  |  |  | 9.21
3 | 综合单价 |  |  |  | 元 |  |  |  | 定额直接费+利润 |  |  |  | 112.29
综合单价分析表
工程名称：电气工程 | [9 empty] | 第 167 页 共 288 页
序号 | 92 | 项目编码 |  | 030411003009 | [6 empty] | 计量单位 |  | m
项目名称 |  | 桥架 | [8 empty] | 综合单价 |  | 112.29
清单综合单价组成明细
定额编号 | 定额名称 | 定额 单位 | 数量 | 单价（元） |  |  |  |  | 合价（元）
|  |  |  | 人工费 | 材料费 | 机具费 | 管理费 | 利润 | 人工费 |  | 材料费 | 机具费 | 管理费 | 利润
C4-11-151 | 金属线槽安装 宽+高(mm以内) 300 | 10m | 0.103 | 242.11 | 360.75 |  | 69.58 | 48.42 | 24.94 |  | 37.16 |  | 7.17 | 4.99
C4-13-1 | 铁构件制作、安装 一般铁构件 制作 | 100kg | 0.012 | 859.4 | 485.45 | 60.09 | 264.26 | 183.9 | 10.31 |  | 5.83 | 0.72 | 3.17 | 2.21
C4-13-2 | 铁构件制作、安装 一般铁构件 安装 | 100kg | 0.012 | 624.62 | 21.51 | 44.41 | 192.28 | 133.81 | 7.5 |  | 0.26 | 0.53 | 2.31 | 1.61
C12-1-5 | 手工除锈 一般钢结构 轻锈 | 100kg | 0.012 | 29.32 | 3.53 | 12.85 | 8.67 | 8.43 | 0.35 |  | 0.04 | 0.15 | 0.1 | 0.1
C12-2-49 换 | 一般钢结构 红丹防锈漆 第一遍 实际遍数(遍):2 | 100kg | 0.012 | 40.22 | 33.67 | 25.7 | 13.55 | 13.18 | 0.48 |  | 0.4 | 0.31 | 0.16 | 0.16
C12-2-56 换 | 一般钢结构 调和漆 第一遍 实际遍数(遍):2 | 100kg | 0.012 | 39.03 | 20.32 | 25.7 | 13.31 | 12.95 | 0.47 |  | 0.24 | 0.31 | 0.16 | 0.16
人工单价 |  | 小计 | [6 empty] | 44.05 |  | 43.93 | 2.03 | 13.07 | 9.21
|  | 未计价材料费 | [6 empty] | 40.46
序号 | 工料机名称 |  |  |  | 单位 |  | 单价（元） |  | 数量 |  |  |  | 合价（元）
1.1 | 人工费 |  |  |  | 元 | [7 empty] | 44.05
00010010 | 人工费 |  |  |  | 元 |  | 1.09 |  | 40.3372 |  |  |  | 44.05
1.2 | 材料费 |  |  |  | 元 | [7 empty] | 3.47
CLFTZ | 材料费调整 |  |  |  | 元 |  | 1 |  | -0.0001
03011430@1 | 半圆头镀锌螺栓M2~5×15~50 |  |  |  | 十套 |  | 0.43 |  | 0.618 |  |  |  | 0.27
99450760 | 其他材料费 |  |  |  | 元 |  | 1 |  | 0.1182 |  |  |  | 0.12
03139281@4 | 钢锯条 |  |  |  | 条 |  | 0.43 |  | 0.036 |  |  |  | 0.02
14050050@2 | 溶剂油 |  |  |  | kg |  | 3.94 |  | 0.0012
02270020@4 | 白布 |  |  |  | kg |  | 2.75 |  | 0.0036 |  |  |  | 0.01
03011605@3 | 镀锌六角螺栓2平1弹垫 M10×100以内 |  |  |  | 十套 |  | 5.04 |  | 0.0826 |  |  |  | 0.42
03134021@5 | 铁砂布0~2# |  |  |  | 张 |  | 0.94 |  | 0.0431 |  |  |  | 0.04
03135001@4 | 低碳钢焊条综合 |  |  |  | kg |  | 5.6 |  | 0.0384 |  |  |  | 0.22
13010130@3 | 酚醛调和漆 |  |  |  | kg |  | 12.07 |  | 0.0024 |  |  |  | 0.03
03011390@1 | 铜接地端子带螺栓DT-6mm2 |  |  |  | 十套 |  | 10.38 |  | 0.1082 |  |  |  | 1.12
03139321@2 | 钢丝刷子 |  |  |  | 把 |  | 12.82 |  | 0.0018 |  |  |  | 0.02
综合单价分析表
工程名称：电气工程 | [9 empty] | 第 168 页 共 288 页
序号 | 工料机名称 |  |  |  | 单位 |  | 单价（元） |  | 数量 |  |  |  | 合价（元）
13050080@3 | 防锈漆C53-1 |  |  |  | kg |  | 13.58 |  | 0.0036 |  |  |  | 0.05
14050040@2 | 溶剂汽油 |  |  |  | kg |  | 7.17 |  | 0.0088 |  |  |  | 0.06
28030300@2 | 双色多股铜芯聚氯乙烯绝缘软导线BVR-6mm2 |  |  |  | m |  | 4.19 |  | 0.2621 |  |  |  | 1.1
1.3 | 机具费 |  |  |  | 元 | [7 empty] | 2.03
JXFTZ | 机械费调整 |  |  |  | 元 |  | 1 |  | 0.0002
990901010@6 | 交流弧焊机容量21(kV·A) |  |  |  | 台班 |  | 64.83 |  | 0.0169 |  |  |  | 1.1
990304016@3 | 汽车式起重机提升质量16(t) |  |  |  | 台班 |  | 1284.64 |  | 0.0006 |  |  |  | 0.77
990735010@3 | 联合冲剪机板厚16(mm) |  |  |  | 台班 |  | 92.09 |  | 0.0012 |  |  |  | 0.11
990783290@3 | 台式砂轮机砂轮直径250(mm) |  |  |  | 台班 |  | 9.69 |  | 0.0048 |  |  |  | 0.05
1.4 | 主材费 |  |  |  | 元 | [7 empty] | 40.46
01010011@4 | 圆钢 |  |  |  | kg |  | 4.11 |  | 0.096 |  |  |  | 0.39
01130003@4 | 扁钢 |  |  |  | kg |  | 4.44 |  | 0.264 |  |  |  | 1.17
01210045@4 | 角钢 |  |  |  | kg |  | 4.14 |  | 0.9 |  |  |  | 3.73
13010135@3 | 醇酸调和漆 |  |  |  | kg |  | 12.07 |  | 0.018 |  |  |  | 0.22
13030795@3 | 醇酸防锈漆 |  |  |  | kg |  | 13.58 |  | 0.0253 |  |  |  | 0.34
29010001@95 | 带盖托盘式桥架CT-100x60mm |  |  |  | m |  | 32.62 |  | 1.0609 |  |  |  | 34.61
1.5 | 设备费 |  |  |  | 元
取费 | 费用名称 |  |  |  | 单位 |  | 费率（％） |  | 取费基数 |  |  |  | 合价（元）
1.6 | 管理费 |  |  |  | 元 |  |  |  | 管理费 |  |  |  | 13.07
2 | 利润 |  |  |  | 元 |  | 20 |  | 人工费+机具费 |  |  |  | 9.21
3 | 综合单价 |  |  |  | 元 |  |  |  | 定额直接费+利润 |  |  |  | 112.29
综合单价分析表
工程名称：电气工程 | [9 empty] | 第 169 页 共 288 页
序号 | 93 | 项目编码 |  | 030411003010 | [6 empty] | 计量单位 |  | m
项目名称 |  | 桥架 | [8 empty] | 综合单价 |  | 1190.62
清单综合单价组成明细
定额编号 | 定额名称 | 定额 单位 | 数量 | 单价（元） |  |  |  |  | 合价（元）
|  |  |  | 人工费 | 材料费 | 机具费 | 管理费 | 利润 | 人工费 |  | 材料费 | 机具费 | 管理费 | 利润
C4-11-174 *1.1 | 钢制托盘式桥架安装(宽+高mm以下) 800 不锈钢桥架 单价*1.1 | 10m | 0.103 | 728.67 | 9798.35 | 55.54 | 225.38 | 156.84 | 75.05 |  | 1009.23 | 5.72 | 23.21 | 16.15
C4-13-1 | 铁构件制作、安装 一般铁构件 制作 | 100kg | 0.012 | 859.4 | 485.45 | 60.09 | 264.26 | 183.9 | 10.31 |  | 5.83 | 0.72 | 3.17 | 2.21
C4-13-2 | 铁构件制作、安装 一般铁构件 安装 | 100kg | 0.012 | 624.62 | 21.51 | 44.41 | 192.28 | 133.81 | 7.5 |  | 0.26 | 0.53 | 2.31 | 1.61
C12-1-5 | 手工除锈 一般钢结构 轻锈 | 100kg | 0.012 | 29.32 | 3.53 | 12.85 | 8.67 | 8.43 | 0.35 |  | 0.04 | 0.15 | 0.1 | 0.1
C12-2-49 换 | 一般钢结构 红丹防锈漆 第一遍 实际遍数(遍):2 | 100kg | 0.012 | 40.22 | 33.67 | 25.7 | 13.55 | 13.18 | 0.48 |  | 0.4 | 0.31 | 0.16 | 0.16
C12-2-56 换 | 一般钢结构 调和漆 第一遍 实际遍数(遍):2 | 100kg | 0.012 | 39.03 | 20.32 | 25.7 | 13.31 | 12.95 | 0.47 |  | 0.24 | 0.31 | 0.16 | 0.16
F-5-9 换 | 抗震成品支(吊)架安装 | 套 | 0.0417 | 51.05 | 481.41 |  | 14.15 | 10.21 | 2.13 |  | 20.06 |  | 0.59 | 0.43
人工单价 |  | 小计 | [6 empty] | 96.29 |  | 1036.06 | 7.75 | 29.71 | 20.81
|  | 未计价材料费 | [6 empty] | 1031.18
序号 | 工料机名称 |  |  |  | 单位 |  | 单价（元） |  | 数量 |  |  |  | 合价（元）
1.1 | 人工费 |  |  |  | 元 | [7 empty] | 96.29
RGFTZ | 人工费调整 |  |  |  | 元 |  | 1 |  | 0.001
00010010 | 人工费 |  |  |  | 元 |  | 1.09 |  | 88.1779 |  |  |  | 96.29
1.2 | 材料费 |  |  |  | 元 | [7 empty] | 4.89
CLFTZ | 材料费调整 |  |  |  | 元 |  | 1 |  | -0.0001
99450760 | 其他材料费 |  |  |  | 元 |  | 1 |  | 0.1545 |  |  |  | 0.15
02270001@3 | 棉纱 |  |  |  | kg |  | 7.04 |  | 0.0057 |  |  |  | 0.04
03139281@4 | 钢锯条 |  |  |  | 条 |  | 0.43 |  | 0.036 |  |  |  | 0.02
14030040@3 | 汽油综合 |  |  |  | kg |  | 9.55 |  | 0.0227 |  |  |  | 0.22
14050050@2 | 溶剂油 |  |  |  | kg |  | 3.94 |  | 0.0012
02270020@4 | 白布 |  |  |  | kg |  | 2.75 |  | 0.0036 |  |  |  | 0.01
03011605@3 | 镀锌六角螺栓2平1弹垫 M10×100以内 |  |  |  | 十套 |  | 5.04 |  | 0.0826 |  |  |  | 0.42
综合单价分析表
工程名称：电气工程 | [9 empty] | 第 170 页 共 288 页
序号 | 工料机名称 |  |  |  | 单位 |  | 单价（元） |  | 数量 |  |  |  | 合价（元）
03134021@5 | 铁砂布0~2# |  |  |  | 张 |  | 0.94 |  | 0.0431 |  |  |  | 0.04
03135001@4 | 低碳钢焊条综合 |  |  |  | kg |  | 5.6 |  | 0.0531 |  |  |  | 0.3
13010130@3 | 酚醛调和漆 |  |  |  | kg |  | 12.07 |  | 0.0024 |  |  |  | 0.03
03011323@1 | 高强膨胀螺栓M12 |  |  |  | 十套 |  | 23.8 |  | 0.0125 |  |  |  | 0.3
03011390@1 | 铜接地端子带螺栓DT-6mm2 |  |  |  | 十套 |  | 10.38 |  | 0.119 |  |  |  | 1.23
03131011@1 | 砂轮片φ100 |  |  |  | 片 |  | 12.87 |  | 0.0011 |  |  |  | 0.01
03131051@1 | 砂轮片φ400 |  |  |  | 片 |  | 27.47 |  | 0.0227 |  |  |  | 0.62
03139101@1 | 冲击钻头φ10~20 |  |  |  | 个 |  | 8.12 |  | 0.01 |  |  |  | 0.08
03139321@2 | 钢丝刷子 |  |  |  | 把 |  | 12.82 |  | 0.0018 |  |  |  | 0.02
13050080@3 | 防锈漆C53-1 |  |  |  | kg |  | 13.58 |  | 0.0036 |  |  |  | 0.05
13050430@1 | 酚醛防锈漆各种颜色 |  |  |  | kg |  | 13.58 |  | 0.017 |  |  |  | 0.23
14050040@2 | 溶剂汽油 |  |  |  | kg |  | 7.17 |  | 0.0088 |  |  |  | 0.06
28030300@2 | 双色多股铜芯聚氯乙烯绝缘软导线BVR-6mm2 |  |  |  | m |  | 4.19 |  | 0.2493 |  |  |  | 1.04
1.3 | 机具费 |  |  |  | 元 | [7 empty] | 7.75
JXFTZ | 机械费调整 |  |  |  | 元 |  | 1 |  | 0.0002
990901010@6 | 交流弧焊机容量21(kV·A) |  |  |  | 台班 |  | 64.83 |  | 0.0169 |  |  |  | 1.1
990304016@3 | 汽车式起重机提升质量16(t) |  |  |  | 台班 |  | 1284.64 |  | 0.0029 |  |  |  | 3.68
990401030@3 | 载货汽车装载质量8(t) |  |  |  | 台班 |  | 737.61 |  | 0.0034 |  |  |  | 2.51
990735010@3 | 联合冲剪机板厚16(mm) |  |  |  | 台班 |  | 92.09 |  | 0.0012 |  |  |  | 0.11
990783280@1 | 台式砂轮机砂轮直径100(mm) |  |  |  | 台班 |  | 10.79 |  | 0.0017 |  |  |  | 0.02
990783290@3 | 台式砂轮机砂轮直径250(mm) |  |  |  | 台班 |  | 9.69 |  | 0.0048 |  |  |  | 0.05
990904030@3 | 直流弧焊机容量20(kV·A) |  |  |  | 台班 |  | 83.49 |  | 0.0034 |  |  |  | 0.28
1.4 | 主材费 |  |  |  | 元 | [7 empty] | 1031.18
01010011@4 | 圆钢 |  |  |  | kg |  | 4.11 |  | 0.096 |  |  |  | 0.39
01130003@4 | 扁钢 |  |  |  | kg |  | 4.44 |  | 0.264 |  |  |  | 1.17
01210045@4 | 角钢 |  |  |  | kg |  | 4.14 |  | 0.9 |  |  |  | 3.73
13010135@3 | 醇酸调和漆 |  |  |  | kg |  | 12.07 |  | 0.018 |  |  |  | 0.22
13030795@3 | 醇酸防锈漆 |  |  |  | kg |  | 13.58 |  | 0.0253 |  |  |  | 0.34
29010001@92 | 带盖托盘式不锈钢桥架KGCT-600x150mm |  |  |  | m |  | 929.88 |  | 1.0815 |  |  |  | 1005.67
FBC01001@109 | 单桥架侧纵向抗震支架SXQD-600 |  |  |  | 套 |  | 1078.41 |  | 0.0182 |  |  |  | 19.66
综合单价分析表
工程名称：电气工程 | [9 empty] | 第 171 页 共 288 页
序号 | 工料机名称 |  |  |  | 单位 |  | 单价（元） |  | 数量 |  |  |  | 合价（元）
1.5 | 设备费 |  |  |  | 元
取费 | 费用名称 |  |  |  | 单位 |  | 费率（％） |  | 取费基数 |  |  |  | 合价（元）
1.6 | 管理费 |  |  |  | 元 |  |  |  | 管理费 |  |  |  | 29.71
2 | 利润 |  |  |  | 元 |  | 20 |  | 人工费+机具费 |  |  |  | 20.81
3 | 综合单价 |  |  |  | 元 |  |  |  | 定额直接费+利润 |  |  |  | 1190.62
综合单价分析表
工程名称：电气工程 | [9 empty] | 第 172 页 共 288 页
序号 | 94 | 项目编码 |  | 030411003011 | [6 empty] | 计量单位 |  | m
项目名称 |  | 桥架 | [8 empty] | 综合单价 |  | 754.48
清单综合单价组成明细
定额编号 | 定额名称 | 定额 单位 | 数量 | 单价（元） |  |  |  |  | 合价（元）
|  |  |  | 人工费 | 材料费 | 机具费 | 管理费 | 利润 | 人工费 |  | 材料费 | 机具费 | 管理费 | 利润
C4-11-173 *1.1 | 钢制托盘式桥架安装(宽+高mm以下) 600 不锈钢桥架 单价*1.1 | 10m | 0.103 | 544.61 | 5717.82 | 30.49 | 165.28 | 115.02 | 56.09 |  | 588.94 | 3.14 | 17.02 | 11.85
C4-13-1 | 铁构件制作、安装 一般铁构件 制作 | 100kg | 0.012 | 859.4 | 485.45 | 60.09 | 264.26 | 183.9 | 10.31 |  | 5.83 | 0.72 | 3.17 | 2.21
C4-13-2 | 铁构件制作、安装 一般铁构件 安装 | 100kg | 0.012 | 624.62 | 21.51 | 44.41 | 192.28 | 133.81 | 7.5 |  | 0.26 | 0.53 | 2.31 | 1.61
C12-1-5 | 手工除锈 一般钢结构 轻锈 | 100kg | 0.012 | 29.32 | 3.53 | 12.85 | 8.67 | 8.43 | 0.35 |  | 0.04 | 0.15 | 0.1 | 0.1
C12-2-49 换 | 一般钢结构 红丹防锈漆 第一遍 实际遍数(遍):2 | 100kg | 0.012 | 40.22 | 33.67 | 25.7 | 13.55 | 13.18 | 0.48 |  | 0.4 | 0.31 | 0.16 | 0.16
C12-2-56 换 | 一般钢结构 调和漆 第一遍 实际遍数(遍):2 | 100kg | 0.012 | 39.03 | 20.32 | 25.7 | 13.31 | 12.95 | 0.47 |  | 0.24 | 0.31 | 0.16 | 0.16
F-5-9 换 | 抗震成品支(吊)架安装 | 套 | 0.0417 | 51.05 | 313.22 |  | 14.15 | 10.21 | 2.13 |  | 13.05 |  | 0.59 | 0.43
F-5-9 换 | 抗震成品支(吊)架安装 | 套 | 0.0417 | 51.05 | 481.41 |  | 14.15 | 10.21 | 2.13 |  | 20.06 |  | 0.59 | 0.43
人工单价 |  | 小计 | [6 empty] | 79.46 |  | 628.82 | 5.17 | 24.11 | 16.93
|  | 未计价材料费 | [6 empty] | 624.44
序号 | 工料机名称 |  |  |  | 单位 |  | 单价（元） |  | 数量 |  |  |  | 合价（元）
1.1 | 人工费 |  |  |  | 元 | [7 empty] | 79.46
RGFTZ | 人工费调整 |  |  |  | 元 |  | 1 |  | -0.001
00010010 | 人工费 |  |  |  | 元 |  | 1.09 |  | 72.7671 |  |  |  | 79.46
1.2 | 材料费 |  |  |  | 元 | [7 empty] | 4.38
CLFTZ | 材料费调整 |  |  |  | 元 |  | 1 |  | -0.0001
99450760 | 其他材料费 |  |  |  | 元 |  | 1 |  | 0.1617 |  |  |  | 0.16
02270001@3 | 棉纱 |  |  |  | kg |  | 7.04 |  | 0.0034 |  |  |  | 0.02
03139281@4 | 钢锯条 |  |  |  | 条 |  | 0.43 |  | 0.036 |  |  |  | 0.02
14030040@3 | 汽油综合 |  |  |  | kg |  | 9.55 |  | 0.0113 |  |  |  | 0.11
14050050@2 | 溶剂油 |  |  |  | kg |  | 3.94 |  | 0.0012
02270020@4 | 白布 |  |  |  | kg |  | 2.75 |  | 0.0036 |  |  |  | 0.01
综合单价分析表
工程名称：电气工程 | [9 empty] | 第 173 页 共 288 页
序号 | 工料机名称 |  |  |  | 单位 |  | 单价（元） |  | 数量 |  |  |  | 合价（元）
03011605@3 | 镀锌六角螺栓2平1弹垫 M10×100以内 |  |  |  | 十套 |  | 5.04 |  | 0.0826 |  |  |  | 0.42
03134021@5 | 铁砂布0~2# |  |  |  | 张 |  | 0.94 |  | 0.0431 |  |  |  | 0.04
03135001@4 | 低碳钢焊条综合 |  |  |  | kg |  | 5.6 |  | 0.0384 |  |  |  | 0.22
13010130@3 | 酚醛调和漆 |  |  |  | kg |  | 12.07 |  | 0.0024 |  |  |  | 0.03
03011323@1 | 高强膨胀螺栓M12 |  |  |  | 十套 |  | 23.8 |  | 0.0251 |  |  |  | 0.6
03011390@1 | 铜接地端子带螺栓DT-6mm2 |  |  |  | 十套 |  | 10.38 |  | 0.119 |  |  |  | 1.23
03139101@1 | 冲击钻头φ10~20 |  |  |  | 个 |  | 8.12 |  | 0.02 |  |  |  | 0.16
03139321@2 | 钢丝刷子 |  |  |  | 把 |  | 12.82 |  | 0.0018 |  |  |  | 0.02
13050080@3 | 防锈漆C53-1 |  |  |  | kg |  | 13.58 |  | 0.0036 |  |  |  | 0.05
13050430@1 | 酚醛防锈漆各种颜色 |  |  |  | kg |  | 13.58 |  | 0.0113 |  |  |  | 0.15
14050040@2 | 溶剂汽油 |  |  |  | kg |  | 7.17 |  | 0.0088 |  |  |  | 0.06
28030300@2 | 双色多股铜芯聚氯乙烯绝缘软导线BVR-6mm2 |  |  |  | m |  | 4.19 |  | 0.2549 |  |  |  | 1.07
1.3 | 机具费 |  |  |  | 元 | [7 empty] | 5.17
JXFTZ | 机械费调整 |  |  |  | 元 |  | 1 |  | 0.0013
990901010@6 | 交流弧焊机容量21(kV·A) |  |  |  | 台班 |  | 64.83 |  | 0.0169 |  |  |  | 1.1
990304016@3 | 汽车式起重机提升质量16(t) |  |  |  | 台班 |  | 1284.64 |  | 0.0017 |  |  |  | 2.23
990401030@3 | 载货汽车装载质量8(t) |  |  |  | 台班 |  | 737.61 |  | 0.0023 |  |  |  | 1.67
990735010@3 | 联合冲剪机板厚16(mm) |  |  |  | 台班 |  | 92.09 |  | 0.0012 |  |  |  | 0.11
990783280@1 | 台式砂轮机砂轮直径100(mm) |  |  |  | 台班 |  | 10.79 |  | 0.0011 |  |  |  | 0.01
990783290@3 | 台式砂轮机砂轮直径250(mm) |  |  |  | 台班 |  | 9.69 |  | 0.0048 |  |  |  | 0.05
1.4 | 主材费 |  |  |  | 元 | [7 empty] | 624.44
01010011@4 | 圆钢 |  |  |  | kg |  | 4.11 |  | 0.096 |  |  |  | 0.39
01130003@4 | 扁钢 |  |  |  | kg |  | 4.44 |  | 0.264 |  |  |  | 1.17
01210045@4 | 角钢 |  |  |  | kg |  | 4.14 |  | 0.9 |  |  |  | 3.73
13010135@3 | 醇酸调和漆 |  |  |  | kg |  | 12.07 |  | 0.018 |  |  |  | 0.22
13030795@3 | 醇酸防锈漆 |  |  |  | kg |  | 13.58 |  | 0.0253 |  |  |  | 0.34
29010001@59 | 带盖托盘式不锈钢桥架KGCT-400x150mm |  |  |  | m |  | 542.1 |  | 1.0815 |  |  |  | 586.28
FBC01001@36 | 单桥架侧纵向抗震支架SXQD-400 |  |  |  | 套 |  | 856.2 |  | 0.0148 |  |  |  | 12.65
FBC01001@109 | 单桥架侧纵向抗震支架SXQD-600 |  |  |  | 套 |  | 1078.41 |  | 0.0182 |  |  |  | 19.66
1.5 | 设备费 |  |  |  | 元
综合单价分析表
工程名称：电气工程 | [9 empty] | 第 174 页 共 288 页
取费 | 费用名称 |  |  |  | 单位 |  | 费率（％） |  | 取费基数 |  |  |  | 合价（元）
1.6 | 管理费 |  |  |  | 元 |  |  |  | 管理费 |  |  |  | 24.11
2 | 利润 |  |  |  | 元 |  | 20 |  | 人工费+机具费 |  |  |  | 16.93
3 | 综合单价 |  |  |  | 元 |  |  |  | 定额直接费+利润 |  |  |  | 754.48
综合单价分析表
工程名称：电气工程 | [9 empty] | 第 175 页 共 288 页
序号 | 95 | 项目编码 |  | 030411002001 | [6 empty] | 计量单位 |  | m
项目名称 |  | 线槽 | [8 empty] | 综合单价 |  | 137.81
清单综合单价组成明细
定额编号 | 定额名称 | 定额 单位 | 数量 | 单价（元） |  |  |  |  | 合价（元）
|  |  |  | 人工费 | 材料费 | 机具费 | 管理费 | 利润 | 人工费 |  | 材料费 | 机具费 | 管理费 | 利润
C4-11-151 | 金属线槽安装 宽+高(mm以内) 300 | 10m | 0.103 | 242.11 | 844.23 |  | 69.58 | 48.42 | 24.94 |  | 86.96 |  | 7.17 | 4.99
C4-13-1 | 铁构件制作、安装 一般铁构件 制作 | 100kg | 0.0045 | 859.4 | 485.45 | 60.09 | 264.26 | 183.9 | 3.87 |  | 2.18 | 0.27 | 1.19 | 0.83
C4-13-2 | 铁构件制作、安装 一般铁构件 安装 | 100kg | 0.0045 | 624.62 | 21.51 | 44.41 | 192.28 | 133.81 | 2.81 |  | 0.1 | 0.2 | 0.87 | 0.6
C12-1-5 | 手工除锈 一般钢结构 轻锈 | 100kg | 0.0045 | 29.32 | 3.53 | 12.85 | 8.67 | 8.43 | 0.13 |  | 0.02 | 0.06 | 0.04 | 0.04
C12-2-49 换 | 一般钢结构 红丹防锈漆 第一遍 实际遍数(遍):2 | 100kg | 0.0045 | 40.22 | 33.66 | 25.7 | 13.55 | 13.18 | 0.18 |  | 0.15 | 0.12 | 0.06 | 0.06
人工单价 |  | 小计 | [6 empty] | 31.93 |  | 89.4 | 0.64 | 9.32 | 6.51
|  | 未计价材料费 | [6 empty] | 86.52
序号 | 工料机名称 |  |  |  | 单位 |  | 单价（元） |  | 数量 |  |  |  | 合价（元）
1.1 | 人工费 |  |  |  | 元 | [7 empty] | 31.93
00010010 | 人工费 |  |  |  | 元 |  | 1.09 |  | 29.2381 |  |  |  | 31.93
1.2 | 材料费 |  |  |  | 元 | [7 empty] | 2.89
CLFTZ | 材料费调整 |  |  |  | 元 |  | 1
03011430@1 | 半圆头镀锌螺栓M2~5×15~50 |  |  |  | 十套 |  | 0.43 |  | 0.618 |  |  |  | 0.27
99450760 | 其他材料费 |  |  |  | 元 |  | 1 |  | 0.0798 |  |  |  | 0.08
03139281@4 | 钢锯条 |  |  |  | 条 |  | 0.43 |  | 0.0135 |  |  |  | 0.01
14050050@2 | 溶剂油 |  |  |  | kg |  | 3.94 |  | 0.0005
02270020@4 | 白布 |  |  |  | kg |  | 2.75 |  | 0.0014
03011605@3 | 镀锌六角螺栓2平1弹垫 M10×100以内 |  |  |  | 十套 |  | 5.04 |  | 0.031 |  |  |  | 0.16
03134021@5 | 铁砂布0~2# |  |  |  | 张 |  | 0.94 |  | 0.0162 |  |  |  | 0.02
03135001@4 | 低碳钢焊条综合 |  |  |  | kg |  | 5.6 |  | 0.0144 |  |  |  | 0.08
13010130@3 | 酚醛调和漆 |  |  |  | kg |  | 12.07 |  | 0.0009 |  |  |  | 0.01
03011390@1 | 铜接地端子带螺栓DT-6mm2 |  |  |  | 十套 |  | 10.38 |  | 0.1082 |  |  |  | 1.12
03139321@2 | 钢丝刷子 |  |  |  | 把 |  | 12.82 |  | 0.0007 |  |  |  | 0.01
13050080@3 | 防锈漆C53-1 |  |  |  | kg |  | 13.58 |  | 0.0014 |  |  |  | 0.02
14050040@2 | 溶剂汽油 |  |  |  | kg |  | 7.17 |  | 0.0025 |  |  |  | 0.02
综合单价分析表
工程名称：电气工程 | [9 empty] | 第 176 页 共 288 页
序号 | 工料机名称 |  |  |  | 单位 |  | 单价（元） |  | 数量 |  |  |  | 合价（元）
28030300@2 | 双色多股铜芯聚氯乙烯绝缘软导线BVR-6mm2 |  |  |  | m |  | 4.19 |  | 0.2621 |  |  |  | 1.1
1.3 | 机具费 |  |  |  | 元 | [7 empty] | 0.64
JXFTZ | 机械费调整 |  |  |  | 元 |  | 1
990901010@6 | 交流弧焊机容量21(kV·A) |  |  |  | 台班 |  | 64.83 |  | 0.0063 |  |  |  | 0.41
990304016@3 | 汽车式起重机提升质量16(t) |  |  |  | 台班 |  | 1284.64 |  | 0.0001 |  |  |  | 0.13
990735010@3 | 联合冲剪机板厚16(mm) |  |  |  | 台班 |  | 92.09 |  | 0.0005 |  |  |  | 0.05
990783290@3 | 台式砂轮机砂轮直径250(mm) |  |  |  | 台班 |  | 9.69 |  | 0.0019 |  |  |  | 0.02
1.4 | 主材费 |  |  |  | 元 | [7 empty] | 86.52
01010011@4 | 圆钢 |  |  |  | kg |  | 4.11 |  | 0.036 |  |  |  | 0.15
01130003@4 | 扁钢 |  |  |  | kg |  | 4.44 |  | 0.099 |  |  |  | 0.44
01210045@4 | 角钢 |  |  |  | kg |  | 4.14 |  | 0.3375 |  |  |  | 1.4
13030795@4 | 醇酸防锈漆 |  |  |  | kg |  | 13.58 |  | 0.0095 |  |  |  | 0.13
29030030@28 | 不锈钢金属线槽MR-100x50mm |  |  |  | m |  | 79.56 |  | 1.0609 |  |  |  | 84.41
1.5 | 设备费 |  |  |  | 元
取费 | 费用名称 |  |  |  | 单位 |  | 费率（％） |  | 取费基数 |  |  |  | 合价（元）
1.6 | 管理费 |  |  |  | 元 |  |  |  | 管理费 |  |  |  | 9.32
2 | 利润 |  |  |  | 元 |  | 20 |  | 人工费+机具费 |  |  |  | 6.51
3 | 综合单价 |  |  |  | 元 |  |  |  | 定额直接费+利润 |  |  |  | 137.81
综合单价分析表
工程名称：电气工程 | [9 empty] | 第 177 页 共 288 页
序号 | 96 | 项目编码 |  | 030404004044 | [6 empty] | 计量单位 |  | 台
项目名称 |  | 低压开关柜 | [8 empty] | 综合单价 |  | 44621.17
清单综合单价组成明细
定额编号 | 定额名称 | 定额 单位 | 数量 | 单价（元） |  |  |  |  | 合价（元）
|  |  |  | 人工费 | 材料费 | 机具费 | 管理费 | 利润 | 人工费 |  | 材料费 | 机具费 | 管理费 | 利润
C4-4-5 | 低压开关柜(屏)、弱电控制返回屏、箱式配电室 低压开关柜(屏) | 台 | 1 | 495.06 | 43391.68 | 42.99 | 154.64 | 107.61 | 495.06 |  | 43391.68 | 42.99 | 154.64 | 107.61
C4-13-33 | 基础型钢制作、安装 槽钢 制作 | 10m | 0.36 | 248.19 | 435.92 | 16.86 | 76.18 | 53.01 | 89.35 |  | 156.93 | 6.07 | 27.42 | 19.08
C4-13-34 | 基础型钢制作、安装 槽钢 安装 | 10m | 0.36 | 212.45 | 36.4 | 6.48 | 62.92 | 43.79 | 76.48 |  | 13.1 | 2.33 | 22.65 | 15.76
人工单价 |  | 小计 | [6 empty] | 660.89 |  | 43561.72 | 51.39 | 204.72 | 142.46
|  | 未计价材料费 | [6 empty] | 43509.9
序号 | 工料机名称 |  |  |  | 单位 |  | 单价（元） |  | 数量 |  |  |  | 合价（元）
1.1 | 人工费 |  |  |  | 元 | [7 empty] | 660.89
00010010 | 人工费 |  |  |  | 元 |  | 1.09 |  | 605.2088 |  |  |  | 660.89
1.2 | 材料费 |  |  |  | 元 | [7 empty] | 51.82
02270001 | 棉纱 |  |  |  | kg |  | 7.04 |  | 0.1 |  |  |  | 0.7
03011605 | 镀锌六角螺栓2平1弹垫 M10×100以内 |  |  |  | 十套 |  | 5.04 |  | 0.61 |  |  |  | 3.07
03135001 | 低碳钢焊条综合 |  |  |  | kg |  | 5.6 |  | 0.4236 |  |  |  | 2.37
03136021 | 焊锡丝综合 |  |  |  | kg |  | 7.69 |  | 0.2 |  |  |  | 1.54
03137041 | 焊锡膏 |  |  |  | kg |  | 47.01 |  | 0.04 |  |  |  | 1.88
03139281 | 钢锯条 |  |  |  | 条 |  | 0.43 |  | 1.8 |  |  |  | 0.77
13010130 | 酚醛调和漆 |  |  |  | kg |  | 12.07 |  | 0.14 |  |  |  | 1.69
14090010 | 电力复合脂 |  |  |  | kg |  | 14.45 |  | 0.05 |  |  |  | 0.72
17250170 | 塑料软管D5 |  |  |  | m |  | 0.4 |  | 0.5 |  |  |  | 0.2
27170001 | 电气绝缘胶带18mm×10m×0.13mm |  |  |  | 卷 |  | 2.4 |  | 0.05 |  |  |  | 0.12
37091110 | 钢垫板1~2 |  |  |  | kg |  | 4.37 |  | 0.2 |  |  |  | 0.87
99450760 | 其他材料费 |  |  |  | 元 |  | 1 |  | 1.436 |  |  |  | 1.44
01130060@1 | 镀锌扁钢综合 |  |  |  | kg |  | 5.92 |  | 2.3532 |  |  |  | 13.93
01090023 | 圆钢φ10以内 |  |  |  | kg |  | 3.67 |  | 1.4796 |  |  |  | 5.43
01290003@2 | 钢板综合 |  |  |  | kg |  | 4.24 |  | 0.36 |  |  |  | 1.53
17250030 | 塑料异型管D2.5~5 |  |  |  | m |  | 2.19 |  | 6 |  |  |  | 13.14
29170340 | 胶木线夹 |  |  |  | 个 |  | 0.4 |  | 6 |  |  |  | 2.4
1.3 | 机具费 |  |  |  | 元 | [7 empty] | 51.39
综合单价分析表
工程名称：电气工程 | [9 empty] | 第 178 页 共 288 页
序号 | 工料机名称 |  |  |  | 单位 |  | 单价（元） |  | 数量 |  |  |  | 合价（元）
990901010 | 交流弧焊机容量21(kV·A) |  |  |  | 台班 |  | 64.83 |  | 0.2296 |  |  |  | 14.88
990401015@1 | 载货汽车装载质量4(t) |  |  |  | 台班 |  | 608.53 |  | 0.06 |  |  |  | 36.51
1.4 | 主材费 |  |  |  | 元 | [7 empty] | 43509.9
01190043@1 | 槽钢#10 |  |  |  | m |  | 40.78 |  | 3.78 |  |  |  | 154.15
55010001@48 | 成套配电柜1AD1 |  |  |  | 台 |  | 43355.75 |  | 1 |  |  |  | 43355.75
1.5 | 设备费 |  |  |  | 元
取费 | 费用名称 |  |  |  | 单位 |  | 费率（％） |  | 取费基数 |  |  |  | 合价（元）
1.6 | 管理费 |  |  |  | 元 |  |  |  | 管理费 |  |  |  | 204.72
2 | 利润 |  |  |  | 元 |  | 20 |  | 人工费+机具费 |  |  |  | 142.46
3 | 综合单价 |  |  |  | 元 |  |  |  | 定额直接费+利润 |  |  |  | 44621.17
综合单价分析表
工程名称：电气工程 | [9 empty] | 第 179 页 共 288 页
序号 | 97 | 项目编码 |  | 030404004045 | [6 empty] | 计量单位 |  | 台
项目名称 |  | 低压开关柜 | [8 empty] | 综合单价 |  | 45219.4
清单综合单价组成明细
定额编号 | 定额名称 | 定额 单位 | 数量 | 单价（元） |  |  |  |  | 合价（元）
|  |  |  | 人工费 | 材料费 | 机具费 | 管理费 | 利润 | 人工费 |  | 材料费 | 机具费 | 管理费 | 利润
C4-4-5 | 低压开关柜(屏)、弱电控制返回屏、箱式配电室 低压开关柜(屏) | 台 | 1 | 495.06 | 43989.91 | 42.99 | 154.64 | 107.61 | 495.06 |  | 43989.91 | 42.99 | 154.64 | 107.61
C4-13-33 | 基础型钢制作、安装 槽钢 制作 | 10m | 0.36 | 248.19 | 435.92 | 16.86 | 76.18 | 53.01 | 89.35 |  | 156.93 | 6.07 | 27.42 | 19.08
C4-13-34 | 基础型钢制作、安装 槽钢 安装 | 10m | 0.36 | 212.45 | 36.4 | 6.48 | 62.92 | 43.79 | 76.48 |  | 13.1 | 2.33 | 22.65 | 15.76
人工单价 |  | 小计 | [6 empty] | 660.89 |  | 44159.95 | 51.39 | 204.72 | 142.46
|  | 未计价材料费 | [6 empty] | 44108.13
序号 | 工料机名称 |  |  |  | 单位 |  | 单价（元） |  | 数量 |  |  |  | 合价（元）
1.1 | 人工费 |  |  |  | 元 | [7 empty] | 660.89
00010010 | 人工费 |  |  |  | 元 |  | 1.09 |  | 605.2088 |  |  |  | 660.89
1.2 | 材料费 |  |  |  | 元 | [7 empty] | 51.82
02270001 | 棉纱 |  |  |  | kg |  | 7.04 |  | 0.1 |  |  |  | 0.7
03011605 | 镀锌六角螺栓2平1弹垫 M10×100以内 |  |  |  | 十套 |  | 5.04 |  | 0.61 |  |  |  | 3.07
03135001 | 低碳钢焊条综合 |  |  |  | kg |  | 5.6 |  | 0.4236 |  |  |  | 2.37
03136021 | 焊锡丝综合 |  |  |  | kg |  | 7.69 |  | 0.2 |  |  |  | 1.54
03137041 | 焊锡膏 |  |  |  | kg |  | 47.01 |  | 0.04 |  |  |  | 1.88
03139281 | 钢锯条 |  |  |  | 条 |  | 0.43 |  | 1.8 |  |  |  | 0.77
13010130 | 酚醛调和漆 |  |  |  | kg |  | 12.07 |  | 0.14 |  |  |  | 1.69
14090010 | 电力复合脂 |  |  |  | kg |  | 14.45 |  | 0.05 |  |  |  | 0.72
17250170 | 塑料软管D5 |  |  |  | m |  | 0.4 |  | 0.5 |  |  |  | 0.2
27170001 | 电气绝缘胶带18mm×10m×0.13mm |  |  |  | 卷 |  | 2.4 |  | 0.05 |  |  |  | 0.12
37091110 | 钢垫板1~2 |  |  |  | kg |  | 4.37 |  | 0.2 |  |  |  | 0.87
99450760 | 其他材料费 |  |  |  | 元 |  | 1 |  | 1.436 |  |  |  | 1.44
01130060@1 | 镀锌扁钢综合 |  |  |  | kg |  | 5.92 |  | 2.3532 |  |  |  | 13.93
01090023 | 圆钢φ10以内 |  |  |  | kg |  | 3.67 |  | 1.4796 |  |  |  | 5.43
01290003@2 | 钢板综合 |  |  |  | kg |  | 4.24 |  | 0.36 |  |  |  | 1.53
17250030 | 塑料异型管D2.5~5 |  |  |  | m |  | 2.19 |  | 6 |  |  |  | 13.14
29170340 | 胶木线夹 |  |  |  | 个 |  | 0.4 |  | 6 |  |  |  | 2.4
1.3 | 机具费 |  |  |  | 元 | [7 empty] | 51.39
综合单价分析表
工程名称：电气工程 | [9 empty] | 第 180 页 共 288 页
序号 | 工料机名称 |  |  |  | 单位 |  | 单价（元） |  | 数量 |  |  |  | 合价（元）
990901010 | 交流弧焊机容量21(kV·A) |  |  |  | 台班 |  | 64.83 |  | 0.2296 |  |  |  | 14.88
990401015@1 | 载货汽车装载质量4(t) |  |  |  | 台班 |  | 608.53 |  | 0.06 |  |  |  | 36.51
1.4 | 主材费 |  |  |  | 元 | [7 empty] | 44108.13
01190043@1 | 槽钢#10 |  |  |  | m |  | 40.78 |  | 3.78 |  |  |  | 154.15
55010001@51 | 成套配电柜2AD1 |  |  |  | 台 |  | 43953.98 |  | 1 |  |  |  | 43953.98
1.5 | 设备费 |  |  |  | 元
取费 | 费用名称 |  |  |  | 单位 |  | 费率（％） |  | 取费基数 |  |  |  | 合价（元）
1.6 | 管理费 |  |  |  | 元 |  |  |  | 管理费 |  |  |  | 204.72
2 | 利润 |  |  |  | 元 |  | 20 |  | 人工费+机具费 |  |  |  | 142.46
3 | 综合单价 |  |  |  | 元 |  |  |  | 定额直接费+利润 |  |  |  | 45219.4
综合单价分析表
工程名称：电气工程 | [9 empty] | 第 181 页 共 288 页
序号 | 98 | 项目编码 |  | 030404004046 | [6 empty] | 计量单位 |  | 台
项目名称 |  | 低压开关柜 | [8 empty] | 综合单价 |  | 47629.14
清单综合单价组成明细
定额编号 | 定额名称 | 定额 单位 | 数量 | 单价（元） |  |  |  |  | 合价（元）
|  |  |  | 人工费 | 材料费 | 机具费 | 管理费 | 利润 | 人工费 |  | 材料费 | 机具费 | 管理费 | 利润
C4-4-5 | 低压开关柜(屏)、弱电控制返回屏、箱式配电室 低压开关柜(屏) | 台 | 1 | 495.06 | 46399.65 | 42.99 | 154.64 | 107.61 | 495.06 |  | 46399.65 | 42.99 | 154.64 | 107.61
C4-13-33 | 基础型钢制作、安装 槽钢 制作 | 10m | 0.36 | 248.19 | 435.92 | 16.86 | 76.18 | 53.01 | 89.35 |  | 156.93 | 6.07 | 27.42 | 19.08
C4-13-34 | 基础型钢制作、安装 槽钢 安装 | 10m | 0.36 | 212.45 | 36.4 | 6.48 | 62.92 | 43.79 | 76.48 |  | 13.1 | 2.33 | 22.65 | 15.76
人工单价 |  | 小计 | [6 empty] | 660.89 |  | 46569.69 | 51.39 | 204.72 | 142.46
|  | 未计价材料费 | [6 empty] | 46517.87
序号 | 工料机名称 |  |  |  | 单位 |  | 单价（元） |  | 数量 |  |  |  | 合价（元）
1.1 | 人工费 |  |  |  | 元 | [7 empty] | 660.89
00010010 | 人工费 |  |  |  | 元 |  | 1.09 |  | 605.2088 |  |  |  | 660.89
1.2 | 材料费 |  |  |  | 元 | [7 empty] | 51.82
02270001 | 棉纱 |  |  |  | kg |  | 7.04 |  | 0.1 |  |  |  | 0.7
03011605 | 镀锌六角螺栓2平1弹垫 M10×100以内 |  |  |  | 十套 |  | 5.04 |  | 0.61 |  |  |  | 3.07
03135001 | 低碳钢焊条综合 |  |  |  | kg |  | 5.6 |  | 0.4236 |  |  |  | 2.37
03136021 | 焊锡丝综合 |  |  |  | kg |  | 7.69 |  | 0.2 |  |  |  | 1.54
03137041 | 焊锡膏 |  |  |  | kg |  | 47.01 |  | 0.04 |  |  |  | 1.88
03139281 | 钢锯条 |  |  |  | 条 |  | 0.43 |  | 1.8 |  |  |  | 0.77
13010130 | 酚醛调和漆 |  |  |  | kg |  | 12.07 |  | 0.14 |  |  |  | 1.69
14090010 | 电力复合脂 |  |  |  | kg |  | 14.45 |  | 0.05 |  |  |  | 0.72
17250170 | 塑料软管D5 |  |  |  | m |  | 0.4 |  | 0.5 |  |  |  | 0.2
27170001 | 电气绝缘胶带18mm×10m×0.13mm |  |  |  | 卷 |  | 2.4 |  | 0.05 |  |  |  | 0.12
37091110 | 钢垫板1~2 |  |  |  | kg |  | 4.37 |  | 0.2 |  |  |  | 0.87
99450760 | 其他材料费 |  |  |  | 元 |  | 1 |  | 1.436 |  |  |  | 1.44
01130060@1 | 镀锌扁钢综合 |  |  |  | kg |  | 5.92 |  | 2.3532 |  |  |  | 13.93
01090023 | 圆钢φ10以内 |  |  |  | kg |  | 3.67 |  | 1.4796 |  |  |  | 5.43
01290003@2 | 钢板综合 |  |  |  | kg |  | 4.24 |  | 0.36 |  |  |  | 1.53
17250030 | 塑料异型管D2.5~5 |  |  |  | m |  | 2.19 |  | 6 |  |  |  | 13.14
29170340 | 胶木线夹 |  |  |  | 个 |  | 0.4 |  | 6 |  |  |  | 2.4
1.3 | 机具费 |  |  |  | 元 | [7 empty] | 51.39
综合单价分析表
工程名称：电气工程 | [9 empty] | 第 182 页 共 288 页
序号 | 工料机名称 |  |  |  | 单位 |  | 单价（元） |  | 数量 |  |  |  | 合价（元）
990901010 | 交流弧焊机容量21(kV·A) |  |  |  | 台班 |  | 64.83 |  | 0.2296 |  |  |  | 14.88
990401015@1 | 载货汽车装载质量4(t) |  |  |  | 台班 |  | 608.53 |  | 0.06 |  |  |  | 36.51
1.4 | 主材费 |  |  |  | 元 | [7 empty] | 46517.87
01190043@1 | 槽钢#10 |  |  |  | m |  | 40.78 |  | 3.78 |  |  |  | 154.15
55010001@52 | 成套配电柜5AD1 |  |  |  | 台 |  | 46363.72 |  | 1 |  |  |  | 46363.72
1.5 | 设备费 |  |  |  | 元
取费 | 费用名称 |  |  |  | 单位 |  | 费率（％） |  | 取费基数 |  |  |  | 合价（元）
1.6 | 管理费 |  |  |  | 元 |  |  |  | 管理费 |  |  |  | 204.72
2 | 利润 |  |  |  | 元 |  | 20 |  | 人工费+机具费 |  |  |  | 142.46
3 | 综合单价 |  |  |  | 元 |  |  |  | 定额直接费+利润 |  |  |  | 47629.14
综合单价分析表
工程名称：电气工程 | [9 empty] | 第 183 页 共 288 页
序号 | 99 | 项目编码 |  | 030404004047 | [6 empty] | 计量单位 |  | 台
项目名称 |  | 低压开关柜 | [8 empty] | 综合单价 |  | 48226.48
清单综合单价组成明细
定额编号 | 定额名称 | 定额 单位 | 数量 | 单价（元） |  |  |  |  | 合价（元）
|  |  |  | 人工费 | 材料费 | 机具费 | 管理费 | 利润 | 人工费 |  | 材料费 | 机具费 | 管理费 | 利润
C4-4-5 | 低压开关柜(屏)、弱电控制返回屏、箱式配电室 低压开关柜(屏) | 台 | 1 | 495.06 | 46996.99 | 42.99 | 154.64 | 107.61 | 495.06 |  | 46996.99 | 42.99 | 154.64 | 107.61
C4-13-33 | 基础型钢制作、安装 槽钢 制作 | 10m | 0.36 | 248.19 | 435.92 | 16.86 | 76.18 | 53.01 | 89.35 |  | 156.93 | 6.07 | 27.42 | 19.08
C4-13-34 | 基础型钢制作、安装 槽钢 安装 | 10m | 0.36 | 212.45 | 36.4 | 6.48 | 62.92 | 43.79 | 76.48 |  | 13.1 | 2.33 | 22.65 | 15.76
人工单价 |  | 小计 | [6 empty] | 660.89 |  | 47167.03 | 51.39 | 204.72 | 142.46
|  | 未计价材料费 | [6 empty] | 47115.21
序号 | 工料机名称 |  |  |  | 单位 |  | 单价（元） |  | 数量 |  |  |  | 合价（元）
1.1 | 人工费 |  |  |  | 元 | [7 empty] | 660.89
00010010 | 人工费 |  |  |  | 元 |  | 1.09 |  | 605.2088 |  |  |  | 660.89
1.2 | 材料费 |  |  |  | 元 | [7 empty] | 51.82
02270001 | 棉纱 |  |  |  | kg |  | 7.04 |  | 0.1 |  |  |  | 0.7
03011605 | 镀锌六角螺栓2平1弹垫 M10×100以内 |  |  |  | 十套 |  | 5.04 |  | 0.61 |  |  |  | 3.07
03135001 | 低碳钢焊条综合 |  |  |  | kg |  | 5.6 |  | 0.4236 |  |  |  | 2.37
03136021 | 焊锡丝综合 |  |  |  | kg |  | 7.69 |  | 0.2 |  |  |  | 1.54
03137041 | 焊锡膏 |  |  |  | kg |  | 47.01 |  | 0.04 |  |  |  | 1.88
03139281 | 钢锯条 |  |  |  | 条 |  | 0.43 |  | 1.8 |  |  |  | 0.77
13010130 | 酚醛调和漆 |  |  |  | kg |  | 12.07 |  | 0.14 |  |  |  | 1.69
14090010 | 电力复合脂 |  |  |  | kg |  | 14.45 |  | 0.05 |  |  |  | 0.72
17250170 | 塑料软管D5 |  |  |  | m |  | 0.4 |  | 0.5 |  |  |  | 0.2
27170001 | 电气绝缘胶带18mm×10m×0.13mm |  |  |  | 卷 |  | 2.4 |  | 0.05 |  |  |  | 0.12
37091110 | 钢垫板1~2 |  |  |  | kg |  | 4.37 |  | 0.2 |  |  |  | 0.87
99450760 | 其他材料费 |  |  |  | 元 |  | 1 |  | 1.436 |  |  |  | 1.44
01130060@1 | 镀锌扁钢综合 |  |  |  | kg |  | 5.92 |  | 2.3532 |  |  |  | 13.93
01090023 | 圆钢φ10以内 |  |  |  | kg |  | 3.67 |  | 1.4796 |  |  |  | 5.43
01290003@2 | 钢板综合 |  |  |  | kg |  | 4.24 |  | 0.36 |  |  |  | 1.53
17250030 | 塑料异型管D2.5~5 |  |  |  | m |  | 2.19 |  | 6 |  |  |  | 13.14
29170340 | 胶木线夹 |  |  |  | 个 |  | 0.4 |  | 6 |  |  |  | 2.4
1.3 | 机具费 |  |  |  | 元 | [7 empty] | 51.39
综合单价分析表
工程名称：电气工程 | [9 empty] | 第 184 页 共 288 页
序号 | 工料机名称 |  |  |  | 单位 |  | 单价（元） |  | 数量 |  |  |  | 合价（元）
990901010 | 交流弧焊机容量21(kV·A) |  |  |  | 台班 |  | 64.83 |  | 0.2296 |  |  |  | 14.88
990401015@1 | 载货汽车装载质量4(t) |  |  |  | 台班 |  | 608.53 |  | 0.06 |  |  |  | 36.51
1.4 | 主材费 |  |  |  | 元 | [7 empty] | 47115.21
01190043@1 | 槽钢#10 |  |  |  | m |  | 40.78 |  | 3.78 |  |  |  | 154.15
55010001@53 | 成套配电柜6AD1 |  |  |  | 台 |  | 46961.06 |  | 1 |  |  |  | 46961.06
1.5 | 设备费 |  |  |  | 元
取费 | 费用名称 |  |  |  | 单位 |  | 费率（％） |  | 取费基数 |  |  |  | 合价（元）
1.6 | 管理费 |  |  |  | 元 |  |  |  | 管理费 |  |  |  | 204.72
2 | 利润 |  |  |  | 元 |  | 20 |  | 人工费+机具费 |  |  |  | 142.46
3 | 综合单价 |  |  |  | 元 |  |  |  | 定额直接费+利润 |  |  |  | 48226.48
综合单价分析表
工程名称：电气工程 | [9 empty] | 第 185 页 共 288 页
序号 | 100 | 项目编码 |  | 030404017041 | [6 empty] | 计量单位 |  | 台
项目名称 |  | 配电箱 | [8 empty] | 综合单价 |  | 112935.32
清单综合单价组成明细
定额编号 | 定额名称 | 定额 单位 | 数量 | 单价（元） |  |  |  |  | 合价（元）
|  |  |  | 人工费 | 材料费 | 机具费 | 管理费 | 利润 | 人工费 |  | 材料费 | 机具费 | 管理费 | 利润
C4-4-5 | 低压开关柜(屏)、弱电控制返回屏、箱式配电室 低压开关柜(屏) | 台 | 1 | 495.06 | 112089.03 | 42.99 | 154.64 | 107.61 | 495.06 |  | 112089.03 | 42.99 | 154.64 | 107.61
借D5-4-92 | 独立设备基础(体积) 2m3以内 | 10m3 | 0.0045 | 658.24 | 82.76 | 8.18 | 117.36 | 133.28 | 2.96 |  | 0.37 | 0.04 | 0.53 | 0.6
借8021904 | 普通预拌混凝土 碎石粒径综合考虑 C25 | m3 | 0.0459 |  | 466.2 | [5 empty] | 21.4
借D5-6-5 | 设备基础(单体在5m3以内) 复合木模 | 100m2 | 0.003 | 3268.77 | 1715.01 | 352.07 | 637.63 | 724.17 | 9.81 |  | 5.15 | 1.06 | 1.91 | 2.17
人工单价 |  | 小计 | [6 empty] | 507.83 |  | 112115.95 | 44.08 | 157.08 | 110.38
|  | 未计价材料费 | [6 empty] | 112053.1
序号 | 工料机名称 |  |  |  | 单位 |  | 单价（元） |  | 数量 |  |  |  | 合价（元）
1.1 | 人工费 |  |  |  | 元 | [7 empty] | 507.83
00010010 | 人工费 |  |  |  | 元 |  | 1.09 |  | 465.0427 |  |  |  | 507.83
1.2 | 材料费 |  |  |  | 元 | [7 empty] | 62.85
99450760 | 其他材料费 |  |  |  | 元 |  | 1 |  | 1.1597 |  |  |  | 1.16
01130060@1 | 镀锌扁钢综合 |  |  |  | kg |  | 5.92 |  | 1.5 |  |  |  | 8.88
01030055 | 镀锌低碳钢丝φ2.5~4.0 |  |  |  | kg |  | 5.86 |  | 0.0696 |  |  |  | 0.41
02090090 | 塑料薄膜 |  |  |  | m2 |  | 0.26 |  | 0.0621 |  |  |  | 0.02
03019001 | 圆钉综合 |  |  |  | kg |  | 5.36 |  | 0.0557 |  |  |  | 0.3
03214046 | 零星卡具 |  |  |  | kg |  | 5.47 |  | 0.106 |  |  |  | 0.58
05030060 | 板枋材综合 |  |  |  | m3 |  | 1348.1 |  | 0.0004 |  |  |  | 0.48
14350630 | 脱模剂 |  |  |  | kg |  | 5.13 |  | 0.03 |  |  |  | 0.15
34050040 | 草板纸80# |  |  |  | 张 |  | 4.19 |  | 0.09 |  |  |  | 0.38
34110010 | 水 |  |  |  | m3 |  | 4.58 |  | 0.0432 |  |  |  | 0.2
35010001 | 复合木模板面板 |  |  |  | m2 |  | 29.91 |  | 0.0059 |  |  |  | 0.18
35010010 | 钢模板 |  |  |  | kg |  | 4.44 |  | 0.0053 |  |  |  | 0.02
35030080 | 木支撑 |  |  |  | m3 |  | 1651.95 |  | 0.0016 |  |  |  | 2.6
8021904 | 普通预拌混凝土碎石粒径综合考虑 C25 |  |  |  | m3 |  | 466.2 |  | 0.0459 |  |  |  | 21.4
02270001@3 | 棉纱 |  |  |  | kg |  | 7.04 |  | 0.1 |  |  |  | 0.7
综合单价分析表
工程名称：电气工程 | [9 empty] | 第 186 页 共 288 页
序号 | 工料机名称 |  |  |  | 单位 |  | 单价（元） |  | 数量 |  |  |  | 合价（元）
03137041@2 | 焊锡膏 |  |  |  | kg |  | 47.01 |  | 0.04 |  |  |  | 1.88
27170001@3 | 电气绝缘胶带18mm×10m×0.13mm |  |  |  | 卷 |  | 2.4 |  | 0.05 |  |  |  | 0.12
03011605@3 | 镀锌六角螺栓2平1弹垫 M10×100以内 |  |  |  | 十套 |  | 5.04 |  | 0.61 |  |  |  | 3.07
03135001@4 | 低碳钢焊条综合 |  |  |  | kg |  | 5.6 |  | 0.15 |  |  |  | 0.84
03136021@2 | 焊锡丝综合 |  |  |  | kg |  | 7.69 |  | 0.2 |  |  |  | 1.54
13010130@3 | 酚醛调和漆 |  |  |  | kg |  | 12.07 |  | 0.05 |  |  |  | 0.6
14090010@4 | 电力复合脂 |  |  |  | kg |  | 14.45 |  | 0.05 |  |  |  | 0.72
17250170@2 | 塑料软管D5 |  |  |  | m |  | 0.4 |  | 0.5 |  |  |  | 0.2
37091110@2 | 钢垫板1~2 |  |  |  | kg |  | 4.37 |  | 0.2 |  |  |  | 0.87
17250030@1 | 塑料异型管D2.5~5 |  |  |  | m |  | 2.19 |  | 6 |  |  |  | 13.14
29170340@1 | 胶木线夹 |  |  |  | 个 |  | 0.4 |  | 6 |  |  |  | 2.4
1.3 | 机具费 |  |  |  | 元 | [7 empty] | 44.08
990304004 | 汽车式起重机提升质量8(t) |  |  |  | 台班 |  | 1029.93 |  | 0.0003 |  |  |  | 0.28
990401030 | 载货汽车装载质量8(t) |  |  |  | 台班 |  | 737.61 |  | 0.0007 |  |  |  | 0.53
990401025 | 载货汽车装载质量6(t) |  |  |  | 台班 |  | 653.35 |  | 0.0004 |  |  |  | 0.24
990605060 | 混凝土振捣器(插入式) |  |  |  | 台班 |  | 10.49 |  | 0.0035 |  |  |  | 0.04
990706010 | 木工圆锯机直径500(mm) |  |  |  | 台班 |  | 28.17 |  | 0.0001
990401015@4 | 载货汽车装载质量4(t) |  |  |  | 台班 |  | 608.53 |  | 0.06 |  |  |  | 36.51
990901010@7 | 交流弧焊机容量21(kV·A) |  |  |  | 台班 |  | 64.83 |  | 0.1 |  |  |  | 6.48
1.4 | 主材费 |  |  |  | 元 | [7 empty] | 112053.1
55010001@50 | 模组级强弱电一体柜 |  |  |  | 台 |  | 112053.1 |  | 1 |  |  |  | 112053.1
1.5 | 设备费 |  |  |  | 元
取费 | 费用名称 |  |  |  | 单位 |  | 费率（％） |  | 取费基数 |  |  |  | 合价（元）
1.6 | 管理费 |  |  |  | 元 |  |  |  | 管理费 |  |  |  | 157.08
2 | 利润 |  |  |  | 元 |  | 20 |  | 人工费+机具费 |  |  |  | 110.38
3 | 综合单价 |  |  |  | 元 |  |  |  | 定额直接费+利润 |  |  |  | 112935.32
综合单价分析表
工程名称：电气工程 | [9 empty] | 第 187 页 共 288 页
序号 | 101 | 项目编码 |  | 030412005001 | [6 empty] | 计量单位 |  | 套
项目名称 |  | 一体化防水防尘型LED条形灯LD-01 | [8 empty] | 综合单价 |  | 143.52
清单综合单价组成明细
定额编号 | 定额名称 | 定额 单位 | 数量 | 单价（元） |  |  |  |  | 合价（元）
|  |  |  | 人工费 | 材料费 | 机具费 | 管理费 | 利润 | 人工费 |  | 材料费 | 机具费 | 管理费 | 利润
C4-12-245 R*0.9 | 普通成套型荧光灯具安装 吸顶式 单管 其他LED灯具安装（除嵌入式LED射灯和筒灯外） 人工*0.9 | 10套 | 0.1 | 194.03 | 1053.91 |  | 55.76 | 38.81 | 19.4 |  | 105.39 |  | 5.58 | 3.88
C4-11-282 | 接线盒安装 接线盒 暗装 | 10个 | 0.1 | 45.07 | 25.61 |  | 12.95 | 9.01 | 4.51 |  | 2.56 |  | 1.3 | 0.9
人工单价 |  | 小计 | [6 empty] | 23.91 |  | 107.95 |  | 6.87 | 4.78
|  | 未计价材料费 | [6 empty] | 103.74
序号 | 工料机名称 |  |  |  | 单位 |  | 单价（元） |  | 数量 |  |  |  | 合价（元）
1.1 | 人工费 |  |  |  | 元 | [7 empty] | 23.91
00010010 | 人工费 |  |  |  | 元 |  | 1.09 |  | 21.8957 |  |  |  | 23.91
1.2 | 材料费 |  |  |  | 元 | [7 empty] | 4.21
99450760 | 其他材料费 |  |  |  | 元 |  | 1 |  | 0.127 |  |  |  | 0.13
03013431@3 | 塑料胀管D6~8 |  |  |  | 十套 |  | 0.6 |  | 0.22 |  |  |  | 0.13
03014291@1 | 镀锌锁紧螺母DN20×3 |  |  |  | 十套 |  | 3.81 |  | 0.2225 |  |  |  | 0.85
03139071@3 | 冲击钻头φ6~8 |  |  |  | 个 |  | 2.76 |  | 0.0142 |  |  |  | 0.04
29060115@2 | 镀锌钢管塑料护口DN15~20 |  |  |  | 个 |  | 0.06 |  | 2.225 |  |  |  | 0.13
03010225@2 | 木螺钉M2~4×6~65 |  |  |  | 十套 |  | 0.18 |  | 0.208 |  |  |  | 0.04
29090210@1 | 铜接线端子DT-2.5mm2 |  |  |  | 个 |  | 1.06 |  | 1.015 |  |  |  | 1.08
28030480@1 | 铜芯聚氯乙烯绝缘导线BV-2.5mm2 |  |  |  | m |  | 1.7 |  | 1.0689 |  |  |  | 1.82
1.3 | 机具费 |  |  |  | 元
1.4 | 主材费 |  |  |  | 元 | [7 empty] | 103.74
25000001@85 | 一体化防水防尘型LED条形灯LD-0110W |  |  |  | 套 |  | 101.2 |  | 1.01 |  |  |  | 102.21
29110390@7 | 灯具接线盒 |  |  |  | 个 |  | 1.5 |  | 1.02 |  |  |  | 1.53
1.5 | 设备费 |  |  |  | 元
取费 | 费用名称 |  |  |  | 单位 |  | 费率（％） |  | 取费基数 |  |  |  | 合价（元）
1.6 | 管理费 |  |  |  | 元 |  |  |  | 管理费 |  |  |  | 6.87
2 | 利润 |  |  |  | 元 |  | 20 |  | 人工费+机具费 |  |  |  | 4.78
3 | 综合单价 |  |  |  | 元 |  |  |  | 定额直接费+利润 |  |  |  | 143.52
综合单价分析表
工程名称：电气工程 | [9 empty] | 第 188 页 共 288 页
序号 | 102 | 项目编码 |  | 030412005002 | [6 empty] | 计量单位 |  | 套
项目名称 |  | 一体化LED条形灯LD-03 | [8 empty] | 综合单价 |  | 208.72
清单综合单价组成明细
定额编号 | 定额名称 | 定额 单位 | 数量 | 单价（元） |  |  |  |  | 合价（元）
|  |  |  | 人工费 | 材料费 | 机具费 | 管理费 | 利润 | 人工费 |  | 材料费 | 机具费 | 管理费 | 利润
C4-12-245 R*0.9 | 普通成套型荧光灯具安装 吸顶式 单管 其他LED灯具安装（除嵌入式LED射灯和筒灯外） 人工*0.9 | 10套 | 0.1 | 194.03 | 1705.97 |  | 55.76 | 38.81 | 19.4 |  | 170.6 |  | 5.58 | 3.88
C4-11-282 | 接线盒安装 接线盒 暗装 | 10个 | 0.1 | 45.07 | 25.61 |  | 12.95 | 9.01 | 4.51 |  | 2.56 |  | 1.3 | 0.9
人工单价 |  | 小计 | [6 empty] | 23.91 |  | 173.16 |  | 6.87 | 4.78
|  | 未计价材料费 | [6 empty] | 168.95
序号 | 工料机名称 |  |  |  | 单位 |  | 单价（元） |  | 数量 |  |  |  | 合价（元）
1.1 | 人工费 |  |  |  | 元 | [7 empty] | 23.91
00010010 | 人工费 |  |  |  | 元 |  | 1.09 |  | 21.8957 |  |  |  | 23.91
1.2 | 材料费 |  |  |  | 元 | [7 empty] | 4.21
99450760 | 其他材料费 |  |  |  | 元 |  | 1 |  | 0.127 |  |  |  | 0.13
03013431@3 | 塑料胀管D6~8 |  |  |  | 十套 |  | 0.6 |  | 0.22 |  |  |  | 0.13
03014291@1 | 镀锌锁紧螺母DN20×3 |  |  |  | 十套 |  | 3.81 |  | 0.2225 |  |  |  | 0.85
03139071@3 | 冲击钻头φ6~8 |  |  |  | 个 |  | 2.76 |  | 0.0142 |  |  |  | 0.04
29060115@2 | 镀锌钢管塑料护口DN15~20 |  |  |  | 个 |  | 0.06 |  | 2.225 |  |  |  | 0.13
03010225@2 | 木螺钉M2~4×6~65 |  |  |  | 十套 |  | 0.18 |  | 0.208 |  |  |  | 0.04
29090210@1 | 铜接线端子DT-2.5mm2 |  |  |  | 个 |  | 1.06 |  | 1.015 |  |  |  | 1.08
28030480@1 | 铜芯聚氯乙烯绝缘导线BV-2.5mm2 |  |  |  | m |  | 1.7 |  | 1.0689 |  |  |  | 1.82
1.3 | 机具费 |  |  |  | 元
1.4 | 主材费 |  |  |  | 元 | [7 empty] | 168.95
25000001@87 | 一体化LED条形灯LD-320W |  |  |  | 套 |  | 165.76 |  | 1.01 |  |  |  | 167.42
29110390@7 | 灯具接线盒 |  |  |  | 个 |  | 1.5 |  | 1.02 |  |  |  | 1.53
1.5 | 设备费 |  |  |  | 元
取费 | 费用名称 |  |  |  | 单位 |  | 费率（％） |  | 取费基数 |  |  |  | 合价（元）
1.6 | 管理费 |  |  |  | 元 |  |  |  | 管理费 |  |  |  | 6.87
2 | 利润 |  |  |  | 元 |  | 20 |  | 人工费+机具费 |  |  |  | 4.78
3 | 综合单价 |  |  |  | 元 |  |  |  | 定额直接费+利润 |  |  |  | 208.72
综合单价分析表
工程名称：电气工程 | [9 empty] | 第 189 页 共 288 页
序号 | 103 | 项目编码 |  | 030412005003 | [6 empty] | 计量单位 |  | 套
项目名称 |  | 一体化LED条形灯LD-04 | [8 empty] | 综合单价 |  | 208.72
清单综合单价组成明细
定额编号 | 定额名称 | 定额 单位 | 数量 | 单价（元） |  |  |  |  | 合价（元）
|  |  |  | 人工费 | 材料费 | 机具费 | 管理费 | 利润 | 人工费 |  | 材料费 | 机具费 | 管理费 | 利润
C4-12-245 R*0.9 | 普通成套型荧光灯具安装 吸顶式 单管 其他LED灯具安装（除嵌入式LED射灯和筒灯外） 人工*0.9 | 10套 | 0.1 | 194.03 | 1705.97 |  | 55.76 | 38.81 | 19.4 |  | 170.6 |  | 5.58 | 3.88
C4-11-282 | 接线盒安装 接线盒 暗装 | 10个 | 0.1 | 45.07 | 25.61 |  | 12.95 | 9.01 | 4.51 |  | 2.56 |  | 1.3 | 0.9
人工单价 |  | 小计 | [6 empty] | 23.91 |  | 173.16 |  | 6.87 | 4.78
|  | 未计价材料费 | [6 empty] | 168.95
序号 | 工料机名称 |  |  |  | 单位 |  | 单价（元） |  | 数量 |  |  |  | 合价（元）
1.1 | 人工费 |  |  |  | 元 | [7 empty] | 23.91
00010010 | 人工费 |  |  |  | 元 |  | 1.09 |  | 21.8957 |  |  |  | 23.91
1.2 | 材料费 |  |  |  | 元 | [7 empty] | 4.21
99450760 | 其他材料费 |  |  |  | 元 |  | 1 |  | 0.127 |  |  |  | 0.13
03013431@3 | 塑料胀管D6~8 |  |  |  | 十套 |  | 0.6 |  | 0.22 |  |  |  | 0.13
03014291@1 | 镀锌锁紧螺母DN20×3 |  |  |  | 十套 |  | 3.81 |  | 0.2225 |  |  |  | 0.85
03139071@3 | 冲击钻头φ6~8 |  |  |  | 个 |  | 2.76 |  | 0.0142 |  |  |  | 0.04
29060115@2 | 镀锌钢管塑料护口DN15~20 |  |  |  | 个 |  | 0.06 |  | 2.225 |  |  |  | 0.13
03010225@2 | 木螺钉M2~4×6~65 |  |  |  | 十套 |  | 0.18 |  | 0.208 |  |  |  | 0.04
29090210@1 | 铜接线端子DT-2.5mm2 |  |  |  | 个 |  | 1.06 |  | 1.015 |  |  |  | 1.08
28030480@1 | 铜芯聚氯乙烯绝缘导线BV-2.5mm2 |  |  |  | m |  | 1.7 |  | 1.0689 |  |  |  | 1.82
1.3 | 机具费 |  |  |  | 元
1.4 | 主材费 |  |  |  | 元 | [7 empty] | 168.95
25000001@88 | 一体化LED条形灯LD-420W |  |  |  | 套 |  | 165.76 |  | 1.01 |  |  |  | 167.42
29110390@7 | 灯具接线盒 |  |  |  | 个 |  | 1.5 |  | 1.02 |  |  |  | 1.53
1.5 | 设备费 |  |  |  | 元
取费 | 费用名称 |  |  |  | 单位 |  | 费率（％） |  | 取费基数 |  |  |  | 合价（元）
1.6 | 管理费 |  |  |  | 元 |  |  |  | 管理费 |  |  |  | 6.87
2 | 利润 |  |  |  | 元 |  | 20 |  | 人工费+机具费 |  |  |  | 4.78
3 | 综合单价 |  |  |  | 元 |  |  |  | 定额直接费+利润 |  |  |  | 208.72
综合单价分析表
工程名称：电气工程 | [9 empty] | 第 190 页 共 288 页
序号 | 104 | 项目编码 |  | 030412005004 | [6 empty] | 计量单位 |  | 套
项目名称 |  | 一体化防水防尘型LED条形灯LD-06 | [8 empty] | 综合单价 |  | 143.52
清单综合单价组成明细
定额编号 | 定额名称 | 定额 单位 | 数量 | 单价（元） |  |  |  |  | 合价（元）
|  |  |  | 人工费 | 材料费 | 机具费 | 管理费 | 利润 | 人工费 |  | 材料费 | 机具费 | 管理费 | 利润
C4-12-245 R*0.9 | 普通成套型荧光灯具安装 吸顶式 单管 其他LED灯具安装（除嵌入式LED射灯和筒灯外） 人工*0.9 | 10套 | 0.1 | 194.03 | 1053.91 |  | 55.76 | 38.81 | 19.4 |  | 105.39 |  | 5.58 | 3.88
C4-11-282 | 接线盒安装 接线盒 暗装 | 10个 | 0.1 | 45.07 | 25.61 |  | 12.95 | 9.01 | 4.51 |  | 2.56 |  | 1.3 | 0.9
人工单价 |  | 小计 | [6 empty] | 23.91 |  | 107.95 |  | 6.87 | 4.78
|  | 未计价材料费 | [6 empty] | 103.74
序号 | 工料机名称 |  |  |  | 单位 |  | 单价（元） |  | 数量 |  |  |  | 合价（元）
1.1 | 人工费 |  |  |  | 元 | [7 empty] | 23.91
00010010 | 人工费 |  |  |  | 元 |  | 1.09 |  | 21.8957 |  |  |  | 23.91
1.2 | 材料费 |  |  |  | 元 | [7 empty] | 4.21
99450760 | 其他材料费 |  |  |  | 元 |  | 1 |  | 0.127 |  |  |  | 0.13
03013431@3 | 塑料胀管D6~8 |  |  |  | 十套 |  | 0.6 |  | 0.22 |  |  |  | 0.13
03014291@1 | 镀锌锁紧螺母DN20×3 |  |  |  | 十套 |  | 3.81 |  | 0.2225 |  |  |  | 0.85
03139071@3 | 冲击钻头φ6~8 |  |  |  | 个 |  | 2.76 |  | 0.0142 |  |  |  | 0.04
29060115@2 | 镀锌钢管塑料护口DN15~20 |  |  |  | 个 |  | 0.06 |  | 2.225 |  |  |  | 0.13
03010225@2 | 木螺钉M2~4×6~65 |  |  |  | 十套 |  | 0.18 |  | 0.208 |  |  |  | 0.04
29090210@1 | 铜接线端子DT-2.5mm2 |  |  |  | 个 |  | 1.06 |  | 1.015 |  |  |  | 1.08
28030480@1 | 铜芯聚氯乙烯绝缘导线BV-2.5mm2 |  |  |  | m |  | 1.7 |  | 1.0689 |  |  |  | 1.82
1.3 | 机具费 |  |  |  | 元
1.4 | 主材费 |  |  |  | 元 | [7 empty] | 103.74
25000001@35 | 一体化防水防尘型LED条形灯LD-0620W |  |  |  | 套 |  | 101.2 |  | 1.01 |  |  |  | 102.21
29110390@7 | 灯具接线盒 |  |  |  | 个 |  | 1.5 |  | 1.02 |  |  |  | 1.53
1.5 | 设备费 |  |  |  | 元
取费 | 费用名称 |  |  |  | 单位 |  | 费率（％） |  | 取费基数 |  |  |  | 合价（元）
1.6 | 管理费 |  |  |  | 元 |  |  |  | 管理费 |  |  |  | 6.87
2 | 利润 |  |  |  | 元 |  | 20 |  | 人工费+机具费 |  |  |  | 4.78
3 | 综合单价 |  |  |  | 元 |  |  |  | 定额直接费+利润 |  |  |  | 143.52
综合单价分析表
工程名称：电气工程 | [9 empty] | 第 191 页 共 288 页
序号 | 105 | 项目编码 |  | 030412005005 | [6 empty] | 计量单位 |  | 套
项目名称 |  | 一体化LED面板灯LD-07 | [8 empty] | 综合单价 |  | 768.5
清单综合单价组成明细
定额编号 | 定额名称 | 定额 单位 | 数量 | 单价（元） |  |  |  |  | 合价（元）
|  |  |  | 人工费 | 材料费 | 机具费 | 管理费 | 利润 | 人工费 |  | 材料费 | 机具费 | 管理费 | 利润
C4-12-245 R*0.9 | 普通成套型荧光灯具安装 吸顶式 单管 其他LED灯具安装（除嵌入式LED射灯和筒灯外） 人工*0.9 | 10套 | 0.1 | 194.03 | 7303.79 |  | 55.76 | 38.81 | 19.4 |  | 730.38 |  | 5.58 | 3.88
C4-11-282 | 接线盒安装 接线盒 暗装 | 10个 | 0.1 | 45.07 | 25.61 |  | 12.95 | 9.01 | 4.51 |  | 2.56 |  | 1.3 | 0.9
人工单价 |  | 小计 | [6 empty] | 23.91 |  | 732.94 |  | 6.87 | 4.78
|  | 未计价材料费 | [6 empty] | 728.73
序号 | 工料机名称 |  |  |  | 单位 |  | 单价（元） |  | 数量 |  |  |  | 合价（元）
1.1 | 人工费 |  |  |  | 元 | [7 empty] | 23.91
00010010 | 人工费 |  |  |  | 元 |  | 1.09 |  | 21.8957 |  |  |  | 23.91
1.2 | 材料费 |  |  |  | 元 | [7 empty] | 4.21
99450760 | 其他材料费 |  |  |  | 元 |  | 1 |  | 0.127 |  |  |  | 0.13
03013431@3 | 塑料胀管D6~8 |  |  |  | 十套 |  | 0.6 |  | 0.22 |  |  |  | 0.13
03014291@1 | 镀锌锁紧螺母DN20×3 |  |  |  | 十套 |  | 3.81 |  | 0.2225 |  |  |  | 0.85
03139071@3 | 冲击钻头φ6~8 |  |  |  | 个 |  | 2.76 |  | 0.0142 |  |  |  | 0.04
29060115@2 | 镀锌钢管塑料护口DN15~20 |  |  |  | 个 |  | 0.06 |  | 2.225 |  |  |  | 0.13
03010225@2 | 木螺钉M2~4×6~65 |  |  |  | 十套 |  | 0.18 |  | 0.208 |  |  |  | 0.04
29090210@1 | 铜接线端子DT-2.5mm2 |  |  |  | 个 |  | 1.06 |  | 1.015 |  |  |  | 1.08
28030480@1 | 铜芯聚氯乙烯绝缘导线BV-2.5mm2 |  |  |  | m |  | 1.7 |  | 1.0689 |  |  |  | 1.82
1.3 | 机具费 |  |  |  | 元
1.4 | 主材费 |  |  |  | 元 | [7 empty] | 728.73
25000001@91 | 一体化LED面板灯LD-0740W IP54 |  |  |  | 套 |  | 720 |  | 1.01 |  |  |  | 727.2
29110390@7 | 灯具接线盒 |  |  |  | 个 |  | 1.5 |  | 1.02 |  |  |  | 1.53
1.5 | 设备费 |  |  |  | 元
取费 | 费用名称 |  |  |  | 单位 |  | 费率（％） |  | 取费基数 |  |  |  | 合价（元）
1.6 | 管理费 |  |  |  | 元 |  |  |  | 管理费 |  |  |  | 6.87
2 | 利润 |  |  |  | 元 |  | 20 |  | 人工费+机具费 |  |  |  | 4.78
3 | 综合单价 |  |  |  | 元 |  |  |  | 定额直接费+利润 |  |  |  | 768.5
综合单价分析表
工程名称：电气工程 | [9 empty] | 第 192 页 共 288 页
序号 | 106 | 项目编码 |  | 030412005006 | [6 empty] | 计量单位 |  | 套
项目名称 |  | 嵌入式LED面板灯盘LD-09 | [8 empty] | 综合单价 |  | 255.91
清单综合单价组成明细
定额编号 | 定额名称 | 定额 单位 | 数量 | 单价（元） |  |  |  |  | 合价（元）
|  |  |  | 人工费 | 材料费 | 机具费 | 管理费 | 利润 | 人工费 |  | 材料费 | 机具费 | 管理费 | 利润
C4-12-6 R*0.9 | 方型吸顶灯安装 矩型罩 其他LED灯具安装（除嵌入式LED射灯和筒灯外） 人工*0.9 | 10套 | 0.1 | 193.25 | 2179.04 |  | 55.54 | 38.65 | 19.33 |  | 217.9 |  | 5.55 | 3.87
C4-11-282 | 接线盒安装 接线盒 暗装 | 10个 | 0.1 | 45.07 | 25.61 |  | 12.95 | 9.01 | 4.51 |  | 2.56 |  | 1.3 | 0.9
人工单价 |  | 小计 | [6 empty] | 23.83 |  | 220.47 |  | 6.85 | 4.77
|  | 未计价材料费 | [6 empty] | 215.13
序号 | 工料机名称 |  |  |  | 单位 |  | 单价（元） |  | 数量 |  |  |  | 合价（元）
1.1 | 人工费 |  |  |  | 元 | [7 empty] | 23.83
00010010 | 人工费 |  |  |  | 元 |  | 1.09 |  | 21.8237 |  |  |  | 23.83
1.2 | 材料费 |  |  |  | 元 | [7 empty] | 5.33
99450760 | 其他材料费 |  |  |  | 元 |  | 1 |  | 0.163 |  |  |  | 0.16
29090175 | 塑料接线柱双线 |  |  |  | 个 |  | 0.85 |  | 1.03 |  |  |  | 0.88
03013431@3 | 塑料胀管D6~8 |  |  |  | 十套 |  | 0.6 |  | 0.44 |  |  |  | 0.26
03014291@1 | 镀锌锁紧螺母DN20×3 |  |  |  | 十套 |  | 3.81 |  | 0.2225 |  |  |  | 0.85
03139071@3 | 冲击钻头φ6~8 |  |  |  | 个 |  | 2.76 |  | 0.0284 |  |  |  | 0.08
29060115@2 | 镀锌钢管塑料护口DN15~20 |  |  |  | 个 |  | 0.06 |  | 2.225 |  |  |  | 0.13
03010225@2 | 木螺钉M2~4×6~65 |  |  |  | 十套 |  | 0.18 |  | 0.416 |  |  |  | 0.07
29090210@1 | 铜接线端子DT-2.5mm2 |  |  |  | 个 |  | 1.06 |  | 1.015 |  |  |  | 1.08
28030480@1 | 铜芯聚氯乙烯绝缘导线BV-2.5mm2 |  |  |  | m |  | 1.7 |  | 1.0689 |  |  |  | 1.82
1.3 | 机具费 |  |  |  | 元
1.4 | 主材费 |  |  |  | 元 | [7 empty] | 215.14
25000001@94 | 嵌入式LED面板灯盘LD-0934W |  |  |  | 套 |  | 211.49 |  | 1.01 |  |  |  | 213.6
29110390@7 | 灯具接线盒 |  |  |  | 个 |  | 1.5 |  | 1.02 |  |  |  | 1.53
1.5 | 设备费 |  |  |  | 元
取费 | 费用名称 |  |  |  | 单位 |  | 费率（％） |  | 取费基数 |  |  |  | 合价（元）
1.6 | 管理费 |  |  |  | 元 |  |  |  | 管理费 |  |  |  | 6.85
2 | 利润 |  |  |  | 元 |  | 20 |  | 人工费+机具费 |  |  |  | 4.77
3 | 综合单价 |  |  |  | 元 |  |  |  | 定额直接费+利润 |  |  |  | 255.91
综合单价分析表
工程名称：电气工程 | [9 empty] | 第 193 页 共 288 页
序号 | 107 | 项目编码 |  | 030412001001 | [6 empty] | 计量单位 |  | 套
项目名称 |  | 吸顶灯LD-10 | [8 empty] | 综合单价 |  | 106.85
清单综合单价组成明细
定额编号 | 定额名称 | 定额 单位 | 数量 | 单价（元） |  |  |  |  | 合价（元）
|  |  |  | 人工费 | 材料费 | 机具费 | 管理费 | 利润 | 人工费 |  | 材料费 | 机具费 | 管理费 | 利润
C4-12-4 R*0.9 | 半圆球吸顶灯安装 灯罩直径(mm以内) 300 其他LED灯具安装（除嵌入式LED射灯和筒灯外） 人工*0.9 | 10套 | 0.1 | 193.25 | 688.45 |  | 55.54 | 38.65 | 19.33 |  | 68.85 |  | 5.55 | 3.87
C4-11-282 | 接线盒安装 接线盒 暗装 | 10个 | 0.1 | 45.07 | 25.61 |  | 12.95 | 9.01 | 4.51 |  | 2.56 |  | 1.3 | 0.9
人工单价 |  | 小计 | [6 empty] | 23.83 |  | 71.41 |  | 6.85 | 4.77
|  | 未计价材料费 | [6 empty] | 66.98
序号 | 工料机名称 |  |  |  | 单位 |  | 单价（元） |  | 数量 |  |  |  | 合价（元）
1.1 | 人工费 |  |  |  | 元 | [7 empty] | 23.83
00010010 | 人工费 |  |  |  | 元 |  | 1.09 |  | 21.8237 |  |  |  | 23.83
1.2 | 材料费 |  |  |  | 元 | [7 empty] | 4.43
99450760 | 其他材料费 |  |  |  | 元 |  | 1 |  | 0.137 |  |  |  | 0.14
03013431@3 | 塑料胀管D6~8 |  |  |  | 十套 |  | 0.6 |  | 0.44 |  |  |  | 0.26
03014291@1 | 镀锌锁紧螺母DN20×3 |  |  |  | 十套 |  | 3.81 |  | 0.2225 |  |  |  | 0.85
03139071@3 | 冲击钻头φ6~8 |  |  |  | 个 |  | 2.76 |  | 0.0284 |  |  |  | 0.08
29060115@2 | 镀锌钢管塑料护口DN15~20 |  |  |  | 个 |  | 0.06 |  | 2.225 |  |  |  | 0.13
03010225@2 | 木螺钉M2~4×6~65 |  |  |  | 十套 |  | 0.18 |  | 0.416 |  |  |  | 0.07
29090210@1 | 铜接线端子DT-2.5mm2 |  |  |  | 个 |  | 1.06 |  | 1.015 |  |  |  | 1.08
28030480@1 | 铜芯聚氯乙烯绝缘导线BV-2.5mm2 |  |  |  | m |  | 1.7 |  | 1.0689 |  |  |  | 1.82
1.3 | 机具费 |  |  |  | 元
1.4 | 主材费 |  |  |  | 元 | [7 empty] | 66.98
29110390@7 | 灯具接线盒 |  |  |  | 个 |  | 1.5 |  | 1.02 |  |  |  | 1.53
25000001@118 | 吸顶灯LD-1018W LED |  |  |  | 套 |  | 64.8 |  | 1.01 |  |  |  | 65.45
1.5 | 设备费 |  |  |  | 元
取费 | 费用名称 |  |  |  | 单位 |  | 费率（％） |  | 取费基数 |  |  |  | 合价（元）
1.6 | 管理费 |  |  |  | 元 |  |  |  | 管理费 |  |  |  | 6.85
2 | 利润 |  |  |  | 元 |  | 20 |  | 人工费+机具费 |  |  |  | 4.77
3 | 综合单价 |  |  |  | 元 |  |  |  | 定额直接费+利润 |  |  |  | 106.85
综合单价分析表
工程名称：电气工程 | [9 empty] | 第 194 页 共 288 页
序号 | 108 | 项目编码 |  | 030412001002 | [6 empty] | 计量单位 |  | 套
项目名称 |  | 带人体感应的吸顶灯LD-11 | [8 empty] | 综合单价 |  | 182.81
清单综合单价组成明细
定额编号 | 定额名称 | 定额 单位 | 数量 | 单价（元） |  |  |  |  | 合价（元）
|  |  |  | 人工费 | 材料费 | 机具费 | 管理费 | 利润 | 人工费 |  | 材料费 | 机具费 | 管理费 | 利润
C4-12-4 R*0.9 | 半圆球吸顶灯安装 灯罩直径(mm以内) 300 其他LED灯具安装（除嵌入式LED射灯和筒灯外） 人工*0.9 | 10套 | 0.1 | 193.25 | 1447.97 |  | 55.54 | 38.65 | 19.33 |  | 144.8 |  | 5.55 | 3.87
C4-11-282 | 接线盒安装 接线盒 暗装 | 10个 | 0.1 | 45.07 | 25.61 |  | 12.95 | 9.01 | 4.51 |  | 2.56 |  | 1.3 | 0.9
人工单价 |  | 小计 | [6 empty] | 23.83 |  | 147.36 |  | 6.85 | 4.77
|  | 未计价材料费 | [6 empty] | 142.93
序号 | 工料机名称 |  |  |  | 单位 |  | 单价（元） |  | 数量 |  |  |  | 合价（元）
1.1 | 人工费 |  |  |  | 元 | [7 empty] | 23.83
00010010 | 人工费 |  |  |  | 元 |  | 1.09 |  | 21.8237 |  |  |  | 23.83
1.2 | 材料费 |  |  |  | 元 | [7 empty] | 4.43
99450760 | 其他材料费 |  |  |  | 元 |  | 1 |  | 0.137 |  |  |  | 0.14
03013431@3 | 塑料胀管D6~8 |  |  |  | 十套 |  | 0.6 |  | 0.44 |  |  |  | 0.26
03014291@1 | 镀锌锁紧螺母DN20×3 |  |  |  | 十套 |  | 3.81 |  | 0.2225 |  |  |  | 0.85
03139071@3 | 冲击钻头φ6~8 |  |  |  | 个 |  | 2.76 |  | 0.0284 |  |  |  | 0.08
29060115@2 | 镀锌钢管塑料护口DN15~20 |  |  |  | 个 |  | 0.06 |  | 2.225 |  |  |  | 0.13
03010225@2 | 木螺钉M2~4×6~65 |  |  |  | 十套 |  | 0.18 |  | 0.416 |  |  |  | 0.07
29090210@1 | 铜接线端子DT-2.5mm2 |  |  |  | 个 |  | 1.06 |  | 1.015 |  |  |  | 1.08
28030480@1 | 铜芯聚氯乙烯绝缘导线BV-2.5mm2 |  |  |  | m |  | 1.7 |  | 1.0689 |  |  |  | 1.82
1.3 | 机具费 |  |  |  | 元
1.4 | 主材费 |  |  |  | 元 | [7 empty] | 142.93
25000001@95 | 带人体感应的吸顶灯LD-1618W LED |  |  |  | 套 |  | 140 |  | 1.01 |  |  |  | 141.4
29110390@7 | 灯具接线盒 |  |  |  | 个 |  | 1.5 |  | 1.02 |  |  |  | 1.53
1.5 | 设备费 |  |  |  | 元
取费 | 费用名称 |  |  |  | 单位 |  | 费率（％） |  | 取费基数 |  |  |  | 合价（元）
1.6 | 管理费 |  |  |  | 元 |  |  |  | 管理费 |  |  |  | 6.85
2 | 利润 |  |  |  | 元 |  | 20 |  | 人工费+机具费 |  |  |  | 4.77
3 | 综合单价 |  |  |  | 元 |  |  |  | 定额直接费+利润 |  |  |  | 182.81
综合单价分析表
工程名称：电气工程 | [9 empty] | 第 195 页 共 288 页
序号 | 109 | 项目编码 |  | 030412001003 | [6 empty] | 计量单位 |  | 套
项目名称 |  | 圆形嵌入式下照防水筒灯LD-12 | [8 empty] | 综合单价 |  | 134.84
清单综合单价组成明细
定额编号 | 定额名称 | 定额 单位 | 数量 | 单价（元） |  |  |  |  | 合价（元）
|  |  |  | 人工费 | 材料费 | 机具费 | 管理费 | 利润 | 人工费 |  | 材料费 | 机具费 | 管理费 | 利润
C4-12-199 | 点光源艺术装饰灯具安装 嵌入式 灯具直径(150) 示意图号:179、180、181 | 10套 | 0.1 | 206.77 | 948.25 |  | 59.43 | 41.35 | 20.68 |  | 94.83 |  | 5.94 | 4.14
C4-11-282 | 接线盒安装 接线盒 暗装 | 10个 | 0.1 | 45.07 | 25.61 |  | 12.95 | 9.01 | 4.51 |  | 2.56 |  | 1.3 | 0.9
人工单价 |  | 小计 | [6 empty] | 25.18 |  | 97.39 |  | 7.24 | 5.04
|  | 未计价材料费 | [6 empty] | 94.45
序号 | 工料机名称 |  |  |  | 单位 |  | 单价（元） |  | 数量 |  |  |  | 合价（元）
1.1 | 人工费 |  |  |  | 元 | [7 empty] | 25.18
00010010 | 人工费 |  |  |  | 元 |  | 1.09 |  | 23.062 |  |  |  | 25.18
1.2 | 材料费 |  |  |  | 元 | [7 empty] | 2.94
99450760 | 其他材料费 |  |  |  | 元 |  | 1 |  | 0.1 |  |  |  | 0.1
03014291@1 | 镀锌锁紧螺母DN20×3 |  |  |  | 十套 |  | 3.81 |  | 0.2225 |  |  |  | 0.85
29060115@2 | 镀锌钢管塑料护口DN15~20 |  |  |  | 个 |  | 0.06 |  | 2.225 |  |  |  | 0.13
28030450@2 | 铜芯聚氯乙烯绝缘导线BV-105℃-2.5mm2 |  |  |  | m |  | 1.7 |  | 0.4581 |  |  |  | 0.78
29090210@1 | 铜接线端子DT-2.5mm2 |  |  |  | 个 |  | 1.06 |  | 1.015 |  |  |  | 1.08
1.3 | 机具费 |  |  |  | 元
1.4 | 主材费 |  |  |  | 元 | [7 empty] | 94.45
25000001@96 | 圆形嵌入式下照防水筒灯LD-126W LED |  |  |  | 套 |  | 92 |  | 1.01 |  |  |  | 92.92
29110390@7 | 灯具接线盒 |  |  |  | 个 |  | 1.5 |  | 1.02 |  |  |  | 1.53
1.5 | 设备费 |  |  |  | 元
取费 | 费用名称 |  |  |  | 单位 |  | 费率（％） |  | 取费基数 |  |  |  | 合价（元）
1.6 | 管理费 |  |  |  | 元 |  |  |  | 管理费 |  |  |  | 7.24
2 | 利润 |  |  |  | 元 |  | 20 |  | 人工费+机具费 |  |  |  | 5.04
3 | 综合单价 |  |  |  | 元 |  |  |  | 定额直接费+利润 |  |  |  | 134.84
综合单价分析表
工程名称：电气工程 | [9 empty] | 第 196 页 共 288 页
序号 | 110 | 项目编码 |  | 030412002001 | [6 empty] | 计量单位 |  | 套
项目名称 |  | 工矿灯LD-13 | [8 empty] | 综合单价 |  | 263.83
清单综合单价组成明细
定额编号 | 定额名称 | 定额 单位 | 数量 | 单价（元） |  |  |  |  | 合价（元）
|  |  |  | 人工费 | 材料费 | 机具费 | 管理费 | 利润 | 人工费 |  | 材料费 | 机具费 | 管理费 | 利润
C4-12-19 换 | 工厂罩灯安装 吊管式 其他LED灯具安装（除嵌入式LED射灯和筒灯外） 人工*0.9 | 10套 | 0.1 | 166.2 | 2298.46 |  | 47.77 | 33.24 | 16.62 |  | 229.85 |  | 4.78 | 3.32
C4-11-282 | 接线盒安装 接线盒 暗装 | 10个 | 0.1 | 45.07 | 25.61 |  | 12.95 | 9.01 | 4.51 |  | 2.56 |  | 1.3 | 0.9
人工单价 |  | 小计 | [6 empty] | 21.13 |  | 232.41 |  | 6.07 | 4.22
|  | 未计价材料费 | [6 empty] | 224.54
序号 | 工料机名称 |  |  |  | 单位 |  | 单价（元） |  | 数量 |  |  |  | 合价（元）
1.1 | 人工费 |  |  |  | 元 | [7 empty] | 21.13
00010010 | 人工费 |  |  |  | 元 |  | 1.09 |  | 19.3469 |  |  |  | 21.13
1.2 | 材料费 |  |  |  | 元 | [7 empty] | 7.87
99450760 | 其他材料费 |  |  |  | 元 |  | 1 |  | 0.203 |  |  |  | 0.2
03013431@3 | 塑料胀管D6~8 |  |  |  | 十套 |  | 0.6 |  | 0.44 |  |  |  | 0.26
03014291@1 | 镀锌锁紧螺母DN20×3 |  |  |  | 十套 |  | 3.81 |  | 0.2225 |  |  |  | 0.85
03139071@3 | 冲击钻头φ6~8 |  |  |  | 个 |  | 2.76 |  | 0.0284 |  |  |  | 0.08
29060115@2 | 镀锌钢管塑料护口DN15~20 |  |  |  | 个 |  | 0.06 |  | 2.225 |  |  |  | 0.13
03010225@2 | 木螺钉M2~4×6~65 |  |  |  | 十套 |  | 0.18 |  | 0.416 |  |  |  | 0.07
29090210@1 | 铜接线端子DT-2.5mm2 |  |  |  | 个 |  | 1.06 |  | 1.015 |  |  |  | 1.08
28030480@1 | 铜芯聚氯乙烯绝缘导线BV-2.5mm2 |  |  |  | m |  | 1.7 |  | 3.054 |  |  |  | 5.19
1.3 | 机具费 |  |  |  | 元
1.4 | 主材费 |  |  |  | 元 | [7 empty] | 224.54
25000001@98 | 工矿灯LD-1380W LED |  |  |  | 套 |  | 220.8 |  | 1.01 |  |  |  | 223.01
29110390@7 | 灯具接线盒 |  |  |  | 个 |  | 1.5 |  | 1.02 |  |  |  | 1.53
1.5 | 设备费 |  |  |  | 元
取费 | 费用名称 |  |  |  | 单位 |  | 费率（％） |  | 取费基数 |  |  |  | 合价（元）
1.6 | 管理费 |  |  |  | 元 |  |  |  | 管理费 |  |  |  | 6.07
2 | 利润 |  |  |  | 元 |  | 20 |  | 人工费+机具费 |  |  |  | 4.23
3 | 综合单价 |  |  |  | 元 |  |  |  | 定额直接费+利润 |  |  |  | 263.83
综合单价分析表
工程名称：电气工程 | [9 empty] | 第 197 页 共 288 页
序号 | 111 | 项目编码 |  | 040805001001 | [6 empty] | 计量单位 |  | 套
项目名称 |  | 常规照明灯 | [8 empty] | 综合单价 |  | 3690.39
清单综合单价组成明细
定额编号 | 定额名称 | 定额 单位 | 数量 | 单价（元） |  |  |  |  | 合价（元）
|  |  |  | 人工费 | 材料费 | 机具费 | 管理费 | 利润 | 人工费 |  | 材料费 | 机具费 | 管理费 | 利润
借D1-1-33 | 挖掘机挖沟槽、基坑土方 一、二类土 | 1000m3天然密实方 | 0.0044 | 778.38 |  | 4791.8 | 702.4 | 1114.04 | 3.42 |  |  | 21.08 | 3.09 | 4.9
借D1-1-133 | 回填土 夯实机夯实 槽、坑 | 100m3压实方 | 0.036 | 1342.7 |  | 241.32 | 199.74 | 316.8 | 48.34 |  |  | 8.69 | 7.19 | 11.4
借D1-1-53 换 | 自卸汽车运土方 运距1km内 实际运距(km):3 | 1000m3天然密实方 | 0.0008 |  |  | 11097.44 | 1399.39 | 2219.49 |  |  |  | 8.88 | 1.12 | 1.78
C4-12-356 | 路灯设施编号 路灯杆号 | 100个 | 0.01 | 317.6 | 44.71 |  | 91.28 | 63.52 | 3.18 |  | 0.45 |  | 0.91 | 0.64
C4-10-108 | 基础工程 现浇混凝土基础 每基混凝土量(m3) ≤1 | 10m3 | 0.0824 | 6058.87 | 6641.03 |  | 1741.32 | 1211.77 | 499.25 |  | 547.22 |  | 143.48 | 99.85
C4-12-310 | 庭院路灯安装 柱灯 三火以下 | 10套 | 0.1 | 1336.47 | 20220.2 | 308.98 | 472.9 | 329.09 | 133.65 |  | 2022.02 | 30.9 | 47.29 | 32.91
C4-4-175 | 焊铜接线端子安装 导线截面(mm2以内) 16 | 10个 | 0.1 | 30.51 | 42.21 |  | 8.77 | 6.1 | 3.05 |  | 4.22 |  | 0.88 | 0.61
人工单价 |  | 小计 | [6 empty] | 690.89 |  | 2573.91 | 69.55 | 203.97 | 152.09
|  | 未计价材料费 | [6 empty] | 2418.91
序号 | 工料机名称 |  |  |  | 单位 |  | 单价（元） |  | 数量 |  |  |  | 合价（元）
1.1 | 人工费 |  |  |  | 元 | [7 empty] | 690.89
00010010 | 人工费 |  |  |  | 元 |  | 1.09 |  | 632.6804 |  |  |  | 690.89
1.2 | 材料费 |  |  |  | 元 | [7 empty] | 155
02270001 | 棉纱 |  |  |  | kg |  | 7.04 |  | 0.003 |  |  |  | 0.02
02270020 | 白布 |  |  |  | kg |  | 2.75 |  | 0.03 |  |  |  | 0.08
03134021 | 铁砂布0~2# |  |  |  | 张 |  | 0.94 |  | 0.1 |  |  |  | 0.09
03136021 | 焊锡丝综合 |  |  |  | kg |  | 7.69 |  | 0.01 |  |  |  | 0.08
03137041 | 焊锡膏 |  |  |  | kg |  | 47.01 |  | 0.001 |  |  |  | 0.05
14030040 | 汽油综合 |  |  |  | kg |  | 9.55 |  | 0.05 |  |  |  | 0.48
14050050 | 溶剂油 |  |  |  | kg |  | 3.94 |  | 0.01 |  |  |  | 0.04
14090010 | 电力复合脂 |  |  |  | kg |  | 14.45 |  | 0.001 |  |  |  | 0.01
27170001 | 电气绝缘胶带18mm×10m×0.13mm |  |  |  | 卷 |  | 2.4 |  | 0.022 |  |  |  | 0.05
29090220 | 铜接线端子DT-10mm2 |  |  |  | 个 |  | 2.37 |  | 0.508 |  |  |  | 1.2
29090225 | 铜接线端子DT-16mm2 |  |  |  | 个 |  | 3.25 |  | 0.508 |  |  |  | 1.65
综合单价分析表
工程名称：电气工程 | [9 empty] | 第 198 页 共 288 页
序号 | 工料机名称 |  |  |  | 单位 |  | 单价（元） |  | 数量 |  |  |  | 合价（元）
99450760 | 其他材料费 |  |  |  | 元 |  | 1 |  | 4.2749 |  |  |  | 4.27
29090175 | 塑料接线柱双线 |  |  |  | 个 |  | 0.85 |  | 1.03 |  |  |  | 0.88
27170020 | 黄蜡带20mm×10m |  |  |  | 卷 |  | 8.15 |  | 0.024 |  |  |  | 0.2
34110010 | 水 |  |  |  | m3 |  | 4.58 |  | 0.3873 |  |  |  | 1.77
03011365 | 地脚螺栓M20×300 |  |  |  | 十套 |  | 23.93 |  | 0.408 |  |  |  | 9.76
03019021 | 圆钉50~75 |  |  |  | kg |  | 3.54 |  | 0.2341 |  |  |  | 0.83
03019091 | 扒钉 |  |  |  | kg |  | 7.03 |  | 0.3532 |  |  |  | 2.48
03139311 | 油漆刷25~40 |  |  |  | 把 |  | 2.56 |  | 0.06 |  |  |  | 0.15
05030001 | 木枋综合 |  |  |  | m3 |  | 1876.74 |  | 0.0471 |  |  |  | 88.46
05030200 | 木板 |  |  |  | m3 |  | 1630.62 |  | 0.0138 |  |  |  | 22.57
05030265 | 枕木 |  |  |  | m3 |  | 1329.2 |  | 0.0033 |  |  |  | 4.38
13010010 | 白酚醛漆 |  |  |  | kg |  | 7.06 |  | 0.0085 |  |  |  | 0.06
13050100 | 酚醛黑板漆 |  |  |  | kg |  | 9.97 |  | 0.016 |  |  |  | 0.16
17250200 | 塑料软管D9 |  |  |  | m |  | 0.4 |  | 0.525 |  |  |  | 0.21
35010010@1 | 钢模板 |  |  |  | kg |  | 4.44 |  | 3.3899 |  |  |  | 15.05
1.3 | 机具费 |  |  |  | 元 | [7 empty] | 69.55
JXFTZ | 机械费调整 |  |  |  | 元 |  | 1
990304004 | 汽车式起重机提升质量8(t) |  |  |  | 台班 |  | 1029.93 |  | 0.03 |  |  |  | 30.9
990101015 | 履带式推土机功率75(kW) |  |  |  | 台班 |  | 1217.15 |  | 0.0012 |  |  |  | 1.47
990106030 | 履带式单斗液压挖掘机斗容量1(m3) |  |  |  | 台班 |  | 1632.63 |  | 0.012 |  |  |  | 19.61
990123020 | 电动夯实机夯击能力20~62(kN·m) |  |  |  | 台班 |  | 33.61 |  | 0.2585 |  |  |  | 8.69
990402040 | 自卸汽车装载质量15(t) |  |  |  | 台班 |  | 1385.45 |  | 0.0064 |  |  |  | 8.88
1.4 | 主材费 |  |  |  | 元 | [7 empty] | 2418.91
25000001@117 | 庭院灯LED光源30W 光通量≥3000Lm,,色温3000K,防护等级IP65 |  |  |  | 套 |  | 1991.15 |  | 1.01 |  |  |  | 2011.06
80210660@1 | 混凝土C30 |  |  |  | m3 |  | 494.96 |  | 0.824 |  |  |  | 407.85
1.5 | 设备费 |  |  |  | 元
取费 | 费用名称 |  |  |  | 单位 |  | 费率（％） |  | 取费基数 |  |  |  | 合价（元）
1.6 | 管理费 |  |  |  | 元 |  |  |  | 管理费 |  |  |  | 203.97
2 | 利润 |  |  |  | 元 |  | 15 |  | 人工费+机具费 |  |  |  | 152.09
3 | 综合单价 |  |  |  | 元 |  |  |  | 定额直接费+利润 |  |  |  | 3690.39
综合单价分析表
工程名称：电气工程 | [9 empty] | 第 199 页 共 288 页
序号 | 112 | 项目编码 |  | 030412004001 | [6 empty] | 计量单位 |  | 套
项目名称 |  | 装饰灯 | [8 empty] | 综合单价 |  | 1377.83
清单综合单价组成明细
定额编号 | 定额名称 | 定额 单位 | 数量 | 单价（元） |  |  |  |  | 合价（元）
|  |  |  | 人工费 | 材料费 | 机具费 | 管理费 | 利润 | 人工费 |  | 材料费 | 机具费 | 管理费 | 利润
C4-12-192 R*0.9 | 标志、诱导装饰灯具安装 墙壁式 示意图号:171、172、173、174 其他LED灯具安装（除嵌入式LED射灯和筒灯外） 人工*0.9 | 10套 | 0.1 | 229.03 | 13437.66 |  | 65.82 | 45.81 | 22.9 |  | 1343.77 |  | 6.58 | 4.58
人工单价 |  | 小计 | [6 empty] | 22.9 |  | 1343.77 |  | 6.58 | 4.58
|  | 未计价材料费 | [6 empty] | 1340.7
序号 | 工料机名称 |  |  |  | 单位 |  | 单价（元） |  | 数量 |  |  |  | 合价（元）
1.1 | 人工费 |  |  |  | 元 | [7 empty] | 22.9
00010010 | 人工费 |  |  |  | 元 |  | 1.09 |  | 20.9736 |  |  |  | 22.9
1.2 | 材料费 |  |  |  | 元 | [7 empty] | 3.06
03013431 | 塑料胀管D6~8 |  |  |  | 十套 |  | 0.6 |  | 0.22 |  |  |  | 0.13
03139071 | 冲击钻头φ6~8 |  |  |  | 个 |  | 2.76 |  | 0.0284 |  |  |  | 0.08
99450760 | 其他材料费 |  |  |  | 元 |  | 1 |  | 0.084 |  |  |  | 0.08
03010225 | 木螺钉M2~4×6~65 |  |  |  | 十套 |  | 0.18 |  | 0.208 |  |  |  | 0.04
28030450 | 铜芯聚氯乙烯绝缘导线BV-105℃-2.5mm2 |  |  |  | m |  | 1.7 |  | 0.4581 |  |  |  | 0.78
29090210 | 铜接线端子DT-2.5mm2 |  |  |  | 个 |  | 1.06 |  | 1.015 |  |  |  | 1.08
29090175 | 塑料接线柱双线 |  |  |  | 个 |  | 0.85 |  | 1.03 |  |  |  | 0.88
1.3 | 机具费 |  |  |  | 元
1.4 | 主材费 |  |  |  | 元 | [7 empty] | 1340.7
25000001@27 | A型航空障碍灯 |  |  |  | 套 |  | 1327.43 |  | 1.01 |  |  |  | 1340.7
1.5 | 设备费 |  |  |  | 元
取费 | 费用名称 |  |  |  | 单位 |  | 费率（％） |  | 取费基数 |  |  |  | 合价（元）
1.6 | 管理费 |  |  |  | 元 |  |  |  | 管理费 |  |  |  | 6.58
2 | 利润 |  |  |  | 元 |  | 20 |  | 人工费+机具费 |  |  |  | 4.58
3 | 综合单价 |  |  |  | 元 |  |  |  | 定额直接费+利润 |  |  |  | 1377.83
综合单价分析表
工程名称：电气工程 | [9 empty] | 第 200 页 共 288 页
序号 | 113 | 项目编码 |  | 030411006001 | [6 empty] | 计量单位 |  | 个
项目名称 |  | 接线盒 | [8 empty] | 综合单价 |  | 16.78
清单综合单价组成明细
定额编号 | 定额名称 | 定额 单位 | 数量 | 单价（元） |  |  |  |  | 合价（元）
|  |  |  | 人工费 | 材料费 | 机具费 | 管理费 | 利润 | 人工费 |  | 材料费 | 机具费 | 管理费 | 利润
C4-11-282 | 接线盒安装 接线盒 暗装 | 10个 | 0.2 | 39.19 | 25.61 |  | 11.26 | 7.84 | 7.84 |  | 5.12 |  | 2.25 | 1.57
人工单价 |  | 小计 | [6 empty] | 7.84 |  | 5.12 |  | 2.25 | 1.57
|  | 未计价材料费 | [6 empty] | 3.06
序号 | 工料机名称 |  |  |  | 单位 |  | 单价（元） |  | 数量 |  |  |  | 合价（元）
1.1 | 人工费 |  |  |  | 元 | [7 empty] | 7.84
00010010@3 | 人工费 |  |  |  | 元 |  | 1.09 |  | 7.1769 |  |  |  | 7.84
1.2 | 材料费 |  |  |  | 元 | [7 empty] | 2.06
99450760 | 其他材料费 |  |  |  | 元 |  | 1 |  | 0.1 |  |  |  | 0.1
03014291@3 | 镀锌锁紧螺母DN20×3 |  |  |  | 十套 |  | 3.81 |  | 0.445 |  |  |  | 1.7
29060115@4 | 镀锌钢管塑料护口DN15~20 |  |  |  | 个 |  | 0.06 |  | 4.45 |  |  |  | 0.27
1.3 | 机具费 |  |  |  | 元
1.4 | 主材费 |  |  |  | 元 | [7 empty] | 3.06
29110390@14 | 洗手感应器接线盒 |  |  |  | 个 |  | 1.5 |  | 2.04 |  |  |  | 3.06
1.5 | 设备费 |  |  |  | 元
取费 | 费用名称 |  |  |  | 单位 |  | 费率（％） |  | 取费基数 |  |  |  | 合价（元）
1.6 | 管理费 |  |  |  | 元 |  |  |  | 管理费 |  |  |  | 2.25
2 | 利润 |  |  |  | 元 |  | 20 |  | 人工费+机具费 |  |  |  | 1.57
3 | 综合单价 |  |  |  | 元 |  |  |  | 定额直接费+利润 |  |  |  | 16.78
综合单价分析表
工程名称：电气工程 | [9 empty] | 第 201 页 共 288 页
序号 | 114 | 项目编码 |  | 030411006002 | [6 empty] | 计量单位 |  | 个
项目名称 |  | 接线盒 | [8 empty] | 综合单价 |  | 79.71
清单综合单价组成明细
定额编号 | 定额名称 | 定额 单位 | 数量 | 单价（元） |  |  |  |  | 合价（元）
|  |  |  | 人工费 | 材料费 | 机具费 | 管理费 | 利润 | 人工费 |  | 材料费 | 机具费 | 管理费 | 利润
C4-11-282 | 接线盒安装 接线盒 暗装 | 10个 | 0.95 | 39.19 | 25.61 |  | 11.26 | 7.84 | 37.23 |  | 24.33 |  | 10.7 | 7.45
人工单价 |  | 小计 | [6 empty] | 37.23 |  | 24.33 |  | 10.7 | 7.45
|  | 未计价材料费 | [6 empty] | 14.54
序号 | 工料机名称 |  |  |  | 单位 |  | 单价（元） |  | 数量 |  |  |  | 合价（元）
1.1 | 人工费 |  |  |  | 元 | [7 empty] | 37.23
00010010@3 | 人工费 |  |  |  | 元 |  | 1.09 |  | 34.0904 |  |  |  | 37.23
1.2 | 材料费 |  |  |  | 元 | [7 empty] | 9.79
99450760 | 其他材料费 |  |  |  | 元 |  | 1 |  | 0.475 |  |  |  | 0.48
03014291@3 | 镀锌锁紧螺母DN20×3 |  |  |  | 十套 |  | 3.81 |  | 2.1138 |  |  |  | 8.05
29060115@4 | 镀锌钢管塑料护口DN15~20 |  |  |  | 个 |  | 0.06 |  | 21.1375 |  |  |  | 1.27
1.3 | 机具费 |  |  |  | 元
1.4 | 主材费 |  |  |  | 元 | [7 empty] | 14.54
29110390@15 | 小便感应器接线盒 |  |  |  | 个 |  | 1.5 |  | 9.69 |  |  |  | 14.54
1.5 | 设备费 |  |  |  | 元
取费 | 费用名称 |  |  |  | 单位 |  | 费率（％） |  | 取费基数 |  |  |  | 合价（元）
1.6 | 管理费 |  |  |  | 元 |  |  |  | 管理费 |  |  |  | 10.7
2 | 利润 |  |  |  | 元 |  | 20 |  | 人工费+机具费 |  |  |  | 7.45
3 | 综合单价 |  |  |  | 元 |  |  |  | 定额直接费+利润 |  |  |  | 79.71
综合单价分析表
工程名称：电气工程 | [9 empty] | 第 202 页 共 288 页
序号 | 115 | 项目编码 |  | 030411006003 | [6 empty] | 计量单位 |  | 个
项目名称 |  | 接线盒 | [8 empty] | 综合单价 |  | 39.85
清单综合单价组成明细
定额编号 | 定额名称 | 定额 单位 | 数量 | 单价（元） |  |  |  |  | 合价（元）
|  |  |  | 人工费 | 材料费 | 机具费 | 管理费 | 利润 | 人工费 |  | 材料费 | 机具费 | 管理费 | 利润
C4-11-282 | 接线盒安装 接线盒 暗装 | 10个 | 0.475 | 39.19 | 25.61 |  | 11.26 | 7.84 | 18.62 |  | 12.16 |  | 5.35 | 3.72
人工单价 |  | 小计 | [6 empty] | 18.62 |  | 12.16 |  | 5.35 | 3.72
|  | 未计价材料费 | [6 empty] | 7.27
序号 | 工料机名称 |  |  |  | 单位 |  | 单价（元） |  | 数量 |  |  |  | 合价（元）
1.1 | 人工费 |  |  |  | 元 | [7 empty] | 18.62
00010010@3 | 人工费 |  |  |  | 元 |  | 1.09 |  | 17.0452 |  |  |  | 18.61
1.2 | 材料费 |  |  |  | 元 | [7 empty] | 4.9
99450760 | 其他材料费 |  |  |  | 元 |  | 1 |  | 0.2375 |  |  |  | 0.24
03014291@3 | 镀锌锁紧螺母DN20×3 |  |  |  | 十套 |  | 3.81 |  | 1.0569 |  |  |  | 4.03
29060115@4 | 镀锌钢管塑料护口DN15~20 |  |  |  | 个 |  | 0.06 |  | 10.5688 |  |  |  | 0.63
1.3 | 机具费 |  |  |  | 元
1.4 | 主材费 |  |  |  | 元 | [7 empty] | 7.27
29110390@16 | 蹲便器感应器接线盒 |  |  |  | 个 |  | 1.5 |  | 4.845 |  |  |  | 7.27
1.5 | 设备费 |  |  |  | 元
取费 | 费用名称 |  |  |  | 单位 |  | 费率（％） |  | 取费基数 |  |  |  | 合价（元）
1.6 | 管理费 |  |  |  | 元 |  |  |  | 管理费 |  |  |  | 5.35
2 | 利润 |  |  |  | 元 |  | 20 |  | 人工费+机具费 |  |  |  | 3.72
3 | 综合单价 |  |  |  | 元 |  |  |  | 定额直接费+利润 |  |  |  | 39.85
综合单价分析表
工程名称：电气工程 | [9 empty] | 第 203 页 共 288 页
序号 | 116 | 项目编码 |  | 030507005001 | [6 empty] | 计量单位 |  | 台
项目名称 |  | 侧挑型标识 | [8 empty] | 综合单价 |  | 77.56
清单综合单价组成明细
定额编号 | 定额名称 | 定额 单位 | 数量 | 单价（元） |  |  |  |  | 合价（元）
|  |  |  | 人工费 | 材料费 | 机具费 | 管理费 | 利润 | 人工费 |  | 材料费 | 机具费 | 管理费 | 利润
借D8-4-60 | 更换标识牌 | 100个 | 0.01 | 237.75 | 6502.06 |  | 41.87 | 47.55 | 2.38 |  | 65.02 |  | 0.42 | 0.48
C4-11-282 | 接线盒安装 接线盒 暗装 | 10个 | 0.1 | 45.07 | 25.61 |  | 12.95 | 9.01 | 4.51 |  | 2.56 |  | 1.3 | 0.9
人工单价 |  | 小计 | [6 empty] | 6.88 |  | 67.58 |  | 1.71 | 1.38
|  | 未计价材料费 | [6 empty] | 63.46
序号 | 工料机名称 |  |  |  | 单位 |  | 单价（元） |  | 数量 |  |  |  | 合价（元）
1.1 | 人工费 |  |  |  | 元 | [7 empty] | 6.88
00010010 | 人工费 |  |  |  | 元 |  | 1.09 |  | 6.3042 |  |  |  | 6.88
1.2 | 材料费 |  |  |  | 元 | [7 empty] | 4.12
99450760 | 其他材料费 |  |  |  | 元 |  | 1 |  | 0.3086 |  |  |  | 0.31
03014291@1 | 镀锌锁紧螺母DN20×3 |  |  |  | 十套 |  | 3.81 |  | 0.2225 |  |  |  | 0.85
29060115@2 | 镀锌钢管塑料护口DN15~20 |  |  |  | 个 |  | 0.06 |  | 2.225 |  |  |  | 0.13
03019061 | 水泥钉 |  |  |  | 十个 |  | 6.8 |  | 0.416 |  |  |  | 2.83
1.3 | 机具费 |  |  |  | 元
1.4 | 主材费 |  |  |  | 元 | [7 empty] | 63.46
29110390@7 | 灯具接线盒 |  |  |  | 个 |  | 1.5 |  | 1.02 |  |  |  | 1.53
34130210@1 | 侧挑型标识 |  |  |  | 个 |  | 61.32 |  | 1.01 |  |  |  | 61.93
1.5 | 设备费 |  |  |  | 元
取费 | 费用名称 |  |  |  | 单位 |  | 费率（％） |  | 取费基数 |  |  |  | 合价（元）
1.6 | 管理费 |  |  |  | 元 |  |  |  | 管理费 |  |  |  | 1.71
2 | 利润 |  |  |  | 元 |  | 20 |  | 人工费+机具费 |  |  |  | 1.38
3 | 综合单价 |  |  |  | 元 |  |  |  | 定额直接费+利润 |  |  |  | 77.56
综合单价分析表
工程名称：电气工程 | [9 empty] | 第 204 页 共 288 页
序号 | 117 | 项目编码 |  | 030507005002 | [6 empty] | 计量单位 |  | 台
项目名称 |  | 立地型标识 | [8 empty] | 综合单价 |  | 91.85
清单综合单价组成明细
定额编号 | 定额名称 | 定额 单位 | 数量 | 单价（元） |  |  |  |  | 合价（元）
|  |  |  | 人工费 | 材料费 | 机具费 | 管理费 | 利润 | 人工费 |  | 材料费 | 机具费 | 管理费 | 利润
借D8-4-60 | 更换标识牌 | 100个 | 0.01 | 237.75 | 7931.21 |  | 41.87 | 47.55 | 2.38 |  | 79.31 |  | 0.42 | 0.48
C4-11-282 | 接线盒安装 接线盒 暗装 | 10个 | 0.1 | 45.07 | 25.61 |  | 12.95 | 9.01 | 4.51 |  | 2.56 |  | 1.3 | 0.9
人工单价 |  | 小计 | [6 empty] | 6.88 |  | 81.87 |  | 1.71 | 1.38
|  | 未计价材料费 | [6 empty] | 77.75
序号 | 工料机名称 |  |  |  | 单位 |  | 单价（元） |  | 数量 |  |  |  | 合价（元）
1.1 | 人工费 |  |  |  | 元 | [7 empty] | 6.88
00010010 | 人工费 |  |  |  | 元 |  | 1.09 |  | 6.3042 |  |  |  | 6.88
1.2 | 材料费 |  |  |  | 元 | [7 empty] | 4.12
99450760 | 其他材料费 |  |  |  | 元 |  | 1 |  | 0.3086 |  |  |  | 0.31
03014291@1 | 镀锌锁紧螺母DN20×3 |  |  |  | 十套 |  | 3.81 |  | 0.2225 |  |  |  | 0.85
29060115@2 | 镀锌钢管塑料护口DN15~20 |  |  |  | 个 |  | 0.06 |  | 2.225 |  |  |  | 0.13
03019061 | 水泥钉 |  |  |  | 十个 |  | 6.8 |  | 0.416 |  |  |  | 2.83
1.3 | 机具费 |  |  |  | 元
1.4 | 主材费 |  |  |  | 元 | [7 empty] | 77.75
29110390@7 | 灯具接线盒 |  |  |  | 个 |  | 1.5 |  | 1.02 |  |  |  | 1.53
34130210@2 | 立地型标识 |  |  |  | 个 |  | 75.47 |  | 1.01 |  |  |  | 76.22
1.5 | 设备费 |  |  |  | 元
取费 | 费用名称 |  |  |  | 单位 |  | 费率（％） |  | 取费基数 |  |  |  | 合价（元）
1.6 | 管理费 |  |  |  | 元 |  |  |  | 管理费 |  |  |  | 1.71
2 | 利润 |  |  |  | 元 |  | 20 |  | 人工费+机具费 |  |  |  | 1.38
3 | 综合单价 |  |  |  | 元 |  |  |  | 定额直接费+利润 |  |  |  | 91.85
综合单价分析表
工程名称：电气工程 | [9 empty] | 第 205 页 共 288 页
序号 | 118 | 项目编码 |  | 030507005003 | [6 empty] | 计量单位 |  | 台
项目名称 |  | 贴墙型标识 | [8 empty] | 综合单价 |  | 77.56
清单综合单价组成明细
定额编号 | 定额名称 | 定额 单位 | 数量 | 单价（元） |  |  |  |  | 合价（元）
|  |  |  | 人工费 | 材料费 | 机具费 | 管理费 | 利润 | 人工费 |  | 材料费 | 机具费 | 管理费 | 利润
借D8-4-60 | 更换标识牌 | 100个 | 0.01 | 237.75 | 6502.06 |  | 41.87 | 47.55 | 2.38 |  | 65.02 |  | 0.42 | 0.48
C4-11-282 | 接线盒安装 接线盒 暗装 | 10个 | 0.1 | 45.07 | 25.61 |  | 12.95 | 9.01 | 4.51 |  | 2.56 |  | 1.3 | 0.9
人工单价 |  | 小计 | [6 empty] | 6.88 |  | 67.58 |  | 1.71 | 1.38
|  | 未计价材料费 | [6 empty] | 63.46
序号 | 工料机名称 |  |  |  | 单位 |  | 单价（元） |  | 数量 |  |  |  | 合价（元）
1.1 | 人工费 |  |  |  | 元 | [7 empty] | 6.88
00010010 | 人工费 |  |  |  | 元 |  | 1.09 |  | 6.3042 |  |  |  | 6.88
1.2 | 材料费 |  |  |  | 元 | [7 empty] | 4.12
99450760 | 其他材料费 |  |  |  | 元 |  | 1 |  | 0.3086 |  |  |  | 0.31
03014291@1 | 镀锌锁紧螺母DN20×3 |  |  |  | 十套 |  | 3.81 |  | 0.2225 |  |  |  | 0.85
29060115@2 | 镀锌钢管塑料护口DN15~20 |  |  |  | 个 |  | 0.06 |  | 2.225 |  |  |  | 0.13
03019061 | 水泥钉 |  |  |  | 十个 |  | 6.8 |  | 0.416 |  |  |  | 2.83
1.3 | 机具费 |  |  |  | 元
1.4 | 主材费 |  |  |  | 元 | [7 empty] | 63.46
29110390@7 | 灯具接线盒 |  |  |  | 个 |  | 1.5 |  | 1.02 |  |  |  | 1.53
34130210@3 | 贴墙型标识 |  |  |  | 个 |  | 61.32 |  | 1.01 |  |  |  | 61.93
1.5 | 设备费 |  |  |  | 元
取费 | 费用名称 |  |  |  | 单位 |  | 费率（％） |  | 取费基数 |  |  |  | 合价（元）
1.6 | 管理费 |  |  |  | 元 |  |  |  | 管理费 |  |  |  | 1.71
2 | 利润 |  |  |  | 元 |  | 20 |  | 人工费+机具费 |  |  |  | 1.38
3 | 综合单价 |  |  |  | 元 |  |  |  | 定额直接费+利润 |  |  |  | 77.56
综合单价分析表
工程名称：电气工程 | [9 empty] | 第 206 页 共 288 页
序号 | 119 | 项目编码 |  | 030507005004 | [6 empty] | 计量单位 |  | 台
项目名称 |  | 悬挂型标识 | [8 empty] | 综合单价 |  | 77.56
清单综合单价组成明细
定额编号 | 定额名称 | 定额 单位 | 数量 | 单价（元） |  |  |  |  | 合价（元）
|  |  |  | 人工费 | 材料费 | 机具费 | 管理费 | 利润 | 人工费 |  | 材料费 | 机具费 | 管理费 | 利润
借D8-4-60 | 更换标识牌 | 100个 | 0.01 | 237.75 | 6502.06 |  | 41.87 | 47.55 | 2.38 |  | 65.02 |  | 0.42 | 0.48
C4-11-282 | 接线盒安装 接线盒 暗装 | 10个 | 0.1 | 45.07 | 25.61 |  | 12.95 | 9.01 | 4.51 |  | 2.56 |  | 1.3 | 0.9
人工单价 |  | 小计 | [6 empty] | 6.88 |  | 67.58 |  | 1.71 | 1.38
|  | 未计价材料费 | [6 empty] | 63.46
序号 | 工料机名称 |  |  |  | 单位 |  | 单价（元） |  | 数量 |  |  |  | 合价（元）
1.1 | 人工费 |  |  |  | 元 | [7 empty] | 6.88
00010010 | 人工费 |  |  |  | 元 |  | 1.09 |  | 6.3042 |  |  |  | 6.88
1.2 | 材料费 |  |  |  | 元 | [7 empty] | 4.12
99450760 | 其他材料费 |  |  |  | 元 |  | 1 |  | 0.3086 |  |  |  | 0.31
03014291@1 | 镀锌锁紧螺母DN20×3 |  |  |  | 十套 |  | 3.81 |  | 0.2225 |  |  |  | 0.85
29060115@2 | 镀锌钢管塑料护口DN15~20 |  |  |  | 个 |  | 0.06 |  | 2.225 |  |  |  | 0.13
03019061 | 水泥钉 |  |  |  | 十个 |  | 6.8 |  | 0.416 |  |  |  | 2.83
1.3 | 机具费 |  |  |  | 元
1.4 | 主材费 |  |  |  | 元 | [7 empty] | 63.46
29110390@7 | 灯具接线盒 |  |  |  | 个 |  | 1.5 |  | 1.02 |  |  |  | 1.53
34130210@4 | 悬挂型标识 |  |  |  | 个 |  | 61.32 |  | 1.01 |  |  |  | 61.93
1.5 | 设备费 |  |  |  | 元
取费 | 费用名称 |  |  |  | 单位 |  | 费率（％） |  | 取费基数 |  |  |  | 合价（元）
1.6 | 管理费 |  |  |  | 元 |  |  |  | 管理费 |  |  |  | 1.71
2 | 利润 |  |  |  | 元 |  | 20 |  | 人工费+机具费 |  |  |  | 1.38
3 | 综合单价 |  |  |  | 元 |  |  |  | 定额直接费+利润 |  |  |  | 77.56
综合单价分析表
工程名称：电气工程 | [9 empty] | 第 207 页 共 288 页
序号 | 120 | 项目编码 |  | 030404034001 | [6 empty] | 计量单位 |  | 个
项目名称 |  | 照明开关 | [8 empty] | 综合单价 |  | 27.78
清单综合单价组成明细
定额编号 | 定额名称 | 定额 单位 | 数量 | 单价（元） |  |  |  |  | 合价（元）
|  |  |  | 人工费 | 材料费 | 机具费 | 管理费 | 利润 | 人工费 |  | 材料费 | 机具费 | 管理费 | 利润
C4-4-116 | 照明开关安装 扳式暗开关(单控) 单联 | 10个 | 0.1 | 85.01 | 60.44 |  | 24.43 | 17 | 8.5 |  | 6.04 |  | 2.44 | 1.7
C4-11-281 | 接线盒安装 开关(插座)盒 暗装 | 10个 | 0.1 | 48.04 | 19.45 |  | 13.81 | 9.61 | 4.8 |  | 1.95 |  | 1.38 | 0.96
人工单价 |  | 小计 | [6 empty] | 13.31 |  | 7.99 |  | 3.82 | 2.66
|  | 未计价材料费 | [6 empty] | 6.92
序号 | 工料机名称 |  |  |  | 单位 |  | 单价（元） |  | 数量 |  |  |  | 合价（元）
1.1 | 人工费 |  |  |  | 元 | [7 empty] | 13.31
00010010 | 人工费 |  |  |  | 元 |  | 1.09 |  | 12.184 |  |  |  | 13.3
1.2 | 材料费 |  |  |  | 元 | [7 empty] | 1.07
03011430@1 | 半圆头镀锌螺栓M2~5×15~50 |  |  |  | 十套 |  | 0.43 |  | 0.208 |  |  |  | 0.09
99450760 | 其他材料费 |  |  |  | 元 |  | 1 |  | 0.1 |  |  |  | 0.1
29060115@2 | 镀锌钢管塑料护口DN15~20 |  |  |  | 个 |  | 0.06 |  | 1.03 |  |  |  | 0.06
03014281@1 | 镀锌锁紧螺母DN15×3 |  |  |  | 十套 |  | 2.94 |  | 0.103 |  |  |  | 0.3
28030480@1 | 铜芯聚氯乙烯绝缘导线BV-2.5mm2 |  |  |  | m |  | 1.7 |  | 0.305 |  |  |  | 0.52
1.3 | 机具费 |  |  |  | 元
1.4 | 主材费 |  |  |  | 元 | [7 empty] | 6.92
26050001@10 | 单联面板开关AC250V/10A |  |  |  | 个 |  | 5.28 |  | 1.02 |  |  |  | 5.39
29110390@8 | 开关盒 |  |  |  | 个 |  | 1.5 |  | 1.02 |  |  |  | 1.53
1.5 | 设备费 |  |  |  | 元
取费 | 费用名称 |  |  |  | 单位 |  | 费率（％） |  | 取费基数 |  |  |  | 合价（元）
1.6 | 管理费 |  |  |  | 元 |  |  |  | 管理费 |  |  |  | 3.82
2 | 利润 |  |  |  | 元 |  | 20 |  | 人工费+机具费 |  |  |  | 2.66
3 | 综合单价 |  |  |  | 元 |  |  |  | 定额直接费+利润 |  |  |  | 27.78
综合单价分析表
工程名称：电气工程 | [9 empty] | 第 208 页 共 288 页
序号 | 121 | 项目编码 |  | 030404034002 | [6 empty] | 计量单位 |  | 个
项目名称 |  | 照明开关 | [8 empty] | 综合单价 |  | 31.14
清单综合单价组成明细
定额编号 | 定额名称 | 定额 单位 | 数量 | 单价（元） |  |  |  |  | 合价（元）
|  |  |  | 人工费 | 材料费 | 机具费 | 管理费 | 利润 | 人工费 |  | 材料费 | 机具费 | 管理费 | 利润
C4-4-117 | 照明开关安装 扳式暗开关(单控) 双联 | 10个 | 0.1 | 88.93 | 88.23 |  | 25.56 | 17.79 | 8.89 |  | 8.82 |  | 2.56 | 1.78
C4-11-281 | 接线盒安装 开关(插座)盒 暗装 | 10个 | 0.1 | 48.04 | 19.45 |  | 13.81 | 9.61 | 4.8 |  | 1.95 |  | 1.38 | 0.96
人工单价 |  | 小计 | [6 empty] | 13.7 |  | 10.77 |  | 3.94 | 2.74
|  | 未计价材料费 | [6 empty] | 9.44
序号 | 工料机名称 |  |  |  | 单位 |  | 单价（元） |  | 数量 |  |  |  | 合价（元）
1.1 | 人工费 |  |  |  | 元 | [7 empty] | 13.7
00010010 | 人工费 |  |  |  | 元 |  | 1.09 |  | 12.543 |  |  |  | 13.7
1.2 | 材料费 |  |  |  | 元 | [7 empty] | 1.33
03011430@1 | 半圆头镀锌螺栓M2~5×15~50 |  |  |  | 十套 |  | 0.43 |  | 0.208 |  |  |  | 0.09
99450760 | 其他材料费 |  |  |  | 元 |  | 1 |  | 0.1 |  |  |  | 0.1
29060115@2 | 镀锌钢管塑料护口DN15~20 |  |  |  | 个 |  | 0.06 |  | 1.03 |  |  |  | 0.06
03014281@1 | 镀锌锁紧螺母DN15×3 |  |  |  | 十套 |  | 2.94 |  | 0.103 |  |  |  | 0.3
28030480@1 | 铜芯聚氯乙烯绝缘导线BV-2.5mm2 |  |  |  | m |  | 1.7 |  | 0.458 |  |  |  | 0.78
1.3 | 机具费 |  |  |  | 元
1.4 | 主材费 |  |  |  | 元 | [7 empty] | 9.44
26050001@11 | 双联面板开关AC250V/10A |  |  |  | 个 |  | 7.75 |  | 1.02 |  |  |  | 7.91
29110390@8 | 开关盒 |  |  |  | 个 |  | 1.5 |  | 1.02 |  |  |  | 1.53
1.5 | 设备费 |  |  |  | 元
取费 | 费用名称 |  |  |  | 单位 |  | 费率（％） |  | 取费基数 |  |  |  | 合价（元）
1.6 | 管理费 |  |  |  | 元 |  |  |  | 管理费 |  |  |  | 3.94
2 | 利润 |  |  |  | 元 |  | 20 |  | 人工费+机具费 |  |  |  | 2.74
3 | 综合单价 |  |  |  | 元 |  |  |  | 定额直接费+利润 |  |  |  | 31.14
综合单价分析表
工程名称：电气工程 | [9 empty] | 第 209 页 共 288 页
序号 | 122 | 项目编码 |  | 030404034003 | [6 empty] | 计量单位 |  | 个
项目名称 |  | 照明开关 | [8 empty] | 综合单价 |  | 31.14
清单综合单价组成明细
定额编号 | 定额名称 | 定额 单位 | 数量 | 单价（元） |  |  |  |  | 合价（元）
|  |  |  | 人工费 | 材料费 | 机具费 | 管理费 | 利润 | 人工费 |  | 材料费 | 机具费 | 管理费 | 利润
C4-4-117 | 照明开关安装 扳式暗开关(单控) 双联 | 10个 | 0.1 | 88.93 | 88.23 |  | 25.56 | 17.79 | 8.89 |  | 8.82 |  | 2.56 | 1.78
C4-11-281 | 接线盒安装 开关(插座)盒 暗装 | 10个 | 0.1 | 48.04 | 19.45 |  | 13.81 | 9.61 | 4.8 |  | 1.95 |  | 1.38 | 0.96
人工单价 |  | 小计 | [6 empty] | 13.7 |  | 10.77 |  | 3.94 | 2.74
|  | 未计价材料费 | [6 empty] | 9.44
序号 | 工料机名称 |  |  |  | 单位 |  | 单价（元） |  | 数量 |  |  |  | 合价（元）
1.1 | 人工费 |  |  |  | 元 | [7 empty] | 13.7
00010010 | 人工费 |  |  |  | 元 |  | 1.09 |  | 12.543 |  |  |  | 13.7
1.2 | 材料费 |  |  |  | 元 | [7 empty] | 1.33
03011430@1 | 半圆头镀锌螺栓M2~5×15~50 |  |  |  | 十套 |  | 0.43 |  | 0.208 |  |  |  | 0.09
99450760 | 其他材料费 |  |  |  | 元 |  | 1 |  | 0.1 |  |  |  | 0.1
29060115@2 | 镀锌钢管塑料护口DN15~20 |  |  |  | 个 |  | 0.06 |  | 1.03 |  |  |  | 0.06
03014281@1 | 镀锌锁紧螺母DN15×3 |  |  |  | 十套 |  | 2.94 |  | 0.103 |  |  |  | 0.3
28030480@1 | 铜芯聚氯乙烯绝缘导线BV-2.5mm2 |  |  |  | m |  | 1.7 |  | 0.458 |  |  |  | 0.78
1.3 | 机具费 |  |  |  | 元
1.4 | 主材费 |  |  |  | 元 | [7 empty] | 9.44
29110390@8 | 开关盒 |  |  |  | 个 |  | 1.5 |  | 1.02 |  |  |  | 1.53
26050001@15 | 双联双控面板开关AC250V/10A |  |  |  | 个 |  | 7.75 |  | 1.02 |  |  |  | 7.91
1.5 | 设备费 |  |  |  | 元
取费 | 费用名称 |  |  |  | 单位 |  | 费率（％） |  | 取费基数 |  |  |  | 合价（元）
1.6 | 管理费 |  |  |  | 元 |  |  |  | 管理费 |  |  |  | 3.94
2 | 利润 |  |  |  | 元 |  | 20 |  | 人工费+机具费 |  |  |  | 2.74
3 | 综合单价 |  |  |  | 元 |  |  |  | 定额直接费+利润 |  |  |  | 31.14
综合单价分析表
工程名称：电气工程 | [9 empty] | 第 210 页 共 288 页
序号 | 123 | 项目编码 |  | 030404035001 | [6 empty] | 计量单位 |  | 个
项目名称 |  | 插座 | [8 empty] | 综合单价 |  | 29.08
清单综合单价组成明细
定额编号 | 定额名称 | 定额 单位 | 数量 | 单价（元） |  |  |  |  | 合价（元）
|  |  |  | 人工费 | 材料费 | 机具费 | 管理费 | 利润 | 人工费 |  | 材料费 | 机具费 | 管理费 | 利润
C4-4-137 | 单相暗插座安装 单相(A以下) 16 | 10个 | 0.1 | 86.84 | 70.74 |  | 24.96 | 17.37 | 8.68 |  | 7.07 |  | 2.5 | 1.74
C4-11-281 | 接线盒安装 开关(插座)盒 暗装 | 10个 | 0.1 | 48.04 | 19.45 |  | 13.81 | 9.61 | 4.8 |  | 1.95 |  | 1.38 | 0.96
人工单价 |  | 小计 | [6 empty] | 13.49 |  | 9.02 |  | 3.88 | 2.7
|  | 未计价材料费 | [6 empty] | 7.95
序号 | 工料机名称 |  |  |  | 单位 |  | 单价（元） |  | 数量 |  |  |  | 合价（元）
1.1 | 人工费 |  |  |  | 元 | [7 empty] | 13.49
00010010 | 人工费 |  |  |  | 元 |  | 1.09 |  | 12.351 |  |  |  | 13.49
1.2 | 材料费 |  |  |  | 元 | [7 empty] | 1.07
03011430@1 | 半圆头镀锌螺栓M2~5×15~50 |  |  |  | 十套 |  | 0.43 |  | 0.208 |  |  |  | 0.09
99450760 | 其他材料费 |  |  |  | 元 |  | 1 |  | 0.1 |  |  |  | 0.1
29060115@2 | 镀锌钢管塑料护口DN15~20 |  |  |  | 个 |  | 0.06 |  | 1.03 |  |  |  | 0.06
03014281@1 | 镀锌锁紧螺母DN15×3 |  |  |  | 十套 |  | 2.94 |  | 0.103 |  |  |  | 0.3
28030480@1 | 铜芯聚氯乙烯绝缘导线BV-2.5mm2 |  |  |  | m |  | 1.7 |  | 0.305 |  |  |  | 0.52
1.3 | 机具费 |  |  |  | 元
1.4 | 主材费 |  |  |  | 元 | [7 empty] | 7.95
26410060@27 | 单相二三极安全型插座AC250V/10A |  |  |  | 个 |  | 6.29 |  | 1.02 |  |  |  | 6.42
29110390@9 | 插座盒 |  |  |  | 个 |  | 1.5 |  | 1.02 |  |  |  | 1.53
1.5 | 设备费 |  |  |  | 元
取费 | 费用名称 |  |  |  | 单位 |  | 费率（％） |  | 取费基数 |  |  |  | 合价（元）
1.6 | 管理费 |  |  |  | 元 |  |  |  | 管理费 |  |  |  | 3.88
2 | 利润 |  |  |  | 元 |  | 20 |  | 人工费+机具费 |  |  |  | 2.7
3 | 综合单价 |  |  |  | 元 |  |  |  | 定额直接费+利润 |  |  |  | 29.08
综合单价分析表
工程名称：电气工程 | [9 empty] | 第 211 页 共 288 页
序号 | 124 | 项目编码 |  | 030404035002 | [6 empty] | 计量单位 |  | 个
项目名称 |  | 插座 | [8 empty] | 综合单价 |  | 29.08
清单综合单价组成明细
定额编号 | 定额名称 | 定额 单位 | 数量 | 单价（元） |  |  |  |  | 合价（元）
|  |  |  | 人工费 | 材料费 | 机具费 | 管理费 | 利润 | 人工费 |  | 材料费 | 机具费 | 管理费 | 利润
C4-4-137 | 单相暗插座安装 单相(A以下) 16 | 10个 | 0.1 | 86.84 | 70.74 |  | 24.96 | 17.37 | 8.68 |  | 7.07 |  | 2.5 | 1.74
C4-11-281 | 接线盒安装 开关(插座)盒 暗装 | 10个 | 0.1 | 48.04 | 19.45 |  | 13.81 | 9.61 | 4.8 |  | 1.95 |  | 1.38 | 0.96
人工单价 |  | 小计 | [6 empty] | 13.49 |  | 9.02 |  | 3.88 | 2.7
|  | 未计价材料费 | [6 empty] | 7.95
序号 | 工料机名称 |  |  |  | 单位 |  | 单价（元） |  | 数量 |  |  |  | 合价（元）
1.1 | 人工费 |  |  |  | 元 | [7 empty] | 13.49
00010010 | 人工费 |  |  |  | 元 |  | 1.09 |  | 12.351 |  |  |  | 13.49
1.2 | 材料费 |  |  |  | 元 | [7 empty] | 1.07
03011430@1 | 半圆头镀锌螺栓M2~5×15~50 |  |  |  | 十套 |  | 0.43 |  | 0.208 |  |  |  | 0.09
99450760 | 其他材料费 |  |  |  | 元 |  | 1 |  | 0.1 |  |  |  | 0.1
29060115@2 | 镀锌钢管塑料护口DN15~20 |  |  |  | 个 |  | 0.06 |  | 1.03 |  |  |  | 0.06
03014281@1 | 镀锌锁紧螺母DN15×3 |  |  |  | 十套 |  | 2.94 |  | 0.103 |  |  |  | 0.3
28030480@1 | 铜芯聚氯乙烯绝缘导线BV-2.5mm2 |  |  |  | m |  | 1.7 |  | 0.305 |  |  |  | 0.52
1.3 | 机具费 |  |  |  | 元
1.4 | 主材费 |  |  |  | 元 | [7 empty] | 7.95
26410060@25 | 单相二三极安全型机房插座AC250V/10A |  |  |  | 个 |  | 6.29 |  | 1.02 |  |  |  | 6.42
29110390@9 | 插座盒 |  |  |  | 个 |  | 1.5 |  | 1.02 |  |  |  | 1.53
1.5 | 设备费 |  |  |  | 元
取费 | 费用名称 |  |  |  | 单位 |  | 费率（％） |  | 取费基数 |  |  |  | 合价（元）
1.6 | 管理费 |  |  |  | 元 |  |  |  | 管理费 |  |  |  | 3.88
2 | 利润 |  |  |  | 元 |  | 20 |  | 人工费+机具费 |  |  |  | 2.7
3 | 综合单价 |  |  |  | 元 |  |  |  | 定额直接费+利润 |  |  |  | 29.08
综合单价分析表
工程名称：电气工程 | [9 empty] | 第 212 页 共 288 页
序号 | 125 | 项目编码 |  | 030404035003 | [6 empty] | 计量单位 |  | 个
项目名称 |  | 插座 | [8 empty] | 综合单价 |  | 40.53
清单综合单价组成明细
定额编号 | 定额名称 | 定额 单位 | 数量 | 单价（元） |  |  |  |  | 合价（元）
|  |  |  | 人工费 | 材料费 | 机具费 | 管理费 | 利润 | 人工费 |  | 材料费 | 机具费 | 管理费 | 利润
C4-4-138 | 单相暗插座安装 单相(A以下) 30 | 10个 | 0.1 | 91.72 | 177.93 |  | 26.36 | 18.34 | 9.17 |  | 17.79 |  | 2.64 | 1.83
C4-11-281 | 接线盒安装 开关(插座)盒 暗装 | 10个 | 0.1 | 48.04 | 19.45 |  | 13.81 | 9.61 | 4.8 |  | 1.95 |  | 1.38 | 0.96
人工单价 |  | 小计 | [6 empty] | 13.98 |  | 19.74 |  | 4.02 | 2.8
|  | 未计价材料费 | [6 empty] | 17.88
序号 | 工料机名称 |  |  |  | 单位 |  | 单价（元） |  | 数量 |  |  |  | 合价（元）
1.1 | 人工费 |  |  |  | 元 | [7 empty] | 13.98
00010010 | 人工费 |  |  |  | 元 |  | 1.09 |  | 12.798 |  |  |  | 13.98
1.2 | 材料费 |  |  |  | 元 | [7 empty] | 1.86
03011430@1 | 半圆头镀锌螺栓M2~5×15~50 |  |  |  | 十套 |  | 0.43 |  | 0.208 |  |  |  | 0.09
99450760 | 其他材料费 |  |  |  | 元 |  | 1 |  | 0.1 |  |  |  | 0.1
29060115@2 | 镀锌钢管塑料护口DN15~20 |  |  |  | 个 |  | 0.06 |  | 1.03 |  |  |  | 0.06
03014281@1 | 镀锌锁紧螺母DN15×3 |  |  |  | 十套 |  | 2.94 |  | 0.103 |  |  |  | 0.3
28030510@1 | 铜芯聚氯乙烯绝缘导线BV-6mm2 |  |  |  | m |  | 4.27 |  | 0.305 |  |  |  | 1.3
1.3 | 机具费 |  |  |  | 元
1.4 | 主材费 |  |  |  | 元 | [7 empty] | 17.88
26410060@18 | 单相三极安全型电热水器防溅插座AC250V/20A IP54 |  |  |  | 个 |  | 16.03 |  | 1.02 |  |  |  | 16.35
29110390@9 | 插座盒 |  |  |  | 个 |  | 1.5 |  | 1.02 |  |  |  | 1.53
1.5 | 设备费 |  |  |  | 元
取费 | 费用名称 |  |  |  | 单位 |  | 费率（％） |  | 取费基数 |  |  |  | 合价（元）
1.6 | 管理费 |  |  |  | 元 |  |  |  | 管理费 |  |  |  | 4.02
2 | 利润 |  |  |  | 元 |  | 20 |  | 人工费+机具费 |  |  |  | 2.8
3 | 综合单价 |  |  |  | 元 |  |  |  | 定额直接费+利润 |  |  |  | 40.53
综合单价分析表
工程名称：电气工程 | [9 empty] | 第 213 页 共 288 页
序号 | 126 | 项目编码 |  | 030411002002 | [6 empty] | 计量单位 |  | m
项目名称 |  | 线槽 | [8 empty] | 综合单价 |  | 79.54
清单综合单价组成明细
定额编号 | 定额名称 | 定额 单位 | 数量 | 单价（元） |  |  |  |  | 合价（元）
|  |  |  | 人工费 | 材料费 | 机具费 | 管理费 | 利润 | 人工费 |  | 材料费 | 机具费 | 管理费 | 利润
C4-11-151 | 金属线槽安装 宽+高(mm以内) 300 | 10m | 0.103 | 242.11 | 278.45 |  | 69.58 | 48.42 | 24.94 |  | 28.68 |  | 7.17 | 4.99
C4-13-1 | 铁构件制作、安装 一般铁构件 制作 | 100kg | 0.0045 | 859.4 | 485.45 | 60.09 | 264.26 | 183.9 | 3.87 |  | 2.18 | 0.27 | 1.19 | 0.83
C4-13-2 | 铁构件制作、安装 一般铁构件 安装 | 100kg | 0.0045 | 624.62 | 21.51 | 44.41 | 192.28 | 133.81 | 2.81 |  | 0.1 | 0.2 | 0.87 | 0.6
C12-1-5 | 手工除锈 一般钢结构 轻锈 | 100kg | 0.0045 | 29.32 | 3.53 | 12.85 | 8.67 | 8.43 | 0.13 |  | 0.02 | 0.06 | 0.04 | 0.04
C12-2-49 换 | 一般钢结构 红丹防锈漆 第一遍 实际遍数(遍):2 | 100kg | 0.0045 | 40.22 | 33.66 | 25.7 | 13.55 | 13.18 | 0.18 |  | 0.15 | 0.12 | 0.06 | 0.06
人工单价 |  | 小计 | [6 empty] | 31.93 |  | 31.13 | 0.64 | 9.32 | 6.51
|  | 未计价材料费 | [6 empty] | 28.24
序号 | 工料机名称 |  |  |  | 单位 |  | 单价（元） |  | 数量 |  |  |  | 合价（元）
1.1 | 人工费 |  |  |  | 元 | [7 empty] | 31.93
00010010 | 人工费 |  |  |  | 元 |  | 1.09 |  | 29.238 |  |  |  | 31.93
1.2 | 材料费 |  |  |  | 元 | [7 empty] | 2.89
CLFTZ | 材料费调整 |  |  |  | 元 |  | 1
03011430@1 | 半圆头镀锌螺栓M2~5×15~50 |  |  |  | 十套 |  | 0.43 |  | 0.618 |  |  |  | 0.27
99450760 | 其他材料费 |  |  |  | 元 |  | 1 |  | 0.0797 |  |  |  | 0.08
03139281@4 | 钢锯条 |  |  |  | 条 |  | 0.43 |  | 0.0135 |  |  |  | 0.01
14050050@2 | 溶剂油 |  |  |  | kg |  | 3.94 |  | 0.0004
02270020@4 | 白布 |  |  |  | kg |  | 2.75 |  | 0.0013
03011605@3 | 镀锌六角螺栓2平1弹垫 M10×100以内 |  |  |  | 十套 |  | 5.04 |  | 0.031 |  |  |  | 0.16
03134021@5 | 铁砂布0~2# |  |  |  | 张 |  | 0.94 |  | 0.0162 |  |  |  | 0.02
03135001@4 | 低碳钢焊条综合 |  |  |  | kg |  | 5.6 |  | 0.0144 |  |  |  | 0.08
13010130@3 | 酚醛调和漆 |  |  |  | kg |  | 12.07 |  | 0.0009 |  |  |  | 0.01
03011390@1 | 铜接地端子带螺栓DT-6mm2 |  |  |  | 十套 |  | 10.38 |  | 0.1081 |  |  |  | 1.12
03139321@2 | 钢丝刷子 |  |  |  | 把 |  | 12.82 |  | 0.0007 |  |  |  | 0.01
13050080@3 | 防锈漆C53-1 |  |  |  | kg |  | 13.58 |  | 0.0014 |  |  |  | 0.02
14050040@2 | 溶剂汽油 |  |  |  | kg |  | 7.17 |  | 0.0025 |  |  |  | 0.02
综合单价分析表
工程名称：电气工程 | [9 empty] | 第 214 页 共 288 页
序号 | 工料机名称 |  |  |  | 单位 |  | 单价（元） |  | 数量 |  |  |  | 合价（元）
28030300@2 | 双色多股铜芯聚氯乙烯绝缘软导线BVR-6mm2 |  |  |  | m |  | 4.19 |  | 0.2621 |  |  |  | 1.1
1.3 | 机具费 |  |  |  | 元 | [7 empty] | 0.64
JXFTZ | 机械费调整 |  |  |  | 元 |  | 1
990901010@6 | 交流弧焊机容量21(kV·A) |  |  |  | 台班 |  | 64.83 |  | 0.0063 |  |  |  | 0.41
990304016@3 | 汽车式起重机提升质量16(t) |  |  |  | 台班 |  | 1284.64 |  | 0.0001 |  |  |  | 0.17
990735010@3 | 联合冲剪机板厚16(mm) |  |  |  | 台班 |  | 92.09 |  | 0.0004 |  |  |  | 0.04
990783290@3 | 台式砂轮机砂轮直径250(mm) |  |  |  | 台班 |  | 9.69 |  | 0.0018 |  |  |  | 0.02
1.4 | 主材费 |  |  |  | 元 | [7 empty] | 28.24
01010011@4 | 圆钢 |  |  |  | kg |  | 4.11 |  | 0.036 |  |  |  | 0.15
01130003@4 | 扁钢 |  |  |  | kg |  | 4.44 |  | 0.099 |  |  |  | 0.44
01210045@4 | 角钢 |  |  |  | kg |  | 4.14 |  | 0.3375 |  |  |  | 1.4
13030795@4 | 醇酸防锈漆 |  |  |  | kg |  | 13.58 |  | 0.0095 |  |  |  | 0.13
29030030@14 | 金属线槽MR-100x100mm |  |  |  | m |  | 24.63 |  | 1.0609 |  |  |  | 26.13
1.5 | 设备费 |  |  |  | 元
取费 | 费用名称 |  |  |  | 单位 |  | 费率（％） |  | 取费基数 |  |  |  | 合价（元）
1.6 | 管理费 |  |  |  | 元 |  |  |  | 管理费 |  |  |  | 9.32
2 | 利润 |  |  |  | 元 |  | 20 |  | 人工费+机具费 |  |  |  | 6.51
3 | 综合单价 |  |  |  | 元 |  |  |  | 定额直接费+利润 |  |  |  | 79.54
综合单价分析表
工程名称：电气工程 | [9 empty] | 第 215 页 共 288 页
序号 | 127 | 项目编码 |  | 030411002003 | [6 empty] | 计量单位 |  | m
项目名称 |  | 线槽 | [8 empty] | 综合单价 |  | 154.69
清单综合单价组成明细
定额编号 | 定额名称 | 定额 单位 | 数量 | 单价（元） |  |  |  |  | 合价（元）
|  |  |  | 人工费 | 材料费 | 机具费 | 管理费 | 利润 | 人工费 |  | 材料费 | 机具费 | 管理费 | 利润
C4-11-151 | 金属线槽安装 宽+高(mm以内) 300 | 10m | 0.103 | 242.11 | 1008.1 |  | 69.58 | 48.42 | 24.94 |  | 103.83 |  | 7.17 | 4.99
C4-13-1 | 铁构件制作、安装 一般铁构件 制作 | 100kg | 0.0045 | 859.4 | 485.45 | 60.09 | 264.26 | 183.9 | 3.87 |  | 2.18 | 0.27 | 1.19 | 0.83
C4-13-2 | 铁构件制作、安装 一般铁构件 安装 | 100kg | 0.0045 | 624.62 | 21.51 | 44.41 | 192.28 | 133.81 | 2.81 |  | 0.1 | 0.2 | 0.87 | 0.6
C12-1-5 | 手工除锈 一般钢结构 轻锈 | 100kg | 0.0045 | 29.32 | 3.53 | 12.85 | 8.67 | 8.43 | 0.13 |  | 0.02 | 0.06 | 0.04 | 0.04
C12-2-49 换 | 一般钢结构 红丹防锈漆 第一遍 实际遍数(遍):2 | 100kg | 0.0045 | 40.22 | 33.66 | 25.7 | 13.55 | 13.18 | 0.18 |  | 0.15 | 0.12 | 0.06 | 0.06
人工单价 |  | 小计 | [6 empty] | 31.93 |  | 106.28 | 0.64 | 9.32 | 6.51
|  | 未计价材料费 | [6 empty] | 103.4
序号 | 工料机名称 |  |  |  | 单位 |  | 单价（元） |  | 数量 |  |  |  | 合价（元）
1.1 | 人工费 |  |  |  | 元 | [7 empty] | 31.93
00010010 | 人工费 |  |  |  | 元 |  | 1.09 |  | 29.2394 |  |  |  | 31.93
1.2 | 材料费 |  |  |  | 元 | [7 empty] | 2.89
CLFTZ | 材料费调整 |  |  |  | 元 |  | 1
03011430@1 | 半圆头镀锌螺栓M2~5×15~50 |  |  |  | 十套 |  | 0.43 |  | 0.618 |  |  |  | 0.27
99450760 | 其他材料费 |  |  |  | 元 |  | 1 |  | 0.0797 |  |  |  | 0.08
03139281@4 | 钢锯条 |  |  |  | 条 |  | 0.43 |  | 0.0135 |  |  |  | 0.01
14050050@2 | 溶剂油 |  |  |  | kg |  | 3.94 |  | 0.0004
02270020@4 | 白布 |  |  |  | kg |  | 2.75 |  | 0.0014
03011605@3 | 镀锌六角螺栓2平1弹垫 M10×100以内 |  |  |  | 十套 |  | 5.04 |  | 0.031 |  |  |  | 0.16
03134021@5 | 铁砂布0~2# |  |  |  | 张 |  | 0.94 |  | 0.0162 |  |  |  | 0.02
03135001@4 | 低碳钢焊条综合 |  |  |  | kg |  | 5.6 |  | 0.0144 |  |  |  | 0.08
13010130@3 | 酚醛调和漆 |  |  |  | kg |  | 12.07 |  | 0.0009 |  |  |  | 0.01
03011390@1 | 铜接地端子带螺栓DT-6mm2 |  |  |  | 十套 |  | 10.38 |  | 0.1082 |  |  |  | 1.12
03139321@2 | 钢丝刷子 |  |  |  | 把 |  | 12.82 |  | 0.0007 |  |  |  | 0.01
13050080@3 | 防锈漆C53-1 |  |  |  | kg |  | 13.58 |  | 0.0014 |  |  |  | 0.02
14050040@2 | 溶剂汽油 |  |  |  | kg |  | 7.17 |  | 0.0025 |  |  |  | 0.02
综合单价分析表
工程名称：电气工程 | [9 empty] | 第 216 页 共 288 页
序号 | 工料机名称 |  |  |  | 单位 |  | 单价（元） |  | 数量 |  |  |  | 合价（元）
28030300@2 | 双色多股铜芯聚氯乙烯绝缘软导线BVR-6mm2 |  |  |  | m |  | 4.19 |  | 0.2621 |  |  |  | 1.1
1.3 | 机具费 |  |  |  | 元 | [7 empty] | 0.64
JXFTZ | 机械费调整 |  |  |  | 元 |  | 1
990901010@6 | 交流弧焊机容量21(kV·A) |  |  |  | 台班 |  | 64.83 |  | 0.0063 |  |  |  | 0.41
990304016@3 | 汽车式起重机提升质量16(t) |  |  |  | 台班 |  | 1284.64 |  | 0.0001 |  |  |  | 0.17
990735010@3 | 联合冲剪机板厚16(mm) |  |  |  | 台班 |  | 92.09 |  | 0.0004 |  |  |  | 0.04
990783290@3 | 台式砂轮机砂轮直径250(mm) |  |  |  | 台班 |  | 9.69 |  | 0.0018 |  |  |  | 0.02
1.4 | 主材费 |  |  |  | 元 | [7 empty] | 103.4
01010011@4 | 圆钢 |  |  |  | kg |  | 4.11 |  | 0.036 |  |  |  | 0.15
01130003@4 | 扁钢 |  |  |  | kg |  | 4.44 |  | 0.099 |  |  |  | 0.44
01210045@4 | 角钢 |  |  |  | kg |  | 4.14 |  | 0.3376 |  |  |  | 1.4
13030795@4 | 醇酸防锈漆 |  |  |  | kg |  | 13.58 |  | 0.0095 |  |  |  | 0.13
29030030@19 | 金属线槽NHMR-100x50mm |  |  |  | m |  | 95.47 |  | 1.0609 |  |  |  | 101.28
1.5 | 设备费 |  |  |  | 元
取费 | 费用名称 |  |  |  | 单位 |  | 费率（％） |  | 取费基数 |  |  |  | 合价（元）
1.6 | 管理费 |  |  |  | 元 |  |  |  | 管理费 |  |  |  | 9.32
2 | 利润 |  |  |  | 元 |  | 20 |  | 人工费+机具费 |  |  |  | 6.51
3 | 综合单价 |  |  |  | 元 |  |  |  | 定额直接费+利润 |  |  |  | 154.69
综合单价分析表
工程名称：电气工程 | [9 empty] | 第 217 页 共 288 页
序号 | 128 | 项目编码 |  | 030411004005 | [6 empty] | 计量单位 |  | m
项目名称 |  | 配线 | [8 empty] | 综合单价 |  | 3.2
清单综合单价组成明细
定额编号 | 定额名称 | 定额 单位 | 数量 | 单价（元） |  |  |  |  | 合价（元）
|  |  |  | 人工费 | 材料费 | 机具费 | 管理费 | 利润 | 人工费 |  | 材料费 | 机具费 | 管理费 | 利润
C4-11-215 | 硬绝缘导线管内穿线 导线截面(mm2以内) 2.5 | 100m单线 | 0.01 | 85.01 | 193.85 |  | 24.43 | 17 | 0.85 |  | 1.94 |  | 0.24 | 0.17
人工单价 |  | 小计 | [6 empty] | 0.85 |  | 1.94 |  | 0.24 | 0.17
|  | 未计价材料费 | [6 empty] | 1.77
序号 | 工料机名称 |  |  |  | 单位 |  | 单价（元） |  | 数量 |  |  |  | 合价（元）
1.1 | 人工费 |  |  |  | 元 | [7 empty] | 0.85
00010010 | 人工费 |  |  |  | 元 |  | 1.09 |  | 0.7785 |  |  |  | 0.85
1.2 | 材料费 |  |  |  | 元 | [7 empty] | 0.17
99450760 | 其他材料费 |  |  |  | 元 |  | 1 |  | 0.005 |  |  |  | 0.01
02270001@3 | 棉纱 |  |  |  | kg |  | 7.04 |  | 0.002 |  |  |  | 0.01
03137041@2 | 焊锡膏 |  |  |  | kg |  | 47.01 |  | 0.0001
03138001@1 | 锡基钎料 |  |  |  | kg |  | 52.47 |  | 0.0016 |  |  |  | 0.08
14030040@3 | 汽油综合 |  |  |  | kg |  | 9.55 |  | 0.005 |  |  |  | 0.05
27170001@3 | 电气绝缘胶带18mm×10m×0.13mm |  |  |  | 卷 |  | 2.4 |  | 0.005 |  |  |  | 0.01
1.3 | 机具费 |  |  |  | 元
1.4 | 主材费 |  |  |  | 元 | [7 empty] | 1.77
28030170@18 | 绝缘电线WDZC-BYJ(F)-B1(t0,d0)-2.5mm2 |  |  |  | m |  | 1.61 |  | 1.1 |  |  |  | 1.77
1.5 | 设备费 |  |  |  | 元
取费 | 费用名称 |  |  |  | 单位 |  | 费率（％） |  | 取费基数 |  |  |  | 合价（元）
1.6 | 管理费 |  |  |  | 元 |  |  |  | 管理费 |  |  |  | 0.24
2 | 利润 |  |  |  | 元 |  | 20 |  | 人工费+机具费 |  |  |  | 0.17
3 | 综合单价 |  |  |  | 元 |  |  |  | 定额直接费+利润 |  |  |  | 3.2
综合单价分析表
工程名称：电气工程 | [9 empty] | 第 218 页 共 288 页
序号 | 129 | 项目编码 |  | 030411004006 | [6 empty] | 计量单位 |  | m
项目名称 |  | 配线 | [8 empty] | 综合单价 |  | 3.2
清单综合单价组成明细
定额编号 | 定额名称 | 定额 单位 | 数量 | 单价（元） |  |  |  |  | 合价（元）
|  |  |  | 人工费 | 材料费 | 机具费 | 管理费 | 利润 | 人工费 |  | 材料费 | 机具费 | 管理费 | 利润
C4-11-215 | 硬绝缘导线管内穿线 导线截面(mm2以内) 2.5 | 100m单线 | 0.01 | 85.01 | 193.85 |  | 24.43 | 17 | 0.85 |  | 1.94 |  | 0.24 | 0.17
人工单价 |  | 小计 | [6 empty] | 0.85 |  | 1.94 |  | 0.24 | 0.17
|  | 未计价材料费 | [6 empty] | 1.77
序号 | 工料机名称 |  |  |  | 单位 |  | 单价（元） |  | 数量 |  |  |  | 合价（元）
1.1 | 人工费 |  |  |  | 元 | [7 empty] | 0.85
00010010 | 人工费 |  |  |  | 元 |  | 1.09 |  | 0.7785 |  |  |  | 0.85
1.2 | 材料费 |  |  |  | 元 | [7 empty] | 0.17
99450760 | 其他材料费 |  |  |  | 元 |  | 1 |  | 0.005 |  |  |  | 0.01
02270001@3 | 棉纱 |  |  |  | kg |  | 7.04 |  | 0.002 |  |  |  | 0.01
03137041@2 | 焊锡膏 |  |  |  | kg |  | 47.01 |  | 0.0001
03138001@1 | 锡基钎料 |  |  |  | kg |  | 52.47 |  | 0.0016 |  |  |  | 0.08
14030040@3 | 汽油综合 |  |  |  | kg |  | 9.55 |  | 0.005 |  |  |  | 0.05
27170001@3 | 电气绝缘胶带18mm×10m×0.13mm |  |  |  | 卷 |  | 2.4 |  | 0.005 |  |  |  | 0.01
1.3 | 机具费 |  |  |  | 元
1.4 | 主材费 |  |  |  | 元 | [7 empty] | 1.77
28030170@18 | 绝缘电线WDZC-BYJ(F)-B1(t0,d0)-2.5mm2 |  |  |  | m |  | 1.61 |  | 1.1 |  |  |  | 1.77
1.5 | 设备费 |  |  |  | 元
取费 | 费用名称 |  |  |  | 单位 |  | 费率（％） |  | 取费基数 |  |  |  | 合价（元）
1.6 | 管理费 |  |  |  | 元 |  |  |  | 管理费 |  |  |  | 0.24
2 | 利润 |  |  |  | 元 |  | 20 |  | 人工费+机具费 |  |  |  | 0.17
3 | 综合单价 |  |  |  | 元 |  |  |  | 定额直接费+利润 |  |  |  | 3.2
综合单价分析表
工程名称：电气工程 | [9 empty] | 第 219 页 共 288 页
序号 | 130 | 项目编码 |  | 030411004007 | [6 empty] | 计量单位 |  | m
项目名称 |  | 配线 | [8 empty] | 综合单价 |  | 2.64
清单综合单价组成明细
定额编号 | 定额名称 | 定额 单位 | 数量 | 单价（元） |  |  |  |  | 合价（元）
|  |  |  | 人工费 | 材料费 | 机具费 | 管理费 | 利润 | 人工费 |  | 材料费 | 机具费 | 管理费 | 利润
C4-11-215 | 硬绝缘导线管内穿线 导线截面(mm2以内) 2.5 | 100m单线 | 0.01 | 85.01 | 137.75 |  | 24.43 | 17 | 0.85 |  | 1.38 |  | 0.24 | 0.17
人工单价 |  | 小计 | [6 empty] | 0.85 |  | 1.38 |  | 0.24 | 0.17
|  | 未计价材料费 | [6 empty] | 1.21
序号 | 工料机名称 |  |  |  | 单位 |  | 单价（元） |  | 数量 |  |  |  | 合价（元）
1.1 | 人工费 |  |  |  | 元 | [7 empty] | 0.85
00010010 | 人工费 |  |  |  | 元 |  | 1.09 |  | 0.7785 |  |  |  | 0.85
1.2 | 材料费 |  |  |  | 元 | [7 empty] | 0.17
99450760 | 其他材料费 |  |  |  | 元 |  | 1 |  | 0.005 |  |  |  | 0.01
02270001@3 | 棉纱 |  |  |  | kg |  | 7.04 |  | 0.002 |  |  |  | 0.01
03137041@2 | 焊锡膏 |  |  |  | kg |  | 47.01 |  | 0.0001
03138001@1 | 锡基钎料 |  |  |  | kg |  | 52.47 |  | 0.0016 |  |  |  | 0.08
14030040@3 | 汽油综合 |  |  |  | kg |  | 9.55 |  | 0.005 |  |  |  | 0.05
27170001@3 | 电气绝缘胶带18mm×10m×0.13mm |  |  |  | 卷 |  | 2.4 |  | 0.005 |  |  |  | 0.01
1.3 | 机具费 |  |  |  | 元
1.4 | 主材费 |  |  |  | 元 | [7 empty] | 1.21
28030170@39 | 绝缘电线ZC-BV-2.5mm2 |  |  |  | m |  | 1.1 |  | 1.1 |  |  |  | 1.21
1.5 | 设备费 |  |  |  | 元
取费 | 费用名称 |  |  |  | 单位 |  | 费率（％） |  | 取费基数 |  |  |  | 合价（元）
1.6 | 管理费 |  |  |  | 元 |  |  |  | 管理费 |  |  |  | 0.24
2 | 利润 |  |  |  | 元 |  | 20 |  | 人工费+机具费 |  |  |  | 0.17
3 | 综合单价 |  |  |  | 元 |  |  |  | 定额直接费+利润 |  |  |  | 2.64
综合单价分析表
工程名称：电气工程 | [9 empty] | 第 220 页 共 288 页
序号 | 131 | 项目编码 |  | 030411004008 | [6 empty] | 计量单位 |  | m
项目名称 |  | 配线 | [8 empty] | 综合单价 |  | 12.22
清单综合单价组成明细
定额编号 | 定额名称 | 定额 单位 | 数量 | 单价（元） |  |  |  |  | 合价（元）
|  |  |  | 人工费 | 材料费 | 机具费 | 管理费 | 利润 | 人工费 |  | 材料费 | 机具费 | 管理费 | 利润
C4-11-217 | 硬绝缘导线管内穿线 导线截面(mm2以内) 16 | 100m单线 | 0.01 | 102.09 | 1070.48 |  | 29.34 | 20.42 | 1.02 |  | 10.7 |  | 0.29 | 0.2
人工单价 |  | 小计 | [6 empty] | 1.02 |  | 10.7 |  | 0.29 | 0.2
|  | 未计价材料费 | [6 empty] | 10.5
序号 | 工料机名称 |  |  |  | 单位 |  | 单价（元） |  | 数量 |  |  |  | 合价（元）
1.1 | 人工费 |  |  |  | 元 | [7 empty] | 1.02
00010010 | 人工费 |  |  |  | 元 |  | 1.09 |  | 0.9349 |  |  |  | 1.02
1.2 | 材料费 |  |  |  | 元 | [7 empty] | 0.2
02270001 | 棉纱 |  |  |  | kg |  | 7.04 |  | 0.004 |  |  |  | 0.03
03137041 | 焊锡膏 |  |  |  | kg |  | 47.01 |  | 0.0002 |  |  |  | 0.01
03138001 | 锡基钎料 |  |  |  | kg |  | 52.47 |  | 0.0013 |  |  |  | 0.07
14030040 | 汽油综合 |  |  |  | kg |  | 9.55 |  | 0.007 |  |  |  | 0.07
27170001 | 电气绝缘胶带18mm×10m×0.13mm |  |  |  | 卷 |  | 2.4 |  | 0.011 |  |  |  | 0.03
99450760 | 其他材料费 |  |  |  | 元 |  | 1 |  | 0.0058 |  |  |  | 0.01
1.3 | 机具费 |  |  |  | 元
1.4 | 主材费 |  |  |  | 元 | [7 empty] | 10.5
28030170@40 | 绝缘电线ZC-BV-16mm2 |  |  |  | m |  | 10 |  | 1.05 |  |  |  | 10.5
1.5 | 设备费 |  |  |  | 元
取费 | 费用名称 |  |  |  | 单位 |  | 费率（％） |  | 取费基数 |  |  |  | 合价（元）
1.6 | 管理费 |  |  |  | 元 |  |  |  | 管理费 |  |  |  | 0.29
2 | 利润 |  |  |  | 元 |  | 20 |  | 人工费+机具费 |  |  |  | 0.2
3 | 综合单价 |  |  |  | 元 |  |  |  | 定额直接费+利润 |  |  |  | 12.22
综合单价分析表
工程名称：电气工程 | [9 empty] | 第 221 页 共 288 页
序号 | 132 | 项目编码 |  | 030411001009 | [6 empty] | 计量单位 |  | m
项目名称 |  | 配管 | [8 empty] | 综合单价 |  | 36.02
清单综合单价组成明细
定额编号 | 定额名称 | 定额 单位 | 数量 | 单价（元） |  |  |  |  | 合价（元）
|  |  |  | 人工费 | 材料费 | 机具费 | 管理费 | 利润 | 人工费 |  | 材料费 | 机具费 | 管理费 | 利润
C4-11-4 | 镀锌电线管砖、混凝土结构明配 公称直径(mm以内) 32 | 100m | 0.0072 | 1240.2 | 1033.78 | 3.45 | 357.43 | 248.73 | 8.94 |  | 7.45 | 0.02 | 2.58 | 1.79
C4-11-283 | 接线盒安装 普通接线盒 明装 | 10个 | 0.0023 | 79.69 | 18.93 |  | 22.9 | 15.94 | 0.19 |  | 0.04 |  | 0.05 | 0.04
C4-11-10 | 镀锌电线管砖、混凝土结构暗配 公称直径(mm以内) 32 | 100m | 0.0031 | 833.82 | 973.12 | 3.45 | 240.63 | 167.45 | 2.58 |  | 3.01 | 0.01 | 0.74 | 0.52
C4-11-282 | 接线盒安装 接线盒 暗装 | 10个 | 0.001 | 45.07 | 25.61 |  | 12.95 | 9.01 | 0.05 |  | 0.03 |  | 0.01 | 0.01
C4-13-5 | 凿槽、刨沟(砖结构) 宽×深(mm以内) 70×70 | 10m | 0.03 | 86.4 | 28.68 |  | 24.83 | 17.28 | 2.59 |  | 0.86 |  | 0.74 | 0.52
C4-13-48 | 沟槽修补 尺寸(宽×深mm) 70×70 | 10m | 0.03 | 57.65 | 22.42 |  | 16.57 | 11.53 | 1.73 |  | 0.67 |  | 0.5 | 0.35
人工单价 |  | 小计 | [6 empty] | 16.07 |  | 12.06 | 0.04 | 4.63 | 3.22
|  | 未计价材料费 | [6 empty] | 7.7
序号 | 工料机名称 |  |  |  | 单位 |  | 单价（元） |  | 数量 |  |  |  | 合价（元）
1.1 | 人工费 |  |  |  | 元 | [7 empty] | 16.07
00010010 | 人工费 |  |  |  | 元 |  | 1.09 |  | 14.7168 |  |  |  | 16.07
1.2 | 材料费 |  |  |  | 元 | [7 empty] | 4.36
03131001 | 砂轮片综合 |  |  |  | 片 |  | 13.27 |  | 0.063 |  |  |  | 0.84
29170230 | 镀锌地线夹32 |  |  |  | 套 |  | 0.79 |  | 0.8487 |  |  |  | 0.67
99450760 | 其他材料费 |  |  |  | 元 |  | 1 |  | 0.1132 |  |  |  | 0.11
01030035@1 | 镀锌低碳钢丝φ1.2~2.5 |  |  |  | kg |  | 5.86 |  | 0.0045 |  |  |  | 0.03
03010240@1 | 木螺钉M4×65 |  |  |  | 十套 |  | 0.68 |  | 0.1293 |  |  |  | 0.09
03013431@3 | 塑料胀管D6~8 |  |  |  | 十套 |  | 0.6 |  | 0.1368 |  |  |  | 0.08
03014291@1 | 镀锌锁紧螺母DN20×3 |  |  |  | 十套 |  | 3.81 |  | 0.0022 |  |  |  | 0.01
03139071@3 | 冲击钻头φ6~8 |  |  |  | 个 |  | 2.76 |  | 0.0088 |  |  |  | 0.02
03139281@4 | 钢锯条 |  |  |  | 条 |  | 0.43 |  | 0.0185 |  |  |  | 0.01
04010015@1 | 复合普通硅酸盐水泥P.C 32.5 |  |  |  | t |  | 388.1 |  | 0.0006 |  |  |  | 0.23
04030015@3 | 机制砂 |  |  |  | m3 |  | 202.2 |  | 0.0021 |  |  |  | 0.42
13010050@1 | 醇酸清漆 |  |  |  | kg |  | 13.99 |  | 0.0054 |  |  |  | 0.07
综合单价分析表
工程名称：电气工程 | [9 empty] | 第 222 页 共 288 页
序号 | 工料机名称 |  |  |  | 单位 |  | 单价（元） |  | 数量 |  |  |  | 合价（元）
13030240@2 | 厚漆 |  |  |  | kg |  | 10.26 |  | 0.0094 |  |  |  | 0.1
14050050@2 | 溶剂油 |  |  |  | kg |  | 3.94 |  | 0.0053 |  |  |  | 0.02
28030290@1 | 双色多股铜芯聚氯乙烯绝缘软导线BVR-4mm2 |  |  |  | m |  | 2.83 |  | 0.3238 |  |  |  | 0.92
29060105 | 镀锌电线管塑料护口DN25~32 |  |  |  | 个 |  | 0.26 |  | 0.1591 |  |  |  | 0.04
29060115@2 | 镀锌钢管塑料护口DN15~20 |  |  |  | 个 |  | 0.06 |  | 0.0223
03014111 | 镀锌锁紧螺母DN32×1.5 |  |  |  | 十套 |  | 3.09 |  | 0.0159 |  |  |  | 0.05
29060050 | 镀锌电线管接头32×1.5 |  |  |  | 个 |  | 1.84 |  | 0.2652 |  |  |  | 0.49
29060085 | 镀锌电线管卡子32 |  |  |  | 个 |  | 0.26 |  | 0.6164 |  |  |  | 0.16
1.3 | 机具费 |  |  |  | 元 | [7 empty] | 0.04
990759010@2 | 液压弯管机管径D60(mm) |  |  |  | 台班 |  | 57.44 |  | 0.0006 |  |  |  | 0.04
1.4 | 主材费 |  |  |  | 元 | [7 empty] | 7.7
29110390@4 | 接线盒 |  |  |  | 个 |  | 1.5 |  | 0.0102 |  |  |  | 0.02
29060030@9 | 热镀锌电线钢导管JDG32 |  |  |  | m |  | 7.21 |  | 1.0609 |  |  |  | 7.65
29110390@6 | 接线盒 |  |  |  | 个 |  | 1.5 |  | 0.0238 |  |  |  | 0.04
1.5 | 设备费 |  |  |  | 元
取费 | 费用名称 |  |  |  | 单位 |  | 费率（％） |  | 取费基数 |  |  |  | 合价（元）
1.6 | 管理费 |  |  |  | 元 |  |  |  | 管理费 |  |  |  | 4.63
2 | 利润 |  |  |  | 元 |  | 20 |  | 人工费+机具费 |  |  |  | 3.22
3 | 综合单价 |  |  |  | 元 |  |  |  | 定额直接费+利润 |  |  |  | 36.02
综合单价分析表
工程名称：电气工程 | [9 empty] | 第 223 页 共 288 页
序号 | 133 | 项目编码 |  | 030411001010 | [6 empty] | 计量单位 |  | m
项目名称 |  | 配管 | [8 empty] | 综合单价 |  | 29.79
清单综合单价组成明细
定额编号 | 定额名称 | 定额 单位 | 数量 | 单价（元） |  |  |  |  | 合价（元）
|  |  |  | 人工费 | 材料费 | 机具费 | 管理费 | 利润 | 人工费 |  | 材料费 | 机具费 | 管理费 | 利润
C4-11-2 | 镀锌电线管砖、混凝土结构明配 公称直径(mm以内) 20 | 100m | 0.0072 | 1154.48 | 654.89 |  | 331.8 | 230.9 | 8.32 |  | 4.72 |  | 2.39 | 1.66
C4-11-283 | 接线盒安装 普通接线盒 明装 | 10个 | 0.0023 | 79.69 | 18.93 |  | 22.9 | 15.94 | 0.19 |  | 0.04 |  | 0.05 | 0.04
C4-11-8 | 镀锌电线管砖、混凝土结构暗配 公称直径(mm以内) 20 | 100m | 0.0031 | 543.16 | 589.32 |  | 156.1 | 108.63 | 1.68 |  | 1.82 |  | 0.48 | 0.34
C4-11-282 | 接线盒安装 接线盒 暗装 | 10个 | 0.001 | 45.07 | 25.61 |  | 12.95 | 9.01 | 0.05 |  | 0.03 |  | 0.01 | 0.01
C4-13-5 | 凿槽、刨沟(砖结构) 宽×深(mm以内) 70×70 | 10m | 0.03 | 86.4 | 28.68 |  | 24.83 | 17.28 | 2.59 |  | 0.86 |  | 0.74 | 0.52
C4-13-48 | 沟槽修补 尺寸(宽×深mm) 70×70 | 10m | 0.03 | 57.65 | 22.42 |  | 16.57 | 11.53 | 1.73 |  | 0.67 |  | 0.5 | 0.35
人工单价 |  | 小计 | [6 empty] | 14.55 |  | 8.15 |  | 4.18 | 2.91
|  | 未计价材料费 | [6 empty] | 4.71
序号 | 工料机名称 |  |  |  | 单位 |  | 单价（元） |  | 数量 |  |  |  | 合价（元）
1.1 | 人工费 |  |  |  | 元 | [7 empty] | 14.55
00010010 | 人工费 |  |  |  | 元 |  | 1.09 |  | 13.3284 |  |  |  | 14.55
1.2 | 材料费 |  |  |  | 元 | [7 empty] | 3.44
03131001 | 砂轮片综合 |  |  |  | 片 |  | 13.27 |  | 0.063 |  |  |  | 0.84
99450760 | 其他材料费 |  |  |  | 元 |  | 1 |  | 0.0884 |  |  |  | 0.09
29060040 | 镀锌电线管接头20×1.5 |  |  |  | 个 |  | 0.99 |  | 0.2652 |  |  |  | 0.26
29060075 | 镀锌电线管卡子20 |  |  |  | 个 |  | 0.1 |  | 1.0397 |  |  |  | 0.1
29060100 | 镀锌电线管塑料护口DN15~20 |  |  |  | 个 |  | 0.17 |  | 0.1591 |  |  |  | 0.03
01030035@1 | 镀锌低碳钢丝φ1.2~2.5 |  |  |  | kg |  | 5.86 |  | 0.0046 |  |  |  | 0.03
03010240@1 | 木螺钉M4×65 |  |  |  | 十套 |  | 0.68 |  | 0.2148 |  |  |  | 0.15
03013431@3 | 塑料胀管D6~8 |  |  |  | 十套 |  | 0.6 |  | 0.2272 |  |  |  | 0.14
03014271@1 | 镀锌锁紧螺母DN20×1.5 |  |  |  | 十套 |  | 1.58 |  | 0.0159 |  |  |  | 0.03
03014291@1 | 镀锌锁紧螺母DN20×3 |  |  |  | 十套 |  | 3.81 |  | 0.0022 |  |  |  | 0.01
03139071@3 | 冲击钻头φ6~8 |  |  |  | 个 |  | 2.76 |  | 0.0147 |  |  |  | 0.04
03139281@4 | 钢锯条 |  |  |  | 条 |  | 0.43 |  | 0.0268 |  |  |  | 0.01
综合单价分析表
工程名称：电气工程 | [9 empty] | 第 224 页 共 288 页
序号 | 工料机名称 |  |  |  | 单位 |  | 单价（元） |  | 数量 |  |  |  | 合价（元）
04010015@1 | 复合普通硅酸盐水泥P.C 32.5 |  |  |  | t |  | 388.1 |  | 0.0006 |  |  |  | 0.23
04030015@3 | 机制砂 |  |  |  | m3 |  | 202.2 |  | 0.0021 |  |  |  | 0.42
13010050@1 | 醇酸清漆 |  |  |  | kg |  | 13.99 |  | 0.0033 |  |  |  | 0.05
13030240@2 | 厚漆 |  |  |  | kg |  | 10.26 |  | 0.0052 |  |  |  | 0.05
14050050@2 | 溶剂油 |  |  |  | kg |  | 3.94 |  | 0.0033 |  |  |  | 0.01
28030290@1 | 双色多股铜芯聚氯乙烯绝缘软导线BVR-4mm2 |  |  |  | m |  | 2.83 |  | 0.2289 |  |  |  | 0.65
29060115@2 | 镀锌钢管塑料护口DN15~20 |  |  |  | 个 |  | 0.06 |  | 0.0223
29170210@1 | 镀锌地线夹20 |  |  |  | 套 |  | 0.36 |  | 0.8487 |  |  |  | 0.31
1.3 | 机具费 |  |  |  | 元
1.4 | 主材费 |  |  |  | 元 | [7 empty] | 4.71
29110390@4 | 接线盒 |  |  |  | 个 |  | 1.5 |  | 0.0102 |  |  |  | 0.02
29060030@10 | 热镀锌电线钢导管JDG20 |  |  |  | m |  | 4.39 |  | 1.0609 |  |  |  | 4.66
29110390@6 | 接线盒 |  |  |  | 个 |  | 1.5 |  | 0.0238 |  |  |  | 0.04
1.5 | 设备费 |  |  |  | 元
取费 | 费用名称 |  |  |  | 单位 |  | 费率（％） |  | 取费基数 |  |  |  | 合价（元）
1.6 | 管理费 |  |  |  | 元 |  |  |  | 管理费 |  |  |  | 4.18
2 | 利润 |  |  |  | 元 |  | 20 |  | 人工费+机具费 |  |  |  | 2.91
3 | 综合单价 |  |  |  | 元 |  |  |  | 定额直接费+利润 |  |  |  | 29.79
综合单价分析表
工程名称：电气工程 | [9 empty] | 第 225 页 共 288 页
序号 | 134 | 项目编码 |  | 030411001011 | [6 empty] | 计量单位 |  | m
项目名称 |  | 配管 | [8 empty] | 综合单价 |  | 31.79
清单综合单价组成明细
定额编号 | 定额名称 | 定额 单位 | 数量 | 单价（元） |  |  |  |  | 合价（元）
|  |  |  | 人工费 | 材料费 | 机具费 | 管理费 | 利润 | 人工费 |  | 材料费 | 机具费 | 管理费 | 利润
C4-11-20 | 镀锌钢管砖、混凝土结构明配 公称直径(mm以内) 20 | 100m | 0.0072 | 1277.85 | 671.9 |  | 367.25 | 255.57 | 9.21 |  | 4.84 |  | 2.65 | 1.84
C4-11-283 | 接线盒安装 普通接线盒 明装 | 10个 | 0.0023 | 79.69 | 18.93 |  | 22.9 | 15.94 | 0.19 |  | 0.04 |  | 0.05 | 0.04
C4-11-31 | 镀锌钢管砖、混凝土结构暗配 公称直径(mm以内) 20 | 100m | 0.0031 | 663.55 | 586.83 |  | 190.7 | 132.71 | 2.05 |  | 1.81 |  | 0.59 | 0.41
C4-11-282 | 接线盒安装 接线盒 暗装 | 10个 | 0.001 | 45.07 | 25.61 |  | 12.95 | 9.01 | 0.05 |  | 0.03 |  | 0.01 | 0.01
C4-13-5 | 凿槽、刨沟(砖结构) 宽×深(mm以内) 70×70 | 10m | 0.03 | 86.4 | 28.68 |  | 24.83 | 17.28 | 2.59 |  | 0.86 |  | 0.74 | 0.52
C4-13-48 | 沟槽修补 尺寸(宽×深mm) 70×70 | 10m | 0.03 | 57.65 | 22.42 |  | 16.57 | 11.53 | 1.73 |  | 0.67 |  | 0.5 | 0.35
人工单价 |  | 小计 | [6 empty] | 15.82 |  | 8.26 |  | 4.55 | 3.16
|  | 未计价材料费 | [6 empty] | 4.71
序号 | 工料机名称 |  |  |  | 单位 |  | 单价（元） |  | 数量 |  |  |  | 合价（元）
1.1 | 人工费 |  |  |  | 元 | [7 empty] | 15.82
00010010 | 人工费 |  |  |  | 元 |  | 1.09 |  | 14.4836 |  |  |  | 15.82
1.2 | 材料费 |  |  |  | 元 | [7 empty] | 3.55
03131001 | 砂轮片综合 |  |  |  | 片 |  | 13.27 |  | 0.063 |  |  |  | 0.84
18031130 | 镀锌钢管接头20×2.75 |  |  |  | 个 |  | 1.97 |  | 0.1697 |  |  |  | 0.33
99450760 | 其他材料费 |  |  |  | 元 |  | 1 |  | 0.0932 |  |  |  | 0.09
01030035@1 | 镀锌低碳钢丝φ1.2~2.5 |  |  |  | kg |  | 5.86 |  | 0.0088 |  |  |  | 0.05
03010240@1 | 木螺钉M4×65 |  |  |  | 十套 |  | 0.68 |  | 0.1848 |  |  |  | 0.13
03013431@3 | 塑料胀管D6~8 |  |  |  | 十套 |  | 0.6 |  | 0.1955 |  |  |  | 0.12
03014271@1 | 镀锌锁紧螺母DN20×1.5 |  |  |  | 十套 |  | 1.58 |  | 0.0111 |  |  |  | 0.02
03014291@1 | 镀锌锁紧螺母DN20×3 |  |  |  | 十套 |  | 3.81 |  | 0.007 |  |  |  | 0.03
03139071@3 | 冲击钻头φ6~8 |  |  |  | 个 |  | 2.76 |  | 0.0126 |  |  |  | 0.03
03139281@4 | 钢锯条 |  |  |  | 条 |  | 0.43 |  | 0.0309 |  |  |  | 0.01
04010015@1 | 复合普通硅酸盐水泥P.C 32.5 |  |  |  | t |  | 388.1 |  | 0.0006 |  |  |  | 0.23
04030015@3 | 机制砂 |  |  |  | m3 |  | 202.2 |  | 0.0021 |  |  |  | 0.42
综合单价分析表
工程名称：电气工程 | [9 empty] | 第 226 页 共 288 页
序号 | 工料机名称 |  |  |  | 单位 |  | 单价（元） |  | 数量 |  |  |  | 合价（元）
13010050@1 | 醇酸清漆 |  |  |  | kg |  | 13.99 |  | 0.0034 |  |  |  | 0.05
13030240@2 | 厚漆 |  |  |  | kg |  | 10.26 |  | 0.0073 |  |  |  | 0.08
14050050@2 | 溶剂油 |  |  |  | kg |  | 3.94 |  | 0.0049 |  |  |  | 0.02
28030290@1 | 双色多股铜芯聚氯乙烯绝缘软导线BVR-4mm2 |  |  |  | m |  | 2.83 |  | 0.1792 |  |  |  | 0.51
29060115@2 | 镀锌钢管塑料护口DN15~20 |  |  |  | 个 |  | 0.06 |  | 0.1814 |  |  |  | 0.01
29170210@1 | 镀锌地线夹20 |  |  |  | 套 |  | 0.36 |  | 0.6578 |  |  |  | 0.24
18250010@1 | 镀锌钢管卡子DN20 |  |  |  | 个 |  | 0.39 |  | 0.8912 |  |  |  | 0.35
1.3 | 机具费 |  |  |  | 元
1.4 | 主材费 |  |  |  | 元 | [7 empty] | 4.71
29110390@4 | 接线盒 |  |  |  | 个 |  | 1.5 |  | 0.0238 |  |  |  | 0.04
29110390@5 | 接线盒 |  |  |  | 个 |  | 1.5 |  | 0.0102 |  |  |  | 0.02
17030001@23 | 热浸镀锌电线钢导管BS20 |  |  |  | m |  | 4.39 |  | 1.0609 |  |  |  | 4.66
1.5 | 设备费 |  |  |  | 元
取费 | 费用名称 |  |  |  | 单位 |  | 费率（％） |  | 取费基数 |  |  |  | 合价（元）
1.6 | 管理费 |  |  |  | 元 |  |  |  | 管理费 |  |  |  | 4.55
2 | 利润 |  |  |  | 元 |  | 20 |  | 人工费+机具费 |  |  |  | 3.16
3 | 综合单价 |  |  |  | 元 |  |  |  | 定额直接费+利润 |  |  |  | 31.79
综合单价分析表
工程名称：电气工程 | [9 empty] | 第 227 页 共 288 页
序号 | 135 | 项目编码 |  | 030411001012 | [6 empty] | 计量单位 |  | m
项目名称 |  | 配管 | [8 empty] | 综合单价 |  | 72.32
清单综合单价组成明细
定额编号 | 定额名称 | 定额 单位 | 数量 | 单价（元） |  |  |  |  | 合价（元）
|  |  |  | 人工费 | 材料费 | 机具费 | 管理费 | 利润 | 人工费 |  | 材料费 | 机具费 | 管理费 | 利润
C4-11-24 | 镀锌钢管砖、混凝土结构明配 公称直径(mm以内) 50 | 100m | 0.0072 | 2034.25 | 3473.59 | 7.47 | 586.79 | 408.34 | 14.67 |  | 25.04 | 0.05 | 4.23 | 2.94
C4-11-283 | 接线盒安装 普通接线盒 明装 | 10个 | 0.0023 | 79.69 | 18.93 |  | 22.9 | 15.94 | 0.19 |  | 0.04 |  | 0.05 | 0.04
C4-11-35 | 镀锌钢管砖、混凝土结构暗配 公称直径(mm以内) 50 | 100m | 0.0031 | 1464.08 | 3315.51 | 7.47 | 422.92 | 294.31 | 4.52 |  | 10.24 | 0.02 | 1.31 | 0.91
C4-11-282 | 接线盒安装 接线盒 暗装 | 10个 | 0.001 | 45.07 | 25.61 |  | 12.95 | 9.01 | 0.05 |  | 0.03 |  | 0.01 | 0.01
C4-13-5 | 凿槽、刨沟(砖结构) 宽×深(mm以内) 70×70 | 10m | 0.03 | 86.4 | 28.68 |  | 24.83 | 17.28 | 2.59 |  | 0.86 |  | 0.74 | 0.52
C4-13-48 | 沟槽修补 尺寸(宽×深mm) 70×70 | 10m | 0.03 | 57.65 | 22.42 |  | 16.57 | 11.53 | 1.73 |  | 0.67 |  | 0.5 | 0.35
人工单价 |  | 小计 | [6 empty] | 23.74 |  | 36.89 | 0.08 | 6.85 | 4.76
|  | 未计价材料费 | [6 empty] | 30.45
序号 | 工料机名称 |  |  |  | 单位 |  | 单价（元） |  | 数量 |  |  |  | 合价（元）
1.1 | 人工费 |  |  |  | 元 | [7 empty] | 23.74
00010010 | 人工费 |  |  |  | 元 |  | 1.09 |  | 21.743 |  |  |  | 23.74
1.2 | 材料费 |  |  |  | 元 | [7 empty] | 6.45
03131001 | 砂轮片综合 |  |  |  | 片 |  | 13.27 |  | 0.063 |  |  |  | 0.84
99450760 | 其他材料费 |  |  |  | 元 |  | 1 |  | 0.1828 |  |  |  | 0.18
01030035@1 | 镀锌低碳钢丝φ1.2~2.5 |  |  |  | kg |  | 5.86 |  | 0.0088 |  |  |  | 0.05
03010240@1 | 木螺钉M4×65 |  |  |  | 十套 |  | 0.68 |  | 0.0543 |  |  |  | 0.04
03013431@3 | 塑料胀管D6~8 |  |  |  | 十套 |  | 0.6 |  | 0.0575 |  |  |  | 0.03
03014291@1 | 镀锌锁紧螺母DN20×3 |  |  |  | 十套 |  | 3.81 |  | 0.0022 |  |  |  | 0.01
03139071@3 | 冲击钻头φ6~8 |  |  |  | 个 |  | 2.76 |  | 0.0071 |  |  |  | 0.02
03139281@4 | 钢锯条 |  |  |  | 条 |  | 0.43 |  | 0.0309 |  |  |  | 0.01
04010015@1 | 复合普通硅酸盐水泥P.C 32.5 |  |  |  | t |  | 388.1 |  | 0.0006 |  |  |  | 0.23
04030015@3 | 机制砂 |  |  |  | m3 |  | 202.2 |  | 0.0021 |  |  |  | 0.42
13010050@1 | 醇酸清漆 |  |  |  | kg |  | 13.99 |  | 0.0076 |  |  |  | 0.11
13030240@2 | 厚漆 |  |  |  | kg |  | 10.26 |  | 0.0186 |  |  |  | 0.19
综合单价分析表
工程名称：电气工程 | [9 empty] | 第 228 页 共 288 页
序号 | 工料机名称 |  |  |  | 单位 |  | 单价（元） |  | 数量 |  |  |  | 合价（元）
14050050@2 | 溶剂油 |  |  |  | kg |  | 3.94 |  | 0.0118 |  |  |  | 0.05
28030290@1 | 双色多股铜芯聚氯乙烯绝缘软导线BVR-4mm2 |  |  |  | m |  | 2.83 |  | 0.363 |  |  |  | 1.03
29060115@2 | 镀锌钢管塑料护口DN15~20 |  |  |  | 个 |  | 0.06 |  | 0.0223
03013031@2 | 膨胀螺栓M6 |  |  |  | 十套 |  | 2.8 |  | 0.0485 |  |  |  | 0.14
03014171@1 | 镀锌锁紧螺母DN50×3 |  |  |  | 十套 |  | 16.48 |  | 0.0159 |  |  |  | 0.26
18031095@1 | 镀锌钢管塑料护口DN50 |  |  |  | 个 |  | 0.34 |  | 0.1591 |  |  |  | 0.05
18031150@1 | 镀锌钢管接头50×3.5 |  |  |  | 个 |  | 5.38 |  | 0.1697 |  |  |  | 0.91
18250050@1 | 镀锌钢管卡子DN50 |  |  |  | 个 |  | 1.77 |  | 0.4901 |  |  |  | 0.87
29170250@1 | 镀锌地线夹50 |  |  |  | 套 |  | 1.52 |  | 0.6578 |  |  |  | 1
1.3 | 机具费 |  |  |  | 元 | [7 empty] | 0.08
990759010@2 | 液压弯管机管径D60(mm) |  |  |  | 台班 |  | 57.44 |  | 0.0013 |  |  |  | 0.08
1.4 | 主材费 |  |  |  | 元 | [7 empty] | 30.45
29110390@4 | 接线盒 |  |  |  | 个 |  | 1.5 |  | 0.0238 |  |  |  | 0.04
29110390@5 | 接线盒 |  |  |  | 个 |  | 1.5 |  | 0.0102 |  |  |  | 0.02
17030001@29 | 热浸镀锌电线钢导管SC50 |  |  |  | m |  | 28.65 |  | 1.0609 |  |  |  | 30.39
1.5 | 设备费 |  |  |  | 元
取费 | 费用名称 |  |  |  | 单位 |  | 费率（％） |  | 取费基数 |  |  |  | 合价（元）
1.6 | 管理费 |  |  |  | 元 |  |  |  | 管理费 |  |  |  | 6.85
2 | 利润 |  |  |  | 元 |  | 20 |  | 人工费+机具费 |  |  |  | 4.76
3 | 综合单价 |  |  |  | 元 |  |  |  | 定额直接费+利润 |  |  |  | 72.32
综合单价分析表
工程名称：电气工程 | [9 empty] | 第 229 页 共 288 页
序号 | 136 | 项目编码 |  | 030411001013 | [6 empty] | 计量单位 |  | m
项目名称 |  | 配管 | [8 empty] | 综合单价 |  | 37.44
清单综合单价组成明细
定额编号 | 定额名称 | 定额 单位 | 数量 | 单价（元） |  |  |  |  | 合价（元）
|  |  |  | 人工费 | 材料费 | 机具费 | 管理费 | 利润 | 人工费 |  | 材料费 | 机具费 | 管理费 | 利润
C4-11-20 | 镀锌钢管砖、混凝土结构明配 公称直径(mm以内) 20 | 100m | 0.0072 | 1277.85 | 1220.89 |  | 367.25 | 255.57 | 9.21 |  | 8.8 |  | 2.65 | 1.84
C4-11-283 | 接线盒安装 普通接线盒 明装 | 10个 | 0.0023 | 79.69 | 18.93 |  | 22.9 | 15.94 | 0.19 |  | 0.04 |  | 0.05 | 0.04
C4-11-31 | 镀锌钢管砖、混凝土结构暗配 公称直径(mm以内) 20 | 100m | 0.0031 | 663.55 | 1135.82 |  | 190.7 | 132.71 | 2.05 |  | 3.51 |  | 0.59 | 0.41
C4-11-282 | 接线盒安装 接线盒 暗装 | 10个 | 0.001 | 45.07 | 25.61 |  | 12.95 | 9.01 | 0.05 |  | 0.03 |  | 0.01 | 0.01
C4-13-5 | 凿槽、刨沟(砖结构) 宽×深(mm以内) 70×70 | 10m | 0.03 | 86.4 | 28.68 |  | 24.83 | 17.28 | 2.59 |  | 0.86 |  | 0.74 | 0.52
C4-13-48 | 沟槽修补 尺寸(宽×深mm) 70×70 | 10m | 0.03 | 57.65 | 22.42 |  | 16.57 | 11.53 | 1.73 |  | 0.67 |  | 0.5 | 0.35
人工单价 |  | 小计 | [6 empty] | 15.82 |  | 13.92 |  | 4.55 | 3.16
|  | 未计价材料费 | [6 empty] | 10.36
序号 | 工料机名称 |  |  |  | 单位 |  | 单价（元） |  | 数量 |  |  |  | 合价（元）
1.1 | 人工费 |  |  |  | 元 | [7 empty] | 15.82
00010010 | 人工费 |  |  |  | 元 |  | 1.09 |  | 14.4836 |  |  |  | 15.82
1.2 | 材料费 |  |  |  | 元 | [7 empty] | 3.55
03131001 | 砂轮片综合 |  |  |  | 片 |  | 13.27 |  | 0.063 |  |  |  | 0.84
18031130 | 镀锌钢管接头20×2.75 |  |  |  | 个 |  | 1.97 |  | 0.1697 |  |  |  | 0.33
99450760 | 其他材料费 |  |  |  | 元 |  | 1 |  | 0.0932 |  |  |  | 0.09
01030035@1 | 镀锌低碳钢丝φ1.2~2.5 |  |  |  | kg |  | 5.86 |  | 0.0088 |  |  |  | 0.05
03010240@1 | 木螺钉M4×65 |  |  |  | 十套 |  | 0.68 |  | 0.1848 |  |  |  | 0.13
03013431@3 | 塑料胀管D6~8 |  |  |  | 十套 |  | 0.6 |  | 0.1955 |  |  |  | 0.12
03014271@1 | 镀锌锁紧螺母DN20×1.5 |  |  |  | 十套 |  | 1.58 |  | 0.0111 |  |  |  | 0.02
03014291@1 | 镀锌锁紧螺母DN20×3 |  |  |  | 十套 |  | 3.81 |  | 0.007 |  |  |  | 0.03
03139071@3 | 冲击钻头φ6~8 |  |  |  | 个 |  | 2.76 |  | 0.0126 |  |  |  | 0.03
03139281@4 | 钢锯条 |  |  |  | 条 |  | 0.43 |  | 0.0309 |  |  |  | 0.01
04010015@1 | 复合普通硅酸盐水泥P.C 32.5 |  |  |  | t |  | 388.1 |  | 0.0006 |  |  |  | 0.23
04030015@3 | 机制砂 |  |  |  | m3 |  | 202.2 |  | 0.0021 |  |  |  | 0.42
综合单价分析表
工程名称：电气工程 | [9 empty] | 第 230 页 共 288 页
序号 | 工料机名称 |  |  |  | 单位 |  | 单价（元） |  | 数量 |  |  |  | 合价（元）
13010050@1 | 醇酸清漆 |  |  |  | kg |  | 13.99 |  | 0.0034 |  |  |  | 0.05
13030240@2 | 厚漆 |  |  |  | kg |  | 10.26 |  | 0.0073 |  |  |  | 0.08
14050050@2 | 溶剂油 |  |  |  | kg |  | 3.94 |  | 0.0049 |  |  |  | 0.02
28030290@1 | 双色多股铜芯聚氯乙烯绝缘软导线BVR-4mm2 |  |  |  | m |  | 2.83 |  | 0.1792 |  |  |  | 0.51
29060115@2 | 镀锌钢管塑料护口DN15~20 |  |  |  | 个 |  | 0.06 |  | 0.1814 |  |  |  | 0.01
29170210@1 | 镀锌地线夹20 |  |  |  | 套 |  | 0.36 |  | 0.6578 |  |  |  | 0.24
18250010@1 | 镀锌钢管卡子DN20 |  |  |  | 个 |  | 0.39 |  | 0.8912 |  |  |  | 0.35
1.3 | 机具费 |  |  |  | 元
1.4 | 主材费 |  |  |  | 元 | [7 empty] | 10.36
29110390@4 | 接线盒 |  |  |  | 个 |  | 1.5 |  | 0.0238 |  |  |  | 0.04
29110390@5 | 接线盒 |  |  |  | 个 |  | 1.5 |  | 0.0102 |  |  |  | 0.02
17030001@31 | 热浸镀锌电线钢导管SC20 |  |  |  | m |  | 9.72 |  | 1.0609 |  |  |  | 10.31
1.5 | 设备费 |  |  |  | 元
取费 | 费用名称 |  |  |  | 单位 |  | 费率（％） |  | 取费基数 |  |  |  | 合价（元）
1.6 | 管理费 |  |  |  | 元 |  |  |  | 管理费 |  |  |  | 4.55
2 | 利润 |  |  |  | 元 |  | 20 |  | 人工费+机具费 |  |  |  | 3.16
3 | 综合单价 |  |  |  | 元 |  |  |  | 定额直接费+利润 |  |  |  | 37.44
综合单价分析表
工程名称：电气工程 | [9 empty] | 第 231 页 共 288 页
序号 | 137 | 项目编码 |  | 030409006001 | [6 empty] | 计量单位 |  | 根
项目名称 |  | 避雷针 | [8 empty] | 综合单价 |  | 189.57
清单综合单价组成明细
定额编号 | 定额名称 | 定额 单位 | 数量 | 单价（元） |  |  |  |  | 合价（元）
|  |  |  | 人工费 | 材料费 | 机具费 | 管理费 | 利润 | 人工费 |  | 材料费 | 机具费 | 管理费 | 利润
C4-9-41 | 避雷针安装 装在平屋面上(针高m以内) 2 | 根 | 1 | 77.53 | 47.25 | 18.15 | 27.5 | 19.14 | 77.53 |  | 47.25 | 18.15 | 27.5 | 19.14
人工单价 |  | 小计 | [6 empty] | 77.53 |  | 47.25 | 18.15 | 27.5 | 19.14
序号 | 工料机名称 |  |  |  | 单位 |  | 单价（元） |  | 数量 |  |  |  | 合价（元）
1.1 | 人工费 |  |  |  | 元 | [7 empty] | 77.53
00010010 | 人工费 |  |  |  | 元 |  | 1.09 |  | 71 |  |  |  | 77.53
1.2 | 材料费 |  |  |  | 元 | [7 empty] | 47.25
03135001 | 低碳钢焊条综合 |  |  |  | kg |  | 5.6 |  | 0.56 |  |  |  | 3.14
99450760 | 其他材料费 |  |  |  | 元 |  | 1 |  | 1.38 |  |  |  | 1.38
03011155 | 地脚螺栓M16×230 |  |  |  | 十套 |  | 24.63 |  | 0.41 |  |  |  | 10.1
33010040 | 钢板底座300×300×6 |  |  |  | kg |  | 4.58 |  | 4.5 |  |  |  | 20.61
35090010 | 钢肋板6 |  |  |  | kg |  | 2.89 |  | 4.16 |  |  |  | 12.02
1.3 | 机具费 |  |  |  | 元 | [7 empty] | 18.15
990901010 | 交流弧焊机容量21(kV·A) |  |  |  | 台班 |  | 64.83 |  | 0.28 |  |  |  | 18.15
1.4 | 主材费 |  |  |  | 元
1.5 | 设备费 |  |  |  | 元
取费 | 费用名称 |  |  |  | 单位 |  | 费率（％） |  | 取费基数 |  |  |  | 合价（元）
1.6 | 管理费 |  |  |  | 元 |  |  |  | 管理费 |  |  |  | 27.5
2 | 利润 |  |  |  | 元 |  | 20 |  | 人工费+机具费 |  |  |  | 19.14
3 | 综合单价 |  |  |  | 元 |  |  |  | 定额直接费+利润 |  |  |  | 189.57
综合单价分析表
工程名称：电气工程 | [9 empty] | 第 232 页 共 288 页
序号 | 138 | 项目编码 |  | 030409005001 | [6 empty] | 计量单位 |  | m
项目名称 |  | 避雷网 | [8 empty] | 综合单价 |  | 19.41
清单综合单价组成明细
定额编号 | 定额名称 | 定额 单位 | 数量 | 单价（元） |  |  |  |  | 合价（元）
|  |  |  | 人工费 | 材料费 | 机具费 | 管理费 | 利润 | 人工费 |  | 材料费 | 机具费 | 管理费 | 利润
C4-9-26 | 避雷网安装 沿混凝土块敷设 | 10m | 0.1 | 96.28 | 38.4 | 8.43 | 30.09 | 20.94 | 9.63 |  | 3.84 | 0.84 | 3.01 | 2.09
人工单价 |  | 小计 | [6 empty] | 9.63 |  | 3.84 | 0.84 | 3.01 | 2.09
|  | 未计价材料费 | [6 empty] | 2.67
序号 | 工料机名称 |  |  |  | 单位 |  | 单价（元） |  | 数量 |  |  |  | 合价（元）
1.1 | 人工费 |  |  |  | 元 | [7 empty] | 9.63
00010010 | 人工费 |  |  |  | 元 |  | 1.09 |  | 8.817 |  |  |  | 9.63
1.2 | 材料费 |  |  |  | 元 | [7 empty] | 1.17
03135001 | 低碳钢焊条综合 |  |  |  | kg |  | 5.6 |  | 0.025 |  |  |  | 0.14
04030015@1 | 中砂 |  |  |  | m3 |  | 259.45 |  | 0.0002 |  |  |  | 0.05
13030240 | 厚漆 |  |  |  | kg |  | 10.26 |  | 0.002 |  |  |  | 0.02
13050080 | 防锈漆C53-1 |  |  |  | kg |  | 13.58 |  | 0.004 |  |  |  | 0.05
99450760 | 其他材料费 |  |  |  | 元 |  | 1 |  | 0.05 |  |  |  | 0.05
01010105 | 镀锌热轧圆盘条φ10以内 |  |  |  | kg |  | 4.1 |  | 0.02 |  |  |  | 0.08
04010020 | 复合普通硅酸盐水泥P.C 32.5 |  |  |  | kg |  | 0.39 |  | 0.078 |  |  |  | 0.03
14010010@1 | 清油 |  |  |  | kg |  | 13.07 |  | 0.001 |  |  |  | 0.01
18250510@1 | 扁钢卡子25×4 |  |  |  | kg |  | 5.37 |  | 0.136 |  |  |  | 0.73
1.3 | 机具费 |  |  |  | 元 | [7 empty] | 0.84
990901010 | 交流弧焊机容量21(kV·A) |  |  |  | 台班 |  | 64.83 |  | 0.013 |  |  |  | 0.84
1.4 | 主材费 |  |  |  | 元 | [7 empty] | 2.67
27050080@2 | φ10圆钢避雷网 |  |  |  | m |  | 2.54 |  | 1.05 |  |  |  | 2.67
1.5 | 设备费 |  |  |  | 元
取费 | 费用名称 |  |  |  | 单位 |  | 费率（％） |  | 取费基数 |  |  |  | 合价（元）
1.6 | 管理费 |  |  |  | 元 |  |  |  | 管理费 |  |  |  | 3.01
2 | 利润 |  |  |  | 元 |  | 20 |  | 人工费+机具费 |  |  |  | 2.09
3 | 综合单价 |  |  |  | 元 |  |  |  | 定额直接费+利润 |  |  |  | 19.41
综合单价分析表
工程名称：电气工程 | [9 empty] | 第 233 页 共 288 页
序号 | 139 | 项目编码 |  | 030409003001 | [6 empty] | 计量单位 |  | m
项目名称 |  | 避雷引下线 | [8 empty] | 综合单价 |  | 19.75
清单综合单价组成明细
定额编号 | 定额名称 | 定额 单位 | 数量 | 单价（元） |  |  |  |  | 合价（元）
|  |  |  | 人工费 | 材料费 | 机具费 | 管理费 | 利润 | 人工费 |  | 材料费 | 机具费 | 管理费 | 利润
C4-9-23 | 避雷引下线敷设 利用建筑物主筋引下 | 10m | 0.1 | 86.2 | 8.58 | 40.84 | 36.51 | 25.41 | 8.62 |  | 0.86 | 4.08 | 3.65 | 2.54
人工单价 |  | 小计 | [6 empty] | 8.62 |  | 0.86 | 4.08 | 3.65 | 2.54
序号 | 工料机名称 |  |  |  | 单位 |  | 单价（元） |  | 数量 |  |  |  | 合价（元）
1.1 | 人工费 |  |  |  | 元 | [7 empty] | 8.62
00010010 | 人工费 |  |  |  | 元 |  | 1.09 |  | 7.894 |  |  |  | 8.62
1.2 | 材料费 |  |  |  | 元 | [7 empty] | 0.86
03135001 | 低碳钢焊条综合 |  |  |  | kg |  | 5.6 |  | 0.07 |  |  |  | 0.39
03139281 | 钢锯条 |  |  |  | 条 |  | 0.43 |  | 0.015 |  |  |  | 0.01
99450760 | 其他材料费 |  |  |  | 元 |  | 1 |  | 0.05 |  |  |  | 0.05
01010105 | 镀锌热轧圆盘条φ10以内 |  |  |  | kg |  | 4.1 |  | 0.1 |  |  |  | 0.41
1.3 | 机具费 |  |  |  | 元 | [7 empty] | 4.08
990901010 | 交流弧焊机容量21(kV·A) |  |  |  | 台班 |  | 64.83 |  | 0.063 |  |  |  | 4.08
1.4 | 主材费 |  |  |  | 元
1.5 | 设备费 |  |  |  | 元
取费 | 费用名称 |  |  |  | 单位 |  | 费率（％） |  | 取费基数 |  |  |  | 合价（元）
1.6 | 管理费 |  |  |  | 元 |  |  |  | 管理费 |  |  |  | 3.65
2 | 利润 |  |  |  | 元 |  | 20 |  | 人工费+机具费 |  |  |  | 2.54
3 | 综合单价 |  |  |  | 元 |  |  |  | 定额直接费+利润 |  |  |  | 19.75
综合单价分析表
工程名称：电气工程 | [9 empty] | 第 234 页 共 288 页
序号 | 140 | 项目编码 |  | 030409003002 | [6 empty] | 计量单位 |  | m
项目名称 |  | 避雷引下线 | [8 empty] | 综合单价 |  | 19.75
清单综合单价组成明细
定额编号 | 定额名称 | 定额 单位 | 数量 | 单价（元） |  |  |  |  | 合价（元）
|  |  |  | 人工费 | 材料费 | 机具费 | 管理费 | 利润 | 人工费 |  | 材料费 | 机具费 | 管理费 | 利润
C4-9-23 | 避雷引下线敷设 利用建筑物主筋引下 | 10m | 0.1 | 86.2 | 8.58 | 40.84 | 36.51 | 25.41 | 8.62 |  | 0.86 | 4.08 | 3.65 | 2.54
人工单价 |  | 小计 | [6 empty] | 8.62 |  | 0.86 | 4.08 | 3.65 | 2.54
序号 | 工料机名称 |  |  |  | 单位 |  | 单价（元） |  | 数量 |  |  |  | 合价（元）
1.1 | 人工费 |  |  |  | 元 | [7 empty] | 8.62
00010010 | 人工费 |  |  |  | 元 |  | 1.09 |  | 7.894 |  |  |  | 8.62
1.2 | 材料费 |  |  |  | 元 | [7 empty] | 0.86
03135001 | 低碳钢焊条综合 |  |  |  | kg |  | 5.6 |  | 0.07 |  |  |  | 0.39
03139281 | 钢锯条 |  |  |  | 条 |  | 0.43 |  | 0.015 |  |  |  | 0.01
99450760 | 其他材料费 |  |  |  | 元 |  | 1 |  | 0.05 |  |  |  | 0.05
01010105 | 镀锌热轧圆盘条φ10以内 |  |  |  | kg |  | 4.1 |  | 0.1 |  |  |  | 0.41
1.3 | 机具费 |  |  |  | 元 | [7 empty] | 4.08
990901010 | 交流弧焊机容量21(kV·A) |  |  |  | 台班 |  | 64.83 |  | 0.063 |  |  |  | 4.08
1.4 | 主材费 |  |  |  | 元
1.5 | 设备费 |  |  |  | 元
取费 | 费用名称 |  |  |  | 单位 |  | 费率（％） |  | 取费基数 |  |  |  | 合价（元）
1.6 | 管理费 |  |  |  | 元 |  |  |  | 管理费 |  |  |  | 3.65
2 | 利润 |  |  |  | 元 |  | 20 |  | 人工费+机具费 |  |  |  | 2.54
3 | 综合单价 |  |  |  | 元 |  |  |  | 定额直接费+利润 |  |  |  | 19.75
综合单价分析表
工程名称：电气工程 | [9 empty] | 第 235 页 共 288 页
序号 | 141 | 项目编码 |  | 030409002001 | [6 empty] | 计量单位 |  | m
项目名称 |  | 接地母线 | [8 empty] | 综合单价 |  | 32
清单综合单价组成明细
定额编号 | 定额名称 | 定额 单位 | 数量 | 单价（元） |  |  |  |  | 合价（元）
|  |  |  | 人工费 | 材料费 | 机具费 | 管理费 | 利润 | 人工费 |  | 材料费 | 机具费 | 管理费 | 利润
C4-9-18 | 接地母线敷设 户内接地母线敷设 | 10m | 0.1 | 143.41 | 96.07 | 7.13 | 43.27 | 30.11 | 14.34 |  | 9.61 | 0.71 | 4.33 | 3.01
人工单价 |  | 小计 | [6 empty] | 14.34 |  | 9.61 | 0.71 | 4.33 | 3.01
|  | 未计价材料费 | [6 empty] | 8.02
序号 | 工料机名称 |  |  |  | 单位 |  | 单价（元） |  | 数量 |  |  |  | 合价（元）
1.1 | 人工费 |  |  |  | 元 | [7 empty] | 14.34
00010010 | 人工费 |  |  |  | 元 |  | 1.09 |  | 13.133 |  |  |  | 14.34
1.2 | 材料费 |  |  |  | 元 | [7 empty] | 1.59
99450760 | 其他材料费 |  |  |  | 元 |  | 1 |  | 0.05 |  |  |  | 0.05
02270001@3 | 棉纱 |  |  |  | kg |  | 7.04 |  | 0.001 |  |  |  | 0.01
03139281@4 | 钢锯条 |  |  |  | 条 |  | 0.43 |  | 0.1 |  |  |  | 0.04
01130060@4 | 镀锌扁钢综合 |  |  |  | kg |  | 5.92 |  | 0.071 |  |  |  | 0.42
03135001@4 | 低碳钢焊条综合 |  |  |  | kg |  | 5.6 |  | 0.021 |  |  |  | 0.12
13010130@3 | 酚醛调和漆 |  |  |  | kg |  | 12.07 |  | 0.005 |  |  |  | 0.06
03011630@2 | 镀锌六角螺栓2平1弹垫 M16×100以内 |  |  |  | 十套 |  | 14.12 |  | 0.01 |  |  |  | 0.14
29060145@1 | 钢管保护管φ40×400 |  |  |  | 根 |  | 7.5 |  | 0.1 |  |  |  | 0.75
1.3 | 机具费 |  |  |  | 元 | [7 empty] | 0.71
990901010@6 | 交流弧焊机容量21(kV·A) |  |  |  | 台班 |  | 64.83 |  | 0.011 |  |  |  | 0.71
1.4 | 主材费 |  |  |  | 元 | [7 empty] | 8.02
27060170@4 | 40x4热镀锌扁钢 |  |  |  | kg |  | 6.06 |  | 1.323 |  |  |  | 8.02
1.5 | 设备费 |  |  |  | 元
取费 | 费用名称 |  |  |  | 单位 |  | 费率（％） |  | 取费基数 |  |  |  | 合价（元）
1.6 | 管理费 |  |  |  | 元 |  |  |  | 管理费 |  |  |  | 4.33
2 | 利润 |  |  |  | 元 |  | 20 |  | 人工费+机具费 |  |  |  | 3.01
3 | 综合单价 |  |  |  | 元 |  |  |  | 定额直接费+利润 |  |  |  | 32
综合单价分析表
工程名称：电气工程 | [9 empty] | 第 236 页 共 288 页
序号 | 142 | 项目编码 |  | 030409002002 | [6 empty] | 计量单位 |  | m
项目名称 |  | 接地母线 | [8 empty] | 综合单价 |  | 30.55
清单综合单价组成明细
定额编号 | 定额名称 | 定额 单位 | 数量 | 单价（元） |  |  |  |  | 合价（元）
|  |  |  | 人工费 | 材料费 | 机具费 | 管理费 | 利润 | 人工费 |  | 材料费 | 机具费 | 管理费 | 利润
C4-9-18 | 接地母线敷设 户内接地母线敷设 | 10m | 0.05 | 143.41 | 96.07 | 7.13 | 43.27 | 30.11 | 7.17 |  | 4.8 | 0.36 | 2.16 | 1.51
C4-9-18 | 接地母线敷设 户内接地母线敷设 | 10m | 0.05 | 143.41 | 67.18 | 7.13 | 43.27 | 30.11 | 7.17 |  | 3.36 | 0.36 | 2.16 | 1.51
人工单价 |  | 小计 | [6 empty] | 14.34 |  | 8.16 | 0.71 | 4.33 | 3.01
|  | 未计价材料费 | [6 empty] | 6.57
序号 | 工料机名称 |  |  |  | 单位 |  | 单价（元） |  | 数量 |  |  |  | 合价（元）
1.1 | 人工费 |  |  |  | 元 | [7 empty] | 14.34
00010010 | 人工费 |  |  |  | 元 |  | 1.09 |  | 13.133 |  |  |  | 14.34
1.2 | 材料费 |  |  |  | 元 | [7 empty] | 1.59
99450760 | 其他材料费 |  |  |  | 元 |  | 1 |  | 0.05 |  |  |  | 0.05
02270001@3 | 棉纱 |  |  |  | kg |  | 7.04 |  | 0.001 |  |  |  | 0.01
03139281@4 | 钢锯条 |  |  |  | 条 |  | 0.43 |  | 0.1 |  |  |  | 0.04
01130060@4 | 镀锌扁钢综合 |  |  |  | kg |  | 5.92 |  | 0.071 |  |  |  | 0.42
03135001@4 | 低碳钢焊条综合 |  |  |  | kg |  | 5.6 |  | 0.021 |  |  |  | 0.12
13010130@3 | 酚醛调和漆 |  |  |  | kg |  | 12.07 |  | 0.005 |  |  |  | 0.06
03011630@2 | 镀锌六角螺栓2平1弹垫 M16×100以内 |  |  |  | 十套 |  | 14.12 |  | 0.01 |  |  |  | 0.14
29060145@1 | 钢管保护管φ40×400 |  |  |  | 根 |  | 7.5 |  | 0.1 |  |  |  | 0.75
1.3 | 机具费 |  |  |  | 元 | [7 empty] | 0.71
990901010@6 | 交流弧焊机容量21(kV·A) |  |  |  | 台班 |  | 64.83 |  | 0.011 |  |  |  | 0.71
1.4 | 主材费 |  |  |  | 元 | [7 empty] | 6.57
27060170@4 | 40x4热镀锌扁钢 |  |  |  | kg |  | 6.06 |  | 0.6615 |  |  |  | 4.01
27060170@5 | WDZ-BYJ-25mm2 |  |  |  | kg |  | 5.5 |  | 0.4662 |  |  |  | 2.56
1.5 | 设备费 |  |  |  | 元
取费 | 费用名称 |  |  |  | 单位 |  | 费率（％） |  | 取费基数 |  |  |  | 合价（元）
1.6 | 管理费 |  |  |  | 元 |  |  |  | 管理费 |  |  |  | 4.33
2 | 利润 |  |  |  | 元 |  | 20 |  | 人工费+机具费 |  |  |  | 3.01
3 | 综合单价 |  |  |  | 元 |  |  |  | 定额直接费+利润 |  |  |  | 30.55
综合单价分析表
工程名称：电气工程 | [9 empty] | 第 237 页 共 288 页
序号 | 143 | 项目编码 |  | 030409002003 | [6 empty] | 计量单位 |  | m
项目名称 |  | 接地母线 | [8 empty] | 综合单价 |  | 30.55
清单综合单价组成明细
定额编号 | 定额名称 | 定额 单位 | 数量 | 单价（元） |  |  |  |  | 合价（元）
|  |  |  | 人工费 | 材料费 | 机具费 | 管理费 | 利润 | 人工费 |  | 材料费 | 机具费 | 管理费 | 利润
C4-9-18 | 接地母线敷设 户内接地母线敷设 | 10m | 0.05 | 143.41 | 96.07 | 7.13 | 43.27 | 30.11 | 7.17 |  | 4.8 | 0.36 | 2.16 | 1.51
C4-9-18 | 接地母线敷设 户内接地母线敷设 | 10m | 0.05 | 143.41 | 67.18 | 7.13 | 43.27 | 30.11 | 7.17 |  | 3.36 | 0.36 | 2.16 | 1.51
人工单价 |  | 小计 | [6 empty] | 14.34 |  | 8.16 | 0.71 | 4.33 | 3.01
|  | 未计价材料费 | [6 empty] | 6.57
序号 | 工料机名称 |  |  |  | 单位 |  | 单价（元） |  | 数量 |  |  |  | 合价（元）
1.1 | 人工费 |  |  |  | 元 | [7 empty] | 14.34
00010010 | 人工费 |  |  |  | 元 |  | 1.09 |  | 13.133 |  |  |  | 14.34
1.2 | 材料费 |  |  |  | 元 | [7 empty] | 1.59
99450760 | 其他材料费 |  |  |  | 元 |  | 1 |  | 0.05 |  |  |  | 0.05
02270001@3 | 棉纱 |  |  |  | kg |  | 7.04 |  | 0.001 |  |  |  | 0.01
03139281@4 | 钢锯条 |  |  |  | 条 |  | 0.43 |  | 0.1 |  |  |  | 0.04
01130060@4 | 镀锌扁钢综合 |  |  |  | kg |  | 5.92 |  | 0.071 |  |  |  | 0.42
03135001@4 | 低碳钢焊条综合 |  |  |  | kg |  | 5.6 |  | 0.021 |  |  |  | 0.12
13010130@3 | 酚醛调和漆 |  |  |  | kg |  | 12.07 |  | 0.005 |  |  |  | 0.06
03011630@2 | 镀锌六角螺栓2平1弹垫 M16×100以内 |  |  |  | 十套 |  | 14.12 |  | 0.01 |  |  |  | 0.14
29060145@1 | 钢管保护管φ40×400 |  |  |  | 根 |  | 7.5 |  | 0.1 |  |  |  | 0.75
1.3 | 机具费 |  |  |  | 元 | [7 empty] | 0.71
990901010@6 | 交流弧焊机容量21(kV·A) |  |  |  | 台班 |  | 64.83 |  | 0.011 |  |  |  | 0.71
1.4 | 主材费 |  |  |  | 元 | [7 empty] | 6.57
27060170@9 | 25x4扁钢 |  |  |  | kg |  | 6.06 |  | 0.6615 |  |  |  | 4.01
27060170@10 | ∅10圆钢 |  |  |  | kg |  | 5.5 |  | 0.4662 |  |  |  | 2.56
1.5 | 设备费 |  |  |  | 元
取费 | 费用名称 |  |  |  | 单位 |  | 费率（％） |  | 取费基数 |  |  |  | 合价（元）
1.6 | 管理费 |  |  |  | 元 |  |  |  | 管理费 |  |  |  | 4.33
2 | 利润 |  |  |  | 元 |  | 20 |  | 人工费+机具费 |  |  |  | 3.01
3 | 综合单价 |  |  |  | 元 |  |  |  | 定额直接费+利润 |  |  |  | 30.55
综合单价分析表
工程名称：电气工程 | [9 empty] | 第 238 页 共 288 页
序号 | 144 | 项目编码 |  | 030409002004 | [6 empty] | 计量单位 |  | m
项目名称 |  | 接地母线 | [8 empty] | 综合单价 |  | 16
清单综合单价组成明细
定额编号 | 定额名称 | 定额 单位 | 数量 | 单价（元） |  |  |  |  | 合价（元）
|  |  |  | 人工费 | 材料费 | 机具费 | 管理费 | 利润 | 人工费 |  | 材料费 | 机具费 | 管理费 | 利润
C4-9-18 | 接地母线敷设 户内接地母线敷设 | 10m | 0.05 | 143.41 | 96.07 | 7.13 | 43.27 | 30.11 | 7.17 |  | 4.8 | 0.36 | 2.16 | 1.51
人工单价 |  | 小计 | [6 empty] | 7.17 |  | 4.8 | 0.36 | 2.16 | 1.51
|  | 未计价材料费 | [6 empty] | 4.01
序号 | 工料机名称 |  |  |  | 单位 |  | 单价（元） |  | 数量 |  |  |  | 合价（元）
1.1 | 人工费 |  |  |  | 元 | [7 empty] | 7.17
00010010 | 人工费 |  |  |  | 元 |  | 1.09 |  | 6.5665 |  |  |  | 7.17
1.2 | 材料费 |  |  |  | 元 | [7 empty] | 0.8
99450760 | 其他材料费 |  |  |  | 元 |  | 1 |  | 0.025 |  |  |  | 0.03
02270001@3 | 棉纱 |  |  |  | kg |  | 7.04 |  | 0.0005
03139281@4 | 钢锯条 |  |  |  | 条 |  | 0.43 |  | 0.05 |  |  |  | 0.02
01130060@4 | 镀锌扁钢综合 |  |  |  | kg |  | 5.92 |  | 0.0355 |  |  |  | 0.21
03135001@4 | 低碳钢焊条综合 |  |  |  | kg |  | 5.6 |  | 0.0105 |  |  |  | 0.06
13010130@3 | 酚醛调和漆 |  |  |  | kg |  | 12.07 |  | 0.0025 |  |  |  | 0.03
03011630@2 | 镀锌六角螺栓2平1弹垫 M16×100以内 |  |  |  | 十套 |  | 14.12 |  | 0.005 |  |  |  | 0.07
29060145@1 | 钢管保护管φ40×400 |  |  |  | 根 |  | 7.5 |  | 0.05 |  |  |  | 0.38
1.3 | 机具费 |  |  |  | 元 | [7 empty] | 0.36
990901010@6 | 交流弧焊机容量21(kV·A) |  |  |  | 台班 |  | 64.83 |  | 0.0055 |  |  |  | 0.36
1.4 | 主材费 |  |  |  | 元 | [7 empty] | 4.01
27060170@11 | 40x4不锈钢 |  |  |  | kg |  | 6.06 |  | 0.6615 |  |  |  | 4.01
1.5 | 设备费 |  |  |  | 元
取费 | 费用名称 |  |  |  | 单位 |  | 费率（％） |  | 取费基数 |  |  |  | 合价（元）
1.6 | 管理费 |  |  |  | 元 |  |  |  | 管理费 |  |  |  | 2.16
2 | 利润 |  |  |  | 元 |  | 20 |  | 人工费+机具费 |  |  |  | 1.51
3 | 综合单价 |  |  |  | 元 |  |  |  | 定额直接费+利润 |  |  |  | 16
综合单价分析表
工程名称：电气工程 | [9 empty] | 第 239 页 共 288 页
序号 | 145 | 项目编码 |  | 030409008001 | [6 empty] | 计量单位 |  | 台
项目名称 |  | 等电位端子箱、测试板 | [8 empty] | 综合单价 |  | 363.78
清单综合单价组成明细
定额编号 | 定额名称 | 定额 单位 | 数量 | 单价（元） |  |  |  |  | 合价（元）
|  |  |  | 人工费 | 材料费 | 机具费 | 管理费 | 利润 | 人工费 |  | 材料费 | 机具费 | 管理费 | 利润
C4-9-74 | 等电位端子箱安装 端子箱暗装(半周长mm以内) 700 | 个 | 1 | 84.31 | 238.38 |  | 24.23 | 16.86 | 84.31 |  | 238.38 |  | 24.23 | 16.86
人工单价 |  | 小计 | [6 empty] | 84.31 |  | 238.38 |  | 24.23 | 16.86
|  | 未计价材料费 | [6 empty] | 237.17
序号 | 工料机名称 |  |  |  | 单位 |  | 单价（元） |  | 数量 |  |  |  | 合价（元）
1.1 | 人工费 |  |  |  | 元 | [7 empty] | 84.31
00010010 | 人工费 |  |  |  | 元 |  | 1.09 |  | 77.21 |  |  |  | 84.31
1.2 | 材料费 |  |  |  | 元 | [7 empty] | 1.21
99450760 | 其他材料费 |  |  |  | 元 |  | 1 |  | 0.5 |  |  |  | 0.5
03134021@5 | 铁砂布0~2# |  |  |  | 张 |  | 0.94 |  | 0.5 |  |  |  | 0.47
13010130@3 | 酚醛调和漆 |  |  |  | kg |  | 12.07 |  | 0.02 |  |  |  | 0.24
1.3 | 机具费 |  |  |  | 元
1.4 | 主材费 |  |  |  | 元 | [7 empty] | 237.17
55490180@7 | 局部等电位联结端子箱LEB |  |  |  | 台 |  | 237.17 |  | 1 |  |  |  | 237.17
1.5 | 设备费 |  |  |  | 元
取费 | 费用名称 |  |  |  | 单位 |  | 费率（％） |  | 取费基数 |  |  |  | 合价（元）
1.6 | 管理费 |  |  |  | 元 |  |  |  | 管理费 |  |  |  | 24.23
2 | 利润 |  |  |  | 元 |  | 20 |  | 人工费+机具费 |  |  |  | 16.86
3 | 综合单价 |  |  |  | 元 |  |  |  | 定额直接费+利润 |  |  |  | 363.78
综合单价分析表
工程名称：电气工程 | [9 empty] | 第 240 页 共 288 页
序号 | 146 | 项目编码 |  | 030409008002 | [6 empty] | 计量单位 |  | 台
项目名称 |  | 等电位端子箱、测试板 | [8 empty] | 综合单价 |  | 461.13
清单综合单价组成明细
定额编号 | 定额名称 | 定额 单位 | 数量 | 单价（元） |  |  |  |  | 合价（元）
|  |  |  | 人工费 | 材料费 | 机具费 | 管理费 | 利润 | 人工费 |  | 材料费 | 机具费 | 管理费 | 利润
C4-9-75 | 等电位端子箱安装 端子箱暗装(半周长mm以内) 1500 | 个 | 1 | 128.68 | 269.73 |  | 36.98 | 25.74 | 128.68 |  | 269.73 |  | 36.98 | 25.74
人工单价 |  | 小计 | [6 empty] | 128.68 |  | 269.73 |  | 36.98 | 25.74
|  | 未计价材料费 | [6 empty] | 268
序号 | 工料机名称 |  |  |  | 单位 |  | 单价（元） |  | 数量 |  |  |  | 合价（元）
1.1 | 人工费 |  |  |  | 元 | [7 empty] | 128.68
00010010 | 人工费 |  |  |  | 元 |  | 1.09 |  | 117.84 |  |  |  | 128.68
1.2 | 材料费 |  |  |  | 元 | [7 empty] | 1.73
99450760 | 其他材料费 |  |  |  | 元 |  | 1 |  | 0.5 |  |  |  | 0.5
03134021@5 | 铁砂布0~2# |  |  |  | 张 |  | 0.94 |  | 0.8 |  |  |  | 0.75
13010130@3 | 酚醛调和漆 |  |  |  | kg |  | 12.07 |  | 0.04 |  |  |  | 0.48
1.3 | 机具费 |  |  |  | 元
1.4 | 主材费 |  |  |  | 元 | [7 empty] | 268
55490180@5 | 总等电位联结端子箱MEB |  |  |  | 台 |  | 268 |  | 1 |  |  |  | 268
1.5 | 设备费 |  |  |  | 元
取费 | 费用名称 |  |  |  | 单位 |  | 费率（％） |  | 取费基数 |  |  |  | 合价（元）
1.6 | 管理费 |  |  |  | 元 |  |  |  | 管理费 |  |  |  | 36.98
2 | 利润 |  |  |  | 元 |  | 20 |  | 人工费+机具费 |  |  |  | 25.74
3 | 综合单价 |  |  |  | 元 |  |  |  | 定额直接费+利润 |  |  |  | 461.13
综合单价分析表
工程名称：电气工程 | [9 empty] | 第 241 页 共 288 页
序号 | 147 | 项目编码 |  | 030409008003 | [6 empty] | 计量单位 |  | 台
项目名称 |  | 等电位端子箱、测试板 | [8 empty] | 综合单价 |  | 210.44
清单综合单价组成明细
定额编号 | 定额名称 | 定额 单位 | 数量 | 单价（元） |  |  |  |  | 合价（元）
|  |  |  | 人工费 | 材料费 | 机具费 | 管理费 | 利润 | 人工费 |  | 材料费 | 机具费 | 管理费 | 利润
C4-4-198 | 配电板安装 (半周长m以内) 1 | 块 | 1 | 18.56 | 182.84 |  | 5.33 | 3.71 | 18.56 |  | 182.84 |  | 5.33 | 3.71
人工单价 |  | 小计 | [6 empty] | 18.56 |  | 182.84 |  | 5.33 | 3.71
|  | 未计价材料费 | [6 empty] | 177.88
序号 | 工料机名称 |  |  |  | 单位 |  | 单价（元） |  | 数量 |  |  |  | 合价（元）
1.1 | 人工费 |  |  |  | 元 | [7 empty] | 18.56
00010010 | 人工费 |  |  |  | 元 |  | 1.09 |  | 17 |  |  |  | 18.56
1.2 | 材料费 |  |  |  | 元 | [7 empty] | 4.96
99450760 | 其他材料费 |  |  |  | 元 |  | 1 |  | 0.5 |  |  |  | 0.5
02270001@3 | 棉纱 |  |  |  | kg |  | 7.04 |  | 0.5 |  |  |  | 3.52
03013431@3 | 塑料胀管D6~8 |  |  |  | 十套 |  | 0.6 |  | 0.44 |  |  |  | 0.26
03139071@3 | 冲击钻头φ6~8 |  |  |  | 个 |  | 2.76 |  | 0.028 |  |  |  | 0.08
13010130@3 | 酚醛调和漆 |  |  |  | kg |  | 12.07 |  | 0.05 |  |  |  | 0.6
1.3 | 机具费 |  |  |  | 元
1.4 | 主材费 |  |  |  | 元 | [7 empty] | 177.88
05250005@1 | JD-3型接地端子板L=300mm |  |  |  | 块 |  | 177.88 |  | 1 |  |  |  | 177.88
1.5 | 设备费 |  |  |  | 元
取费 | 费用名称 |  |  |  | 单位 |  | 费率（％） |  | 取费基数 |  |  |  | 合价（元）
1.6 | 管理费 |  |  |  | 元 |  |  |  | 管理费 |  |  |  | 5.33
2 | 利润 |  |  |  | 元 |  | 20 |  | 人工费+机具费 |  |  |  | 3.71
3 | 综合单价 |  |  |  | 元 |  |  |  | 定额直接费+利润 |  |  |  | 210.44
综合单价分析表
工程名称：电气工程 | [9 empty] | 第 242 页 共 288 页
序号 | 148 | 项目编码 |  | 030414011001 | [6 empty] | 计量单位 |  | 系统
项目名称 |  | 接地装置 | [8 empty] | 综合单价 |  | 1863.76
清单综合单价组成明细
定额编号 | 定额名称 | 定额 单位 | 数量 | 单价（元） |  |  |  |  | 合价（元）
|  |  |  | 人工费 | 材料费 | 机具费 | 管理费 | 利润 | 人工费 |  | 材料费 | 机具费 | 管理费 | 利润
C4-14-49 | 接地装置调试 接地网 | 系统 | 1 | 960.5 |  | 292.53 | 360.12 | 250.61 | 960.5 |  |  | 292.53 | 360.12 | 250.61
人工单价 |  | 小计 | [6 empty] | 960.5 |  |  | 292.53 | 360.12 | 250.61
序号 | 工料机名称 |  |  |  | 单位 |  | 单价（元） |  | 数量 |  |  |  | 合价（元）
1.1 | 人工费 |  |  |  | 元 | [7 empty] | 960.5
00010010 | 人工费 |  |  |  | 元 |  | 1.09 |  | 879.58 |  |  |  | 960.5
1.2 | 材料费 |  |  |  | 元
1.3 | 机具费 |  |  |  | 元 | [7 empty] | 292.53
870622055@1 | 接地电阻测试仪 |  |  |  | 台班 |  | 69.55 |  | 4.206 |  |  |  | 292.53
1.4 | 主材费 |  |  |  | 元
1.5 | 设备费 |  |  |  | 元
取费 | 费用名称 |  |  |  | 单位 |  | 费率（％） |  | 取费基数 |  |  |  | 合价（元）
1.6 | 管理费 |  |  |  | 元 |  |  |  | 管理费 |  |  |  | 360.12
2 | 利润 |  |  |  | 元 |  | 20 |  | 人工费+机具费 |  |  |  | 250.61
3 | 综合单价 |  |  |  | 元 |  |  |  | 定额直接费+利润 |  |  |  | 1863.76
综合单价分析表
工程名称：电气工程 | [9 empty] | 第 243 页 共 288 页
序号 | 149 | 项目编码 |  | 030404017042 | [6 empty] | 计量单位 |  | 台
项目名称 |  | A型应急照明集中电源 | [8 empty] | 综合单价 |  | 4157.47
清单综合单价组成明细
定额编号 | 定额名称 | 定额 单位 | 数量 | 单价（元） |  |  |  |  | 合价（元）
|  |  |  | 人工费 | 材料费 | 机具费 | 管理费 | 利润 | 人工费 |  | 材料费 | 机具费 | 管理费 | 利润
C4-4-32 | 成套配电箱安装 悬挂式(半周长m以内) 1.5 | 台 | 1 | 240.85 | 3799.23 |  | 69.22 | 48.17 | 240.85 |  | 3799.23 |  | 69.22 | 48.17
人工单价 |  | 小计 | [6 empty] | 240.85 |  | 3799.23 |  | 69.22 | 48.17
|  | 未计价材料费 | [6 empty] | 3768.4
序号 | 工料机名称 |  |  |  | 单位 |  | 单价（元） |  | 数量 |  |  |  | 合价（元）
1.1 | 人工费 |  |  |  | 元 | [7 empty] | 240.85
00010010 | 人工费 |  |  |  | 元 |  | 1.09 |  | 220.56 |  |  |  | 240.85
1.2 | 材料费 |  |  |  | 元 | [7 empty] | 30.83
99450760 | 其他材料费 |  |  |  | 元 |  | 1 |  | 0.89 |  |  |  | 0.89
27170001@3 | 电气绝缘胶带18mm×10m×0.13mm |  |  |  | 卷 |  | 2.4 |  | 0.075 |  |  |  | 0.18
02270020@4 | 白布 |  |  |  | kg |  | 2.75 |  | 0.1 |  |  |  | 0.28
03011605@3 | 镀锌六角螺栓2平1弹垫 M10×100以内 |  |  |  | 十套 |  | 5.04 |  | 0.21 |  |  |  | 1.06
03013051@2 | 膨胀螺栓M10 |  |  |  | 十套 |  | 5.82 |  | 0.408 |  |  |  | 2.37
03134021@5 | 铁砂布0~2# |  |  |  | 张 |  | 0.94 |  | 1 |  |  |  | 0.94
03136021@2 | 焊锡丝综合 |  |  |  | kg |  | 7.69 |  | 0.08 |  |  |  | 0.62
03139021@1 | 冲击钻头φ12 |  |  |  | 个 |  | 8.55 |  | 0.024 |  |  |  | 0.21
13010120@2 | 酚醛磁漆 |  |  |  | kg |  | 7.75 |  | 0.01 |  |  |  | 0.08
13010130@3 | 酚醛调和漆 |  |  |  | kg |  | 12.07 |  | 0.03 |  |  |  | 0.36
14090010@4 | 电力复合脂 |  |  |  | kg |  | 14.45 |  | 0.41 |  |  |  | 5.92
17250170@2 | 塑料软管D5 |  |  |  | m |  | 0.4 |  | 0.18 |  |  |  | 0.07
28010090@1 | 裸铜线10mm2 |  |  |  | kg |  | 53.88 |  | 0.23 |  |  |  | 12.39
29090220@1 | 铜接线端子DT-10mm2 |  |  |  | 个 |  | 2.37 |  | 2.03 |  |  |  | 4.81
37091110@2 | 钢垫板1~2 |  |  |  | kg |  | 4.37 |  | 0.15 |  |  |  | 0.66
1.3 | 机具费 |  |  |  | 元
1.4 | 主材费 |  |  |  | 元 | [7 empty] | 3768.4
55090080@145 | A型应急照明集中电源N-1D1EPSa11kW |  |  |  | 台 |  | 3768.4 |  | 1 |  |  |  | 3768.4
1.5 | 设备费 |  |  |  | 元
取费 | 费用名称 |  |  |  | 单位 |  | 费率（％） |  | 取费基数 |  |  |  | 合价（元）
1.6 | 管理费 |  |  |  | 元 |  |  |  | 管理费 |  |  |  | 69.22
综合单价分析表
工程名称：电气工程 | [9 empty] | 第 244 页 共 288 页
取费 | 费用名称 |  |  |  | 单位 |  | 费率（％） |  | 取费基数 |  |  |  | 合价（元）
2 | 利润 |  |  |  | 元 |  | 20 |  | 人工费+机具费 |  |  |  | 48.17
3 | 综合单价 |  |  |  | 元 |  |  |  | 定额直接费+利润 |  |  |  | 4157.47
综合单价分析表
工程名称：电气工程 | [9 empty] | 第 245 页 共 288 页
序号 | 150 | 项目编码 |  | 030404017043 | [6 empty] | 计量单位 |  | 台
项目名称 |  | A型应急照明集中电源 | [8 empty] | 综合单价 |  | 8070.46
清单综合单价组成明细
定额编号 | 定额名称 | 定额 单位 | 数量 | 单价（元） |  |  |  |  | 合价（元）
|  |  |  | 人工费 | 材料费 | 机具费 | 管理费 | 利润 | 人工费 |  | 材料费 | 机具费 | 管理费 | 利润
C4-4-32 | 成套配电箱安装 悬挂式(半周长m以内) 1.5 | 台 | 1 | 240.85 | 7712.22 |  | 69.22 | 48.17 | 240.85 |  | 7712.22 |  | 69.22 | 48.17
人工单价 |  | 小计 | [6 empty] | 240.85 |  | 7712.22 |  | 69.22 | 48.17
|  | 未计价材料费 | [6 empty] | 7681.39
序号 | 工料机名称 |  |  |  | 单位 |  | 单价（元） |  | 数量 |  |  |  | 合价（元）
1.1 | 人工费 |  |  |  | 元 | [7 empty] | 240.85
00010010 | 人工费 |  |  |  | 元 |  | 1.09 |  | 220.56 |  |  |  | 240.85
1.2 | 材料费 |  |  |  | 元 | [7 empty] | 30.83
99450760 | 其他材料费 |  |  |  | 元 |  | 1 |  | 0.89 |  |  |  | 0.89
27170001@3 | 电气绝缘胶带18mm×10m×0.13mm |  |  |  | 卷 |  | 2.4 |  | 0.075 |  |  |  | 0.18
02270020@4 | 白布 |  |  |  | kg |  | 2.75 |  | 0.1 |  |  |  | 0.28
03011605@3 | 镀锌六角螺栓2平1弹垫 M10×100以内 |  |  |  | 十套 |  | 5.04 |  | 0.21 |  |  |  | 1.06
03013051@2 | 膨胀螺栓M10 |  |  |  | 十套 |  | 5.82 |  | 0.408 |  |  |  | 2.37
03134021@5 | 铁砂布0~2# |  |  |  | 张 |  | 0.94 |  | 1 |  |  |  | 0.94
03136021@2 | 焊锡丝综合 |  |  |  | kg |  | 7.69 |  | 0.08 |  |  |  | 0.62
03139021@1 | 冲击钻头φ12 |  |  |  | 个 |  | 8.55 |  | 0.024 |  |  |  | 0.21
13010120@2 | 酚醛磁漆 |  |  |  | kg |  | 7.75 |  | 0.01 |  |  |  | 0.08
13010130@3 | 酚醛调和漆 |  |  |  | kg |  | 12.07 |  | 0.03 |  |  |  | 0.36
14090010@4 | 电力复合脂 |  |  |  | kg |  | 14.45 |  | 0.41 |  |  |  | 5.92
17250170@2 | 塑料软管D5 |  |  |  | m |  | 0.4 |  | 0.18 |  |  |  | 0.07
28010090@1 | 裸铜线10mm2 |  |  |  | kg |  | 53.88 |  | 0.23 |  |  |  | 12.39
29090220@1 | 铜接线端子DT-10mm2 |  |  |  | 个 |  | 2.37 |  | 2.03 |  |  |  | 4.81
37091110@2 | 钢垫板1~2 |  |  |  | kg |  | 4.37 |  | 0.15 |  |  |  | 0.66
1.3 | 机具费 |  |  |  | 元
1.4 | 主材费 |  |  |  | 元 | [7 empty] | 7681.39
55090080@141 | A型应急照明集中电源N-1D2EPSa11kW |  |  |  | 台 |  | 7681.39 |  | 1 |  |  |  | 7681.39
1.5 | 设备费 |  |  |  | 元
取费 | 费用名称 |  |  |  | 单位 |  | 费率（％） |  | 取费基数 |  |  |  | 合价（元）
1.6 | 管理费 |  |  |  | 元 |  |  |  | 管理费 |  |  |  | 69.22
综合单价分析表
工程名称：电气工程 | [9 empty] | 第 246 页 共 288 页
取费 | 费用名称 |  |  |  | 单位 |  | 费率（％） |  | 取费基数 |  |  |  | 合价（元）
2 | 利润 |  |  |  | 元 |  | 20 |  | 人工费+机具费 |  |  |  | 48.17
3 | 综合单价 |  |  |  | 元 |  |  |  | 定额直接费+利润 |  |  |  | 8070.46
综合单价分析表
工程名称：电气工程 | [9 empty] | 第 247 页 共 288 页
序号 | 151 | 项目编码 |  | 030404017044 | [6 empty] | 计量单位 |  | 台
项目名称 |  | A型应急照明集中电源 | [8 empty] | 综合单价 |  | 8070.46
清单综合单价组成明细
定额编号 | 定额名称 | 定额 单位 | 数量 | 单价（元） |  |  |  |  | 合价（元）
|  |  |  | 人工费 | 材料费 | 机具费 | 管理费 | 利润 | 人工费 |  | 材料费 | 机具费 | 管理费 | 利润
C4-4-32 | 成套配电箱安装 悬挂式(半周长m以内) 1.5 | 台 | 1 | 240.85 | 7712.22 |  | 69.22 | 48.17 | 240.85 |  | 7712.22 |  | 69.22 | 48.17
人工单价 |  | 小计 | [6 empty] | 240.85 |  | 7712.22 |  | 69.22 | 48.17
|  | 未计价材料费 | [6 empty] | 7681.39
序号 | 工料机名称 |  |  |  | 单位 |  | 单价（元） |  | 数量 |  |  |  | 合价（元）
1.1 | 人工费 |  |  |  | 元 | [7 empty] | 240.85
00010010 | 人工费 |  |  |  | 元 |  | 1.09 |  | 220.56 |  |  |  | 240.85
1.2 | 材料费 |  |  |  | 元 | [7 empty] | 30.83
99450760 | 其他材料费 |  |  |  | 元 |  | 1 |  | 0.89 |  |  |  | 0.89
27170001@3 | 电气绝缘胶带18mm×10m×0.13mm |  |  |  | 卷 |  | 2.4 |  | 0.075 |  |  |  | 0.18
02270020@4 | 白布 |  |  |  | kg |  | 2.75 |  | 0.1 |  |  |  | 0.28
03011605@3 | 镀锌六角螺栓2平1弹垫 M10×100以内 |  |  |  | 十套 |  | 5.04 |  | 0.21 |  |  |  | 1.06
03013051@2 | 膨胀螺栓M10 |  |  |  | 十套 |  | 5.82 |  | 0.408 |  |  |  | 2.37
03134021@5 | 铁砂布0~2# |  |  |  | 张 |  | 0.94 |  | 1 |  |  |  | 0.94
03136021@2 | 焊锡丝综合 |  |  |  | kg |  | 7.69 |  | 0.08 |  |  |  | 0.62
03139021@1 | 冲击钻头φ12 |  |  |  | 个 |  | 8.55 |  | 0.024 |  |  |  | 0.21
13010120@2 | 酚醛磁漆 |  |  |  | kg |  | 7.75 |  | 0.01 |  |  |  | 0.08
13010130@3 | 酚醛调和漆 |  |  |  | kg |  | 12.07 |  | 0.03 |  |  |  | 0.36
14090010@4 | 电力复合脂 |  |  |  | kg |  | 14.45 |  | 0.41 |  |  |  | 5.92
17250170@2 | 塑料软管D5 |  |  |  | m |  | 0.4 |  | 0.18 |  |  |  | 0.07
28010090@1 | 裸铜线10mm2 |  |  |  | kg |  | 53.88 |  | 0.23 |  |  |  | 12.39
29090220@1 | 铜接线端子DT-10mm2 |  |  |  | 个 |  | 2.37 |  | 2.03 |  |  |  | 4.81
37091110@2 | 钢垫板1~2 |  |  |  | kg |  | 4.37 |  | 0.15 |  |  |  | 0.66
1.3 | 机具费 |  |  |  | 元
1.4 | 主材费 |  |  |  | 元 | [7 empty] | 7681.39
55090080@146 | A型应急照明集中电源N-2D1EPSa11kW |  |  |  | 台 |  | 7681.39 |  | 1 |  |  |  | 7681.39
1.5 | 设备费 |  |  |  | 元
取费 | 费用名称 |  |  |  | 单位 |  | 费率（％） |  | 取费基数 |  |  |  | 合价（元）
1.6 | 管理费 |  |  |  | 元 |  |  |  | 管理费 |  |  |  | 69.22
综合单价分析表
工程名称：电气工程 | [9 empty] | 第 248 页 共 288 页
取费 | 费用名称 |  |  |  | 单位 |  | 费率（％） |  | 取费基数 |  |  |  | 合价（元）
2 | 利润 |  |  |  | 元 |  | 20 |  | 人工费+机具费 |  |  |  | 48.17
3 | 综合单价 |  |  |  | 元 |  |  |  | 定额直接费+利润 |  |  |  | 8070.46
综合单价分析表
工程名称：电气工程 | [9 empty] | 第 249 页 共 288 页
序号 | 152 | 项目编码 |  | 030412004002 | [6 empty] | 计量单位 |  | 套
项目名称 |  | 应急照明灯 | [8 empty] | 综合单价 |  | 79.81
清单综合单价组成明细
定额编号 | 定额名称 | 定额 单位 | 数量 | 单价（元） |  |  |  |  | 合价（元）
|  |  |  | 人工费 | 材料费 | 机具费 | 管理费 | 利润 | 人工费 |  | 材料费 | 机具费 | 管理费 | 利润
C4-12-190 R*0.9 | 标志、诱导装饰灯具安装 吸顶式 示意图号:171、172、173、174 其他LED灯具安装（除嵌入式LED射灯和筒灯外） 人工*0.9 | 10套 | 0.1 | 229.03 | 457.45 |  | 65.82 | 45.81 | 22.9 |  | 45.75 |  | 6.58 | 4.58
人工单价 |  | 小计 | [6 empty] | 22.9 |  | 45.75 |  | 6.58 | 4.58
|  | 未计价材料费 | [6 empty] | 42.72
序号 | 工料机名称 |  |  |  | 单位 |  | 单价（元） |  | 数量 |  |  |  | 合价（元）
1.1 | 人工费 |  |  |  | 元 | [7 empty] | 22.9
00010010 | 人工费 |  |  |  | 元 |  | 1.09 |  | 20.9736 |  |  |  | 22.9
1.2 | 材料费 |  |  |  | 元 | [7 empty] | 3.02
99450760 | 其他材料费 |  |  |  | 元 |  | 1 |  | 0.083 |  |  |  | 0.08
29090175 | 塑料接线柱双线 |  |  |  | 个 |  | 0.85 |  | 1.03 |  |  |  | 0.88
03013431@3 | 塑料胀管D6~8 |  |  |  | 十套 |  | 0.6 |  | 0.22 |  |  |  | 0.13
03139071@3 | 冲击钻头φ6~8 |  |  |  | 个 |  | 2.76 |  | 0.0142 |  |  |  | 0.04
03010225@2 | 木螺钉M2~4×6~65 |  |  |  | 十套 |  | 0.18 |  | 0.208 |  |  |  | 0.04
28030450@2 | 铜芯聚氯乙烯绝缘导线BV-105℃-2.5mm2 |  |  |  | m |  | 1.7 |  | 0.4581 |  |  |  | 0.78
29090210@1 | 铜接线端子DT-2.5mm2 |  |  |  | 个 |  | 1.06 |  | 1.015 |  |  |  | 1.08
1.3 | 机具费 |  |  |  | 元
1.4 | 主材费 |  |  |  | 元 | [7 empty] | 42.72
25000001@52 | A型应急照明灯EX-033W LED |  |  |  | 套 |  | 42.3 |  | 1.01 |  |  |  | 42.72
1.5 | 设备费 |  |  |  | 元
取费 | 费用名称 |  |  |  | 单位 |  | 费率（％） |  | 取费基数 |  |  |  | 合价（元）
1.6 | 管理费 |  |  |  | 元 |  |  |  | 管理费 |  |  |  | 6.58
2 | 利润 |  |  |  | 元 |  | 20 |  | 人工费+机具费 |  |  |  | 4.58
3 | 综合单价 |  |  |  | 元 |  |  |  | 定额直接费+利润 |  |  |  | 79.81
综合单价分析表
工程名称：电气工程 | [9 empty] | 第 250 页 共 288 页
序号 | 153 | 项目编码 |  | 030412004003 | [6 empty] | 计量单位 |  | 套
项目名称 |  | 应急照明灯 | [8 empty] | 综合单价 |  | 83.7
清单综合单价组成明细
定额编号 | 定额名称 | 定额 单位 | 数量 | 单价（元） |  |  |  |  | 合价（元）
|  |  |  | 人工费 | 材料费 | 机具费 | 管理费 | 利润 | 人工费 |  | 材料费 | 机具费 | 管理费 | 利润
C4-12-190 R*0.9 | 标志、诱导装饰灯具安装 吸顶式 示意图号:171、172、173、174 其他LED灯具安装（除嵌入式LED射灯和筒灯外） 人工*0.9 | 10套 | 0.1 | 229.03 | 496.34 |  | 65.82 | 45.81 | 22.9 |  | 49.63 |  | 6.58 | 4.58
人工单价 |  | 小计 | [6 empty] | 22.9 |  | 49.63 |  | 6.58 | 4.58
|  | 未计价材料费 | [6 empty] | 46.61
序号 | 工料机名称 |  |  |  | 单位 |  | 单价（元） |  | 数量 |  |  |  | 合价（元）
1.1 | 人工费 |  |  |  | 元 | [7 empty] | 22.9
00010010 | 人工费 |  |  |  | 元 |  | 1.09 |  | 20.9736 |  |  |  | 22.9
1.2 | 材料费 |  |  |  | 元 | [7 empty] | 3.02
99450760 | 其他材料费 |  |  |  | 元 |  | 1 |  | 0.083 |  |  |  | 0.08
29090175 | 塑料接线柱双线 |  |  |  | 个 |  | 0.85 |  | 1.03 |  |  |  | 0.88
03013431@3 | 塑料胀管D6~8 |  |  |  | 十套 |  | 0.6 |  | 0.22 |  |  |  | 0.13
03139071@3 | 冲击钻头φ6~8 |  |  |  | 个 |  | 2.76 |  | 0.0142 |  |  |  | 0.04
03010225@2 | 木螺钉M2~4×6~65 |  |  |  | 十套 |  | 0.18 |  | 0.208 |  |  |  | 0.04
28030450@2 | 铜芯聚氯乙烯绝缘导线BV-105℃-2.5mm2 |  |  |  | m |  | 1.7 |  | 0.4581 |  |  |  | 0.78
29090210@1 | 铜接线端子DT-2.5mm2 |  |  |  | 个 |  | 1.06 |  | 1.015 |  |  |  | 1.08
1.3 | 机具费 |  |  |  | 元
1.4 | 主材费 |  |  |  | 元 | [7 empty] | 46.61
25000001@76 | A型应急照明灯EX-075W LED |  |  |  | 套 |  | 46.15 |  | 1.01 |  |  |  | 46.61
1.5 | 设备费 |  |  |  | 元
取费 | 费用名称 |  |  |  | 单位 |  | 费率（％） |  | 取费基数 |  |  |  | 合价（元）
1.6 | 管理费 |  |  |  | 元 |  |  |  | 管理费 |  |  |  | 6.58
2 | 利润 |  |  |  | 元 |  | 20 |  | 人工费+机具费 |  |  |  | 4.58
3 | 综合单价 |  |  |  | 元 |  |  |  | 定额直接费+利润 |  |  |  | 83.7
综合单价分析表
工程名称：电气工程 | [9 empty] | 第 251 页 共 288 页
序号 | 154 | 项目编码 |  | 030412004004 | [6 empty] | 计量单位 |  | 套
项目名称 |  | 应急照明灯 | [8 empty] | 综合单价 |  | 95.35
清单综合单价组成明细
定额编号 | 定额名称 | 定额 单位 | 数量 | 单价（元） |  |  |  |  | 合价（元）
|  |  |  | 人工费 | 材料费 | 机具费 | 管理费 | 利润 | 人工费 |  | 材料费 | 机具费 | 管理费 | 利润
C4-12-190 R*0.9 | 标志、诱导装饰灯具安装 吸顶式 示意图号:171、172、173、174 其他LED灯具安装（除嵌入式LED射灯和筒灯外） 人工*0.9 | 10套 | 0.1 | 229.03 | 612.79 |  | 65.82 | 45.81 | 22.9 |  | 61.28 |  | 6.58 | 4.58
人工单价 |  | 小计 | [6 empty] | 22.9 |  | 61.28 |  | 6.58 | 4.58
|  | 未计价材料费 | [6 empty] | 58.26
序号 | 工料机名称 |  |  |  | 单位 |  | 单价（元） |  | 数量 |  |  |  | 合价（元）
1.1 | 人工费 |  |  |  | 元 | [7 empty] | 22.9
00010010 | 人工费 |  |  |  | 元 |  | 1.09 |  | 20.9736 |  |  |  | 22.9
1.2 | 材料费 |  |  |  | 元 | [7 empty] | 3.02
99450760 | 其他材料费 |  |  |  | 元 |  | 1 |  | 0.083 |  |  |  | 0.08
29090175 | 塑料接线柱双线 |  |  |  | 个 |  | 0.85 |  | 1.03 |  |  |  | 0.88
03013431@3 | 塑料胀管D6~8 |  |  |  | 十套 |  | 0.6 |  | 0.22 |  |  |  | 0.13
03139071@3 | 冲击钻头φ6~8 |  |  |  | 个 |  | 2.76 |  | 0.0142 |  |  |  | 0.04
03010225@2 | 木螺钉M2~4×6~65 |  |  |  | 十套 |  | 0.18 |  | 0.208 |  |  |  | 0.04
28030450@2 | 铜芯聚氯乙烯绝缘导线BV-105℃-2.5mm2 |  |  |  | m |  | 1.7 |  | 0.4581 |  |  |  | 0.78
29090210@1 | 铜接线端子DT-2.5mm2 |  |  |  | 个 |  | 1.06 |  | 1.015 |  |  |  | 1.08
1.3 | 机具费 |  |  |  | 元
1.4 | 主材费 |  |  |  | 元 | [7 empty] | 58.26
25000001@77 | A型应急照明灯EX-1010W LED |  |  |  | 套 |  | 57.68 |  | 1.01 |  |  |  | 58.26
1.5 | 设备费 |  |  |  | 元
取费 | 费用名称 |  |  |  | 单位 |  | 费率（％） |  | 取费基数 |  |  |  | 合价（元）
1.6 | 管理费 |  |  |  | 元 |  |  |  | 管理费 |  |  |  | 6.58
2 | 利润 |  |  |  | 元 |  | 20 |  | 人工费+机具费 |  |  |  | 4.58
3 | 综合单价 |  |  |  | 元 |  |  |  | 定额直接费+利润 |  |  |  | 95.35
综合单价分析表
工程名称：电气工程 | [9 empty] | 第 252 页 共 288 页
序号 | 155 | 项目编码 |  | 030412004005 | [6 empty] | 计量单位 |  | 套
项目名称 |  | 标志灯 | [8 empty] | 综合单价 |  | 99.97
清单综合单价组成明细
定额编号 | 定额名称 | 定额 单位 | 数量 | 单价（元） |  |  |  |  | 合价（元）
|  |  |  | 人工费 | 材料费 | 机具费 | 管理费 | 利润 | 人工费 |  | 材料费 | 机具费 | 管理费 | 利润
C4-12-192 R*0.9 | 标志、诱导装饰灯具安装 墙壁式 示意图号:171、172、173、174 其他LED灯具安装（除嵌入式LED射灯和筒灯外） 人工*0.9 | 10套 | 0.1 | 229.03 | 659.04 |  | 65.82 | 45.81 | 22.9 |  | 65.9 |  | 6.58 | 4.58
人工单价 |  | 小计 | [6 empty] | 22.9 |  | 65.9 |  | 6.58 | 4.58
|  | 未计价材料费 | [6 empty] | 62.84
序号 | 工料机名称 |  |  |  | 单位 |  | 单价（元） |  | 数量 |  |  |  | 合价（元）
1.1 | 人工费 |  |  |  | 元 | [7 empty] | 22.9
00010010 | 人工费 |  |  |  | 元 |  | 1.09 |  | 20.9736 |  |  |  | 22.9
1.2 | 材料费 |  |  |  | 元 | [7 empty] | 3.06
99450760 | 其他材料费 |  |  |  | 元 |  | 1 |  | 0.084 |  |  |  | 0.08
29090175 | 塑料接线柱双线 |  |  |  | 个 |  | 0.85 |  | 1.03 |  |  |  | 0.88
03013431@3 | 塑料胀管D6~8 |  |  |  | 十套 |  | 0.6 |  | 0.22 |  |  |  | 0.13
03139071@3 | 冲击钻头φ6~8 |  |  |  | 个 |  | 2.76 |  | 0.0284 |  |  |  | 0.08
03010225@2 | 木螺钉M2~4×6~65 |  |  |  | 十套 |  | 0.18 |  | 0.208 |  |  |  | 0.04
28030450@2 | 铜芯聚氯乙烯绝缘导线BV-105℃-2.5mm2 |  |  |  | m |  | 1.7 |  | 0.4581 |  |  |  | 0.78
29090210@1 | 铜接线端子DT-2.5mm2 |  |  |  | 个 |  | 1.06 |  | 1.015 |  |  |  | 1.08
1.3 | 机具费 |  |  |  | 元
1.4 | 主材费 |  |  |  | 元 | [7 empty] | 62.84
25000001@80 | 疏散出口标志+楼层标志灯EX-171.0WLED |  |  |  | 套 |  | 62.22 |  | 1.01 |  |  |  | 62.84
1.5 | 设备费 |  |  |  | 元
取费 | 费用名称 |  |  |  | 单位 |  | 费率（％） |  | 取费基数 |  |  |  | 合价（元）
1.6 | 管理费 |  |  |  | 元 |  |  |  | 管理费 |  |  |  | 6.58
2 | 利润 |  |  |  | 元 |  | 20 |  | 人工费+机具费 |  |  |  | 4.58
3 | 综合单价 |  |  |  | 元 |  |  |  | 定额直接费+利润 |  |  |  | 99.97
综合单价分析表
工程名称：电气工程 | [9 empty] | 第 253 页 共 288 页
序号 | 156 | 项目编码 |  | 030412004006 | [6 empty] | 计量单位 |  | 套
项目名称 |  | 标志灯 | [8 empty] | 综合单价 |  | 99.97
清单综合单价组成明细
定额编号 | 定额名称 | 定额 单位 | 数量 | 单价（元） |  |  |  |  | 合价（元）
|  |  |  | 人工费 | 材料费 | 机具费 | 管理费 | 利润 | 人工费 |  | 材料费 | 机具费 | 管理费 | 利润
C4-12-192 R*0.9 | 标志、诱导装饰灯具安装 墙壁式 示意图号:171、172、173、174 其他LED灯具安装（除嵌入式LED射灯和筒灯外） 人工*0.9 | 10套 | 0.1 | 229.03 | 659.04 |  | 65.82 | 45.81 | 22.9 |  | 65.9 |  | 6.58 | 4.58
人工单价 |  | 小计 | [6 empty] | 22.9 |  | 65.9 |  | 6.58 | 4.58
|  | 未计价材料费 | [6 empty] | 62.84
序号 | 工料机名称 |  |  |  | 单位 |  | 单价（元） |  | 数量 |  |  |  | 合价（元）
1.1 | 人工费 |  |  |  | 元 | [7 empty] | 22.9
00010010 | 人工费 |  |  |  | 元 |  | 1.09 |  | 20.9736 |  |  |  | 22.9
1.2 | 材料费 |  |  |  | 元 | [7 empty] | 3.06
99450760 | 其他材料费 |  |  |  | 元 |  | 1 |  | 0.084 |  |  |  | 0.08
29090175 | 塑料接线柱双线 |  |  |  | 个 |  | 0.85 |  | 1.03 |  |  |  | 0.88
03013431@3 | 塑料胀管D6~8 |  |  |  | 十套 |  | 0.6 |  | 0.22 |  |  |  | 0.13
03139071@3 | 冲击钻头φ6~8 |  |  |  | 个 |  | 2.76 |  | 0.0284 |  |  |  | 0.08
03010225@2 | 木螺钉M2~4×6~65 |  |  |  | 十套 |  | 0.18 |  | 0.208 |  |  |  | 0.04
28030450@2 | 铜芯聚氯乙烯绝缘导线BV-105℃-2.5mm2 |  |  |  | m |  | 1.7 |  | 0.4581 |  |  |  | 0.78
29090210@1 | 铜接线端子DT-2.5mm2 |  |  |  | 个 |  | 1.06 |  | 1.015 |  |  |  | 1.08
1.3 | 机具费 |  |  |  | 元
1.4 | 主材费 |  |  |  | 元 | [7 empty] | 62.84
25000001@119 | 安全出口标志+楼层标志灯EX-141.0WLED |  |  |  | 套 |  | 62.22 |  | 1.01 |  |  |  | 62.84
1.5 | 设备费 |  |  |  | 元
取费 | 费用名称 |  |  |  | 单位 |  | 费率（％） |  | 取费基数 |  |  |  | 合价（元）
1.6 | 管理费 |  |  |  | 元 |  |  |  | 管理费 |  |  |  | 6.58
2 | 利润 |  |  |  | 元 |  | 20 |  | 人工费+机具费 |  |  |  | 4.58
3 | 综合单价 |  |  |  | 元 |  |  |  | 定额直接费+利润 |  |  |  | 99.97
综合单价分析表
工程名称：电气工程 | [9 empty] | 第 254 页 共 288 页
序号 | 157 | 项目编码 |  | 030412004007 | [6 empty] | 计量单位 |  | 套
项目名称 |  | 标志灯 | [8 empty] | 综合单价 |  | 79.36
清单综合单价组成明细
定额编号 | 定额名称 | 定额 单位 | 数量 | 单价（元） |  |  |  |  | 合价（元）
|  |  |  | 人工费 | 材料费 | 机具费 | 管理费 | 利润 | 人工费 |  | 材料费 | 机具费 | 管理费 | 利润
C4-12-192 R*0.9 | 标志、诱导装饰灯具安装 墙壁式 示意图号:171、172、173、174 其他LED灯具安装（除嵌入式LED射灯和筒灯外） 人工*0.9 | 10套 | 0.1 | 229.03 | 452.9 |  | 65.82 | 45.81 | 22.9 |  | 45.29 |  | 6.58 | 4.58
人工单价 |  | 小计 | [6 empty] | 22.9 |  | 45.29 |  | 6.58 | 4.58
|  | 未计价材料费 | [6 empty] | 42.23
序号 | 工料机名称 |  |  |  | 单位 |  | 单价（元） |  | 数量 |  |  |  | 合价（元）
1.1 | 人工费 |  |  |  | 元 | [7 empty] | 22.9
00010010 | 人工费 |  |  |  | 元 |  | 1.09 |  | 20.9736 |  |  |  | 22.9
1.2 | 材料费 |  |  |  | 元 | [7 empty] | 3.06
99450760 | 其他材料费 |  |  |  | 元 |  | 1 |  | 0.084 |  |  |  | 0.08
29090175 | 塑料接线柱双线 |  |  |  | 个 |  | 0.85 |  | 1.03 |  |  |  | 0.88
03013431@3 | 塑料胀管D6~8 |  |  |  | 十套 |  | 0.6 |  | 0.22 |  |  |  | 0.13
03139071@3 | 冲击钻头φ6~8 |  |  |  | 个 |  | 2.76 |  | 0.0284 |  |  |  | 0.08
03010225@2 | 木螺钉M2~4×6~65 |  |  |  | 十套 |  | 0.18 |  | 0.208 |  |  |  | 0.04
28030450@2 | 铜芯聚氯乙烯绝缘导线BV-105℃-2.5mm2 |  |  |  | m |  | 1.7 |  | 0.4581 |  |  |  | 0.78
29090210@1 | 铜接线端子DT-2.5mm2 |  |  |  | 个 |  | 1.06 |  | 1.015 |  |  |  | 1.08
1.3 | 机具费 |  |  |  | 元
1.4 | 主材费 |  |  |  | 元 | [7 empty] | 42.23
25000001@67 | 安全出口标志灯EX-131.0WLED |  |  |  | 套 |  | 41.81 |  | 1.01 |  |  |  | 42.23
1.5 | 设备费 |  |  |  | 元
取费 | 费用名称 |  |  |  | 单位 |  | 费率（％） |  | 取费基数 |  |  |  | 合价（元）
1.6 | 管理费 |  |  |  | 元 |  |  |  | 管理费 |  |  |  | 6.58
2 | 利润 |  |  |  | 元 |  | 20 |  | 人工费+机具费 |  |  |  | 4.58
3 | 综合单价 |  |  |  | 元 |  |  |  | 定额直接费+利润 |  |  |  | 79.36
综合单价分析表
工程名称：电气工程 | [9 empty] | 第 255 页 共 288 页
序号 | 158 | 项目编码 |  | 030412004008 | [6 empty] | 计量单位 |  | 套
项目名称 |  | 标志灯 | [8 empty] | 综合单价 |  | 75.35
清单综合单价组成明细
定额编号 | 定额名称 | 定额 单位 | 数量 | 单价（元） |  |  |  |  | 合价（元）
|  |  |  | 人工费 | 材料费 | 机具费 | 管理费 | 利润 | 人工费 |  | 材料费 | 机具费 | 管理费 | 利润
C4-12-192 R*0.9 | 标志、诱导装饰灯具安装 墙壁式 示意图号:171、172、173、174 其他LED灯具安装（除嵌入式LED射灯和筒灯外） 人工*0.9 | 10套 | 0.1 | 229.03 | 412.8 |  | 65.82 | 45.81 | 22.9 |  | 41.28 |  | 6.58 | 4.58
人工单价 |  | 小计 | [6 empty] | 22.9 |  | 41.28 |  | 6.58 | 4.58
|  | 未计价材料费 | [6 empty] | 38.22
序号 | 工料机名称 |  |  |  | 单位 |  | 单价（元） |  | 数量 |  |  |  | 合价（元）
1.1 | 人工费 |  |  |  | 元 | [7 empty] | 22.9
00010010 | 人工费 |  |  |  | 元 |  | 1.09 |  | 20.9736 |  |  |  | 22.9
1.2 | 材料费 |  |  |  | 元 | [7 empty] | 3.06
99450760 | 其他材料费 |  |  |  | 元 |  | 1 |  | 0.084 |  |  |  | 0.08
29090175 | 塑料接线柱双线 |  |  |  | 个 |  | 0.85 |  | 1.03 |  |  |  | 0.88
03013431@3 | 塑料胀管D6~8 |  |  |  | 十套 |  | 0.6 |  | 0.22 |  |  |  | 0.13
03139071@3 | 冲击钻头φ6~8 |  |  |  | 个 |  | 2.76 |  | 0.0284 |  |  |  | 0.08
03010225@2 | 木螺钉M2~4×6~65 |  |  |  | 十套 |  | 0.18 |  | 0.208 |  |  |  | 0.04
28030450@2 | 铜芯聚氯乙烯绝缘导线BV-105℃-2.5mm2 |  |  |  | m |  | 1.7 |  | 0.4581 |  |  |  | 0.78
29090210@1 | 铜接线端子DT-2.5mm2 |  |  |  | 个 |  | 1.06 |  | 1.015 |  |  |  | 1.08
1.3 | 机具费 |  |  |  | 元
1.4 | 主材费 |  |  |  | 元 | [7 empty] | 38.22
25000001@66 | 疏散出口标志灯EX-151.0WLED |  |  |  | 套 |  | 37.84 |  | 1.01 |  |  |  | 38.22
1.5 | 设备费 |  |  |  | 元
取费 | 费用名称 |  |  |  | 单位 |  | 费率（％） |  | 取费基数 |  |  |  | 合价（元）
1.6 | 管理费 |  |  |  | 元 |  |  |  | 管理费 |  |  |  | 6.58
2 | 利润 |  |  |  | 元 |  | 20 |  | 人工费+机具费 |  |  |  | 4.58
3 | 综合单价 |  |  |  | 元 |  |  |  | 定额直接费+利润 |  |  |  | 75.35
综合单价分析表
工程名称：电气工程 | [9 empty] | 第 256 页 共 288 页
序号 | 159 | 项目编码 |  | 030412004009 | [6 empty] | 计量单位 |  | 套
项目名称 |  | 标志灯 | [8 empty] | 综合单价 |  | 75.35
清单综合单价组成明细
定额编号 | 定额名称 | 定额 单位 | 数量 | 单价（元） |  |  |  |  | 合价（元）
|  |  |  | 人工费 | 材料费 | 机具费 | 管理费 | 利润 | 人工费 |  | 材料费 | 机具费 | 管理费 | 利润
C4-12-192 R*0.9 | 标志、诱导装饰灯具安装 墙壁式 示意图号:171、172、173、174 其他LED灯具安装（除嵌入式LED射灯和筒灯外） 人工*0.9 | 10套 | 0.1 | 229.03 | 412.8 |  | 65.82 | 45.81 | 22.9 |  | 41.28 |  | 6.58 | 4.58
人工单价 |  | 小计 | [6 empty] | 22.9 |  | 41.28 |  | 6.58 | 4.58
|  | 未计价材料费 | [6 empty] | 38.22
序号 | 工料机名称 |  |  |  | 单位 |  | 单价（元） |  | 数量 |  |  |  | 合价（元）
1.1 | 人工费 |  |  |  | 元 | [7 empty] | 22.9
00010010 | 人工费 |  |  |  | 元 |  | 1.09 |  | 20.9736 |  |  |  | 22.9
1.2 | 材料费 |  |  |  | 元 | [7 empty] | 3.06
99450760 | 其他材料费 |  |  |  | 元 |  | 1 |  | 0.084 |  |  |  | 0.08
29090175 | 塑料接线柱双线 |  |  |  | 个 |  | 0.85 |  | 1.03 |  |  |  | 0.88
03013431@3 | 塑料胀管D6~8 |  |  |  | 十套 |  | 0.6 |  | 0.22 |  |  |  | 0.13
03139071@3 | 冲击钻头φ6~8 |  |  |  | 个 |  | 2.76 |  | 0.0284 |  |  |  | 0.08
03010225@2 | 木螺钉M2~4×6~65 |  |  |  | 十套 |  | 0.18 |  | 0.208 |  |  |  | 0.04
28030450@2 | 铜芯聚氯乙烯绝缘导线BV-105℃-2.5mm2 |  |  |  | m |  | 1.7 |  | 0.4581 |  |  |  | 0.78
29090210@1 | 铜接线端子DT-2.5mm2 |  |  |  | 个 |  | 1.06 |  | 1.015 |  |  |  | 1.08
1.3 | 机具费 |  |  |  | 元
1.4 | 主材费 |  |  |  | 元 | [7 empty] | 38.22
25000001@53 | 单向疏散标志灯EX-191.0WLED |  |  |  | 套 |  | 37.84 |  | 1.01 |  |  |  | 38.22
1.5 | 设备费 |  |  |  | 元
取费 | 费用名称 |  |  |  | 单位 |  | 费率（％） |  | 取费基数 |  |  |  | 合价（元）
1.6 | 管理费 |  |  |  | 元 |  |  |  | 管理费 |  |  |  | 6.58
2 | 利润 |  |  |  | 元 |  | 20 |  | 人工费+机具费 |  |  |  | 4.58
3 | 综合单价 |  |  |  | 元 |  |  |  | 定额直接费+利润 |  |  |  | 75.35
综合单价分析表
工程名称：电气工程 | [9 empty] | 第 257 页 共 288 页
序号 | 160 | 项目编码 |  | 030412004010 | [6 empty] | 计量单位 |  | 套
项目名称 |  | 标志灯 | [8 empty] | 综合单价 |  | 90.91
清单综合单价组成明细
定额编号 | 定额名称 | 定额 单位 | 数量 | 单价（元） |  |  |  |  | 合价（元）
|  |  |  | 人工费 | 材料费 | 机具费 | 管理费 | 利润 | 人工费 |  | 材料费 | 机具费 | 管理费 | 利润
C4-12-191 R*0.9 | 标志、诱导装饰灯具安装 吊杆式 示意图号:171、172、173、174 其他LED灯具安装（除嵌入式LED射灯和筒灯外） 人工*0.9 | 10套 | 0.1 | 268.51 | 509.72 |  | 77.17 | 53.7 | 26.85 |  | 50.97 |  | 7.72 | 5.37
人工单价 |  | 小计 | [6 empty] | 26.85 |  | 50.97 |  | 7.72 | 5.37
|  | 未计价材料费 | [6 empty] | 46.25
序号 | 工料机名称 |  |  |  | 单位 |  | 单价（元） |  | 数量 |  |  |  | 合价（元）
1.1 | 人工费 |  |  |  | 元 | [7 empty] | 26.85
00010010 | 人工费 |  |  |  | 元 |  | 1.09 |  | 24.5889 |  |  |  | 26.85
1.2 | 材料费 |  |  |  | 元 | [7 empty] | 4.72
99450760 | 其他材料费 |  |  |  | 元 |  | 1 |  | 0.136 |  |  |  | 0.14
03013431@3 | 塑料胀管D6~8 |  |  |  | 十套 |  | 0.6 |  | 0.44 |  |  |  | 0.26
03139071@3 | 冲击钻头φ6~8 |  |  |  | 个 |  | 2.76 |  | 0.0284 |  |  |  | 0.08
03010225@2 | 木螺钉M2~4×6~65 |  |  |  | 十套 |  | 0.18 |  | 0.416 |  |  |  | 0.07
28030350 | 铜芯橡皮绝缘电线3×2.5mm2 |  |  |  | m |  | 4.55 |  | 0.509 |  |  |  | 2.32
28030450@2 | 铜芯聚氯乙烯绝缘导线BV-105℃-2.5mm2 |  |  |  | m |  | 1.7 |  | 0.4581 |  |  |  | 0.78
29090210@1 | 铜接线端子DT-2.5mm2 |  |  |  | 个 |  | 1.06 |  | 1.015 |  |  |  | 1.08
1.3 | 机具费 |  |  |  | 元
1.4 | 主材费 |  |  |  | 元 | [7 empty] | 46.25
25000001@69 | 双面方向标志灯(单向)EX-211.0W LED |  |  |  | 套 |  | 45.79 |  | 1.01 |  |  |  | 46.25
1.5 | 设备费 |  |  |  | 元
取费 | 费用名称 |  |  |  | 单位 |  | 费率（％） |  | 取费基数 |  |  |  | 合价（元）
1.6 | 管理费 |  |  |  | 元 |  |  |  | 管理费 |  |  |  | 7.72
2 | 利润 |  |  |  | 元 |  | 20 |  | 人工费+机具费 |  |  |  | 5.37
3 | 综合单价 |  |  |  | 元 |  |  |  | 定额直接费+利润 |  |  |  | 90.91
综合单价分析表
工程名称：电气工程 | [9 empty] | 第 258 页 共 288 页
序号 | 161 | 项目编码 |  | 030412004011 | [6 empty] | 计量单位 |  | 套
项目名称 |  | 标志灯 | [8 empty] | 综合单价 |  | 87.41
清单综合单价组成明细
定额编号 | 定额名称 | 定额 单位 | 数量 | 单价（元） |  |  |  |  | 合价（元）
|  |  |  | 人工费 | 材料费 | 机具费 | 管理费 | 利润 | 人工费 |  | 材料费 | 机具费 | 管理费 | 利润
C4-12-192 R*0.9 | 标志、诱导装饰灯具安装 墙壁式 示意图号:171、172、173、174 其他LED灯具安装（除嵌入式LED射灯和筒灯外） 人工*0.9 | 10套 | 0.1 | 229.03 | 533.4 |  | 65.82 | 45.81 | 22.9 |  | 53.34 |  | 6.58 | 4.58
人工单价 |  | 小计 | [6 empty] | 22.9 |  | 53.34 |  | 6.58 | 4.58
|  | 未计价材料费 | [6 empty] | 50.28
序号 | 工料机名称 |  |  |  | 单位 |  | 单价（元） |  | 数量 |  |  |  | 合价（元）
1.1 | 人工费 |  |  |  | 元 | [7 empty] | 22.9
00010010 | 人工费 |  |  |  | 元 |  | 1.09 |  | 20.9736 |  |  |  | 22.9
1.2 | 材料费 |  |  |  | 元 | [7 empty] | 3.06
99450760 | 其他材料费 |  |  |  | 元 |  | 1 |  | 0.084 |  |  |  | 0.08
29090175 | 塑料接线柱双线 |  |  |  | 个 |  | 0.85 |  | 1.03 |  |  |  | 0.88
03013431@3 | 塑料胀管D6~8 |  |  |  | 十套 |  | 0.6 |  | 0.22 |  |  |  | 0.13
03139071@3 | 冲击钻头φ6~8 |  |  |  | 个 |  | 2.76 |  | 0.0284 |  |  |  | 0.08
03010225@2 | 木螺钉M2~4×6~65 |  |  |  | 十套 |  | 0.18 |  | 0.208 |  |  |  | 0.04
28030450@2 | 铜芯聚氯乙烯绝缘导线BV-105℃-2.5mm2 |  |  |  | m |  | 1.7 |  | 0.4581 |  |  |  | 0.78
29090210@1 | 铜接线端子DT-2.5mm2 |  |  |  | 个 |  | 1.06 |  | 1.015 |  |  |  | 1.08
1.3 | 机具费 |  |  |  | 元
1.4 | 主材费 |  |  |  | 元 | [7 empty] | 50.28
25000001@54 | 楼层标志灯EX-231.0WLED |  |  |  | 套 |  | 49.78 |  | 1.01 |  |  |  | 50.28
1.5 | 设备费 |  |  |  | 元
取费 | 费用名称 |  |  |  | 单位 |  | 费率（％） |  | 取费基数 |  |  |  | 合价（元）
1.6 | 管理费 |  |  |  | 元 |  |  |  | 管理费 |  |  |  | 6.58
2 | 利润 |  |  |  | 元 |  | 20 |  | 人工费+机具费 |  |  |  | 4.58
3 | 综合单价 |  |  |  | 元 |  |  |  | 定额直接费+利润 |  |  |  | 87.41
综合单价分析表
工程名称：电气工程 | [9 empty] | 第 259 页 共 288 页
序号 | 162 | 项目编码 |  | 030411004009 | [6 empty] | 计量单位 |  | m
项目名称 |  | 配线 | [8 empty] | 综合单价 |  | 15.32
清单综合单价组成明细
定额编号 | 定额名称 | 定额 单位 | 数量 | 单价（元） |  |  |  |  | 合价（元）
|  |  |  | 人工费 | 材料费 | 机具费 | 管理费 | 利润 | 人工费 |  | 材料费 | 机具费 | 管理费 | 利润
C4-11-226 | 多芯软导线管内穿线(芯以内) 二芯 导线截面(mm2以内) 2.5 | 100m/束 | 0.01 | 87.8 | 1401.15 |  | 25.23 | 17.56 | 0.88 |  | 14.01 |  | 0.25 | 0.18
人工单价 |  | 小计 | [6 empty] | 0.88 |  | 14.01 |  | 0.25 | 0.18
|  | 未计价材料费 | [6 empty] | 13.85
序号 | 工料机名称 |  |  |  | 单位 |  | 单价（元） |  | 数量 |  |  |  | 合价（元）
1.1 | 人工费 |  |  |  | 元 | [7 empty] | 0.88
00010010 | 人工费 |  |  |  | 元 |  | 1.09 |  | 0.804 |  |  |  | 0.88
1.2 | 材料费 |  |  |  | 元 | [7 empty] | 0.17
99450760 | 其他材料费 |  |  |  | 元 |  | 1 |  | 0.005 |  |  |  | 0.01
02270001@3 | 棉纱 |  |  |  | kg |  | 7.04 |  | 0.0022 |  |  |  | 0.02
03137041@2 | 焊锡膏 |  |  |  | kg |  | 47.01 |  | 0.0001
03138001@1 | 锡基钎料 |  |  |  | kg |  | 52.47 |  | 0.0012 |  |  |  | 0.06
14030040@3 | 汽油综合 |  |  |  | kg |  | 9.55 |  | 0.0055 |  |  |  | 0.05
27170001@3 | 电气绝缘胶带18mm×10m×0.13mm |  |  |  | 卷 |  | 2.4 |  | 0.0105 |  |  |  | 0.03
1.3 | 机具费 |  |  |  | 元
1.4 | 主材费 |  |  |  | 元 | [7 empty] | 13.85
28030410@23 | 多股铜芯聚氯乙烯绝缘导线ZCN-RYJSP-B2-450/750V-2x2.5 |  |  |  | m |  | 12.82 |  | 1.08 |  |  |  | 13.85
1.5 | 设备费 |  |  |  | 元
取费 | 费用名称 |  |  |  | 单位 |  | 费率（％） |  | 取费基数 |  |  |  | 合价（元）
1.6 | 管理费 |  |  |  | 元 |  |  |  | 管理费 |  |  |  | 0.25
2 | 利润 |  |  |  | 元 |  | 20 |  | 人工费+机具费 |  |  |  | 0.18
3 | 综合单价 |  |  |  | 元 |  |  |  | 定额直接费+利润 |  |  |  | 15.32
综合单价分析表
工程名称：电气工程 | [9 empty] | 第 260 页 共 288 页
序号 | 163 | 项目编码 |  | 030411001014 | [6 empty] | 计量单位 |  | m
项目名称 |  | 配管 | [8 empty] | 综合单价 |  | 40.7
清单综合单价组成明细
定额编号 | 定额名称 | 定额 单位 | 数量 | 单价（元） |  |  |  |  | 合价（元）
|  |  |  | 人工费 | 材料费 | 机具费 | 管理费 | 利润 | 人工费 |  | 材料费 | 机具费 | 管理费 | 利润
C4-11-21 | 镀锌钢管砖、混凝土结构明配 公称直径(mm以内) 25 | 100m | 0.0072 | 1419.96 | 1318.45 | 3.45 | 409.09 | 284.68 | 10.24 |  | 9.51 | 0.02 | 2.95 | 2.05
C4-11-283 | 接线盒安装 普通接线盒 明装 | 10个 | 0.0023 | 79.69 | 18.93 |  | 22.9 | 15.94 | 0.19 |  | 0.04 |  | 0.05 | 0.04
C4-11-32 | 镀锌钢管砖、混凝土结构暗配 公称直径(mm以内) 25 | 100m | 0.0031 | 803.57 | 1244.25 | 3.45 | 231.94 | 161.4 | 2.48 |  | 3.84 | 0.01 | 0.72 | 0.5
C4-11-282 | 接线盒安装 接线盒 暗装 | 10个 | 0.001 | 45.07 | 25.61 |  | 12.95 | 9.01 | 0.05 |  | 0.03 |  | 0.01 | 0.01
C4-13-5 | 凿槽、刨沟(砖结构) 宽×深(mm以内) 70×70 | 10m | 0.03 | 86.4 | 28.68 |  | 24.83 | 17.28 | 2.59 |  | 0.86 |  | 0.74 | 0.52
C4-13-48 | 沟槽修补 尺寸(宽×深mm) 70×70 | 10m | 0.03 | 57.65 | 22.42 |  | 16.57 | 11.53 | 1.73 |  | 0.67 |  | 0.5 | 0.35
人工单价 |  | 小计 | [6 empty] | 17.27 |  | 14.95 | 0.04 | 4.97 | 3.46
|  | 未计价材料费 | [6 empty] | 11.11
序号 | 工料机名称 |  |  |  | 单位 |  | 单价（元） |  | 数量 |  |  |  | 合价（元）
1.1 | 人工费 |  |  |  | 元 | [7 empty] | 17.27
00010010 | 人工费 |  |  |  | 元 |  | 1.09 |  | 15.8181 |  |  |  | 17.27
1.2 | 材料费 |  |  |  | 元 | [7 empty] | 3.85
03014141 | 镀锌锁紧螺母DN25×3 |  |  |  | 十套 |  | 5.66 |  | 0.0159 |  |  |  | 0.09
03131001 | 砂轮片综合 |  |  |  | 片 |  | 13.27 |  | 0.063 |  |  |  | 0.84
18031090 | 镀锌钢管塑料护口DN25 |  |  |  | 个 |  | 0.16 |  | 0.1591 |  |  |  | 0.03
18031135 | 镀锌钢管接头25×3.25 |  |  |  | 个 |  | 2.42 |  | 0.1697 |  |  |  | 0.41
18250020 | 镀锌钢管卡子DN25 |  |  |  | 个 |  | 0.53 |  | 0.6164 |  |  |  | 0.33
29170220 | 镀锌地线夹25 |  |  |  | 套 |  | 0.53 |  | 0.6578 |  |  |  | 0.35
99450760 | 其他材料费 |  |  |  | 元 |  | 1 |  | 0.1013 |  |  |  | 0.1
01030035@1 | 镀锌低碳钢丝φ1.2~2.5 |  |  |  | kg |  | 5.86 |  | 0.0088 |  |  |  | 0.05
03010240@1 | 木螺钉M4×65 |  |  |  | 十套 |  | 0.68 |  | 0.1293 |  |  |  | 0.09
03013431@3 | 塑料胀管D6~8 |  |  |  | 十套 |  | 0.6 |  | 0.1368 |  |  |  | 0.08
03014291@1 | 镀锌锁紧螺母DN20×3 |  |  |  | 十套 |  | 3.81 |  | 0.0022 |  |  |  | 0.01
03139071@3 | 冲击钻头φ6~8 |  |  |  | 个 |  | 2.76 |  | 0.0088 |  |  |  | 0.02
综合单价分析表
工程名称：电气工程 | [9 empty] | 第 261 页 共 288 页
序号 | 工料机名称 |  |  |  | 单位 |  | 单价（元） |  | 数量 |  |  |  | 合价（元）
03139281@4 | 钢锯条 |  |  |  | 条 |  | 0.43 |  | 0.0206 |  |  |  | 0.01
04010015@1 | 复合普通硅酸盐水泥P.C 32.5 |  |  |  | t |  | 388.1 |  | 0.0006 |  |  |  | 0.23
04030015@3 | 机制砂 |  |  |  | m3 |  | 202.2 |  | 0.0021 |  |  |  | 0.42
13010050@1 | 醇酸清漆 |  |  |  | kg |  | 13.99 |  | 0.0043 |  |  |  | 0.06
13030240@2 | 厚漆 |  |  |  | kg |  | 10.26 |  | 0.0105 |  |  |  | 0.11
14050050@2 | 溶剂油 |  |  |  | kg |  | 3.94 |  | 0.0063 |  |  |  | 0.02
28030290@1 | 双色多股铜芯聚氯乙烯绝缘软导线BVR-4mm2 |  |  |  | m |  | 2.83 |  | 0.2098 |  |  |  | 0.59
29060115@2 | 镀锌钢管塑料护口DN15~20 |  |  |  | 个 |  | 0.06 |  | 0.0223
1.3 | 机具费 |  |  |  | 元 | [7 empty] | 0.04
990759010@2 | 液压弯管机管径D60(mm) |  |  |  | 台班 |  | 57.44 |  | 0.0006 |  |  |  | 0.04
1.4 | 主材费 |  |  |  | 元 | [7 empty] | 11.11
17030001@19 | 防火消防专用钢导线管（表面涂刷防火涂料）BSX25 |  |  |  | m |  | 10.42 |  | 1.0609 |  |  |  | 11.05
29110390@4 | 接线盒 |  |  |  | 个 |  | 1.5 |  | 0.0238 |  |  |  | 0.04
29110390@5 | 接线盒 |  |  |  | 个 |  | 1.5 |  | 0.0102 |  |  |  | 0.02
1.5 | 设备费 |  |  |  | 元
取费 | 费用名称 |  |  |  | 单位 |  | 费率（％） |  | 取费基数 |  |  |  | 合价（元）
1.6 | 管理费 |  |  |  | 元 |  |  |  | 管理费 |  |  |  | 4.97
2 | 利润 |  |  |  | 元 |  | 20 |  | 人工费+机具费 |  |  |  | 3.46
3 | 综合单价 |  |  |  | 元 |  |  |  | 定额直接费+利润 |  |  |  | 40.7
综合单价分析表
工程名称：电气工程 | [9 empty] | 第 262 页 共 288 页
序号 | 164 | 项目编码 |  | 030414006001 | [6 empty] | 计量单位 |  | 系统
项目名称 |  | 集中控制型应急照明和疏散指示系统调试 | [8 empty] | 综合单价 |  | 1594.28
清单综合单价组成明细
定额编号 | 定额名称 | 定额 单位 | 数量 | 单价（元） |  |  |  |  | 合价（元）
|  |  |  | 人工费 | 材料费 | 机具费 | 管理费 | 利润 | 人工费 |  | 材料费 | 机具费 | 管理费 | 利润
C4-14-32 | 中央信号装置、事故照明切换装置调试 事故照明切换 | 系统 | 1 | 558.22 |  | 513.64 | 308.05 | 214.37 | 558.22 |  |  | 513.64 | 308.05 | 214.37
人工单价 |  | 小计 | [6 empty] | 558.22 |  |  | 513.64 | 308.05 | 214.37
序号 | 工料机名称 |  |  |  | 单位 |  | 单价（元） |  | 数量 |  |  |  | 合价（元）
1.1 | 人工费 |  |  |  | 元 | [7 empty] | 558.22
00010010 | 人工费 |  |  |  | 元 |  | 1.09 |  | 511.19 |  |  |  | 558.22
1.2 | 材料费 |  |  |  | 元
1.3 | 机具费 |  |  |  | 元 | [7 empty] | 513.64
870613023@5 | 手持式万用表 |  |  |  | 台班 |  | 5.12 |  | 3.761 |  |  |  | 19.26
870699076@2 | 微机继电保护测试仪 |  |  |  | 台班 |  | 83.19 |  | 1.8 |  |  |  | 149.74
873136018@2 | 计时、计频器、校准器 |  |  |  | 台班 |  | 191.47 |  | 1.8 |  |  |  | 344.65
1.4 | 主材费 |  |  |  | 元
1.5 | 设备费 |  |  |  | 元
取费 | 费用名称 |  |  |  | 单位 |  | 费率（％） |  | 取费基数 |  |  |  | 合价（元）
1.6 | 管理费 |  |  |  | 元 |  |  |  | 管理费 |  |  |  | 308.05
2 | 利润 |  |  |  | 元 |  | 20 |  | 人工费+机具费 |  |  |  | 214.37
3 | 综合单价 |  |  |  | 元 |  |  |  | 定额直接费+利润 |  |  |  | 1594.28
综合单价分析表
工程名称：电气工程 | [9 empty] | 第 263 页 共 288 页
序号 | 165 | 项目编码 |  | 030904008001 | [6 empty] | 计量单位 |  | 个
项目名称 |  | 模块(模块箱) | [8 empty] | 综合单价 |  | 488.18
清单综合单价组成明细
定额编号 | 定额名称 | 定额 单位 | 数量 | 单价（元） |  |  |  |  | 合价（元）
|  |  |  | 人工费 | 材料费 | 机具费 | 管理费 | 利润 | 人工费 |  | 材料费 | 机具费 | 管理费 | 利润
C9-4-20 | 多输入、多输出模块安装 | 个 | 1 | 114.64 | 315.79 | 2.05 | 32.36 | 23.34 | 114.64 |  | 315.79 | 2.05 | 32.36 | 23.34
人工单价 |  | 小计 | [6 empty] | 114.64 |  | 315.79 | 2.05 | 32.36 | 23.34
|  | 未计价材料费 | [6 empty] | 303.53
序号 | 工料机名称 |  |  |  | 单位 |  | 单价（元） |  | 数量 |  |  |  | 合价（元）
1.1 | 人工费 |  |  |  | 元 | [7 empty] | 114.64
00010010 | 人工费 |  |  |  | 元 |  | 1.09 |  | 104.98 |  |  |  | 114.64
1.2 | 材料费 |  |  |  | 元 | [7 empty] | 12.26
03011430@1 | 半圆头镀锌螺栓M2~5×15~50 |  |  |  | 十套 |  | 0.43 |  | 0.2 |  |  |  | 0.09
99450760 | 其他材料费 |  |  |  | 元 |  | 1 |  | 0.5 |  |  |  | 0.5
02270030@1 | 白布宽900 |  |  |  | m |  | 4.94 |  | 0.11 |  |  |  | 0.54
03010240@1 | 木螺钉M4×65 |  |  |  | 十套 |  | 0.68 |  | 0.2 |  |  |  | 0.14
03013431@3 | 塑料胀管D6~8 |  |  |  | 十套 |  | 0.6 |  | 0.08 |  |  |  | 0.05
03137041@2 | 焊锡膏 |  |  |  | kg |  | 47.01 |  | 0.03 |  |  |  | 1.41
03138001@1 | 锡基钎料 |  |  |  | kg |  | 52.47 |  | 0.12 |  |  |  | 6.3
03139071@3 | 冲击钻头φ6~8 |  |  |  | 个 |  | 2.76 |  | 0.03 |  |  |  | 0.08
14030040@3 | 汽油综合 |  |  |  | kg |  | 9.55 |  | 0.15 |  |  |  | 1.43
17250020@1 | 塑料异型管D5 |  |  |  | m |  | 3.07 |  | 0.3 |  |  |  | 0.92
05050050@1 | 胶合板2440×1220×3 |  |  |  | m2 |  | 11.47 |  | 0.01 |  |  |  | 0.11
13050470@1 | 钢结构厚型防火涂料 |  |  |  | kg |  | 2.3 |  | 0.03 |  |  |  | 0.07
28030669@1 | 阻燃铜芯聚氯乙烯绝缘绞型软导线ZR-RVS 2×1.5mm2 |  |  |  | m |  | 3.65 |  | 0.17 |  |  |  | 0.62
1.3 | 机具费 |  |  |  | 元 | [7 empty] | 2.05
870613023@3 | 手持式万用表 |  |  |  | 台班 |  | 5.12 |  | 0.4 |  |  |  | 2.05
1.4 | 主材费 |  |  |  | 元 | [7 empty] | 303.53
23400001@13 | 电气火灾监控探测器EFPT-0/1 |  |  |  | 个 |  | 303.53 |  | 1 |  |  |  | 303.53
1.5 | 设备费 |  |  |  | 元
取费 | 费用名称 |  |  |  | 单位 |  | 费率（％） |  | 取费基数 |  |  |  | 合价（元）
1.6 | 管理费 |  |  |  | 元 |  |  |  | 管理费 |  |  |  | 32.36
2 | 利润 |  |  |  | 元 |  | 20 |  | 人工费+机具费 |  |  |  | 23.34
3 | 综合单价 |  |  |  | 元 |  |  |  | 定额直接费+利润 |  |  |  | 488.18
综合单价分析表
工程名称：电气工程 | [9 empty] | 第 264 页 共 288 页
序号 | 166 | 项目编码 |  | 030904008002 | [6 empty] | 计量单位 |  | 个
项目名称 |  | 模块(模块箱) | [8 empty] | 综合单价 |  | 488.18
清单综合单价组成明细
定额编号 | 定额名称 | 定额 单位 | 数量 | 单价（元） |  |  |  |  | 合价（元）
|  |  |  | 人工费 | 材料费 | 机具费 | 管理费 | 利润 | 人工费 |  | 材料费 | 机具费 | 管理费 | 利润
C9-4-20 | 多输入、多输出模块安装 | 个 | 1 | 114.64 | 315.79 | 2.05 | 32.36 | 23.34 | 114.64 |  | 315.79 | 2.05 | 32.36 | 23.34
人工单价 |  | 小计 | [6 empty] | 114.64 |  | 315.79 | 2.05 | 32.36 | 23.34
|  | 未计价材料费 | [6 empty] | 303.53
序号 | 工料机名称 |  |  |  | 单位 |  | 单价（元） |  | 数量 |  |  |  | 合价（元）
1.1 | 人工费 |  |  |  | 元 | [7 empty] | 114.64
00010010 | 人工费 |  |  |  | 元 |  | 1.09 |  | 104.98 |  |  |  | 114.64
1.2 | 材料费 |  |  |  | 元 | [7 empty] | 12.26
03011430@1 | 半圆头镀锌螺栓M2~5×15~50 |  |  |  | 十套 |  | 0.43 |  | 0.2 |  |  |  | 0.09
99450760 | 其他材料费 |  |  |  | 元 |  | 1 |  | 0.5 |  |  |  | 0.5
02270030@1 | 白布宽900 |  |  |  | m |  | 4.94 |  | 0.11 |  |  |  | 0.54
03010240@1 | 木螺钉M4×65 |  |  |  | 十套 |  | 0.68 |  | 0.2 |  |  |  | 0.14
03013431@3 | 塑料胀管D6~8 |  |  |  | 十套 |  | 0.6 |  | 0.08 |  |  |  | 0.05
03137041@2 | 焊锡膏 |  |  |  | kg |  | 47.01 |  | 0.03 |  |  |  | 1.41
03138001@1 | 锡基钎料 |  |  |  | kg |  | 52.47 |  | 0.12 |  |  |  | 6.3
03139071@3 | 冲击钻头φ6~8 |  |  |  | 个 |  | 2.76 |  | 0.03 |  |  |  | 0.08
14030040@3 | 汽油综合 |  |  |  | kg |  | 9.55 |  | 0.15 |  |  |  | 1.43
17250020@1 | 塑料异型管D5 |  |  |  | m |  | 3.07 |  | 0.3 |  |  |  | 0.92
05050050@1 | 胶合板2440×1220×3 |  |  |  | m2 |  | 11.47 |  | 0.01 |  |  |  | 0.11
13050470@1 | 钢结构厚型防火涂料 |  |  |  | kg |  | 2.3 |  | 0.03 |  |  |  | 0.07
28030669@1 | 阻燃铜芯聚氯乙烯绝缘绞型软导线ZR-RVS 2×1.5mm2 |  |  |  | m |  | 3.65 |  | 0.17 |  |  |  | 0.62
1.3 | 机具费 |  |  |  | 元 | [7 empty] | 2.05
870613023@3 | 手持式万用表 |  |  |  | 台班 |  | 5.12 |  | 0.4 |  |  |  | 2.05
1.4 | 主材费 |  |  |  | 元 | [7 empty] | 303.53
23400001@14 | 电气火灾监控探测器EFPT-1/1 |  |  |  | 个 |  | 303.53 |  | 1 |  |  |  | 303.53
1.5 | 设备费 |  |  |  | 元
取费 | 费用名称 |  |  |  | 单位 |  | 费率（％） |  | 取费基数 |  |  |  | 合价（元）
1.6 | 管理费 |  |  |  | 元 |  |  |  | 管理费 |  |  |  | 32.36
2 | 利润 |  |  |  | 元 |  | 20 |  | 人工费+机具费 |  |  |  | 23.34
3 | 综合单价 |  |  |  | 元 |  |  |  | 定额直接费+利润 |  |  |  | 488.18
综合单价分析表
工程名称：电气工程 | [9 empty] | 第 265 页 共 288 页
序号 | 167 | 项目编码 |  | 030904001001 | [6 empty] | 计量单位 |  | 个
项目名称 |  | 16A故障电弧探测器 | [8 empty] | 综合单价 |  | 141.8
清单综合单价组成明细
定额编号 | 定额名称 | 定额 单位 | 数量 | 单价（元） |  |  |  |  | 合价（元）
|  |  |  | 人工费 | 材料费 | 机具费 | 管理费 | 利润 | 人工费 |  | 材料费 | 机具费 | 管理费 | 利润
C9-4-4 | 点型探测器安装 火焰 | 个 | 1 | 56.51 | 57.59 | 0.49 | 15.81 | 11.4 | 56.51 |  | 57.59 | 0.49 | 15.81 | 11.4
人工单价 |  | 小计 | [6 empty] | 56.51 |  | 57.59 | 0.49 | 15.81 | 11.4
|  | 未计价材料费 | [6 empty] | 51.08
序号 | 工料机名称 |  |  |  | 单位 |  | 单价（元） |  | 数量 |  |  |  | 合价（元）
1.1 | 人工费 |  |  |  | 元 | [7 empty] | 56.51
00010010 | 人工费 |  |  |  | 元 |  | 1.09 |  | 51.75 |  |  |  | 56.51
1.2 | 材料费 |  |  |  | 元 | [7 empty] | 6.51
99450760 | 其他材料费 |  |  |  | 元 |  | 1 |  | 0.5 |  |  |  | 0.5
02270030@1 | 白布宽900 |  |  |  | m |  | 4.94 |  | 0.02 |  |  |  | 0.1
03010240@1 | 木螺钉M4×65 |  |  |  | 十套 |  | 0.68 |  | 0.33 |  |  |  | 0.22
03013431@3 | 塑料胀管D6~8 |  |  |  | 十套 |  | 0.6 |  | 0.33 |  |  |  | 0.2
03137041@2 | 焊锡膏 |  |  |  | kg |  | 47.01 |  | 0.01 |  |  |  | 0.47
03138001@1 | 锡基钎料 |  |  |  | kg |  | 52.47 |  | 0.02 |  |  |  | 1.05
03139071@3 | 冲击钻头φ6~8 |  |  |  | 个 |  | 2.76 |  | 0.02 |  |  |  | 0.06
14030040@3 | 汽油综合 |  |  |  | kg |  | 9.55 |  | 0.03 |  |  |  | 0.29
17250020@1 | 塑料异型管D5 |  |  |  | m |  | 3.07 |  | 0.05 |  |  |  | 0.15
01290245@1 | 镀锌钢板2.5 |  |  |  | m2 |  | 92.43 |  | 0.01 |  |  |  | 0.92
01290320 | 镀铬钢板2.5 |  |  |  | m2 |  | 140.17 |  | 0.01 |  |  |  | 1.4
05050050@1 | 胶合板2440×1220×3 |  |  |  | m2 |  | 11.47 |  | 0.02 |  |  |  | 0.23
13050470@1 | 钢结构厚型防火涂料 |  |  |  | kg |  | 2.3 |  | 0.05 |  |  |  | 0.12
17310090 | 镀铬钢管D10 |  |  |  | m |  | 3.09 |  | 0.08 |  |  |  | 0.25
28030669@1 | 阻燃铜芯聚氯乙烯绝缘绞型软导线ZR-RVS 2×1.5mm2 |  |  |  | m |  | 3.65 |  | 0.153 |  |  |  | 0.56
1.3 | 机具费 |  |  |  | 元 | [7 empty] | 0.49
870613023@4 | 手持式万用表 |  |  |  | 台班 |  | 5.12 |  | 0.01 |  |  |  | 0.05
874614162@3 | 火灾探测器试验器 |  |  |  | 台班 |  | 4.82 |  | 0.09 |  |  |  | 0.43
1.4 | 主材费 |  |  |  | 元 | [7 empty] | 51.08
23370100@6 | 16A故障电弧探测器 |  |  |  | 个(对) |  | 51.08 |  | 1 |  |  |  | 51.08
1.5 | 设备费 |  |  |  | 元
取费 | 费用名称 |  |  |  | 单位 |  | 费率（％） |  | 取费基数 |  |  |  | 合价（元）
综合单价分析表
工程名称：电气工程 | [9 empty] | 第 266 页 共 288 页
取费 | 费用名称 |  |  |  | 单位 |  | 费率（％） |  | 取费基数 |  |  |  | 合价（元）
1.6 | 管理费 |  |  |  | 元 |  |  |  | 管理费 |  |  |  | 15.81
2 | 利润 |  |  |  | 元 |  | 20 |  | 人工费+机具费 |  |  |  | 11.4
3 | 综合单价 |  |  |  | 元 |  |  |  | 定额直接费+利润 |  |  |  | 141.8
综合单价分析表
工程名称：电气工程 | [9 empty] | 第 267 页 共 288 页
序号 | 168 | 项目编码 |  | 030411004010 | [6 empty] | 计量单位 |  | m
项目名称 |  | 配线 | [8 empty] | 综合单价 |  | 11.94
清单综合单价组成明细
定额编号 | 定额名称 | 定额 单位 | 数量 | 单价（元） |  |  |  |  | 合价（元）
|  |  |  | 人工费 | 材料费 | 机具费 | 管理费 | 利润 | 人工费 |  | 材料费 | 机具费 | 管理费 | 利润
C4-11-225 | 多芯软导线管内穿线(芯以内) 二芯 导线截面(mm2以内) 1.5 | 100m/束 | 0.01 | 86.84 | 1064.62 |  | 24.96 | 17.37 | 0.87 |  | 10.65 |  | 0.25 | 0.17
人工单价 |  | 小计 | [6 empty] | 0.87 |  | 10.65 |  | 0.25 | 0.17
|  | 未计价材料费 | [6 empty] | 10.49
序号 | 工料机名称 |  |  |  | 单位 |  | 单价（元） |  | 数量 |  |  |  | 合价（元）
1.1 | 人工费 |  |  |  | 元 | [7 empty] | 0.87
00010010 | 人工费 |  |  |  | 元 |  | 1.09 |  | 0.7952 |  |  |  | 0.87
1.2 | 材料费 |  |  |  | 元 | [7 empty] | 0.16
99450760 | 其他材料费 |  |  |  | 元 |  | 1 |  | 0.005 |  |  |  | 0.01
02270001@3 | 棉纱 |  |  |  | kg |  | 7.04 |  | 0.0022 |  |  |  | 0.02
03137041@2 | 焊锡膏 |  |  |  | kg |  | 47.01 |  | 0.0001
03138001@1 | 锡基钎料 |  |  |  | kg |  | 52.47 |  | 0.0011 |  |  |  | 0.06
14030040@3 | 汽油综合 |  |  |  | kg |  | 9.55 |  | 0.0055 |  |  |  | 0.05
27170001@3 | 电气绝缘胶带18mm×10m×0.13mm |  |  |  | 卷 |  | 2.4 |  | 0.01 |  |  |  | 0.02
1.3 | 机具费 |  |  |  | 元
1.4 | 主材费 |  |  |  | 元 | [7 empty] | 10.49
28030410@29 | 多股铜芯聚氯乙烯绝缘导线WDZCN-RYSP-B2-2x1.5 |  |  |  | m |  | 9.71 |  | 1.08 |  |  |  | 10.49
1.5 | 设备费 |  |  |  | 元
取费 | 费用名称 |  |  |  | 单位 |  | 费率（％） |  | 取费基数 |  |  |  | 合价（元）
1.6 | 管理费 |  |  |  | 元 |  |  |  | 管理费 |  |  |  | 0.25
2 | 利润 |  |  |  | 元 |  | 20 |  | 人工费+机具费 |  |  |  | 0.17
3 | 综合单价 |  |  |  | 元 |  |  |  | 定额直接费+利润 |  |  |  | 11.94
综合单价分析表
工程名称：电气工程 | [9 empty] | 第 268 页 共 288 页
序号 | 169 | 项目编码 |  | 030411001015 | [6 empty] | 计量单位 |  | m
项目名称 |  | 配管 | [8 empty] | 综合单价 |  | 25.14
清单综合单价组成明细
定额编号 | 定额名称 | 定额 单位 | 数量 | 单价（元） |  |  |  |  | 合价（元）
|  |  |  | 人工费 | 材料费 | 机具费 | 管理费 | 利润 | 人工费 |  | 材料费 | 机具费 | 管理费 | 利润
C4-11-2 | 镀锌电线管砖、混凝土结构明配 公称直径(mm以内) 20 | 100m | 0.007 | 1154.48 | 654.89 |  | 331.8 | 230.9 | 8.08 |  | 4.58 |  | 2.32 | 1.62
C4-11-8 | 镀锌电线管砖、混凝土结构暗配 公称直径(mm以内) 20 | 100m | 0.003 | 543.16 | 589.32 |  | 156.1 | 108.63 | 1.63 |  | 1.77 |  | 0.47 | 0.33
C4-11-283 | 接线盒安装 普通接线盒 明装 | 10个 | 0.002 | 79.69 | 18.93 |  | 22.9 | 15.94 | 0.16 |  | 0.04 |  | 0.05 | 0.03
C4-11-282 | 接线盒安装 接线盒 暗装 | 10个 | 0.001 | 45.07 | 25.61 |  | 12.95 | 9.01 | 0.05 |  | 0.03 |  | 0.01 | 0.01
C4-13-5 | 凿槽、刨沟(砖结构) 宽×深(mm以内) 70×70 | 10m | 0.015 | 86.4 | 28.68 |  | 24.83 | 17.28 | 1.3 |  | 0.43 |  | 0.37 | 0.26
C4-13-48 | 沟槽修补 尺寸(宽×深mm) 70×70 | 10m | 0.015 | 57.65 | 22.42 |  | 16.57 | 11.53 | 0.86 |  | 0.34 |  | 0.25 | 0.17
人工单价 |  | 小计 | [6 empty] | 12.08 |  | 7.18 |  | 3.47 | 2.42
|  | 未计价材料费 | [6 empty] | 4.57
序号 | 工料机名称 |  |  |  | 单位 |  | 单价（元） |  | 数量 |  |  |  | 合价（元）
1.1 | 人工费 |  |  |  | 元 | [7 empty] | 12.08
00010010 | 人工费 |  |  |  | 元 |  | 1.09 |  | 11.0586 |  |  |  | 12.08
1.2 | 材料费 |  |  |  | 元 | [7 empty] | 2.61
01030035 | 镀锌低碳钢丝φ1.2~2.5 |  |  |  | kg |  | 5.86 |  | 0.0044 |  |  |  | 0.03
03010240 | 木螺钉M4×65 |  |  |  | 十套 |  | 0.68 |  | 0.2038 |  |  |  | 0.14
03131001 | 砂轮片综合 |  |  |  | 片 |  | 13.27 |  | 0.0315 |  |  |  | 0.42
03139281 | 钢锯条 |  |  |  | 条 |  | 0.43 |  | 0.026 |  |  |  | 0.01
99450760 | 其他材料费 |  |  |  | 元 |  | 1 |  | 0.0672 |  |  |  | 0.07
29060040 | 镀锌电线管接头20×1.5 |  |  |  | 个 |  | 0.99 |  | 0.2575 |  |  |  | 0.25
29060075 | 镀锌电线管卡子20 |  |  |  | 个 |  | 0.1 |  | 1.0094 |  |  |  | 0.1
29060100 | 镀锌电线管塑料护口DN15~20 |  |  |  | 个 |  | 0.17 |  | 0.1545 |  |  |  | 0.03
03013431@3 | 塑料胀管D6~8 |  |  |  | 十套 |  | 0.6 |  | 0.2156 |  |  |  | 0.13
03014271@1 | 镀锌锁紧螺母DN20×1.5 |  |  |  | 十套 |  | 1.58 |  | 0.0154 |  |  |  | 0.02
03139071@3 | 冲击钻头φ6~8 |  |  |  | 个 |  | 2.76 |  | 0.0139 |  |  |  | 0.04
13010050@1 | 醇酸清漆 |  |  |  | kg |  | 13.99 |  | 0.0032 |  |  |  | 0.04
综合单价分析表
工程名称：电气工程 | [9 empty] | 第 269 页 共 288 页
序号 | 工料机名称 |  |  |  | 单位 |  | 单价（元） |  | 数量 |  |  |  | 合价（元）
29170210@1 | 镀锌地线夹20 |  |  |  | 套 |  | 0.36 |  | 0.824 |  |  |  | 0.3
03010240@2 | 木螺钉M4×65 |  |  |  | 十套 |  | 0.68 |  | 0.0042
03013431@4 | 塑料胀管D6~8 |  |  |  | 十套 |  | 0.6 |  | 0.0044
03014291@2 | 镀锌锁紧螺母DN20×3 |  |  |  | 十套 |  | 3.81 |  | 0.0022 |  |  |  | 0.01
03139071@4 | 冲击钻头φ6~8 |  |  |  | 个 |  | 2.76 |  | 0.0003
04010015@2 | 复合普通硅酸盐水泥P.C 32.5 |  |  |  | t |  | 388.1 |  | 0.0003 |  |  |  | 0.12
04030015@4 | 砂（回填砂） |  |  |  | m3 |  | 202.2 |  | 0.001 |  |  |  | 0.21
13030240@3 | 厚漆 |  |  |  | kg |  | 10.26 |  | 0.005 |  |  |  | 0.05
14050050@3 | 溶剂油 |  |  |  | kg |  | 3.94 |  | 0.0032 |  |  |  | 0.01
28030290@2 | 双色多股铜芯聚氯乙烯绝缘软导线BVR-4mm2 |  |  |  | m |  | 2.83 |  | 0.2222 |  |  |  | 0.63
29060115@3 | 镀锌钢管塑料护口DN15~20 |  |  |  | 个 |  | 0.06 |  | 0.0223
1.3 | 机具费 |  |  |  | 元
1.4 | 主材费 |  |  |  | 元 | [7 empty] | 4.57
29060030@14 | 镀锌电线管JDG20 |  |  |  | m |  | 4.39 |  | 1.03 |  |  |  | 4.52
29110390@11 | 接线盒86 |  |  |  | 个 |  | 1.5 |  | 0.0306 |  |  |  | 0.05
1.5 | 设备费 |  |  |  | 元
取费 | 费用名称 |  |  |  | 单位 |  | 费率（％） |  | 取费基数 |  |  |  | 合价（元）
1.6 | 管理费 |  |  |  | 元 |  |  |  | 管理费 |  |  |  | 3.47
2 | 利润 |  |  |  | 元 |  | 20 |  | 人工费+机具费 |  |  |  | 2.42
3 | 综合单价 |  |  |  | 元 |  |  |  | 定额直接费+利润 |  |  |  | 25.14
综合单价分析表
工程名称：电气工程 | [9 empty] | 第 270 页 共 288 页
序号 | 170 | 项目编码 |  | 030905001001 | [6 empty] | 计量单位 |  | 系统
项目名称 |  | 自动报警系统调试 | [8 empty] | 综合单价 |  | 9163.72
清单综合单价组成明细
定额编号 | 定额名称 | 定额 单位 | 数量 | 单价（元） |  |  |  |  | 合价（元）
|  |  |  | 人工费 | 材料费 | 机具费 | 管理费 | 利润 | 人工费 |  | 材料费 | 机具费 | 管理费 | 利润
C9-5-3 | 自动报警系统装置调试 256点以下 | 系统 | 1 | 5664.17 | 123.17 | 455.47 | 1696.98 | 1223.93 | 5664.17 |  | 123.17 | 455.47 | 1696.98 | 1223.93
人工单价 |  | 小计 | [6 empty] | 5664.17 |  | 123.17 | 455.47 | 1696.98 | 1223.93
序号 | 工料机名称 |  |  |  | 单位 |  | 单价（元） |  | 数量 |  |  |  | 合价（元）
1.1 | 人工费 |  |  |  | 元 | [7 empty] | 5664.17
00010010 | 人工费 |  |  |  | 元 |  | 1.09 |  | 5186.97 |  |  |  | 5664.17
1.2 | 材料费 |  |  |  | 元 | [7 empty] | 123.17
27170001 | 电气绝缘胶带18mm×10m×0.13mm |  |  |  | 卷 |  | 2.4 |  | 8.84 |  |  |  | 21.22
99450760 | 其他材料费 |  |  |  | 元 |  | 1 |  | 3.47 |  |  |  | 3.47
14350360 | 酒精 |  |  |  | kg |  | 7.34 |  | 0.46 |  |  |  | 3.38
34050060 | 打印纸132-1 |  |  |  | 箱 |  | 133.33 |  | 0.24 |  |  |  | 32
28030440 | 铜芯聚氯乙烯绝缘导线BV-105℃-1mm2 |  |  |  | m |  | 0.76 |  | 15.27 |  |  |  | 11.61
34090070 | 电池 |  |  |  | 节 |  | 1.03 |  | 50 |  |  |  | 51.5
1.3 | 机具费 |  |  |  | 元 | [7 empty] | 455.47
870613023 | 手持式万用表 |  |  |  | 台班 |  | 5.12 |  | 9 |  |  |  | 46.08
870622068 | 交、直流低电阻测试仪 |  |  |  | 台班 |  | 9.73 |  | 0.95 |  |  |  | 9.24
874614162 | 火灾探测器试验器 |  |  |  | 台班 |  | 4.82 |  | 3 |  |  |  | 14.46
870622060 | 接地引下线导通电阻测试仪 |  |  |  | 台班 |  | 16.78 |  | 0.5 |  |  |  | 8.39
873112007 | 直流稳压电源 |  |  |  | 台班 |  | 21.77 |  | 10 |  |  |  | 217.7
873112032 | 交流稳压电源 |  |  |  | 台班 |  | 10.67 |  | 10 |  |  |  | 106.7
873150102 | 对讲机(一对)5公里 |  |  |  | 台班 |  | 5.29 |  | 10 |  |  |  | 52.9
1.4 | 主材费 |  |  |  | 元
1.5 | 设备费 |  |  |  | 元
取费 | 费用名称 |  |  |  | 单位 |  | 费率（％） |  | 取费基数 |  |  |  | 合价（元）
1.6 | 管理费 |  |  |  | 元 |  |  |  | 管理费 |  |  |  | 1696.98
2 | 利润 |  |  |  | 元 |  | 20 |  | 人工费+机具费 |  |  |  | 1223.93
3 | 综合单价 |  |  |  | 元 |  |  |  | 定额直接费+利润 |  |  |  | 9163.72
综合单价分析表
工程名称：电气工程 | [9 empty] | 第 271 页 共 288 页
序号 | 171 | 项目编码 |  | 030904008003 | [6 empty] | 计量单位 |  | 个
项目名称 |  | 模块(模块箱) | [8 empty] | 综合单价 |  | 338.94
清单综合单价组成明细
定额编号 | 定额名称 | 定额 单位 | 数量 | 单价（元） |  |  |  |  | 合价（元）
|  |  |  | 人工费 | 材料费 | 机具费 | 管理费 | 利润 | 人工费 |  | 材料费 | 机具费 | 管理费 | 利润
C9-4-20 | 多输入、多输出模块安装 | 个 | 1 | 114.64 | 166.55 | 2.05 | 32.36 | 23.34 | 114.64 |  | 166.55 | 2.05 | 32.36 | 23.34
人工单价 |  | 小计 | [6 empty] | 114.64 |  | 166.55 | 2.05 | 32.36 | 23.34
|  | 未计价材料费 | [6 empty] | 154.29
序号 | 工料机名称 |  |  |  | 单位 |  | 单价（元） |  | 数量 |  |  |  | 合价（元）
1.1 | 人工费 |  |  |  | 元 | [7 empty] | 114.64
00010010 | 人工费 |  |  |  | 元 |  | 1.09 |  | 104.98 |  |  |  | 114.64
1.2 | 材料费 |  |  |  | 元 | [7 empty] | 12.26
03011430@1 | 半圆头镀锌螺栓M2~5×15~50 |  |  |  | 十套 |  | 0.43 |  | 0.2 |  |  |  | 0.09
99450760 | 其他材料费 |  |  |  | 元 |  | 1 |  | 0.5 |  |  |  | 0.5
02270030@1 | 白布宽900 |  |  |  | m |  | 4.94 |  | 0.11 |  |  |  | 0.54
03010240@1 | 木螺钉M4×65 |  |  |  | 十套 |  | 0.68 |  | 0.2 |  |  |  | 0.14
03013431@3 | 塑料胀管D6~8 |  |  |  | 十套 |  | 0.6 |  | 0.08 |  |  |  | 0.05
03137041@2 | 焊锡膏 |  |  |  | kg |  | 47.01 |  | 0.03 |  |  |  | 1.41
03138001@1 | 锡基钎料 |  |  |  | kg |  | 52.47 |  | 0.12 |  |  |  | 6.3
03139071@3 | 冲击钻头φ6~8 |  |  |  | 个 |  | 2.76 |  | 0.03 |  |  |  | 0.08
14030040@3 | 汽油综合 |  |  |  | kg |  | 9.55 |  | 0.15 |  |  |  | 1.43
17250020@1 | 塑料异型管D5 |  |  |  | m |  | 3.07 |  | 0.3 |  |  |  | 0.92
05050050@1 | 胶合板2440×1220×3 |  |  |  | m2 |  | 11.47 |  | 0.01 |  |  |  | 0.11
13050470@1 | 钢结构厚型防火涂料 |  |  |  | kg |  | 2.3 |  | 0.03 |  |  |  | 0.07
28030669@1 | 阻燃铜芯聚氯乙烯绝缘绞型软导线ZR-RVS 2×1.5mm2 |  |  |  | m |  | 3.65 |  | 0.17 |  |  |  | 0.62
1.3 | 机具费 |  |  |  | 元 | [7 empty] | 2.05
870613023@3 | 手持式万用表 |  |  |  | 台班 |  | 5.12 |  | 0.4 |  |  |  | 2.05
1.4 | 主材费 |  |  |  | 元 | [7 empty] | 154.29
23400001@17 | 消防电源监控监控模块(带3路三相电源监控点)PFPV-3 |  |  |  | 个 |  | 154.29 |  | 1 |  |  |  | 154.29
1.5 | 设备费 |  |  |  | 元
取费 | 费用名称 |  |  |  | 单位 |  | 费率（％） |  | 取费基数 |  |  |  | 合价（元）
1.6 | 管理费 |  |  |  | 元 |  |  |  | 管理费 |  |  |  | 32.36
2 | 利润 |  |  |  | 元 |  | 20 |  | 人工费+机具费 |  |  |  | 23.34
3 | 综合单价 |  |  |  | 元 |  |  |  | 定额直接费+利润 |  |  |  | 338.94
综合单价分析表
工程名称：电气工程 | [9 empty] | 第 272 页 共 288 页
序号 | 172 | 项目编码 |  | 030411004011 | [6 empty] | 计量单位 |  | m
项目名称 |  | 配线 | [8 empty] | 综合单价 |  | 11.94
清单综合单价组成明细
定额编号 | 定额名称 | 定额 单位 | 数量 | 单价（元） |  |  |  |  | 合价（元）
|  |  |  | 人工费 | 材料费 | 机具费 | 管理费 | 利润 | 人工费 |  | 材料费 | 机具费 | 管理费 | 利润
C4-11-225 | 多芯软导线管内穿线(芯以内) 二芯 导线截面(mm2以内) 1.5 | 100m/束 | 0.01 | 86.84 | 1064.62 |  | 24.96 | 17.37 | 0.87 |  | 10.65 |  | 0.25 | 0.17
人工单价 |  | 小计 | [6 empty] | 0.87 |  | 10.65 |  | 0.25 | 0.17
|  | 未计价材料费 | [6 empty] | 10.49
序号 | 工料机名称 |  |  |  | 单位 |  | 单价（元） |  | 数量 |  |  |  | 合价（元）
1.1 | 人工费 |  |  |  | 元 | [7 empty] | 0.87
00010010 | 人工费 |  |  |  | 元 |  | 1.09 |  | 0.7952 |  |  |  | 0.87
1.2 | 材料费 |  |  |  | 元 | [7 empty] | 0.16
99450760 | 其他材料费 |  |  |  | 元 |  | 1 |  | 0.005 |  |  |  | 0.01
02270001@3 | 棉纱 |  |  |  | kg |  | 7.04 |  | 0.0022 |  |  |  | 0.02
03137041@2 | 焊锡膏 |  |  |  | kg |  | 47.01 |  | 0.0001
03138001@1 | 锡基钎料 |  |  |  | kg |  | 52.47 |  | 0.0011 |  |  |  | 0.06
14030040@3 | 汽油综合 |  |  |  | kg |  | 9.55 |  | 0.0055 |  |  |  | 0.05
27170001@3 | 电气绝缘胶带18mm×10m×0.13mm |  |  |  | 卷 |  | 2.4 |  | 0.01 |  |  |  | 0.02
1.3 | 机具费 |  |  |  | 元
1.4 | 主材费 |  |  |  | 元 | [7 empty] | 10.49
28030410@29 | 多股铜芯聚氯乙烯绝缘导线WDZCN-RYSP-B2-2x1.5 |  |  |  | m |  | 9.71 |  | 1.08 |  |  |  | 10.49
1.5 | 设备费 |  |  |  | 元
取费 | 费用名称 |  |  |  | 单位 |  | 费率（％） |  | 取费基数 |  |  |  | 合价（元）
1.6 | 管理费 |  |  |  | 元 |  |  |  | 管理费 |  |  |  | 0.25
2 | 利润 |  |  |  | 元 |  | 20 |  | 人工费+机具费 |  |  |  | 0.17
3 | 综合单价 |  |  |  | 元 |  |  |  | 定额直接费+利润 |  |  |  | 11.94
综合单价分析表
工程名称：电气工程 | [9 empty] | 第 273 页 共 288 页
序号 | 173 | 项目编码 |  | 030411004012 | [6 empty] | 计量单位 |  | m
项目名称 |  | 配线 | [8 empty] | 综合单价 |  | 3.32
清单综合单价组成明细
定额编号 | 定额名称 | 定额 单位 | 数量 | 单价（元） |  |  |  |  | 合价（元）
|  |  |  | 人工费 | 材料费 | 机具费 | 管理费 | 利润 | 人工费 |  | 材料费 | 机具费 | 管理费 | 利润
C4-11-215 | 硬绝缘导线管内穿线 导线截面(mm2以内) 2.5 | 100m单线 | 0.01 | 85.01 | 205.95 |  | 24.43 | 17 | 0.85 |  | 2.06 |  | 0.24 | 0.17
人工单价 |  | 小计 | [6 empty] | 0.85 |  | 2.06 |  | 0.24 | 0.17
|  | 未计价材料费 | [6 empty] | 1.89
序号 | 工料机名称 |  |  |  | 单位 |  | 单价（元） |  | 数量 |  |  |  | 合价（元）
1.1 | 人工费 |  |  |  | 元 | [7 empty] | 0.85
00010010 | 人工费 |  |  |  | 元 |  | 1.09 |  | 0.7785 |  |  |  | 0.85
1.2 | 材料费 |  |  |  | 元 | [7 empty] | 0.17
99450760 | 其他材料费 |  |  |  | 元 |  | 1 |  | 0.005 |  |  |  | 0.01
02270001@3 | 棉纱 |  |  |  | kg |  | 7.04 |  | 0.002 |  |  |  | 0.01
03137041@2 | 焊锡膏 |  |  |  | kg |  | 47.01 |  | 0.0001
03138001@1 | 锡基钎料 |  |  |  | kg |  | 52.47 |  | 0.0016 |  |  |  | 0.08
14030040@3 | 汽油综合 |  |  |  | kg |  | 9.55 |  | 0.005 |  |  |  | 0.05
27170001@3 | 电气绝缘胶带18mm×10m×0.13mm |  |  |  | 卷 |  | 2.4 |  | 0.005 |  |  |  | 0.01
1.3 | 机具费 |  |  |  | 元
1.4 | 主材费 |  |  |  | 元 | [7 empty] | 1.89
28030170@14 | 绝缘电线WDZCN-BYJ-B2-2.5 |  |  |  | m |  | 1.72 |  | 1.1 |  |  |  | 1.89
1.5 | 设备费 |  |  |  | 元
取费 | 费用名称 |  |  |  | 单位 |  | 费率（％） |  | 取费基数 |  |  |  | 合价（元）
1.6 | 管理费 |  |  |  | 元 |  |  |  | 管理费 |  |  |  | 0.24
2 | 利润 |  |  |  | 元 |  | 20 |  | 人工费+机具费 |  |  |  | 0.17
3 | 综合单价 |  |  |  | 元 |  |  |  | 定额直接费+利润 |  |  |  | 3.32
综合单价分析表
工程名称：电气工程 | [9 empty] | 第 274 页 共 288 页
序号 | 174 | 项目编码 |  | 030411001016 | [6 empty] | 计量单位 |  | m
项目名称 |  | 配管 | [8 empty] | 综合单价 |  | 25.14
清单综合单价组成明细
定额编号 | 定额名称 | 定额 单位 | 数量 | 单价（元） |  |  |  |  | 合价（元）
|  |  |  | 人工费 | 材料费 | 机具费 | 管理费 | 利润 | 人工费 |  | 材料费 | 机具费 | 管理费 | 利润
C4-11-2 | 镀锌电线管砖、混凝土结构明配 公称直径(mm以内) 20 | 100m | 0.007 | 1154.48 | 654.89 |  | 331.8 | 230.9 | 8.08 |  | 4.58 |  | 2.32 | 1.62
C4-11-8 | 镀锌电线管砖、混凝土结构暗配 公称直径(mm以内) 20 | 100m | 0.003 | 543.16 | 589.32 |  | 156.1 | 108.63 | 1.63 |  | 1.77 |  | 0.47 | 0.33
C4-11-283 | 接线盒安装 普通接线盒 明装 | 10个 | 0.002 | 79.69 | 18.93 |  | 22.9 | 15.94 | 0.16 |  | 0.04 |  | 0.05 | 0.03
C4-11-282 | 接线盒安装 接线盒 暗装 | 10个 | 0.001 | 45.07 | 25.61 |  | 12.95 | 9.01 | 0.05 |  | 0.03 |  | 0.01 | 0.01
C4-13-5 | 凿槽、刨沟(砖结构) 宽×深(mm以内) 70×70 | 10m | 0.015 | 86.4 | 28.68 |  | 24.83 | 17.28 | 1.3 |  | 0.43 |  | 0.37 | 0.26
C4-13-48 | 沟槽修补 尺寸(宽×深mm) 70×70 | 10m | 0.015 | 57.65 | 22.42 |  | 16.57 | 11.53 | 0.86 |  | 0.34 |  | 0.25 | 0.17
人工单价 |  | 小计 | [6 empty] | 12.08 |  | 7.18 |  | 3.47 | 2.42
|  | 未计价材料费 | [6 empty] | 4.57
序号 | 工料机名称 |  |  |  | 单位 |  | 单价（元） |  | 数量 |  |  |  | 合价（元）
1.1 | 人工费 |  |  |  | 元 | [7 empty] | 12.08
00010010 | 人工费 |  |  |  | 元 |  | 1.09 |  | 11.0586 |  |  |  | 12.08
1.2 | 材料费 |  |  |  | 元 | [7 empty] | 2.61
01030035 | 镀锌低碳钢丝φ1.2~2.5 |  |  |  | kg |  | 5.86 |  | 0.0044 |  |  |  | 0.03
03010240 | 木螺钉M4×65 |  |  |  | 十套 |  | 0.68 |  | 0.2038 |  |  |  | 0.14
03131001 | 砂轮片综合 |  |  |  | 片 |  | 13.27 |  | 0.0315 |  |  |  | 0.42
03139281 | 钢锯条 |  |  |  | 条 |  | 0.43 |  | 0.026 |  |  |  | 0.01
99450760 | 其他材料费 |  |  |  | 元 |  | 1 |  | 0.0672 |  |  |  | 0.07
29060040 | 镀锌电线管接头20×1.5 |  |  |  | 个 |  | 0.99 |  | 0.2575 |  |  |  | 0.25
29060075 | 镀锌电线管卡子20 |  |  |  | 个 |  | 0.1 |  | 1.0094 |  |  |  | 0.1
29060100 | 镀锌电线管塑料护口DN15~20 |  |  |  | 个 |  | 0.17 |  | 0.1545 |  |  |  | 0.03
03013431@3 | 塑料胀管D6~8 |  |  |  | 十套 |  | 0.6 |  | 0.2156 |  |  |  | 0.13
03014271@1 | 镀锌锁紧螺母DN20×1.5 |  |  |  | 十套 |  | 1.58 |  | 0.0155 |  |  |  | 0.02
03139071@3 | 冲击钻头φ6~8 |  |  |  | 个 |  | 2.76 |  | 0.0139 |  |  |  | 0.04
13010050@1 | 醇酸清漆 |  |  |  | kg |  | 13.99 |  | 0.0032 |  |  |  | 0.04
综合单价分析表
工程名称：电气工程 | [9 empty] | 第 275 页 共 288 页
序号 | 工料机名称 |  |  |  | 单位 |  | 单价（元） |  | 数量 |  |  |  | 合价（元）
29170210@1 | 镀锌地线夹20 |  |  |  | 套 |  | 0.36 |  | 0.824 |  |  |  | 0.3
03010240@2 | 木螺钉M4×65 |  |  |  | 十套 |  | 0.68 |  | 0.0042
03013431@4 | 塑料胀管D6~8 |  |  |  | 十套 |  | 0.6 |  | 0.0044
03014291@2 | 镀锌锁紧螺母DN20×3 |  |  |  | 十套 |  | 3.81 |  | 0.0022 |  |  |  | 0.01
03139071@4 | 冲击钻头φ6~8 |  |  |  | 个 |  | 2.76 |  | 0.0003
04010015@2 | 复合普通硅酸盐水泥P.C 32.5 |  |  |  | t |  | 388.1 |  | 0.0003 |  |  |  | 0.12
04030015@4 | 砂（回填砂） |  |  |  | m3 |  | 202.2 |  | 0.0011 |  |  |  | 0.21
13030240@3 | 厚漆 |  |  |  | kg |  | 10.26 |  | 0.005 |  |  |  | 0.05
14050050@3 | 溶剂油 |  |  |  | kg |  | 3.94 |  | 0.0032 |  |  |  | 0.01
28030290@2 | 双色多股铜芯聚氯乙烯绝缘软导线BVR-4mm2 |  |  |  | m |  | 2.83 |  | 0.2222 |  |  |  | 0.63
29060115@3 | 镀锌钢管塑料护口DN15~20 |  |  |  | 个 |  | 0.06 |  | 0.0222
1.3 | 机具费 |  |  |  | 元
1.4 | 主材费 |  |  |  | 元 | [7 empty] | 4.57
29060030@14 | 镀锌电线管JDG20 |  |  |  | m |  | 4.39 |  | 1.03 |  |  |  | 4.52
29110390@11 | 接线盒86 |  |  |  | 个 |  | 1.5 |  | 0.0306 |  |  |  | 0.05
1.5 | 设备费 |  |  |  | 元
取费 | 费用名称 |  |  |  | 单位 |  | 费率（％） |  | 取费基数 |  |  |  | 合价（元）
1.6 | 管理费 |  |  |  | 元 |  |  |  | 管理费 |  |  |  | 3.47
2 | 利润 |  |  |  | 元 |  | 20 |  | 人工费+机具费 |  |  |  | 2.42
3 | 综合单价 |  |  |  | 元 |  |  |  | 定额直接费+利润 |  |  |  | 25.14
综合单价分析表
工程名称：电气工程 | [9 empty] | 第 276 页 共 288 页
序号 | 175 | 项目编码 |  | 030905001002 | [6 empty] | 计量单位 |  | 系统
项目名称 |  | 消防电源监控系统调试及试运行 | [8 empty] | 综合单价 |  | 14182.69
清单综合单价组成明细
定额编号 | 定额名称 | 定额 单位 | 数量 | 单价（元） |  |  |  |  | 合价（元）
|  |  |  | 人工费 | 材料费 | 机具费 | 管理费 | 利润 | 人工费 |  | 材料费 | 机具费 | 管理费 | 利润
C9-5-4 | 自动报警系统装置调试 500点以下 | 系统 | 1 | 8862.1 | 186.65 | 611.97 | 2627.16 | 1894.81 | 8862.1 |  | 186.65 | 611.97 | 2627.16 | 1894.81
人工单价 |  | 小计 | [6 empty] | 8862.1 |  | 186.65 | 611.97 | 2627.16 | 1894.81
序号 | 工料机名称 |  |  |  | 单位 |  | 单价（元） |  | 数量 |  |  |  | 合价（元）
1.1 | 人工费 |  |  |  | 元 | [7 empty] | 8862.1
00010010 | 人工费 |  |  |  | 元 |  | 1.09 |  | 8115.48 |  |  |  | 8862.1
1.2 | 材料费 |  |  |  | 元 | [7 empty] | 186.65
99450760 | 其他材料费 |  |  |  | 元 |  | 1 |  | 5.32 |  |  |  | 5.32
27170001@3 | 电气绝缘胶带18mm×10m×0.13mm |  |  |  | 卷 |  | 2.4 |  | 10.03 |  |  |  | 24.07
14350360@1 | 酒精 |  |  |  | kg |  | 7.34 |  | 0.56 |  |  |  | 4.11
28030440@1 | 铜芯聚氯乙烯绝缘导线BV-105℃-1mm2 |  |  |  | m |  | 0.76 |  | 15.27 |  |  |  | 11.61
34050060@1 | 打印纸132-1 |  |  |  | 箱 |  | 133.33 |  | 0.32 |  |  |  | 42.67
34090070@1 | 电池 |  |  |  | 节 |  | 1.03 |  | 96 |  |  |  | 98.88
1.3 | 机具费 |  |  |  | 元 | [7 empty] | 611.97
870613023@3 | 手持式万用表 |  |  |  | 台班 |  | 5.12 |  | 12 |  |  |  | 61.44
870622068@2 | 交、直流低电阻测试仪 |  |  |  | 台班 |  | 9.73 |  | 1 |  |  |  | 9.73
870622060@1 | 接地引下线导通电阻测试仪 |  |  |  | 台班 |  | 16.78 |  | 0.5 |  |  |  | 8.39
873112007@1 | 直流稳压电源 |  |  |  | 台班 |  | 21.77 |  | 11 |  |  |  | 239.47
873112032@1 | 交流稳压电源 |  |  |  | 台班 |  | 10.67 |  | 11 |  |  |  | 117.37
873150102@2 | 对讲机(一对)5公里 |  |  |  | 台班 |  | 5.29 |  | 30 |  |  |  | 158.7
874614162@2 | 火灾探测器试验器 |  |  |  | 台班 |  | 4.82 |  | 3.5 |  |  |  | 16.87
1.4 | 主材费 |  |  |  | 元
1.5 | 设备费 |  |  |  | 元
取费 | 费用名称 |  |  |  | 单位 |  | 费率（％） |  | 取费基数 |  |  |  | 合价（元）
1.6 | 管理费 |  |  |  | 元 |  |  |  | 管理费 |  |  |  | 2627.16
2 | 利润 |  |  |  | 元 |  | 20 |  | 人工费+机具费 |  |  |  | 1894.81
3 | 综合单价 |  |  |  | 元 |  |  |  | 定额直接费+利润 |  |  |  | 14182.69
综合单价分析表
工程名称：电气工程 | [9 empty] | 第 277 页 共 288 页
序号 | 176 | 项目编码 |  | 030904017001 | [6 empty] | 计量单位 |  | 台
项目名称 |  | 报警联动一体机 | [8 empty] | 综合单价 |  | 4853.77
清单综合单价组成明细
定额编号 | 定额名称 | 定额 单位 | 数量 | 单价（元） |  |  |  |  | 合价（元）
|  |  |  | 人工费 | 材料费 | 机具费 | 管理费 | 利润 | 人工费 |  | 材料费 | 机具费 | 管理费 | 利润
C9-4-57 | 报警联动一体机安装 壁挂式 256点以下 | 台 | 1 | 1695.41 | 2299.38 | 33.68 | 479.48 | 345.82 | 1695.41 |  | 2299.38 | 33.68 | 479.48 | 345.82
人工单价 |  | 小计 | [6 empty] | 1695.41 |  | 2299.38 | 33.68 | 479.48 | 345.82
|  | 未计价材料费 | [6 empty] | 2251.13
序号 | 工料机名称 |  |  |  | 单位 |  | 单价（元） |  | 数量 |  |  |  | 合价（元）
1.1 | 人工费 |  |  |  | 元 | [7 empty] | 1695.41
00010010 | 人工费 |  |  |  | 元 |  | 1.09 |  | 1552.57 |  |  |  | 1695.41
1.2 | 材料费 |  |  |  | 元 | [7 empty] | 48.25
99450760 | 其他材料费 |  |  |  | 元 |  | 1 |  | 1.48 |  |  |  | 1.48
03139011 | 冲击钻头φ10 |  |  |  | 个 |  | 6.84 |  | 0.13 |  |  |  | 0.89
03013041 | 膨胀螺栓M8 |  |  |  | 十套 |  | 3.15 |  | 0.4 |  |  |  | 1.26
03011535 | 镀锌六角螺栓2个垫圈 M8×80~120 |  |  |  | 十套 |  | 5.12 |  | 0.41 |  |  |  | 2.1
02350040 | 塑料线卡φ15以内 |  |  |  | 个 |  | 0.64 |  | 8 |  |  |  | 5.12
14410230 | 硅酮中性密封胶300ml |  |  |  | 支 |  | 13.3 |  | 0.2 |  |  |  | 2.66
02270030@1 | 白布宽900 |  |  |  | m |  | 4.94 |  | 0.14 |  |  |  | 0.69
03137041@2 | 焊锡膏 |  |  |  | kg |  | 47.01 |  | 0.05 |  |  |  | 2.35
03138001@1 | 锡基钎料 |  |  |  | kg |  | 52.47 |  | 0.14 |  |  |  | 7.35
14030040@3 | 汽油综合 |  |  |  | kg |  | 9.55 |  | 0.4 |  |  |  | 3.82
17250020@1 | 塑料异型管D5 |  |  |  | m |  | 3.07 |  | 0.4 |  |  |  | 1.23
27060060@1 | 接地线1×16mm2 |  |  |  | m |  | 5.18 |  | 1 |  |  |  | 5.18
29090225@2 | 铜接线端子DT-16mm2 |  |  |  | 个 |  | 3.25 |  | 4.06 |  |  |  | 13.2
34130001@1 | 标志牌塑料扁形 |  |  |  | 个 |  | 0.93 |  | 1 |  |  |  | 0.93
1.3 | 机具费 |  |  |  | 元 | [7 empty] | 33.68
870613023@3 | 手持式万用表 |  |  |  | 台班 |  | 5.12 |  | 4 |  |  |  | 20.48
870622068@2 | 交、直流低电阻测试仪 |  |  |  | 台班 |  | 9.73 |  | 0.07 |  |  |  | 0.68
990904030@2 | 直流弧焊机容量20(kV·A) |  |  |  | 台班 |  | 83.49 |  | 0.15 |  |  |  | 12.52
1.4 | 主材费 |  |  |  | 元 | [7 empty] | 2251.13
23390040@1 | 防火门监控分机 |  |  |  | 台 |  | 2251.13 |  | 1 |  |  |  | 2251.13
1.5 | 设备费 |  |  |  | 元
综合单价分析表
工程名称：电气工程 | [9 empty] | 第 278 页 共 288 页
取费 | 费用名称 |  |  |  | 单位 |  | 费率（％） |  | 取费基数 |  |  |  | 合价（元）
1.6 | 管理费 |  |  |  | 元 |  |  |  | 管理费 |  |  |  | 479.48
2 | 利润 |  |  |  | 元 |  | 20 |  | 人工费+机具费 |  |  |  | 345.82
3 | 综合单价 |  |  |  | 元 |  |  |  | 定额直接费+利润 |  |  |  | 4853.77
综合单价分析表
工程名称：电气工程 | [9 empty] | 第 279 页 共 288 页
序号 | 177 | 项目编码 |  | 030904008004 | [6 empty] | 计量单位 |  | 个
项目名称 |  | 模块(模块箱) | [8 empty] | 综合单价 |  | 33498.57
清单综合单价组成明细
定额编号 | 定额名称 | 定额 单位 | 数量 | 单价（元） |  |  |  |  | 合价（元）
|  |  |  | 人工费 | 材料费 | 机具费 | 管理费 | 利润 | 人工费 |  | 材料费 | 机具费 | 管理费 | 利润
C5-6-72 | 自动闭门器 | 台 | 201.75 | 79.25 | 46.64 |  | 24.3 | 15.85 | 15988.69 |  | 9409.62 |  | 4902.52 | 3197.74
人工单价 |  | 小计 | [6 empty] | 15988.69 |  | 9409.62 |  | 4902.52 | 3197.74
|  | 未计价材料费 | [6 empty] | 8675.25
序号 | 工料机名称 |  |  |  | 单位 |  | 单价（元） |  | 数量 |  |  |  | 合价（元）
1.1 | 人工费 |  |  |  | 元 | [7 empty] | 15988.69
00010010 | 人工费 |  |  |  | 元 |  | 1.09 |  | 14640.9975 |  |  |  | 15987.97
1.2 | 材料费 |  |  |  | 元 | [7 empty] | 734.37
99450760 | 其他材料费 |  |  |  | 元 |  | 1 |  | 423.675 |  |  |  | 423.68
03010130 | 自攻螺钉M5×25 |  |  |  | 十套 |  | 0.78 |  | 82.314 |  |  |  | 64.2
03010136 | 自攻螺钉M8×35 |  |  |  | 十套 |  | 1.74 |  | 82.314 |  |  |  | 143.23
03010137 | 自攻螺钉M10×30~50 |  |  |  | 十套 |  | 2.52 |  | 41.157 |  |  |  | 103.72
1.3 | 机具费 |  |  |  | 元
1.4 | 主材费 |  |  |  | 元 | [7 empty] | 8675.25
57030040@1 | 常闭防火门监控器(双门) |  |  |  | 套 |  | 43 |  | 201.75 |  |  |  | 8675.25
1.5 | 设备费 |  |  |  | 元
取费 | 费用名称 |  |  |  | 单位 |  | 费率（％） |  | 取费基数 |  |  |  | 合价（元）
1.6 | 管理费 |  |  |  | 元 |  |  |  | 管理费 |  |  |  | 4902.53
2 | 利润 |  |  |  | 元 |  | 20 |  | 人工费+机具费 |  |  |  | 3197.74
3 | 综合单价 |  |  |  | 元 |  |  |  | 定额直接费+利润 |  |  |  | 33498.57
综合单价分析表
工程名称：电气工程 | [9 empty] | 第 280 页 共 288 页
序号 | 178 | 项目编码 |  | 030507001001 | [6 empty] | 计量单位 |  | 套
项目名称 |  | 入侵探测设备 | [8 empty] | 综合单价 |  | 70.13
清单综合单价组成明细
定额编号 | 定额名称 | 定额 单位 | 数量 | 单价（元） |  |  |  |  | 合价（元）
|  |  |  | 人工费 | 材料费 | 机具费 | 管理费 | 利润 | 人工费 |  | 材料费 | 机具费 | 管理费 | 利润
C5-6-1 | 入侵探测器安装(室内外、周界) 门磁开关、窗磁开关、紧急脚踏开关、紧急手动开关 有线 | 套 | 1 | 32.08 | 21.4 | 0.26 | 9.92 | 6.47 | 32.08 |  | 21.4 | 0.26 | 9.92 | 6.47
人工单价 |  | 小计 | [6 empty] | 32.08 |  | 21.4 | 0.26 | 9.92 | 6.47
|  | 未计价材料费 | [6 empty] | 19.6
序号 | 工料机名称 |  |  |  | 单位 |  | 单价（元） |  | 数量 |  |  |  | 合价（元）
1.1 | 人工费 |  |  |  | 元 | [7 empty] | 32.08
00010010 | 人工费 |  |  |  | 元 |  | 1.09 |  | 29.38 |  |  |  | 32.08
1.2 | 材料费 |  |  |  | 元 | [7 empty] | 1.8
99450760 | 其他材料费 |  |  |  | 元 |  | 1 |  | 0.88 |  |  |  | 0.88
03135231 | 焊片φ3.5 |  |  |  | 个 |  | 0.2 |  | 3 |  |  |  | 0.6
03136171 | 松香焊锡丝φ2.3 |  |  |  | kg |  | 32.11 |  | 0.01 |  |  |  | 0.32
1.3 | 机具费 |  |  |  | 元 | [7 empty] | 0.26
870613023@3 | 手持式万用表 |  |  |  | 台班 |  | 5.12 |  | 0.05 |  |  |  | 0.26
1.4 | 主材费 |  |  |  | 元 | [7 empty] | 19.6
57010010@1 | 门磁开关 |  |  |  | 套 |  | 19.6 |  | 1 |  |  |  | 19.6
1.5 | 设备费 |  |  |  | 元
取费 | 费用名称 |  |  |  | 单位 |  | 费率（％） |  | 取费基数 |  |  |  | 合价（元）
1.6 | 管理费 |  |  |  | 元 |  |  |  | 管理费 |  |  |  | 9.92
2 | 利润 |  |  |  | 元 |  | 20 |  | 人工费+机具费 |  |  |  | 6.47
3 | 综合单价 |  |  |  | 元 |  |  |  | 定额直接费+利润 |  |  |  | 70.13
综合单价分析表
工程名称：电气工程 | [9 empty] | 第 281 页 共 288 页
序号 | 179 | 项目编码 |  | 030411004013 | [6 empty] | 计量单位 |  | m
项目名称 |  | 配线 | [8 empty] | 综合单价 |  | 11.94
清单综合单价组成明细
定额编号 | 定额名称 | 定额 单位 | 数量 | 单价（元） |  |  |  |  | 合价（元）
|  |  |  | 人工费 | 材料费 | 机具费 | 管理费 | 利润 | 人工费 |  | 材料费 | 机具费 | 管理费 | 利润
C4-11-225 | 多芯软导线管内穿线(芯以内) 二芯 导线截面(mm2以内) 1.5 | 100m/束 | 0.01 | 86.84 | 1064.62 |  | 24.96 | 17.37 | 0.87 |  | 10.65 |  | 0.25 | 0.17
人工单价 |  | 小计 | [6 empty] | 0.87 |  | 10.65 |  | 0.25 | 0.17
|  | 未计价材料费 | [6 empty] | 10.49
序号 | 工料机名称 |  |  |  | 单位 |  | 单价（元） |  | 数量 |  |  |  | 合价（元）
1.1 | 人工费 |  |  |  | 元 | [7 empty] | 0.87
00010010 | 人工费 |  |  |  | 元 |  | 1.09 |  | 0.7952 |  |  |  | 0.87
1.2 | 材料费 |  |  |  | 元 | [7 empty] | 0.16
99450760 | 其他材料费 |  |  |  | 元 |  | 1 |  | 0.005 |  |  |  | 0.01
02270001@3 | 棉纱 |  |  |  | kg |  | 7.04 |  | 0.0022 |  |  |  | 0.02
03137041@2 | 焊锡膏 |  |  |  | kg |  | 47.01 |  | 0.0001
03138001@1 | 锡基钎料 |  |  |  | kg |  | 52.47 |  | 0.0011 |  |  |  | 0.06
14030040@3 | 汽油综合 |  |  |  | kg |  | 9.55 |  | 0.0055 |  |  |  | 0.05
27170001@3 | 电气绝缘胶带18mm×10m×0.13mm |  |  |  | 卷 |  | 2.4 |  | 0.01 |  |  |  | 0.02
1.3 | 机具费 |  |  |  | 元
1.4 | 主材费 |  |  |  | 元 | [7 empty] | 10.49
28030410@29 | 多股铜芯聚氯乙烯绝缘导线WDZCN-RYSP-B2-2x1.5 |  |  |  | m |  | 9.71 |  | 1.08 |  |  |  | 10.49
1.5 | 设备费 |  |  |  | 元
取费 | 费用名称 |  |  |  | 单位 |  | 费率（％） |  | 取费基数 |  |  |  | 合价（元）
1.6 | 管理费 |  |  |  | 元 |  |  |  | 管理费 |  |  |  | 0.25
2 | 利润 |  |  |  | 元 |  | 20 |  | 人工费+机具费 |  |  |  | 0.17
3 | 综合单价 |  |  |  | 元 |  |  |  | 定额直接费+利润 |  |  |  | 11.94
综合单价分析表
工程名称：电气工程 | [9 empty] | 第 282 页 共 288 页
序号 | 180 | 项目编码 |  | 030411001017 | [6 empty] | 计量单位 |  | m
项目名称 |  | 配管 | [8 empty] | 综合单价 |  | 25.14
清单综合单价组成明细
定额编号 | 定额名称 | 定额 单位 | 数量 | 单价（元） |  |  |  |  | 合价（元）
|  |  |  | 人工费 | 材料费 | 机具费 | 管理费 | 利润 | 人工费 |  | 材料费 | 机具费 | 管理费 | 利润
C4-11-2 | 镀锌电线管砖、混凝土结构明配 公称直径(mm以内) 20 | 100m | 0.007 | 1154.48 | 654.89 |  | 331.8 | 230.9 | 8.08 |  | 4.58 |  | 2.32 | 1.62
C4-11-8 | 镀锌电线管砖、混凝土结构暗配 公称直径(mm以内) 20 | 100m | 0.003 | 543.16 | 589.32 |  | 156.1 | 108.63 | 1.63 |  | 1.77 |  | 0.47 | 0.33
C4-11-283 | 接线盒安装 普通接线盒 明装 | 10个 | 0.002 | 79.69 | 18.93 |  | 22.9 | 15.94 | 0.16 |  | 0.04 |  | 0.05 | 0.03
C4-11-282 | 接线盒安装 接线盒 暗装 | 10个 | 0.001 | 45.07 | 25.61 |  | 12.95 | 9.01 | 0.05 |  | 0.03 |  | 0.01 | 0.01
C4-13-5 | 凿槽、刨沟(砖结构) 宽×深(mm以内) 70×70 | 10m | 0.015 | 86.4 | 28.68 |  | 24.83 | 17.28 | 1.3 |  | 0.43 |  | 0.37 | 0.26
C4-13-48 | 沟槽修补 尺寸(宽×深mm) 70×70 | 10m | 0.015 | 57.65 | 22.42 |  | 16.57 | 11.53 | 0.86 |  | 0.34 |  | 0.25 | 0.17
人工单价 |  | 小计 | [6 empty] | 12.08 |  | 7.18 |  | 3.47 | 2.42
|  | 未计价材料费 | [6 empty] | 4.57
序号 | 工料机名称 |  |  |  | 单位 |  | 单价（元） |  | 数量 |  |  |  | 合价（元）
1.1 | 人工费 |  |  |  | 元 | [7 empty] | 12.08
00010010 | 人工费 |  |  |  | 元 |  | 1.09 |  | 11.0586 |  |  |  | 12.08
1.2 | 材料费 |  |  |  | 元 | [7 empty] | 2.61
01030035 | 镀锌低碳钢丝φ1.2~2.5 |  |  |  | kg |  | 5.86 |  | 0.0044 |  |  |  | 0.03
03010240 | 木螺钉M4×65 |  |  |  | 十套 |  | 0.68 |  | 0.2038 |  |  |  | 0.14
03131001 | 砂轮片综合 |  |  |  | 片 |  | 13.27 |  | 0.0315 |  |  |  | 0.42
03139281 | 钢锯条 |  |  |  | 条 |  | 0.43 |  | 0.026 |  |  |  | 0.01
99450760 | 其他材料费 |  |  |  | 元 |  | 1 |  | 0.0672 |  |  |  | 0.07
29060040 | 镀锌电线管接头20×1.5 |  |  |  | 个 |  | 0.99 |  | 0.2575 |  |  |  | 0.25
29060075 | 镀锌电线管卡子20 |  |  |  | 个 |  | 0.1 |  | 1.0094 |  |  |  | 0.1
29060100 | 镀锌电线管塑料护口DN15~20 |  |  |  | 个 |  | 0.17 |  | 0.1545 |  |  |  | 0.03
03013431@3 | 塑料胀管D6~8 |  |  |  | 十套 |  | 0.6 |  | 0.2156 |  |  |  | 0.13
03014271@1 | 镀锌锁紧螺母DN20×1.5 |  |  |  | 十套 |  | 1.58 |  | 0.0155 |  |  |  | 0.02
03139071@3 | 冲击钻头φ6~8 |  |  |  | 个 |  | 2.76 |  | 0.0139 |  |  |  | 0.04
13010050@1 | 醇酸清漆 |  |  |  | kg |  | 13.99 |  | 0.0032 |  |  |  | 0.04
综合单价分析表
工程名称：电气工程 | [9 empty] | 第 283 页 共 288 页
序号 | 工料机名称 |  |  |  | 单位 |  | 单价（元） |  | 数量 |  |  |  | 合价（元）
29170210@1 | 镀锌地线夹20 |  |  |  | 套 |  | 0.36 |  | 0.824 |  |  |  | 0.3
03010240@2 | 木螺钉M4×65 |  |  |  | 十套 |  | 0.68 |  | 0.0042
03013431@4 | 塑料胀管D6~8 |  |  |  | 十套 |  | 0.6 |  | 0.0044
03014291@2 | 镀锌锁紧螺母DN20×3 |  |  |  | 十套 |  | 3.81 |  | 0.0022 |  |  |  | 0.01
03139071@4 | 冲击钻头φ6~8 |  |  |  | 个 |  | 2.76 |  | 0.0003
04010015@2 | 复合普通硅酸盐水泥P.C 32.5 |  |  |  | t |  | 388.1 |  | 0.0003 |  |  |  | 0.12
04030015@4 | 砂（回填砂） |  |  |  | m3 |  | 202.2 |  | 0.0011 |  |  |  | 0.21
13030240@3 | 厚漆 |  |  |  | kg |  | 10.26 |  | 0.005 |  |  |  | 0.05
14050050@3 | 溶剂油 |  |  |  | kg |  | 3.94 |  | 0.0032 |  |  |  | 0.01
28030290@2 | 双色多股铜芯聚氯乙烯绝缘软导线BVR-4mm2 |  |  |  | m |  | 2.83 |  | 0.2222 |  |  |  | 0.63
29060115@3 | 镀锌钢管塑料护口DN15~20 |  |  |  | 个 |  | 0.06 |  | 0.0223
1.3 | 机具费 |  |  |  | 元
1.4 | 主材费 |  |  |  | 元 | [7 empty] | 4.57
29060030@14 | 镀锌电线管JDG20 |  |  |  | m |  | 4.39 |  | 1.03 |  |  |  | 4.52
29110390@11 | 接线盒86 |  |  |  | 个 |  | 1.5 |  | 0.0306 |  |  |  | 0.05
1.5 | 设备费 |  |  |  | 元
取费 | 费用名称 |  |  |  | 单位 |  | 费率（％） |  | 取费基数 |  |  |  | 合价（元）
1.6 | 管理费 |  |  |  | 元 |  |  |  | 管理费 |  |  |  | 3.47
2 | 利润 |  |  |  | 元 |  | 20 |  | 人工费+机具费 |  |  |  | 2.42
3 | 综合单价 |  |  |  | 元 |  |  |  | 定额直接费+利润 |  |  |  | 25.14
综合单价分析表
工程名称：电气工程 | [9 empty] | 第 284 页 共 288 页
序号 | 181 | 项目编码 |  | 030905003001 | [6 empty] | 计量单位 |  | 项
项目名称 |  | 防火门监控系统调试及试运行 | [8 empty] | 综合单价 |  | 644.76
清单综合单价组成明细
定额编号 | 定额名称 | 定额 单位 | 数量 | 单价（元） |  |  |  |  | 合价（元）
|  |  |  | 人工费 | 材料费 | 机具费 | 管理费 | 利润 | 人工费 |  | 材料费 | 机具费 | 管理费 | 利润
C9-5-13 | 防火控制装置调试 电动防火门(窗) | 个 | 12 | 30.81 | 1.46 | 4.57 | 9.81 | 7.08 | 369.72 |  | 17.52 | 54.84 | 117.72 | 84.96
人工单价 |  | 小计 | [6 empty] | 369.72 |  | 17.52 | 54.84 | 117.72 | 84.96
序号 | 工料机名称 |  |  |  | 单位 |  | 单价（元） |  | 数量 |  |  |  | 合价（元）
1.1 | 人工费 |  |  |  | 元 | [7 empty] | 369.72
00010010 | 人工费 |  |  |  | 元 |  | 1.09 |  | 338.52 |  |  |  | 369.66
1.2 | 材料费 |  |  |  | 元 | [7 empty] | 17.52
99450760 | 其他材料费 |  |  |  | 元 |  | 1 |  | 6 |  |  |  | 6
25010040 | 灯泡 |  |  |  | 个 |  | 1.75 |  | 4.8 |  |  |  | 8.4
28030430 | 铜芯聚氯乙烯绝缘导线BV-105℃-1.5mm2 |  |  |  | m |  | 1.09 |  | 2.832 |  |  |  | 3.09
1.3 | 机具费 |  |  |  | 元 | [7 empty] | 54.84
870613023@3 | 手持式万用表 |  |  |  | 台班 |  | 5.12 |  | 3.6 |  |  |  | 18.43
873150102@2 | 对讲机(一对)5公里 |  |  |  | 台班 |  | 5.29 |  | 3.6 |  |  |  | 19.04
874614162@2 | 火灾探测器试验器 |  |  |  | 台班 |  | 4.82 |  | 3.6 |  |  |  | 17.35
1.4 | 主材费 |  |  |  | 元
1.5 | 设备费 |  |  |  | 元
取费 | 费用名称 |  |  |  | 单位 |  | 费率（％） |  | 取费基数 |  |  |  | 合价（元）
1.6 | 管理费 |  |  |  | 元 |  |  |  | 管理费 |  |  |  | 117.72
2 | 利润 |  |  |  | 元 |  | 20 |  | 人工费+机具费 |  |  |  | 84.96
3 | 综合单价 |  |  |  | 元 |  |  |  | 定额直接费+利润 |  |  |  | 644.76
综合单价分析表
工程名称：电气工程 | [9 empty] | 第 285 页 共 288 页
序号 | 182 | 项目编码 |  | 030404017045 | [6 empty] | 计量单位 |  | 台
项目名称 |  | 配电箱 | [8 empty] | 综合单价 |  | 60389.07
清单综合单价组成明细
定额编号 | 定额名称 | 定额 单位 | 数量 | 单价（元） |  |  |  |  | 合价（元）
|  |  |  | 人工费 | 材料费 | 机具费 | 管理费 | 利润 | 人工费 |  | 材料费 | 机具费 | 管理费 | 利润
C4-4-32 | 成套配电箱安装 悬挂式(半周长m以内) 1.5 | 台 | 1 | 240.85 | 60030.83 |  | 69.22 | 48.17 | 240.85 |  | 60030.83 |  | 69.22 | 48.17
人工单价 |  | 小计 | [6 empty] | 240.85 |  | 60030.83 |  | 69.22 | 48.17
|  | 未计价材料费 | [6 empty] | 60000
序号 | 工料机名称 |  |  |  | 单位 |  | 单价（元） |  | 数量 |  |  |  | 合价（元）
1.1 | 人工费 |  |  |  | 元 | [7 empty] | 240.85
00010010 | 人工费 |  |  |  | 元 |  | 1.09 |  | 220.56 |  |  |  | 240.85
1.2 | 材料费 |  |  |  | 元 | [7 empty] | 30.83
02270020 | 白布 |  |  |  | kg |  | 2.75 |  | 0.1 |  |  |  | 0.28
03011605 | 镀锌六角螺栓2平1弹垫 M10×100以内 |  |  |  | 十套 |  | 5.04 |  | 0.21 |  |  |  | 1.06
03013051 | 膨胀螺栓M10 |  |  |  | 十套 |  | 5.82 |  | 0.408 |  |  |  | 2.37
03134021 | 铁砂布0~2# |  |  |  | 张 |  | 0.94 |  | 1 |  |  |  | 0.94
03136021 | 焊锡丝综合 |  |  |  | kg |  | 7.69 |  | 0.08 |  |  |  | 0.62
03139021 | 冲击钻头φ12 |  |  |  | 个 |  | 8.55 |  | 0.024 |  |  |  | 0.21
13010120 | 酚醛磁漆 |  |  |  | kg |  | 7.75 |  | 0.01 |  |  |  | 0.08
13010130 | 酚醛调和漆 |  |  |  | kg |  | 12.07 |  | 0.03 |  |  |  | 0.36
14090010 | 电力复合脂 |  |  |  | kg |  | 14.45 |  | 0.41 |  |  |  | 5.92
17250170 | 塑料软管D5 |  |  |  | m |  | 0.4 |  | 0.18 |  |  |  | 0.07
27170001 | 电气绝缘胶带18mm×10m×0.13mm |  |  |  | 卷 |  | 2.4 |  | 0.075 |  |  |  | 0.18
28010090 | 裸铜线10mm2 |  |  |  | kg |  | 53.88 |  | 0.23 |  |  |  | 12.39
29090220 | 铜接线端子DT-10mm2 |  |  |  | 个 |  | 2.37 |  | 2.03 |  |  |  | 4.81
37091110 | 钢垫板1~2 |  |  |  | kg |  | 4.37 |  | 0.15 |  |  |  | 0.66
99450760 | 其他材料费 |  |  |  | 元 |  | 1 |  | 0.89 |  |  |  | 0.89
1.3 | 机具费 |  |  |  | 元
1.4 | 主材费 |  |  |  | 元 | [7 empty] | 60000
55090080@153 | 直流充电桩60kw |  |  |  | 台 |  | 60000 |  | 1 |  |  |  | 60000
1.5 | 设备费 |  |  |  | 元
取费 | 费用名称 |  |  |  | 单位 |  | 费率（％） |  | 取费基数 |  |  |  | 合价（元）
1.6 | 管理费 |  |  |  | 元 |  |  |  | 管理费 |  |  |  | 69.22
综合单价分析表
工程名称：电气工程 | [9 empty] | 第 286 页 共 288 页
取费 | 费用名称 |  |  |  | 单位 |  | 费率（％） |  | 取费基数 |  |  |  | 合价（元）
2 | 利润 |  |  |  | 元 |  | 20 |  | 人工费+机具费 |  |  |  | 48.17
3 | 综合单价 |  |  |  | 元 |  |  |  | 定额直接费+利润 |  |  |  | 60389.07
综合单价分析表
工程名称：电气工程 | [9 empty] | 第 287 页 共 288 页
序号 | 183 | 项目编码 |  | 030404017046 | [6 empty] | 计量单位 |  | 台
项目名称 |  | 配电箱 | [8 empty] | 综合单价 |  | 7389.07
清单综合单价组成明细
定额编号 | 定额名称 | 定额 单位 | 数量 | 单价（元） |  |  |  |  | 合价（元）
|  |  |  | 人工费 | 材料费 | 机具费 | 管理费 | 利润 | 人工费 |  | 材料费 | 机具费 | 管理费 | 利润
C4-4-32 | 成套配电箱安装 悬挂式(半周长m以内) 1.5 | 台 | 1 | 240.85 | 7030.83 |  | 69.22 | 48.17 | 240.85 |  | 7030.83 |  | 69.22 | 48.17
人工单价 |  | 小计 | [6 empty] | 240.85 |  | 7030.83 |  | 69.22 | 48.17
|  | 未计价材料费 | [6 empty] | 7000
序号 | 工料机名称 |  |  |  | 单位 |  | 单价（元） |  | 数量 |  |  |  | 合价（元）
1.1 | 人工费 |  |  |  | 元 | [7 empty] | 240.85
00010010 | 人工费 |  |  |  | 元 |  | 1.09 |  | 220.56 |  |  |  | 240.85
1.2 | 材料费 |  |  |  | 元 | [7 empty] | 30.83
99450760 | 其他材料费 |  |  |  | 元 |  | 1 |  | 0.89 |  |  |  | 0.89
14090010@1 | 电力复合脂 |  |  |  | kg |  | 14.45 |  | 0.41 |  |  |  | 5.92
03011605@3 | 镀锌六角螺栓2平1弹垫 M10×100以内 |  |  |  | 十套 |  | 5.04 |  | 0.21 |  |  |  | 1.06
03013051@2 | 膨胀螺栓M10 |  |  |  | 十套 |  | 5.82 |  | 0.408 |  |  |  | 2.37
03136021@2 | 焊锡丝综合 |  |  |  | kg |  | 7.69 |  | 0.08 |  |  |  | 0.62
03139021@1 | 冲击钻头φ12 |  |  |  | 个 |  | 8.55 |  | 0.024 |  |  |  | 0.21
13010120@2 | 酚醛磁漆 |  |  |  | kg |  | 7.75 |  | 0.01 |  |  |  | 0.08
13010130@3 | 酚醛调和漆 |  |  |  | kg |  | 12.07 |  | 0.03 |  |  |  | 0.36
17250170@2 | 塑料软管D5 |  |  |  | m |  | 0.4 |  | 0.18 |  |  |  | 0.07
28010090@1 | 裸铜线10mm2 |  |  |  | kg |  | 53.88 |  | 0.23 |  |  |  | 12.39
02270020@5 | 白布 |  |  |  | kg |  | 2.75 |  | 0.1 |  |  |  | 0.28
03134021@6 | 铁砂布0~2# |  |  |  | 张 |  | 0.94 |  | 1 |  |  |  | 0.94
27170001@4 | 电气绝缘胶带18mm×10m×0.13mm |  |  |  | 卷 |  | 2.4 |  | 0.075 |  |  |  | 0.18
37091110@3 | 钢垫板1~2 |  |  |  | kg |  | 4.37 |  | 0.15 |  |  |  | 0.66
29090220@2 | 铜接线端子DT-10mm2 |  |  |  | 个 |  | 2.37 |  | 2.03 |  |  |  | 4.81
1.3 | 机具费 |  |  |  | 元
1.4 | 主材费 |  |  |  | 元 | [7 empty] | 7000
55090080@150 | 交流充电桩7kw |  |  |  | 台 |  | 7000 |  | 1 |  |  |  | 7000
1.5 | 设备费 |  |  |  | 元
取费 | 费用名称 |  |  |  | 单位 |  | 费率（％） |  | 取费基数 |  |  |  | 合价（元）
1.6 | 管理费 |  |  |  | 元 |  |  |  | 管理费 |  |  |  | 69.22
综合单价分析表
工程名称：电气工程 | [9 empty] | 第 288 页 共 288 页
取费 | 费用名称 |  |  |  | 单位 |  | 费率（％） |  | 取费基数 |  |  |  | 合价（元）
2 | 利润 |  |  |  | 元 |  | 20 |  | 人工费+机具费 |  |  |  | 48.17
3 | 综合单价 |  |  |  | 元 |  |  |  | 定额直接费+利润 |  |  |  | 7389.07

## 表-11 总价措施项目清单与计价表
总价措施项目清单与计价表
工程名称：电气工程 | [5 empty] | 标段： |  | 第 1 页 共 1 页
序号 | 项目编码 | 项目名称 | 计算基础 | 费率 (%) | 金额 (元) |  | 调整 费率(%) |  | 调整后 金额(元) | 备注
1 | LSSGCSF00005 | 绿色施工安全防护措施费 | 分部分项人工费+分部分项机具费 | 35.77 | 286860.54 |  |  |  |  | 投标人按此金额填报。
2 | QTFY00000005 | 其他费用
合 计 |  |  |  |  | 286860.54
编制人（造价人员）： | [5 empty] | 复核人（造价工程师）：
表-11

## 表-12 其他项目清单与计价汇总表
其他项目清单与计价汇总表
工程名称：电气工程 |  | 标段： |  | 第 1 页 共 1 页
序号 | 项目名称 |  | 金额（元） |  | 备注
1 | 暂列金额 |  | 662296.34 |  | 投标人按此金额填报。
2 | 预算包干费 |  | 40097.92
| 合 计 |  | 702394.26 |  | —
注：材料（工程设备）暂估单价进入清单项目综合单价，此处不汇总。
表—12

## 表-13 规费、税金项目清单与计价表
规费、税金项目清单与计价表
工程名称：电气工程 |  |  | 标段： |  |  | 第 1 页 共 1 页
序号 | 项目名称 | 计算基础 |  | 计算基数 | 计算费率 (%) |  | 金额(元)
1 | 增值税销项税额 | 分部分项合计+措施合计+其他项目 |  | 7642791.15 | 9 |  | 687851.2
合 计 | [6 empty] | 687851.2
编制人（造价人员）： |  |  | 复核人（造价工程师）：
表—13

## 5.5主要材料价格表-1
主要材料价格表
工程名称：电气工程 | [6 empty] | 第 1 页 共 16 页
序号 | 材料编码 | 材料名称 | 规格 | 单位 | 数量 | 市场价 （元） |  | 市场价合计（元） | 厂商/品牌
1 | 27060170@10 | ∅10圆钢 |  | kg | 163.818 | 5.5 |  | 901
2 | 23370100@6 | 16A故障电弧探测器 |  | 个(对) | 28 | 51.08 |  | 1430.24
3 | 27060170@9 | 25x4扁钢 |  | kg | 232.4445 | 6.06 |  | 1408.61
4 | 27060170@11 | 40x4不锈钢 |  | kg | 2111.6271 | 6.06 |  | 12796.46
5 | 27060170@4 | 40x4热镀锌扁钢 |  | kg | 4244.6602 | 6.06 |  | 25722.64
6 | 25000001@27 | A型航空障碍灯 |  | 套 | 6.06 | 1327.43 |  | 8044.23
7 | 25000001@52 | A型应急照明灯EX-03 | 3W LED | 套 | 93.93 | 42.3 |  | 3973.24
8 | 25000001@76 | A型应急照明灯EX-07 | 5W LED | 套 | 24.24 | 46.15 |  | 1118.68
9 | 25000001@77 | A型应急照明灯EX-10 | 10W LED | 套 | 10.1 | 57.68 |  | 582.57
10 | 55090080@145 | A型应急照明集中电源N-1D1EPSa1 | 1kW | 台 | 1 | 3768.4 |  | 3768.4
11 | 55090080@141 | A型应急照明集中电源N-1D2EPSa1 | 1kW | 台 | 1 | 7681.39 |  | 7681.39
12 | 55090080@146 | A型应急照明集中电源N-2D1EPSa1 | 1kW | 台 | 1 | 7681.39 |  | 7681.39
13 | 05250005@1 | JD-3型接地端子板 | L=300mm | 块 | 6 | 177.88 |  | 1067.28
14 | 29110400@3 | T接箱 |  | 个 | 5 | 453.1 |  | 2265.5
15 | 27060170@5 | WDZ-BYJ-25mm2 |  | kg | 546.461 | 5.5 |  | 3005.54
16 | 27050080@2 | φ10圆钢避雷网 |  | m | 1962.7335 | 2.54 |  | 4985.34
17 | 25000001@119 | 安全出口标志+楼层标志灯EX-14 | 1.0WLED | 套 | 4.04 | 62.22 |  | 251.37
18 | 25000001@67 | 安全出口标志灯EX-13 | 1.0WLED | 套 | 8.08 | 41.81 |  | 337.82
19 | 03019091 | 扒钉 |  | kg | 4.9443 | 7.03 |  | 34.76
20 | 02270020 | 白布 |  | kg | 113.7045 | 2.75 |  | 312.69
21 | 02270020@4 | 白布 |  | kg | 10.1705 | 2.75 |  | 27.97
22 | 02270020@5 | 白布 |  | kg | 0.3 | 2.75 |  | 0.83
23 | 02270030@1 | 白布 | 宽900 | m | 4.69 | 4.94 |  | 23.17
24 | 13010010 | 白酚醛漆 |  | kg | 0.119 | 7.06 |  | 0.84
25 | 05030060 | 板枋材 | 综合 | m3 | 0.005 | 1348.1 |  | 6.74
26 | 03011430@1 | 半圆头镀锌螺栓 | M2~5×15~50 | 十套 | 1331.1333 | 0.43 |  | 572.39
27 | 01130003@4 | 扁钢 |  | kg | 723.83 | 4.44 |  | 3213.81
28 | 18250510@1 | 扁钢卡子 | 25×4 | kg | 254.2207 | 5.37 |  | 1365.17
29 | 34130001 | 标志牌 | 塑料扁形 | 个 | 8 | 0.93 |  | 7.44
30 | 34130001@1 | 标志牌 | 塑料扁形 | 个 | 2 | 0.93 |  | 1.86
31 | 55090090@87 | 标准配电箱B1 | 4kW办公用房配电箱 | 台 | 3 | 2062.83 |  | 6188.49
主要材料价格表
工程名称：电气工程 | [6 empty] | 第 2 页 共 16 页
序号 | 材料编码 | 材料名称 | 规格 | 单位 | 数量 | 市场价 （元） |  | 市场价合计（元） | 厂商/品牌
32 | 55090090@88 | 标准配电箱B2 | 12kW值班室配电箱 | 台 | 1 | 3084.96 |  | 3084.96
33 | 55050010 | 不间断电源柜(UPS) |  | 台 | 1 | 25750 |  | 25750
34 | 29030030@28 | 不锈钢金属线槽 | MR-100x50mm | m | 1.0609 | 79.56 |  | 84.41
35 | CLFTZ | 材料费调整 |  | 元 | -0.3258 | 1 |  | -0.33
36 | 01190043@1 | 槽钢 | #10 | m | 15.12 | 40.78 |  | 616.59
37 | 34050040 | 草板纸 | 80# | 张 | 1.26 | 4.19 |  | 5.28
38 | 34130210@1 | 侧挑型标识 |  | 个 | 1.01 | 61.32 |  | 61.93
39 | 29110390@9 | 插座盒 |  | 个 | 78.54 | 1.5 |  | 117.81
40 | 57030040@1 | 常闭防火门监控器(双门) |  | 套 | 807 | 43 |  | 34701
41 | 55010001@48 | 成套配电柜1AD1 |  | 台 | 1 | 43355.75 |  | 43355.75
42 | 55010001@51 | 成套配电柜2AD1 |  | 台 | 1 | 43953.98 |  | 43953.98
43 | 55010001@52 | 成套配电柜5AD1 |  | 台 | 1 | 46363.72 |  | 46363.72
44 | 55010001@53 | 成套配电柜6AD1 |  | 台 | 1 | 46961.06 |  | 46961.06
45 | 03139001 | 冲击钻头 | φ8 | 个 | 0.1988 | 3.42 |  | 0.68
46 | 03139011 | 冲击钻头 | φ10 | 个 | 9.2379 | 6.84 |  | 63.19
47 | 03139021 | 冲击钻头 | φ12 | 个 | 1.152 | 8.55 |  | 9.85
48 | 03139021@1 | 冲击钻头 | φ12 | 个 | 0.144 | 8.55 |  | 1.23
49 | 03139071 | 冲击钻头 | φ6~8 | 个 | 0.1704 | 2.76 |  | 0.47
50 | 03139071@3 | 冲击钻头 | φ6~8 | 个 | 168.482 | 2.76 |  | 465.01
51 | 03139071@4 | 冲击钻头 | φ6~8 | 个 | 1.607 | 2.76 |  | 4.44
52 | 03139101@1 | 冲击钻头 | φ10~20 | 个 | 12.3896 | 8.12 |  | 100.6
53 | 13010135@3 | 醇酸调和漆 |  | kg | 46.1211 | 12.07 |  | 556.68
54 | 13030795@3 | 醇酸防锈漆 |  | kg | 48.0607 | 13.58 |  | 652.66
55 | 13030795@4 | 醇酸防锈漆 |  | kg | 21.3613 | 13.58 |  | 290.09
56 | 13010050@1 | 醇酸清漆 |  | kg | 47.1667 | 13.99 |  | 659.86
57 | 13010050@2 | 醇酸清漆 |  | kg | 0.6892 | 13.99 |  | 9.64
58 | 34050060 | 打印纸 | 132-1 | 箱 | 0.24 | 133.33 |  | 32
59 | 34050060@1 | 打印纸 | 132-1 | 箱 | 0.32 | 133.33 |  | 42.67
60 | 29010001@59 | 带盖托盘式不锈钢桥架 | KGCT-400x150mm | m | 119.5598 | 542.1 |  | 64813.37
61 | 29010001@92 | 带盖托盘式不锈钢桥架 | KGCT-600x150mm | m | 30.9201 | 929.88 |  | 28751.98
62 | 29010001@37 | 带盖托盘式桥架 | CT-300x150mm | m | 550.2452 | 143.44 |  | 78927.17
主要材料价格表
工程名称：电气工程 | [6 empty] | 第 3 页 共 16 页
序号 | 材料编码 | 材料名称 | 规格 | 单位 | 数量 | 市场价 （元） |  | 市场价合计（元） | 厂商/品牌
63 | 29010001@39 | 带盖托盘式桥架 | CT-200x150mm | m | 48.4728 | 67.78 |  | 3285.49
64 | 29010001@86 | 带盖托盘式桥架 | CT-200x100mm | m | 151.5722 | 57.02 |  | 8642.65
65 | 29010001@87 | 带盖托盘式桥架 | CT-100x100mm | m | 698.2526 | 39.29 |  | 27434.34
66 | 29010001@94 | 带盖托盘式桥架 | CT-100x70mm | m | 737.5271 | 32.62 |  | 24058.13
67 | 29010001@95 | 带盖托盘式桥架 | CT-100x60mm | m | 113.6224 | 32.62 |  | 3706.36
68 | 29010001@96 | 带盖托盘式桥架 | CT-600x150mm | m | 116.0775 | 293.21 |  | 34035.08
69 | 25000001@95 | 带人体感应的吸顶灯LD-16 | 18W LED | 套 | 10.1 | 140 |  | 1414
70 | 26050001@10 | 单联面板开关 | AC250V/10A | 个 | 28.56 | 5.28 |  | 150.8
71 | FBC01001@64 | 单桥架侧向抗震支架 | CXQD-200 | 套 | 9.0385 | 608.5 |  | 5499.93
72 | FBC01001@109 | 单桥架侧纵向抗震支架 | SXQD-600 | 套 | 4.5516 | 1078.41 |  | 4908.49
73 | FBC01001@36 | 单桥架侧纵向抗震支架 | SXQD-400 | 套 | 1.6334 | 856.2 |  | 1398.52
74 | FBC01001@53 | 单桥架侧纵向抗震支架 | SXQD-300 | 套 | 9.1983 | 845.05 |  | 7773.02
75 | FBC01001@65 | 单桥架侧纵向抗震支架 | SXQD-200 | 套 | 6.4955 | 872.92 |  | 5670.05
76 | 26410060@27 | 单相二三极安全型插座 | AC250V/10A | 个 | 12.24 | 6.29 |  | 76.99
77 | 26410060@25 | 单相二三极安全型机房插座 | AC250V/10A | 个 | 64.26 | 6.29 |  | 404.2
78 | 26410060@18 | 单相三极安全型电热水器防溅插座 | AC250V/20A IP54 | 个 | 2.04 | 16.03 |  | 32.7
79 | 25000001@53 | 单向疏散标志灯EX-19 | 1.0WLED | 套 | 73.73 | 37.84 |  | 2789.94
80 | 03011155 | 地脚螺栓 | M16×230 | 十套 | 15.99 | 24.63 |  | 393.83
81 | 03011365 | 地脚螺栓 | M20×300 | 十套 | 5.712 | 23.93 |  | 136.69
82 | 29110390@7 | 灯具接线盒 |  | 个 | 406.98 | 1.5 |  | 610.47
83 | 25010040 | 灯泡 |  | 个 | 4.8 | 1.75 |  | 8.4
84 | 03135001 | 低碳钢焊条 | 综合 | kg | 175.9988 | 5.6 |  | 985.59
85 | 03135001@4 | 低碳钢焊条 | 综合 | kg | 228.3858 | 5.6 |  | 1278.96
86 | 34090070 | 电池 |  | 节 | 50 | 1.03 |  | 51.5
87 | 34090070@1 | 电池 |  | 节 | 96 | 1.03 |  | 98.88
88 | 35250001 | 电缆敷设滚轮 | 综合 | 个 | 6.699 | 46.92 |  | 314.32
89 | 29070150 | 电缆敷设牵引头 | 综合 | 只 | 4.0331 | 381.52 |  | 1538.71
90 | 35250010 | 电缆敷设转向导轮 | 综合 | 个 | 1.7431 | 119.97 |  | 209.12
主要材料价格表
工程名称：电气工程 | [6 empty] | 第 4 页 共 16 页
序号 | 材料编码 | 材料名称 | 规格 | 单位 | 数量 | 市场价 （元） |  | 市场价合计（元） | 厂商/品牌
91 | 29010001@67 | 电缆梯架 | TJ-100x100mm | m | 51.2627 | 35.36 |  | 1812.65
92 | 29010001@93 | 电缆梯架 | TJ-100x70mm | m | 116.7627 | 31.82 |  | 3715.39
93 | 14090010 | 电力复合脂 |  | kg | 35.856 | 14.45 |  | 518.12
94 | 14090010@1 | 电力复合脂 |  | kg | 1.23 | 14.45 |  | 17.77
95 | 14090010@4 | 电力复合脂 |  | kg | 1.93 | 14.45 |  | 27.89
96 | 23400001@13 | 电气火灾监控探测器 | EFPT-0/1 | 个 | 13 | 303.53 |  | 3945.89
97 | 23400001@14 | 电气火灾监控探测器 | EFPT-1/1 | 个 | 15 | 303.53 |  | 4552.95
98 | 27170001 | 电气绝缘胶带 | 18mm×10m×0.13mm | 卷 | 76.8388 | 2.4 |  | 184.41
99 | 27170001@3 | 电气绝缘胶带 | 18mm×10m×0.13mm | 卷 | 175.7742 | 2.4 |  | 421.86
100 | 27170001@4 | 电气绝缘胶带 | 18mm×10m×0.13mm | 卷 | 0.225 | 2.4 |  | 0.54
101 | 03213021 | 垫铁 |  | kg | 0.11 | 4.87 |  | 0.54
102 | 01290320 | 镀铬钢板 | 2.5 | m2 | 0.28 | 140.17 |  | 39.25
103 | 17310090 | 镀铬钢管 | D10 | m | 2.24 | 3.09 |  | 6.92
104 | 28010030 | 镀锡裸铜绞线 | 16mm2 | kg | 24.32 | 63.75 |  | 1550.4
105 | 01130060@1 | 镀锌扁钢 | 综合 | kg | 37.9128 | 5.92 |  | 224.44
106 | 01130060@4 | 镀锌扁钢 | 综合 | kg | 407.6763 | 5.92 |  | 2413.44
107 | 29170210@1 | 镀锌地线夹 | 20 | 套 | 6746.4284 | 0.36 |  | 2428.71
108 | 29170220 | 镀锌地线夹 | 25 | 套 | 2230.998 | 0.53 |  | 1182.43
109 | 29170230 | 镀锌地线夹 | 32 | 套 | 32.1241 | 0.79 |  | 25.38
110 | 29170240@1 | 镀锌地线夹 | 40 | 套 | 15.0054 | 1.05 |  | 15.76
111 | 29170250@1 | 镀锌地线夹 | 50 | 套 | 231.8796 | 1.52 |  | 352.46
112 | 29170280 | 镀锌地线夹 | 100 | 套 | 9.82 | 2.93 |  | 28.77
113 | 01030035 | 镀锌低碳钢丝 | φ1.2~2.5 | kg | 3.2205 | 5.86 |  | 18.87
114 | 01030035@1 | 镀锌低碳钢丝 | φ1.2~2.5 | kg | 89.1006 | 5.86 |  | 522.13
115 | 01030035@2 | 镀锌低碳钢丝 | φ1.2~2.5 | kg | 0.7234 | 5.86 |  | 4.24
116 | 01030055 | 镀锌低碳钢丝 | φ2.5~4.0 | kg | 0.974 | 5.86 |  | 5.71
117 | 29060030@14 | 镀锌电线管 | JDG20 | m | 747.9554 | 4.39 |  | 3283.52
118 | 29060030@15 | 镀锌电线管 | JDG25 | m | 169.0127 | 5.58 |  | 943.09
119 | 29060040 | 镀锌电线管接头 | 20×1.5 | 个 | 1149.4904 | 0.99 |  | 1138
120 | 29060045@1 | 镀锌电线管接头 | 25×1.5 | 个 | 42.2532 | 5.25 |  | 221.83
121 | 29060050 | 镀锌电线管接头 | 32×1.5 | 个 | 5.9278 | 1.84 |  | 10.91
122 | 29060055 | 镀锌电线管接头 | 40×1.5 | 个 | 4.6891 | 2.78 |  | 13.04
主要材料价格表
工程名称：电气工程 | [6 empty] | 第 5 页 共 16 页
序号 | 材料编码 | 材料名称 | 规格 | 单位 | 数量 | 市场价 （元） |  | 市场价合计（元） | 厂商/品牌
123 | 29060075 | 镀锌电线管卡子 | 20 | 个 | 4506.0021 | 0.1 |  | 450.6
124 | 29060080 | 镀锌电线管卡子 | 25 | 个 | 98.1964 | 0.18 |  | 17.68
125 | 29060085 | 镀锌电线管卡子 | 32 | 个 | 13.7762 | 0.26 |  | 3.58
126 | 29060090 | 镀锌电线管卡子 | 40 | 个 | 8.6541 | 0.38 |  | 3.29
127 | 29060100 | 镀锌电线管塑料护口 | DN15~20 | 个 | 689.6941 | 0.17 |  | 117.25
128 | 29060105 | 镀锌电线管塑料护口 | DN25~32 | 个 | 3.5567 | 0.26 |  | 0.92
129 | 29060105@1 | 镀锌电线管塑料护口 | DN25~32 | 个 | 25.3519 | 0.26 |  | 6.59
130 | 29060110 | 镀锌电线管塑料护口 | DN40~50 | 个 | 2.8135 | 0.44 |  | 1.24
131 | 01290245@1 | 镀锌钢板 | 2.5 | m2 | 0.28 | 92.43 |  | 25.88
132 | 18031130 | 镀锌钢管接头 | 20×2.75 | 个 | 791.7574 | 1.97 |  | 1559.76
133 | 18031135 | 镀锌钢管接头 | 25×3.25 | 个 | 540.8485 | 2.42 |  | 1308.85
134 | 18031140 | 镀锌钢管接头 | 32×3.25 | 个 | 3.3949 | 3.12 |  | 10.59
135 | 18031150@1 | 镀锌钢管接头 | 50×3.5 | 个 | 59.8399 | 5.38 |  | 321.94
136 | 18031165 | 镀锌钢管接头 | 100×4 | 个 | 2.455 | 8.5 |  | 20.87
137 | 18250010@1 | 镀锌钢管卡子 | DN20 | 个 | 4156.7259 | 0.39 |  | 1621.12
138 | 18250020 | 镀锌钢管卡子 | DN25 | 个 | 1963.9562 | 0.53 |  | 1040.9
139 | 18250030 | 镀锌钢管卡子 | DN32 | 个 | 12.3277 | 0.77 |  | 9.49
140 | 18250050@1 | 镀锌钢管卡子 | DN50 | 个 | 172.7877 | 1.77 |  | 305.83
141 | 18250080 | 镀锌钢管卡子 | DN100 | 个 | 5.7283 | 5.06 |  | 28.99
142 | 18031090 | 镀锌钢管塑料护口 | DN25 | 个 | 507.0455 | 0.16 |  | 81.13
143 | 18031095@1 | 镀锌钢管塑料护口 | DN50 | 个 | 56.0999 | 0.34 |  | 19.07
144 | 18031110 | 镀锌钢管塑料护口 | DN100 | 个 | 2.455 | 0.73 |  | 1.79
145 | 29060115@2 | 镀锌钢管塑料护口 | DN15~20 | 个 | 2033.0235 | 0.06 |  | 121.98
146 | 29060115@3 | 镀锌钢管塑料护口 | DN15~20 | 个 | 19.8083 | 0.06 |  | 1.19
147 | 29060115@4 | 镀锌钢管塑料护口 | DN15~20 | 个 | 106.8 | 0.06 |  | 6.41
148 | 29060120 | 镀锌钢管塑料护口 | DN32 | 个 | 3.1827 | 0.22 |  | 0.7
149 | 03011485 | 镀锌六角螺栓 | M8×40 | 十套 | 1.616 | 1.69 |  | 2.73
150 | 03011535 | 镀锌六角螺栓 | 2个垫圈 M8×80~120 | 十套 | 0.82 | 5.12 |  | 4.2
151 | 03011595 | 镀锌六角螺栓 | 2平1弹垫 M8×100以内 | 十套 | 1.326 | 3.9 |  | 5.17
152 | 03011605 | 镀锌六角螺栓 | 2平1弹垫 M10×100以内 | 十套 | 81.6888 | 5.04 |  | 411.71
153 | 03011605@3 | 镀锌六角螺栓 | 2平1弹垫 M10×100以内 | 十套 | 236.1613 | 5.04 |  | 1190.25
154 | 03011610 | 镀锌六角螺栓 | 2平1弹垫 M12×100以内 | 十套 | 28.4 | 5.09 |  | 144.56
主要材料价格表
工程名称：电气工程 | [6 empty] | 第 6 页 共 16 页
序号 | 材料编码 | 材料名称 | 规格 | 单位 | 数量 | 市场价 （元） |  | 市场价合计（元） | 厂商/品牌
155 | 03011630@2 | 镀锌六角螺栓 | 2平1弹垫 M16×100以内 | 十套 | 57.4193 | 14.12 |  | 810.76
156 | 01010105 | 镀锌热轧圆盘条 | φ10以内 | kg | 185.3074 | 4.1 |  | 759.76
157 | 03014101@1 | 镀锌锁紧螺母 | DN25×1.5 | 十套 | 2.5352 | 2.4 |  | 6.08
158 | 03014111 | 镀锌锁紧螺母 | DN32×1.5 | 十套 | 0.3557 | 3.09 |  | 1.1
159 | 03014121 | 镀锌锁紧螺母 | DN40×1.5 | 十套 | 0.2813 | 6.52 |  | 1.83
160 | 03014141 | 镀锌锁紧螺母 | DN25×3 | 十套 | 50.7046 | 5.66 |  | 286.99
161 | 03014151 | 镀锌锁紧螺母 | DN32×3 | 十套 | 0.3183 | 7.72 |  | 2.46
162 | 03014171@1 | 镀锌锁紧螺母 | DN50×3 | 十套 | 5.61 | 16.48 |  | 92.45
163 | 03014201 | 镀锌锁紧螺母 | DN100×3 | 十套 | 0.2456 | 101.96 |  | 25.04
164 | 03014271@1 | 镀锌锁紧螺母 | DN20×1.5 | 十套 | 120.9285 | 1.58 |  | 191.07
165 | 03014281@1 | 镀锌锁紧螺母 | DN15×3 | 十套 | 13.802 | 2.94 |  | 40.58
166 | 03014291@1 | 镀锌锁紧螺母 | DN20×3 | 十套 | 137.5413 | 3.81 |  | 524.03
167 | 03014291@2 | 镀锌锁紧螺母 | DN20×3 | 十套 | 1.9808 | 3.81 |  | 7.55
168 | 03014291@3 | 镀锌锁紧螺母 | DN20×3 | 十套 | 10.68 | 3.81 |  | 40.69
169 | 29110390@16 | 蹲便器感应器接线盒 |  | 个 | 19.38 | 1.5 |  | 29.07
170 | 28030410@23 | 多股铜芯聚氯乙烯绝缘导线 | ZCN-RYJSP-B2-450/750V-2x2.5 | m | 3206.142 | 12.82 |  | 41102.74
171 | 28030410@29 | 多股铜芯聚氯乙烯绝缘导线 | WDZCN-RYSP-B2-2x1.5 | m | 1869.4044 | 9.71 |  | 18151.92
172 | 14330120 | 二丁酯 |  | kg | 0.72 | 6.11 |  | 4.4
173 | 29110400@4 | 防火T接箱63A |  | 个 | 2 | 453.1 |  | 906.2
174 | 23390040@1 | 防火门监控分机 |  | 台 | 2 | 2251.13 |  | 4502.26
175 | 17030001@19 | 防火消防专用钢导线管（表面涂刷防火涂料） | BSX25 | m | 3015.6825 | 10.42 |  | 31423.41
176 | 17030001@20 | 防火消防专用钢导线管（表面涂刷防火涂料） | BSX20 | m | 914.2199 | 8.45 |  | 7725.16
177 | 13050080 | 防锈漆 | C53-1 | kg | 7.4771 | 13.58 |  | 101.54
178 | 13050080@3 | 防锈漆 | C53-1 | kg | 9.8705 | 13.58 |  | 134.04
179 | 13010120 | 酚醛磁漆 |  | kg | 0.58 | 7.75 |  | 4.5
180 | 13010120@2 | 酚醛磁漆 |  | kg | 0.06 | 7.75 |  | 0.47
181 | 13010130 | 酚醛调和漆 |  | kg | 2.25 | 12.07 |  | 27.16
182 | 13010130@3 | 酚醛调和漆 |  | kg | 36.63 | 12.07 |  | 442.12
183 | 13050430 | 酚醛防锈漆 | 各种颜色 | kg | 1.6583 | 13.58 |  | 22.52
184 | 13050430@1 | 酚醛防锈漆 | 各种颜色 | kg | 7.9314 | 13.58 |  | 107.71
主要材料价格表
工程名称：电气工程 | [6 empty] | 第 7 页 共 16 页
序号 | 材料编码 | 材料名称 | 规格 | 单位 | 数量 | 市场价 （元） |  | 市场价合计（元） | 厂商/品牌
185 | 13050100 | 酚醛黑板漆 |  | kg | 0.224 | 9.97 |  | 2.23
186 | 55090090@110 | 风机控制箱 |  | 台 | 10 | 1607.08 |  | 16070.8
187 | 01530060 | 封铅 | 含铅65% 含锡35% | kg | 135.2905 | 26.42 |  | 3574.38
188 | 35010001 | 复合木模板面板 |  | m2 | 0.0823 | 29.91 |  | 2.46
189 | 04010015@1 | 复合普通硅酸盐水泥 | P.C 32.5 | t | 7.1448 | 388.1 |  | 2772.9
190 | 04010015@2 | 复合普通硅酸盐水泥 | P.C 32.5 | t | 0.2672 | 388.1 |  | 103.7
191 | 04010020 | 复合普通硅酸盐水泥 | P.C 32.5 | kg | 145.8031 | 0.39 |  | 56.86
192 | 01290003@2 | 钢板 | 综合 | kg | 1.44 | 4.24 |  | 6.11
193 | 33010040 | 钢板底座 | 300×300×6 | kg | 175.5 | 4.58 |  | 803.79
194 | 37091110 | 钢垫板 | 1~2 | kg | 9.5 | 4.37 |  | 41.52
195 | 37091110@2 | 钢垫板 | 1~2 | kg | 3.25 | 4.37 |  | 14.2
196 | 37091110@3 | 钢垫板 | 1~2 | kg | 0.45 | 4.37 |  | 1.97
197 | 29060145@1 | 钢管保护管 | φ40×400 | 根 | 574.192 | 7.5 |  | 4306.44
198 | 13050470@1 | 钢结构厚型防火涂料 |  | kg | 2.45 | 2.3 |  | 5.64
199 | 03139281 | 钢锯条 |  | 条 | 88.3014 | 0.43 |  | 37.97
200 | 03139281@4 | 钢锯条 |  | 条 | 992.6469 | 0.43 |  | 426.84
201 | 03139281@5 | 钢锯条 |  | 条 | 2.9536 | 0.43 |  | 1.27
202 | 35090010 | 钢肋板 | 6 | kg | 162.24 | 2.89 |  | 468.87
203 | 35010010 | 钢模板 |  | kg | 0.0748 | 4.44 |  | 0.33
204 | 35010010@1 | 钢模板 |  | kg | 47.4591 | 4.44 |  | 210.72
205 | 03139321@2 | 钢丝刷子 |  | 把 | 4.9353 | 12.82 |  | 63.27
206 | 03011323@1 | 高强膨胀螺栓 | M12 | 十套 | 15.5386 | 23.8 |  | 369.82
207 | 25000001@98 | 工矿灯LD-13 | 80W LED | 套 | 109.08 | 220.8 |  | 24084.86
208 | 18030590 | 固定卡子 | φ40 | 个 | 32.5 | 1.32 |  | 42.9
209 | 18030595 | 固定卡子 | φ50 | 个 | 6.18 | 1.89 |  | 11.68
210 | 18030600 | 固定卡子 | φ63 | 个 | 617.325 | 2.43 |  | 1500.1
211 | 18030605 | 固定卡子 | φ90 | 个 | 336.1875 | 3.03 |  | 1018.65
212 | 14410230 | 硅酮中性密封胶 | 300ml | 支 | 0.4 | 13.3 |  | 5.32
213 | 03135231 | 焊片 | φ3.5 | 个 | 24 | 0.2 |  | 4.8
214 | 03137041 | 焊锡膏 |  | kg | 2.7362 | 47.01 |  | 128.63
215 | 03137041@2 | 焊锡膏 |  | kg | 4.7867 | 47.01 |  | 225.02
216 | 03136021 | 焊锡丝 | 综合 | kg | 16.29 | 7.69 |  | 125.27
217 | 03136021@2 | 焊锡丝 | 综合 | kg | 3.28 | 7.69 |  | 25.22
主要材料价格表
工程名称：电气工程 | [6 empty] | 第 8 页 共 16 页
序号 | 材料编码 | 材料名称 | 规格 | 单位 | 数量 | 市场价 （元） |  | 市场价合计（元） | 厂商/品牌
218 | 03139161 | 合金钢钻头 | φ8 | 个 | 8.2193 | 3.7 |  | 30.41
219 | 03139521 | 合金钢钻头 | φ10 | 个 | 19.0434 | 4.57 |  | 87.03
220 | 13030240 | 厚漆 |  | kg | 4.9774 | 10.26 |  | 51.07
221 | 13030240@2 | 厚漆 |  | kg | 94.0319 | 10.26 |  | 964.77
222 | 13030240@3 | 厚漆 |  | kg | 3.6381 | 10.26 |  | 37.33
223 | 14210050 | 环氧树脂 | 综合 | kg | 10.08 | 24.89 |  | 250.89
224 | 27170020 | 黄蜡带 | 20mm×10m | 卷 | 0.336 | 8.15 |  | 2.74
225 | 80210660@1 | 混凝土 | C30 | m3 | 11.536 | 494.96 |  | 5709.86
226 | 04030015@3 | 机制砂 |  | m3 | 25.0071 | 202.2 |  | 5056.44
227 | 55090080@150 | 交流充电桩 | 7kw | 台 | 3 | 7000 |  | 21000
228 | 05050050@1 | 胶合板 | 2440×1220×3 | m2 | 0.91 | 11.47 |  | 10.44
229 | 29170340 | 胶木线夹 |  | 个 | 24 | 0.4 |  | 9.6
230 | 29170340@1 | 胶木线夹 |  | 个 | 84 | 0.4 |  | 33.6
231 | 01210045@4 | 角钢 |  | kg | 2467.602 | 4.14 |  | 10215.87
232 | 27060060@1 | 接地线 | 1×16mm2 | m | 2 | 5.18 |  | 10.36
233 | 29110390@11 | 接线盒 | 86 | 个 | 27.2419 | 1.5 |  | 40.86
234 | 29110390@4 | 接线盒 |  | 个 | 233.9356 | 1.5 |  | 350.9
235 | 29110390@5 | 接线盒 |  | 个 | 84.0389 | 1.5 |  | 126.06
236 | 29110390@6 | 接线盒 |  | 个 | 86.9021 | 1.5 |  | 130.35
237 | 29030030@14 | 金属线槽 | MR-100x100mm | m | 468.504 | 24.63 |  | 11539.25
238 | 29030030@19 | 金属线槽 | NHMR-100x50mm | m | 38.2561 | 95.47 |  | 3652.31
239 | 14350360 | 酒精 |  | kg | 0.46 | 7.34 |  | 3.38
240 | 14350360@1 | 酒精 |  | kg | 0.56 | 7.34 |  | 4.11
241 | 55490180@7 | 局部等电位联结端子箱LEB |  | 台 | 4 | 237.17 |  | 948.68
242 | 14210070 | 聚酰胺树脂 |  | kg | 4.032 | 47.57 |  | 191.8
243 | 28030170@41 | 绝缘电线 | WDZCN-BYJ-B2-450/750V-2.5 | m | 555.511 | 1.72 |  | 955.48
244 | 28030170@13 | 绝缘电线 | ZC-BV-10mm2 | m | 433.8075 | 10 |  | 4338.08
245 | 28030170@14 | 绝缘电线 | WDZCN-BYJ-B2-2.5 | m | 608.751 | 1.72 |  | 1047.05
246 | 28030170@18 | 绝缘电线 | WDZC-BYJ(F)-B1(t0,d0)-2.5mm2 | m | 3567.608 | 1.61 |  | 5743.85
主要材料价格表
工程名称：电气工程 | [6 empty] | 第 9 页 共 16 页
序号 | 材料编码 | 材料名称 | 规格 | 单位 | 数量 | 市场价 （元） |  | 市场价合计（元） | 厂商/品牌
247 | 28030170@39 | 绝缘电线 | ZC-BV-2.5mm2 | m | 21418.199 | 1.1 |  | 23560.02
248 | 28030170@40 | 绝缘电线 | ZC-BV-16mm2 | m | 1349.817 | 10 |  | 13498.17
249 | 29110390@8 | 开关盒 |  | 个 | 58.14 | 1.5 |  | 87.21
250 | 28410001@1 | 矿物绝缘电缆 | NW-BTTZ-A-0.75-4x35+1x16 | m | 493.86 | 195.37 |  | 96485.43
251 | 28410001@2 | 矿物绝缘电缆 | NW-BTTZ-A-0.75-4x120+1x70 | m | 112.39 | 545.69 |  | 61330.1
252 | 28410001@3 | 矿物绝缘电缆 | NW-BTTZ-A-0.75-5x10 | m | 20 | 76.79 |  | 1535.8
253 | 29070040 | 矿物绝缘电缆终端头 | NW-BTTZ-A-0.75-5x10 | 套 | 4 | 18 |  | 72
254 | 29070040@1 | 矿物绝缘电缆终端头 | NW-BTTZ-A-0.75-4x35+1x16 | 套 | 2 | 20 |  | 40
255 | 29070040@2 | 矿物绝缘电缆终端头 | NW-BTTZ-A-0.75-4x120+1x70 | 套 | 2 | 24 |  | 48
256 | 34130210@2 | 立地型标识 |  | 个 | 1.01 | 75.47 |  | 76.22
257 | 13050210 | 沥青绝缘漆 |  | kg | 13.004 | 6.2 |  | 80.62
258 | 03214046 | 零星卡具 |  | kg | 1.4839 | 5.47 |  | 8.12
259 | 03010500 | 六角螺栓 | M12×20~100 | 十套 | 0.206 | 9.73 |  | 2
260 | 25000001@54 | 楼层标志灯EX-23 | 1.0WLED | 套 | 4.04 | 49.78 |  | 201.11
261 | 28010090 | 裸铜线 | 10mm2 | kg | 11.04 | 53.88 |  | 594.84
262 | 28010090@1 | 裸铜线 | 10mm2 | kg | 1.38 | 53.88 |  | 74.35
263 | 28010110 | 裸铜线 | 16mm2 | m | 2.4 | 12.33 |  | 29.59
264 | 28010120 | 裸铜线 | 25mm2 | m | 4 | 16 |  | 64
265 | 57010010@1 | 门磁开关 |  | 套 | 8 | 19.6 |  | 156.8
266 | 02270001 | 棉纱 |  | kg | 10.2415 | 7.04 |  | 72.1
267 | 02270001@3 | 棉纱 |  | kg | 69.5076 | 7.04 |  | 489.33
268 | 55010001@50 | 模组级强弱电一体柜 |  | 台 | 14 | 112053.1 |  | 1568743.4
269 | 29050050@1 | 母线槽插接箱 | 1000A/3P,IP65 | 台 | 5 | 15264.13 |  | 76320.65
270 | 29050050@2 | 母线槽插接箱 | 630A/3P,IP65 | 台 | 7 | 15264.13 |  | 106848.91
271 | 05030200 | 木板 |  | m3 | 0.1938 | 1630.62 |  | 316.01
272 | 05030001 | 木枋 | 综合 | m3 | 0.6599 | 1876.74 |  | 1238.46
主要材料价格表
工程名称：电气工程 | [6 empty] | 第 10 页 共 16 页
序号 | 材料编码 | 材料名称 | 规格 | 单位 | 数量 | 市场价 （元） |  | 市场价合计（元） | 厂商/品牌
273 | 03010225 | 木螺钉 | M2~4×6~65 | 十套 | 1.248 | 0.18 |  | 0.22
274 | 03010225@2 | 木螺钉 | M2~4×6~65 | 十套 | 170.56 | 0.18 |  | 30.7
275 | 03010240 | 木螺钉 | M4×65 | 十套 | 148.0225 | 0.68 |  | 100.66
276 | 03010240@1 | 木螺钉 | M4×65 | 十套 | 2095.5758 | 0.68 |  | 1424.99
277 | 03010240@2 | 木螺钉 | M4×65 | 十套 | 23.5333 | 0.68 |  | 16
278 | 35030080 | 木支撑 |  | m3 | 0.022 | 1651.95 |  | 36.34
279 | 55090090@106 | 配电箱1AD1APfs1 |  | 台 | 1 | 22316.81 |  | 22316.81
280 | 55090090@94 | 配电箱1N4APfs1 |  | 台 | 1 | 20423.89 |  | 20423.89
281 | 55090090@107 | 配电箱2AD1APfs1 |  | 台 | 1 | 22316.81 |  | 22316.81
282 | 55090090@96 | 配电箱2N10APfs1 |  | 台 | 1 | 19951.33 |  | 19951.33
283 | 55090090@95 | 配电箱3N4APfs1 |  | 台 | 1 | 21801.77 |  | 21801.77
284 | 55090090@97 | 配电箱4N10APfs1 |  | 台 | 1 | 21386.73 |  | 21386.73
285 | 55090090@108 | 配电箱5AD1APfs1 |  | 台 | 1 | 24212.39 |  | 24212.39
286 | 55090090@109 | 配电箱6AD1APfs1 |  | 台 | 1 | 24212.39 |  | 24212.39
287 | 55090090@89 | 配电箱N-1D1AL |  | 台 | 1 | 26287.61 |  | 26287.61
288 | 55090090@92 | 配电箱N-1D1ALE |  | 台 | 1 | 25070.8 |  | 25070.8
289 | 55090090@83 | 配电箱N-1D1APk |  | 台 | 1 | 15204.42 |  | 15204.42
290 | 55090090@81 | 配电箱N-1D1ATxf |  | 台 | 1 | 23970.8 |  | 23970.8
291 | 55090090@82 | 配电箱N-1D1ATxf-1 |  | 台 | 1 | 3656.64 |  | 3656.64
292 | 55090090@91 | 配电箱N-1D2AL |  | 台 | 1 | 19788.5 |  | 19788.5
293 | 55090090@93 | 配电箱N-1D2ALE |  | 台 | 1 | 24292.92 |  | 24292.92
294 | 55090090@90 | 配电箱N-2D1AL |  | 台 | 1 | 23629.2 |  | 23629.2
295 | 55090090@104 | 配电箱N-2D1ALE |  | 台 | 1 | 25526.55 |  | 25526.55
296 | 55090090@84 | 配电箱N-2D1APk |  | 台 | 1 | 13218.58 |  | 13218.58
297 | 55090090@37 | 配电箱N-2D1ATbd |  | 台 | 1 | 23970.8 |  | 23970.8
298 | 55090090@105 | 配电箱N-AL1 | 室外 | 台 | 1 | 17778.76 |  | 17778.76
299 | 55090090@103 | 配电箱N-AL2 | 室外 | 台 | 1 | 17778.76 |  | 17778.76
300 | 55090090@85 | 配电箱N-APcd |  | 台 | 1 | 25957.52 |  | 25957.52
301 | 55090090@86 | 配电箱N-APsbz |  | 台 | 1 | 16372.57 |  | 16372.57
302 | 55090090@98 | 配电箱N-B1APfs |  | 台 | 1 | 22123.89 |  | 22123.89
主要材料价格表
工程名称：电气工程 | [6 empty] | 第 11 页 共 16 页
序号 | 材料编码 | 材料名称 | 规格 | 单位 | 数量 | 市场价 （元） |  | 市场价合计（元） | 厂商/品牌
303 | 55090090@102 | 配电箱N-B1APsl |  | 台 | 1 | 14435.4 |  | 14435.4
304 | 55090090@99 | 配电箱N-B2APfs |  | 台 | 1 | 22123.89 |  | 22123.89
305 | 55090090@100 | 配电箱N-B3APfs |  | 台 | 1 | 14435.4 |  | 14435.4
306 | 55090090@101 | 配电箱N-B4APfs |  | 台 | 1 | 14435.4 |  | 14435.4
307 | 55090090@111 | 配电箱N-RFAPk1 |  | 台 | 1 | 45346.9 |  | 45346.9
308 | 55090090@112 | 配电箱N-RFAPk2 |  | 台 | 1 | 45346.9 |  | 45346.9
309 | 55090080@152 | 配电箱N-RFAPksg1 |  | 台 | 2 | 19544.25 |  | 39088.5
310 | 55090080@154 | 配电箱N-RFAPksg2 |  | 台 | 1 | 19544.25 |  | 19544.25
311 | 55090080@155 | 配电箱N-RFAPksg3 |  | 台 | 1 | 19544.25 |  | 19544.25
312 | 55090080@156 | 配电箱N-RFAPksg4 |  | 台 | 1 | 19544.25 |  | 19544.25
313 | 55090090@79 | 配电箱N-RFAPkz1 |  | 台 | 1 | 45346.9 |  | 45346.9
314 | 55090090@80 | 配电箱N-RFATwy |  | 台 | 1 | 23203.54 |  | 23203.54
315 | 03013031 | 膨胀螺栓 | M6 | 十套 | 2.856 | 2.8 |  | 8
316 | 03013031@2 | 膨胀螺栓 | M6 | 十套 | 19.1036 | 2.8 |  | 53.49
317 | 03013041 | 膨胀螺栓 | M8 | 十套 | 129.779 | 3.15 |  | 408.8
318 | 03013051 | 膨胀螺栓 | M10 | 十套 | 19.996 | 5.82 |  | 116.38
319 | 03013051@2 | 膨胀螺栓 | M10 | 十套 | 2.448 | 5.82 |  | 14.25
320 | 8021904 | 普通预拌混凝土 | 碎石粒径综合考虑 C25 | m3 | 0.6426 | 466.2 |  | 299.58
321 | 99450760 | 其他材料费 |  | 元 | 4873.1248 | 1 |  | 4873.12
322 | 14030040 | 汽油 | 综合 | kg | 153.2924 | 9.55 |  | 1463.94
323 | 14030040@3 | 汽油 | 综合 | kg | 157.7417 | 9.55 |  | 1506.43
324 | 25000001@94 | 嵌入式LED面板灯盘LD-09 | 34W | 套 | 10.1 | 211.49 |  | 2136.05
325 | 14010010@1 | 清油 |  | kg | 1.8693 | 13.07 |  | 24.43
326 | 29060030@10 | 热镀锌电线钢导管 | JDG20 | m | 3850.0061 | 4.39 |  | 16901.53
327 | 29060030@12 | 热镀锌电线钢导管 | JDG40 | m | 5.627 | 11.3 |  | 63.59
328 | 29060030@5 | 热镀锌电线钢导管 | JDG40 | m | 13.1297 | 11.3 |  | 148.37
329 | 29060030@9 | 热镀锌电线钢导管 | JDG32 | m | 23.7112 | 7.21 |  | 170.96
330 | 17030001@18 | 热浸镀锌电线钢导管 | SC25 | m | 364.6207 | 13.58 |  | 4951.55
主要材料价格表
工程名称：电气工程 | [6 empty] | 第 12 页 共 16 页
序号 | 材料编码 | 材料名称 | 规格 | 单位 | 数量 | 市场价 （元） |  | 市场价合计（元） | 厂商/品牌
331 | 17030001@23 | 热浸镀锌电线钢导管 | BS20 | m | 3717.7225 | 4.39 |  | 16320.8
332 | 17030001@29 | 热浸镀锌电线钢导管 | SC50 | m | 373.9991 | 28.65 |  | 10715.07
333 | 17030001@31 | 热浸镀锌电线钢导管 | SC20 | m | 316.5407 | 9.72 |  | 3076.78
334 | 17030001@44 | 热浸镀锌电线钢导管 | SC32 | m | 21.218 | 17.45 |  | 370.25
335 | 17030001@49 | 热浸镀锌电线钢导管 | SC100 | m | 16.3667 | 59.97 |  | 981.51
336 | 17250770 | 热塑管 |  | m | 0.26 | 2.5 |  | 0.65
337 | 14050040@2 | 溶剂汽油 |  | kg | 23.6517 | 7.17 |  | 169.58
338 | 14050050 | 溶剂油 |  | kg | 0.14 | 3.94 |  | 0.55
339 | 14050050@2 | 溶剂油 |  | kg | 62.9263 | 3.94 |  | 247.93
340 | 14050050@3 | 溶剂油 |  | kg | 3.013 | 3.94 |  | 11.87
341 | 02130050 | 三色塑料带 | 综合 | kg | 31.726 | 10.3 |  | 326.78
342 | 02130090 | 三色塑料带 | 20mm×40m | 卷 | 1.2033 | 2.06 |  | 2.48
343 | 04030015@4 | 砂（回填砂） |  | m3 | 0.9348 | 202.2 |  | 189.02
344 | 03131001 | 砂轮片 | 综合 | 片 | 778.2554 | 13.27 |  | 10327.45
345 | 03131011 | 砂轮片 | φ100 | 片 | 0.1106 | 12.87 |  | 1.42
346 | 03131011@1 | 砂轮片 | φ100 | 片 | 0.0324 | 12.87 |  | 0.42
347 | 03131051 | 砂轮片 | φ400 | 片 | 2.211 | 27.47 |  | 60.74
348 | 03131051@1 | 砂轮片 | φ400 | 片 | 0.6478 | 27.47 |  | 17.8
349 | 25000001@80 | 疏散出口标志+楼层标志灯EX-17 | 1.0WLED | 套 | 2.02 | 62.22 |  | 125.68
350 | 25000001@66 | 疏散出口标志灯EX-15 | 1.0WLED | 套 | 26.26 | 37.84 |  | 993.68
351 | 26050001@11 | 双联面板开关 | AC250V/10A | 个 | 25.5 | 7.75 |  | 197.63
352 | 26050001@15 | 双联双控面板开关 | AC250V/10A | 个 | 4.08 | 7.75 |  | 31.62
353 | 25000001@69 | 双面方向标志灯(单向)EX-21 | 1.0W LED | 套 | 4.04 | 45.79 |  | 184.99
354 | 28030290@1 | 双色多股铜芯聚氯乙烯绝缘软导线 | BVR-4mm2 | m | 2491.9026 | 2.83 |  | 7052.08
355 | 28030290@2 | 双色多股铜芯聚氯乙烯绝缘软导线 | BVR-4mm2 | m | 161.3766 | 2.83 |  | 456.7
356 | 28030290@3 | 双色多股铜芯聚氯乙烯绝缘软导线 | BVR-4mm2 | m | 42.7634 | 2.83 |  | 121.02
357 | 28030300 | 双色多股铜芯聚氯乙烯绝缘软导线 | BVR-6mm2 | m | 24.321 | 4.19 |  | 101.9
358 | 28030300@2 | 双色多股铜芯聚氯乙烯绝缘软导线 | BVR-6mm2 | m | 745.9156 | 4.19 |  | 3125.39
359 | 28030310 | 双色多股铜芯聚氯乙烯绝缘软导线 | BVR-35mm2 | m | 7.44 | 24.79 |  | 184.44
360 | 34110010 | 水 |  | m3 | 6.0273 | 4.58 |  | 27.61
主要材料价格表
工程名称：电气工程 | [6 empty] | 第 13 页 共 16 页
序号 | 材料编码 | 材料名称 | 规格 | 单位 | 数量 | 市场价 （元） |  | 市场价合计（元） | 厂商/品牌
361 | 03019061 | 水泥钉 |  | 十个 | 1.664 | 6.8 |  | 11.32
362 | 03136171 | 松香焊锡丝 | φ2.3 | kg | 0.08 | 32.11 |  | 2.57
363 | 02090090 | 塑料薄膜 |  | m2 | 0.8692 | 0.26 |  | 0.23
364 | 29090175 | 塑料接线柱 | 双线 | 个 | 282.22 | 0.85 |  | 239.89
365 | 17250170 | 塑料软管 | D5 | m | 12.14 | 0.4 |  | 4.86
366 | 17250170@2 | 塑料软管 | D5 | m | 8.08 | 0.4 |  | 3.23
367 | 17250200 | 塑料软管 | D9 | m | 7.35 | 0.4 |  | 2.94
368 | 34070010 | 塑料手套 | ST型 | 个 | 92.4 | 13.72 |  | 1267.73
369 | 02350040 | 塑料线卡 | φ15以内 | 个 | 16 | 0.64 |  | 10.24
370 | 17250020@1 | 塑料异型管 | D5 | m | 12.7 | 3.07 |  | 38.99
371 | 17250030 | 塑料异型管 | D2.5~5 | m | 24 | 2.19 |  | 52.56
372 | 17250030@1 | 塑料异型管 | D2.5~5 | m | 84 | 2.19 |  | 183.96
373 | 03013431 | 塑料胀管 | D6~8 | 十套 | 1.32 | 0.6 |  | 0.79
374 | 03013431@3 | 塑料胀管 | D6~8 | 十套 | 2550.9398 | 0.6 |  | 1530.56
375 | 03013431@4 | 塑料胀管 | D6~8 | 十套 | 24.8911 | 0.6 |  | 14.93
376 | 34130210@3 | 贴墙型标识 |  | 个 | 1.01 | 61.32 |  | 61.93
377 | 03134021 | 铁砂布 | 0~2# | 张 | 70.4 | 0.94 |  | 66.18
378 | 03134021@5 | 铁砂布 | 0~2# | 张 | 124.7161 | 0.94 |  | 117.23
379 | 03134021@6 | 铁砂布 | 0~2# | 张 | 3 | 0.94 |  | 2.82
380 | 25000001@117 | 庭院灯 | LED光源30W 光通量≥3000Lm,,色温3000K,防护等级IP65 | 套 | 14.14 | 1991.15 |  | 28154.86
381 | 03011390 | 铜接地端子带螺栓 | DT-6mm2 | 十套 | 11.6078 | 10.38 |  | 120.49
382 | 03011390@1 | 铜接地端子带螺栓 | DT-6mm2 | 十套 | 318.4276 | 10.38 |  | 3305.28
383 | 29090210 | 铜接线端子 | DT-2.5mm2 | 个 | 6.09 | 1.06 |  | 6.46
384 | 29090210@1 | 铜接线端子 | DT-2.5mm2 | 个 | 652.645 | 1.06 |  | 691.8
385 | 29090220 | 铜接线端子 | DT-10mm2 | 个 | 104.552 | 2.37 |  | 247.79
386 | 29090220@1 | 铜接线端子 | DT-10mm2 | 个 | 6.09 | 2.37 |  | 14.43
387 | 29090220@2 | 铜接线端子 | DT-10mm2 | 个 | 6.09 | 2.37 |  | 14.43
388 | 29090225 | 铜接线端子 | DT-16mm2 | 个 | 112.632 | 3.25 |  | 366.05
389 | 29090225@2 | 铜接线端子 | DT-16mm2 | 个 | 8.12 | 3.25 |  | 26.39
390 | 29090230 | 铜接线端子 | DT-25mm2 | 个 | 16.16 | 3.76 |  | 60.76
391 | 29090235 | 铜接线端子 | DT-35mm2 | 个 | 170.52 | 4.5 |  | 767.34
392 | 29090245 | 铜接线端子 | DT-70mm2 | 个 | 30.45 | 8.66 |  | 263.7
主要材料价格表
工程名称：电气工程 | [6 empty] | 第 14 页 共 16 页
序号 | 材料编码 | 材料名称 | 规格 | 单位 | 数量 | 市场价 （元） |  | 市场价合计（元） | 厂商/品牌
393 | 29090255 | 铜接线端子 | DT-120mm2 | 个 | 48.72 | 15.61 |  | 760.52
394 | 29090265 | 铜接线端子 | DT-185mm2 | 个 | 6.09 | 20.58 |  | 125.33
395 | 29090270 | 铜接线端子 | DT-240mm2 | 个 | 36.54 | 31.27 |  | 1142.61
396 | 29090280 | 铜接线端子 | DT-400mm2 | 个 | 18.27 | 76.18 |  | 1391.81
397 | 28110210@11 | 铜芯电缆 | ZA-YJY-4x240+1x120mm2 | m | 247.2177 | 675.24 |  | 166931.28
398 | 28110210@17 | 铜芯电缆 | ZA-YJY-4x150+1x70mm2 | m | 257.5702 | 416.11 |  | 107177.54
399 | 28110210@18 | 铜芯电缆 | ZA-YJY-4x120+1x70mm2 | m | 237.956 | 345.77 |  | 82278.05
400 | 28110210@20 | 铜芯电缆 | ZA-YJY-4x70+1x35mm2 | m | 23.7047 | 205.5 |  | 4871.32
401 | 28110210@21 | 铜芯电缆 | ZA-YJY-4x50+1x25mm2 | m | 109.2214 | 137.61 |  | 15029.96
402 | 28110210@22 | 铜芯电缆 | ZA-YJY-4x35+1x16 | m | 797.4859 | 101.1 |  | 80625.82
403 | 28110210@29 | 铜芯电缆 | ZA-YJY-3x4mm2 | m | 249.5306 | 10.27 |  | 2562.68
404 | 28110210@3 | 铜芯电缆 | ZA-YJY-5x10mm2 | m | 3.03 | 36.04 |  | 109.2
405 | 28110210@4 | 铜芯电缆 | ZA-YJY-5x6mm2 | m | 3.03 | 21.84 |  | 66.18
406 | 28110210@42 | 铜芯电缆 | ZA-YJV-3x300+2x150 | m | 218.6751 | 756.11 |  | 165342.43
407 | 28110210@43 | 铜芯电缆 | BP-ZA-YJV-0.6/1kV-3x240+3x50mm2 | m | 54.7521 | 600.02 |  | 32852.36
408 | 28110210@44 | 铜芯电缆 | BP-ZA-YJV-0.6/1kV-3x300+3x50mm2 | m | 38.6628 | 720.74 |  | 27865.83
409 | 28110210@45 | 铜芯电缆 | BP-ZA-YJV-3x95+3x16mm2 | m | 761.6713 | 237.6 |  | 180973.1
410 | 28110210@46 | 铜芯电缆 | ZA-YJY-3x240+2x120mm2 | m | 483.8102 | 601.09 |  | 290813.47
411 | 28110210@47 | 铜芯电缆 | BP-ZA-YJV-3x35+3x16mm2 | m | 1683.4882 | 92.13 |  | 155099.77
412 | 28110210@48 | 铜芯电缆 | ZA-YJY-3x2.5mm2 | m | 7421.6214 | 6.46 |  | 47943.67
413 | 28110210@5 | 铜芯电缆 | ZA-YJY-5x4mm2 | m | 17.4932 | 16.14 |  | 282.34
414 | 28110210@50 | 铜芯电缆 | BP-ZA-YJV-3x50+3x25mm2 | m | 20.2 | 125.75 |  | 2540.15
415 | 28110210@51 | 铜芯电缆 | ZA-YJY-3x25+1x16mm2 | m | 284.9816 | 60.04 |  | 17110.3
主要材料价格表
工程名称：电气工程 | [6 empty] | 第 15 页 共 16 页
序号 | 材料编码 | 材料名称 | 规格 | 单位 | 数量 | 市场价 （元） |  | 市场价合计（元） | 厂商/品牌
416 | 28110210@52 | 铜芯电缆 | ZA-YJY-3x10mm2 | m | 18.9274 | 22.23 |  | 420.76
417 | 28110210@53 | 铜芯电缆 | WDZAN-YJY-B2-4x35mm2 | m | 44.7026 | 106.67 |  | 4768.43
418 | 28110210@54 | 铜芯电缆 | WDZAN-YJY-B2-5x4mm2 | m | 23.6643 | 19.42 |  | 459.56
419 | 28110210@8 | 铜芯电缆 | ZA-YJY-4x2.5mm2 | m | 12.2816 | 9.01 |  | 110.66
420 | 28030430 | 铜芯聚氯乙烯绝缘导线 | BV-105℃-1.5mm2 | m | 2.832 | 1.09 |  | 3.09
421 | 28030440 | 铜芯聚氯乙烯绝缘导线 | BV-105℃-1mm2 | m | 15.27 | 0.76 |  | 11.61
422 | 28030440@1 | 铜芯聚氯乙烯绝缘导线 | BV-105℃-1mm2 | m | 15.27 | 0.76 |  | 11.61
423 | 28030450 | 铜芯聚氯乙烯绝缘导线 | BV-105℃-2.5mm2 | m | 2.7486 | 1.7 |  | 4.67
424 | 28030450@2 | 铜芯聚氯乙烯绝缘导线 | BV-105℃-2.5mm2 | m | 119.5641 | 1.7 |  | 203.26
425 | 28030480@1 | 铜芯聚氯乙烯绝缘导线 | BV-2.5mm2 | m | 667.4076 | 1.7 |  | 1134.59
426 | 28030510@1 | 铜芯聚氯乙烯绝缘导线 | BV-6mm2 | m | 0.61 | 4.27 |  | 2.6
427 | 28030520 | 铜芯聚氯乙烯绝缘导线 | BV-16mm2 | m | 2.036 | 11 |  | 22.4
428 | 28030350 | 铜芯橡皮绝缘电线 | 3×2.5mm2 | m | 2.036 | 4.55 |  | 9.26
429 | 29060600 | 铜扎索管 | 400mm2 | 个 | 18.27 | 67.13 |  | 1226.47
430 | 14350630 | 脱模剂 |  | kg | 0.42 | 5.13 |  | 2.15
431 | 25000001@118 | 吸顶灯LD-10 | 18W LED | 套 | 58.58 | 64.8 |  | 3795.98
432 | 03138001 | 锡基钎料 |  | kg | 3.0163 | 52.47 |  | 158.27
433 | 03138001@1 | 锡基钎料 |  | kg | 47.735 | 52.47 |  | 2504.66
434 | 29110390@14 | 洗手感应器接线盒 |  | 个 | 10.2 | 1.5 |  | 15.3
435 | 17270140 | 橡胶管 | D13~50 | m | 4.8 | 5.68 |  | 27.26
436 | 23400001@17 | 消防电源监控监控模块(带3路三相电源监控点) | PFPV-3 | 个 | 7 | 154.29 |  | 1080.03
437 | 29110390@15 | 小便感应器接线盒 |  | 个 | 19.38 | 1.5 |  | 29.07
438 | 34130210@4 | 悬挂型标识 |  | 个 | 1.01 | 61.32 |  | 61.93
439 | 25000001@91 | 一体化LED面板灯LD-07 | 40W IP54 | 套 | 69.69 | 720 |  | 50176.8
440 | 25000001@87 | 一体化LED条形灯LD-3 | 20W | 套 | 7.07 | 165.76 |  | 1171.92
主要材料价格表
工程名称：电气工程 | [6 empty] | 第 16 页 共 16 页
序号 | 材料编码 | 材料名称 | 规格 | 单位 | 数量 | 市场价 （元） |  | 市场价合计（元） | 厂商/品牌
441 | 25000001@88 | 一体化LED条形灯LD-4 | 20W | 套 | 115.14 | 165.76 |  | 19085.61
442 | 25000001@85 | 一体化防水防尘型LED条形灯LD-01 | 10W | 套 | 2.02 | 101.2 |  | 204.42
443 | 25000001@35 | 一体化防水防尘型LED条形灯LD-06 | 20W | 套 | 4.04 | 101.2 |  | 408.85
444 | 14330320 | 硬脂酸 |  | kg | 6.7364 | 6.33 |  | 42.64
445 | 03139311 | 油漆刷 | 25~40 | 把 | 0.84 | 2.56 |  | 2.15
446 | 03019001 | 圆钉 | 综合 | kg | 0.7791 | 5.36 |  | 4.18
447 | 03019021 | 圆钉 | 50~75 | kg | 3.2774 | 3.54 |  | 11.6
448 | 01090023 | 圆钢 | φ10以内 | kg | 5.9184 | 3.67 |  | 21.72
449 | 01010011@4 | 圆钢 |  | kg | 263.2108 | 4.11 |  | 1081.8
450 | 25000001@96 | 圆形嵌入式下照防水筒灯LD-12 | 6W LED | 套 | 13.13 | 92 |  | 1207.96
451 | 05030265 | 枕木 |  | m3 | 0.0461 | 1329.2 |  | 61.28
452 | 55090080@153 | 直流充电桩 | 60kw | 台 | 2 | 60000 |  | 120000
453 | 04030015@1 | 中砂 |  | m3 | 0.3739 | 259.45 |  | 97.01
454 | 03010130 | 自攻螺钉 | M5×25 | 十套 | 329.256 | 0.78 |  | 256.82
455 | 03010136 | 自攻螺钉 | M8×35 | 十套 | 329.256 | 1.74 |  | 572.91
456 | 03010137 | 自攻螺钉 | M10×30~50 | 十套 | 164.628 | 2.52 |  | 414.86
457 | 55490180@5 | 总等电位联结端子箱 | MEB | 台 | 2 | 268 |  | 536
458 | 28030669@1 | 阻燃铜芯聚氯乙烯绝缘绞型软导线 | ZR-RVS 2×1.5mm2 | m | 10.234 | 3.65 |  | 37.35
|  | 合 计 | [5 empty] | 5429929.5