## 表-04 单位工程招标控制价汇总表
单位工程招标控制价汇总表
工程名称：给排水工程 |  |  | 标段： | 第 1 页 共 1 页
序号 | 汇总内容 | 金额:(元) |  |  | 其中：暂估价(元)
1 | 分部分项合计 | 386283.44
1.1 | 冷水系统 | 93833.42
1.2 | 热水系统 | 23031.33
1.3 | 污废水系统 | 38782.75
1.4 | 通气系统 | 2879.65
1.5 | 雨水排水系统 | 41793.98
1.6 | 压力排水系统 | 67419.48
1.7 | 冷却塔补水系统 | 104656.22
1.8 | 卫生洁具 | 13886.61
2 | 措施合计 | 22682.37
2.1 | 绿色施工安全防护措施费 | 20101.75
2.2 | 其他措施费 | 2580.62
3 | 其他项目 | 41438.20 |  |  | －
3.1 | 暂列金额 | 38628.34
3.2 | 暂估价
3.3 | 计日工
3.4 | 总承包服务费
3.5 | 预算包干费 | 2809.86
3.6 | 工程优质费
3.7 | 概算幅度差
3.8 | 索赔费用
3.9 | 现场签证费用
3.10 | 其他费用
4 | 税前工程造价 | 450404.01
5 | 增值税销项税额 | 40536.36 |  |  | －
6 | 总造价 | 490940.37
7 | 人工费 | 52882.41
招标控制价合计=1+2+3+5 |  | 490,940.37 |  |  | 0.00
注：本表适用于单位工程招标控制价或投标报价的汇总，如无单位工程划分，单项工程也使用本表汇总
表—04

## 表-08 分部分项工程和单价措施项目清单与计价表(含措施标题)
分部分项工程和单价措施项目清单与计价表
工程名称：给排水工程 |  |  |  | 标段： |  |  |  | 第 1 页 共 47 页
序号 | 项目编码 | 项目名称 | 项目特征描述 |  | 计量单位 | 工程量 | 金额（元）
[7 empty] | 综合单价 |  | 综合合价 | 其中
暂估价
|  | 冷水系统 | [6 empty] | 93833.42
1 | 031001003001 | 不锈钢管 | 1.输送介质:给水 2.名称:SUS304不锈钢管 3.型号、格规:DN250，壁厚δ=4.0mm 4.连接形式:对接氩弧焊接 5.压力试验及吹、洗设计要求:试压、冲洗消毒 6.技术要求:符合相关的国家或行业标准,满足设计与招标要求 7.工作内容:管道安装，管件制作安装，试压、冲洗消毒，刷油，支架制安及刷油等、抗震支吊架深化制作、安装，设计、招标文件要求的其他辅助性工作投标人综合考虑 8.抗震支吊架的制作、安装 9.设备、主材供应方式:乙供 |  | m | 20 | 974.21 |  | 19484.2
2 | 031001003002 | 不锈钢管 | 1.输送介质:给水 2.名称:SUS304不锈钢管 3.型号、格规:DN150，壁厚δ=2.5mm 4.连接形式:对接氩弧焊接 5.技术要求:符合相关的国家或行业标准,满足设计与招标要求 6.工作内容:管道安装，管件制作安装，试压、冲洗消毒，刷油，支架制安及刷油等、抗震支吊架深化制作、安装，设计、招标文件要求的其他辅助性工作投标人综合考虑 7.设备、主材供应方式:乙供 |  | m | 16.38 | 438.88 |  | 7188.85
本页小计 | [8 empty] | 26673.05
注：为计取规费等的使用，可在表中增设其中：“定额人工费”。
表—08
分部分项工程和单价措施项目清单与计价表
工程名称：给排水工程 |  |  |  | 标段： |  |  |  | 第 2 页 共 47 页
序号 | 项目编码 | 项目名称 | 项目特征描述 |  | 计量单位 | 工程量 | 金额（元）
[7 empty] | 综合单价 |  | 综合合价 | 其中
暂估价
3 | 031001003003 | 不锈钢管 | 1.输送介质:给水 2.名称:SUS304不锈钢管 3.型号、格规:DN100，壁厚δ=2.0mm 4.连接形式:环压式连接 5.技术要求:符合相关的国家或行业标准,满足设计与招标要求 6.工作内容:管道安装，管件制作安装，试压、冲洗消毒，刷油，支架制安及刷油等、抗震支吊架深化制作、安装，设计、招标文件要求的其他辅助性工作投标人综合考虑 7.设备、主材供应方式:乙供 |  | m | 14.24 | 270.88 |  | 3857.33
4 | 031001003004 | 不锈钢管 | 1.输送介质:给水 2.名称:SUS304不锈钢管 3.型号、格规:DN50，壁厚δ=1.5mm 4.连接形式:环压式连接 5.技术要求:符合相关的国家或行业标准,满足设计与招标要求 6.工作内容:管道安装，管件制作安装，试压、冲洗消毒，刷油，管道支架制安、除微锈、刷油漆等及设计、招标文件要求的其他辅助性工作投标人综合考虑 7.设备、主材供应方式:乙供 |  | m | 45.55 | 111.86 |  | 5095.22
本页小计 | [8 empty] | 8952.55
注：为计取规费等的使用，可在表中增设其中：“定额人工费”。
表—08
分部分项工程和单价措施项目清单与计价表
工程名称：给排水工程 |  |  |  | 标段： |  |  |  | 第 3 页 共 47 页
序号 | 项目编码 | 项目名称 | 项目特征描述 |  | 计量单位 | 工程量 | 金额（元）
[7 empty] | 综合单价 |  | 综合合价 | 其中
暂估价
5 | 031001003005 | 不锈钢管 | 1.输送介质:给水 2.名称:SUS304不锈钢管 3.型号、格规:DN40，壁厚δ=1.5mm 4.连接形式:环压式连接 5.技术要求:符合相关的国家或行业标准,满足设计与招标要求 6.工作内容:管道安装，管件制作安装，试压、冲洗消毒，刷油，管道支架制安、除微锈、刷油漆等及设计、招标文件要求的其他辅助性工作投标人综合考虑 7.设备、主材供应方式:乙供 |  | m | 6.79 | 97.29 |  | 660.6
6 | 031001003006 | 不锈钢管 | 1.输送介质:给水 2.名称:SUS304不锈钢管 3.型号、格规:DN25，壁厚δ=1.2mm 4.连接形式:环压式连接 5.技术要求:符合相关的国家或行业标准,满足设计与招标要求 6.工作内容:管道安装，管件制作安装，试压、冲洗消毒，刷油，管道支架制安、除微锈、刷油漆等及设计、招标文件要求的其他辅助性工作投标人综合考虑 7.设备、主材供应方式:乙供 |  | m | 21.95 | 70.83 |  | 1554.72
本页小计 | [8 empty] | 2215.32
注：为计取规费等的使用，可在表中增设其中：“定额人工费”。
表—08
分部分项工程和单价措施项目清单与计价表
工程名称：给排水工程 |  |  |  | 标段： |  |  |  | 第 4 页 共 47 页
序号 | 项目编码 | 项目名称 | 项目特征描述 |  | 计量单位 | 工程量 | 金额（元）
[7 empty] | 综合单价 |  | 综合合价 | 其中
暂估价
7 | 031001003007 | 不锈钢管 | 1.输送介质:给水 2.名称:SUS304不锈钢管 3.型号、格规:DN20，壁厚δ=1.2mm 4.连接形式:环压式连接 5.技术要求:符合相关的国家或行业标准,满足设计与招标要求 6.工作内容:管道安装，管件制作安装，试压、冲洗消毒，刷油，管道支架制安、除微锈、刷油漆等及设计、招标文件要求的其他辅助性工作投标人综合考虑 7.设备、主材供应方式:乙供 |  | m | 26.51 | 64.37 |  | 1706.45
8 | 031001003008 | 不锈钢管 | 1.输送介质:给水 2.名称:SUS304不锈钢管 3.型号、格规:DN15，壁厚δ=1.0mm 4.连接形式:环压式连接 5.技术要求:符合相关的国家或行业标准,满足设计与招标要求 6.工作内容:管道安装，管件制作安装，试压、冲洗消毒，刷油，管道支架制安、除微锈、刷油漆等及设计、招标文件要求的其他辅助性工作投标人综合考虑 7.设备、主材供应方式:乙供 |  | m | 11.32 | 55.93 |  | 633.13
9 | 031003001001 | 自动排气阀 | 1.名称:自动排气阀（下设全铜截止阀） 2.型号、格规:DN25 3.连接形式:螺纹连接 4.公称压力:1.0MPa 5.技术要求:符合相关的国家或行业标准,满足设计与招标要求 6.工作内容:阀门安装，试压及设计、招标文件要求的其他辅助性工作投标人综合考虑 7.设备、主材供应方式:乙供 |  | 个 | 3 | 210.41 |  | 631.23
本页小计 | [8 empty] | 2970.81
注：为计取规费等的使用，可在表中增设其中：“定额人工费”。
表—08
分部分项工程和单价措施项目清单与计价表
工程名称：给排水工程 |  |  |  | 标段： |  |  |  | 第 5 页 共 47 页
序号 | 项目编码 | 项目名称 | 项目特征描述 |  | 计量单位 | 工程量 | 金额（元）
[7 empty] | 综合单价 |  | 综合合价 | 其中
暂估价
10 | 031003003007 | 不锈钢蝶阀 | 1.名称:蝶阀 2.材质:不锈钢 3.型号、格规:DN100 4.连接方式:法兰连接 5.公称压力:1.6MPa 6.技术要求:符合相关的国家或行业标准,满足设计与招标要求 7.工作内容:本体安装前检验、清洗、阀门安装，法兰制作安装，试压、安装后调试及设计文件、招标文件与相关规范要求的其他辅助性工作投标人综合考虑 8.设备、主材供应方式:乙供 |  | 个 | 2 | 1922.25 |  | 3844.5
11 | 031003003008 | 不锈钢蝶阀 | 1.名称:蝶阀 2.材质:不锈钢 3.型号、格规:DN150 4.连接方式:法兰连接 5.公称压力:1.6MPa 6.技术要求:符合相关的国家或行业标准,满足设计与招标要求 7.工作内容:本体安装前检验、清洗、阀门安装，法兰制作安装，试压、安装后调试及设计文件、招标文件与相关规范要求的其他辅助性工作投标人综合考虑 8.设备、主材供应方式:乙供 |  | 个 | 2 | 5332.84 |  | 10665.68
本页小计 | [8 empty] | 14510.18
注：为计取规费等的使用，可在表中增设其中：“定额人工费”。
表—08
分部分项工程和单价措施项目清单与计价表
工程名称：给排水工程 |  |  |  | 标段： |  |  |  | 第 6 页 共 47 页
序号 | 项目编码 | 项目名称 | 项目特征描述 |  | 计量单位 | 工程量 | 金额（元）
[7 empty] | 综合单价 |  | 综合合价 | 其中
暂估价
12 | 031003003009 | 不锈钢蝶阀 | 1.名称:蝶阀 2.材质:不锈钢 3.型号、格规:DN200 4.连接方式:法兰连接 5.公称压力:1.6MPa 6.技术要求:符合相关的国家或行业标准,满足设计与招标要求 7.工作内容:本体安装前检验、清洗、阀门安装，法兰制作安装，试压、安装后调试及设计文件、招标文件与相关规范要求的其他辅助性工作投标人综合考虑 8.设备、主材供应方式:乙供 |  | 个 | 1 | 7551.9 |  | 7551.9
13 | 031003003010 | 不锈钢截止阀 | 1.名称:截止阀 2.材质:不锈钢 3.型号、格规:DN50 4.连接方式:螺纹连接 5.公称压力:1.6MPa 6.技术要求:符合相关的国家或行业标准,满足设计与招标要求 7.工作内容:本体安装前检验、清洗、阀门安装，螺纹制作安装，试压、安装后调试及设计文件、招标文件与相关规范要求的其他辅助性工作投标人综合考虑 8.设备、主材供应方式:乙供 |  | 个 | 4 | 364.5 |  | 1458
本页小计 | [8 empty] | 9009.9
注：为计取规费等的使用，可在表中增设其中：“定额人工费”。
表—08
分部分项工程和单价措施项目清单与计价表
工程名称：给排水工程 |  |  |  | 标段： |  |  |  | 第 7 页 共 47 页
序号 | 项目编码 | 项目名称 | 项目特征描述 |  | 计量单位 | 工程量 | 金额（元）
[7 empty] | 综合单价 |  | 综合合价 | 其中
暂估价
14 | 031003003011 | 不锈钢截止阀 | 1.名称:截止阀 2.材质:不锈钢 3.型号、格规:DN20 4.连接方式:螺纹连接 5.公称压力:1.6MPa 6.技术要求:符合相关的国家或行业标准,满足设计与招标要求 7.工作内容:本体安装前检验、清洗、阀门安装，螺纹制作安装，试压、安装后调试及设计文件、招标文件与相关规范要求的其他辅助性工作投标人综合考虑 8.设备、主材供应方式:乙供 |  | 个 | 3 | 100.36 |  | 301.08
15 | 031003003012 | 不锈钢截止阀 | 1.名称:截止阀 2.材质:不锈钢 3.型号、格规:DN15 4.连接方式:螺纹连接 5.公称压力:1.6MPa 6.技术要求:符合相关的国家或行业标准,满足设计与招标要求 7.工作内容:本体安装前检验、清洗、阀门安装，螺纹制作安装，试压、安装后调试及设计文件、招标文件与相关规范要求的其他辅助性工作投标人综合考虑 8.设备、主材供应方式:乙供 |  | 个 | 1 | 84.51 |  | 84.51
本页小计 | [8 empty] | 385.59
注：为计取规费等的使用，可在表中增设其中：“定额人工费”。
表—08
分部分项工程和单价措施项目清单与计价表
工程名称：给排水工程 |  |  |  | 标段： |  |  |  | 第 8 页 共 47 页
序号 | 项目编码 | 项目名称 | 项目特征描述 |  | 计量单位 | 工程量 | 金额（元）
[7 empty] | 综合单价 |  | 综合合价 | 其中
暂估价
16 | 031003001002 | 不锈钢真空破坏器 | 1.名称:压力型真空破坏器 2.材质:不锈钢 3.规格、压力等级:DN20，1.6MPa 4.连接形式:螺纹连接 5.技术要求:符合相关的国家或行业标准,满足设计与招标要求 6.工作内容:本体安装前检验、清洗、阀门安装，螺纹制作安装，试压、安装后调试及设计文件、招标文件与相关规范要求的其他辅助性工作投标人综合考虑 7.设备、主材供应方式:乙供 |  | 个 | 1 | 121.32 |  | 121.32
17 | 031003003013 | 不锈钢旋启式止回阀 | 1.名称:旋启式止回阀 2.材质:不锈钢 3.型号、格规:DN50 4.连接方式:螺纹连接 5.公称压力:1.6MPa 6.技术要求:符合相关的国家或行业标准,满足设计与招标要求 7.工作内容:本体安装前检验、清洗、阀门安装，螺纹制作安装，试压、安装后调试及设计文件、招标文件与相关规范要求的其他辅助性工作投标人综合考虑 8.设备、主材供应方式:乙供 |  | 个 | 3 | 222.92 |  | 668.76
本页小计 | [8 empty] | 790.08
注：为计取规费等的使用，可在表中增设其中：“定额人工费”。
表—08
分部分项工程和单价措施项目清单与计价表
工程名称：给排水工程 |  |  |  | 标段： |  |  |  | 第 9 页 共 47 页
序号 | 项目编码 | 项目名称 | 项目特征描述 |  | 计量单位 | 工程量 | 金额（元）
[7 empty] | 综合单价 |  | 综合合价 | 其中
暂估价
18 | 030113015001 | 不锈钢Y型过滤器 | 1.名称:Y型过滤器 2.规格、压力等级:DN100，1.6MPa 3.连接形式:螺纹连接 4.技术要求:符合相关的国家或行业标准,满足设计与招标要求 5.工作内容:本体安装前检验、清洗、阀门安装，制垫加垫，试压、安装后调试及设计文件、招标文件与相关规范要求的其他辅助性工作投标人综合考虑 6.设备、主材供应方式:乙供 |  | 台 | 1 | 1579.54 |  | 1579.54
19 | 031003003014 | 减压型倒流防止器 | 1.名称:减压型倒流防止器 2.型号、格规:DN200 3.连接方式:法兰连接 4.公称压力:1.6MPa 5.技术要求:符合相关的国家或行业标准,满足设计与招标要求 6.工作内容:本体安装前检验、清洗、阀门安装，法兰制作安装，试压、安装后调试及设计文件、招标文件与相关规范要求的其他辅助性工作投标人综合考虑 7.设备、主材供应方式:乙供 |  | 个 | 1 | 12563.44 |  | 12563.44
本页小计 | [8 empty] | 14142.98
注：为计取规费等的使用，可在表中增设其中：“定额人工费”。
表—08
分部分项工程和单价措施项目清单与计价表
工程名称：给排水工程 |  |  |  | 标段： |  |  |  | 第 10 页 共 47 页
序号 | 项目编码 | 项目名称 | 项目特征描述 |  | 计量单位 | 工程量 | 金额（元）
[7 empty] | 综合单价 |  | 综合合价 | 其中
暂估价
20 | 040502009001 | 超声波水表 | 1.名称:超声波水表 2.型号规格:DN50（所有水表自带数据采集、远传通信功能,通讯协议采用M-bus或RS485规约,同时具备M-bus和RS485通讯接口。采用超声波水表。具备远程集抄功能。） 3.连接方式:螺纹连接 4.技术要求:提供设备信息二维码标签，符合相关的国家或行业标准,满足设计与招标要求 5.工作内容:水表安装，螺纹制作安装及设计、招标文件要求的其他辅助性工作投标人综合考虑 6.设备、主材供应方式:乙供 |  | 个 | 2 | 1228.44 |  | 2456.88
21 | 040502009002 | 超声波水表 | 1.名称:超声波水表 2.型号规格:DN100（所有水表自带数据采集、远传通信功能,通讯协议采用M-bus或RS485规约,同时具备M-bus和RS485通讯接口。采用超声波水表。具备远程集抄功能。） 3.连接方式:法兰连接 4.技术要求:提供设备信息二维码标签，符合相关的国家或行业标准,满足设计与招标要求 5.工作内容:水表安装，法兰制作安装及设计、招标文件要求的其他辅助性工作投标人综合考虑 6.设备、主材供应方式:乙供 |  | 个 | 2 | 2247.38 |  | 4494.76
本页小计 | [8 empty] | 6951.64
注：为计取规费等的使用，可在表中增设其中：“定额人工费”。
表—08
分部分项工程和单价措施项目清单与计价表
工程名称：给排水工程 |  |  |  | 标段： |  |  |  | 第 11 页 共 47 页
序号 | 项目编码 | 项目名称 | 项目特征描述 |  | 计量单位 | 工程量 | 金额（元）
[7 empty] | 综合单价 |  | 综合合价 | 其中
暂估价
22 | 040502009003 | 超声波水表 | 1.名称:超声波水表 2.型号规格:DN150（所有水表自带数据采集、远传通信功能,通讯协议采用M-bus或RS485规约,同时具备M-bus和RS485通讯接口。采用超声波水表。具备远程集抄功能。） 3.连接方式:法兰连接 4.技术要求:提供设备信息二维码标签，符合相关的国家或行业标准,满足设计与招标要求 5.工作内容:水表安装，法兰制作安装及设计、招标文件要求的其他辅助性工作投标人综合考虑 6.设备、主材供应方式:乙供 |  | 个 | 1 | 2783.67 |  | 2783.67
23 | 040502009004 | 超声波水表 | 1.名称:超声波水表 2.型号规格:DN200（所有水表自带数据采集、远传通信功能,通讯协议采用M-bus或RS485规约,同时具备M-bus和RS485通讯接口。采用超声波水表。具备远程集抄功能。） 3.连接方式:法兰连接 4.技术要求:提供设备信息二维码标签，符合相关的国家或行业标准,满足设计与招标要求 5.工作内容:水表安装，法兰制作安装及设计、招标文件要求的其他辅助性工作投标人综合考虑 6.设备、主材供应方式:乙供 |  | 个 | 1 | 2783.67 |  | 2783.67
本页小计 | [8 empty] | 5567.34
注：为计取规费等的使用，可在表中增设其中：“定额人工费”。
表—08
分部分项工程和单价措施项目清单与计价表
工程名称：给排水工程 |  |  |  | 标段： |  |  |  | 第 12 页 共 47 页
序号 | 项目编码 | 项目名称 | 项目特征描述 |  | 计量单位 | 工程量 | 金额（元）
[7 empty] | 综合单价 |  | 综合合价 | 其中
暂估价
24 | 031002003009 | 一般钢套管 | 1.名称:一般钢套管 2.型号、格规:穿过套管的介质管道规格为DN150 3.技术要求:符合相关的国家或行业标准,满足设计与招标要求 4.工作内容:套管制作、安装及设计、招标文件要求的其他辅助性工作投标人综合考虑 5.套管与管道间采用不燃材料和防水材料填实 6.设备、主材供应方式:乙供 |  | 个 | 1 | 183.25 |  | 183.25
25 | 031002003010 | 一般钢套管 | 1.名称:一般钢套管 2.型号、格规:穿过套管的介质管道规格为DN100 3.技术要求:符合相关的国家或行业标准,满足设计与招标要求 4.工作内容:套管制作、安装及设计、招标文件要求的其他辅助性工作投标人综合考虑 5.套管与管道间采用不燃材料和防水材料填实 6.设备、主材供应方式:乙供 |  | 个 | 1 | 109.39 |  | 109.39
26 | 031002003011 | 一般钢套管 | 1.名称:一般钢套管 2.型号、格规:穿过套管的介质管道规格为DN80 3.技术要求:符合相关的国家或行业标准,满足设计与招标要求 4.工作内容:套管制作、安装及设计、招标文件要求的其他辅助性工作投标人综合考虑 5.套管与管道间采用不燃材料和防水材料填实 6.设备、主材供应方式:乙供 |  | 个 | 1 | 86.74 |  | 86.74
本页小计 | [8 empty] | 379.38
注：为计取规费等的使用，可在表中增设其中：“定额人工费”。
表—08
分部分项工程和单价措施项目清单与计价表
工程名称：给排水工程 |  |  |  | 标段： |  |  |  | 第 13 页 共 47 页
序号 | 项目编码 | 项目名称 | 项目特征描述 |  | 计量单位 | 工程量 | 金额（元）
[7 empty] | 综合单价 |  | 综合合价 | 其中
暂估价
27 | 031002003012 | 一般钢套管 | 1.名称:一般钢套管 2.型号、格规:穿过套管的介质管道规格为DN65 3.技术要求:符合相关的国家或行业标准,满足设计与招标要求 4.工作内容:套管制作、安装及设计、招标文件要求的其他辅助性工作投标人综合考虑 5.套管与管道间采用不燃材料和防水材料填实 6.设备、主材供应方式:乙供 |  | 个 | 1 | 63.11 |  | 63.11
28 | 031002003013 | 一般钢套管 | 1.名称:一般钢套管 2.型号、格规:穿过套管的介质管道规格为DN50 3.技术要求:符合相关的国家或行业标准,满足设计与招标要求 4.工作内容:套管制作、安装及设计、招标文件要求的其他辅助性工作投标人综合考虑 5.套管与管道间采用不燃材料和防水材料填实 6.设备、主材供应方式:乙供 |  | 个 | 1 | 49.24 |  | 49.24
29 | 031002003014 | 一般钢套管 | 1.名称:一般钢套管 2.型号、格规:穿过套管的介质管道规格为DN40 3.技术要求:符合相关的国家或行业标准,满足设计与招标要求 4.工作内容:套管制作、安装及设计、招标文件要求的其他辅助性工作投标人综合考虑 5.套管与管道间采用不燃材料和防水材料填实 6.设备、主材供应方式:乙供 |  | 个 | 1 | 49.24 |  | 49.24
本页小计 | [8 empty] | 161.59
注：为计取规费等的使用，可在表中增设其中：“定额人工费”。
表—08
分部分项工程和单价措施项目清单与计价表
工程名称：给排水工程 |  |  |  | 标段： |  |  |  | 第 14 页 共 47 页
序号 | 项目编码 | 项目名称 | 项目特征描述 |  | 计量单位 | 工程量 | 金额（元）
[7 empty] | 综合单价 |  | 综合合价 | 其中
暂估价
30 | 031002003015 | 一般钢套管 | 1.名称:一般钢套管 2.型号、格规:穿过套管的介质管道规格为DN32 3.技术要求:符合相关的国家或行业标准,满足设计与招标要求 4.工作内容:套管制作、安装及设计、招标文件要求的其他辅助性工作投标人综合考虑 5.套管与管道间采用不燃材料和防水材料填实 6.设备、主材供应方式:乙供 |  | 个 | 1 | 29.57 |  | 29.57
31 | 031002003016 | 一般钢套管 | 1.名称:一般钢套管 2.型号、格规:穿过套管的介质管道规格为DN25 3.技术要求:符合相关的国家或行业标准,满足设计与招标要求 4.工作内容:套管制作、安装及设计、招标文件要求的其他辅助性工作投标人综合考虑 5.套管与管道间采用不燃材料和防水材料填实 6.设备、主材供应方式:乙供 |  | 个 | 1 | 29.57 |  | 29.57
32 | 031002003017 | 穿楼板一般钢套管 | 1.名称:一般钢套管 2.型号、格规:穿过套管的介质管道规格为DN20 3.技术要求:符合相关的国家或行业标准,满足设计与招标要求 4.工作内容:套管制作、安装及设计、招标文件要求的其他辅助性工作投标人综合考虑 5.套管与管道间采用不燃材料和防水材料填实 6.设备、主材供应方式:乙供 |  | 个 | 1 | 23.5 |  | 23.5
本页小计 | [8 empty] | 82.64
注：为计取规费等的使用，可在表中增设其中：“定额人工费”。
表—08
分部分项工程和单价措施项目清单与计价表
工程名称：给排水工程 |  |  |  | 标段： |  |  |  | 第 15 页 共 47 页
序号 | 项目编码 | 项目名称 | 项目特征描述 |  | 计量单位 | 工程量 | 金额（元）
[7 empty] | 综合单价 |  | 综合合价 | 其中
暂估价
33 | 031002003018 | 刚性防水套管 | 1.名称:刚性防水套管 2.型号、规格:穿过套管的介质管道规格为DN150 3.技术要求:符合相关的国家或行业标准,满足设计与招标要求 4.工作内容:套管制作安装及设计、招标文件要求的其他辅助性工作投标人综合考虑 5.套管与管道间采用不燃材料和防水材料填实 6.设备、主材供应方式:乙供 |  | 个 | 1 | 379.52 |  | 379.52
34 | 030413002001 | 凿(压)槽 | 1.名称:凿(压)槽 2.技术要求:符合相关的国家或行业标准,满足设计与招标要求 3.工作内容:套管制作、安装及设计、招标文件要求的其他辅助性工作投标人综合考虑 |  | m | 24.9 | 26.54 |  | 660.85
|  | 热水系统 | [6 empty] | 23031.33
35 | 031006005001 | 太阳能集热装置 | 1.名称:平板式承压型太阳能集热器 2.规格:规格2.0m×1.0m,进出水口管径DN20,其他详见招标文件技术规格书及设计图纸说明 3.技术要求:提供设备信息二维码标签，符合相关的国家或行业标准,满足设计与招标要求 4.工作内容:太阳能集热器安装,附件及设备支架制作、安装、刷漆防腐及设计、招标文件要求的其他辅助性工作投标人综合考虑 5.设备、主材供应方式:乙供 |  | 套 | 2 | 5613.5 |  | 11227
本页小计 | [8 empty] | 12267.37
注：为计取规费等的使用，可在表中增设其中：“定额人工费”。
表—08
分部分项工程和单价措施项目清单与计价表
工程名称：给排水工程 |  |  |  | 标段： |  |  |  | 第 16 页 共 47 页
序号 | 项目编码 | 项目名称 | 项目特征描述 |  | 计量单位 | 工程量 | 金额（元）
[7 empty] | 综合单价 |  | 综合合价 | 其中
暂估价
36 | 031003006001 | 不锈钢减压阀组 | 1.名称:可调节减压阀组 2.材质:不锈钢 3.型号、格规:DN20，阀后压力0.2MPa 4.连接方式:螺纹连接 5.附件配置:含2个闸阀、2个橡胶挠性接头、1个Y型过滤器、2个压力表、1个可调减压阀 6.公称压力:1.6MPa 7.技术要求:符合相关的国家或行业标准,满足设计与招标要求 8.工作内容:本体安装前检验、清洗、阀门安装，螺纹制作安装，试压、安装后调试及设计文件、招标文件与相关规范要求的其他辅助性工作投标人综合考虑 9.设备、主材供应方式:乙供 |  | 组 | 1 | 1218.7 |  | 1218.7
37 | 031003003015 | 不锈钢旋启式止回阀（耐温） | 1.名称:旋启式止回阀（耐温） 2.型号、格规:DN20，使用温度≥90℃ 3.材质:不锈钢 4.连接方式:螺纹连接 5.公称压力:1.6MPa 6.技术要求:符合相关的国家或行业标准,满足设计与招标要求 7.工作内容:本体安装前检验、清洗、阀门安装，螺纹制作安装，试压、安装后调试及设计文件、招标文件与相关规范要求的其他辅助性工作投标人综合考虑 8.设备、主材供应方式:乙供 |  | 个 | 1 | 93.03 |  | 93.03
本页小计 | [8 empty] | 1311.73
注：为计取规费等的使用，可在表中增设其中：“定额人工费”。
表—08
分部分项工程和单价措施项目清单与计价表
工程名称：给排水工程 |  |  |  | 标段： |  |  |  | 第 17 页 共 47 页
序号 | 项目编码 | 项目名称 | 项目特征描述 |  | 计量单位 | 工程量 | 金额（元）
[7 empty] | 综合单价 |  | 综合合价 | 其中
暂估价
38 | 031003003016 | 不锈钢截止阀（耐温） | 1.名称:截止阀（耐温） 2.材质:不锈钢 3.型号、格规:DN20，使用温度≥90℃ 4.连接方式:螺纹连接 5.公称压力:1.6MPa 6.技术要求:符合相关的国家或行业标准,满足设计与招标要求 7.工作内容:本体安装前检验、清洗、阀门安装，螺纹制作安装，试压、安装后调试及设计文件、招标文件与相关规范要求的其他辅助性工作投标人综合考虑 8.设备、主材供应方式:乙供 |  | 个 | 3 | 100.36 |  | 301.08
39 | 031001003009 | 不锈钢管 | 1.输送介质:热水 2.名称:SUS304覆塑不锈钢管 3.型号、格规:DN20，壁厚δ=1.2mm 4.连接形式:环压式连接 5.技术要求:符合相关的国家或行业标准,满足设计与招标要求 6.工作内容:管道安装，管件制作安装，试压、冲洗消毒，刷油，管道支架制安、除微锈、刷油漆等及设计、招标文件要求的其他辅助性工作投标人综合考虑 7.设备、主材供应方式:乙供 |  | m | 16.3 | 65.85 |  | 1073.36
本页小计 | [8 empty] | 1374.44
注：为计取规费等的使用，可在表中增设其中：“定额人工费”。
表—08
分部分项工程和单价措施项目清单与计价表
工程名称：给排水工程 |  |  |  | 标段： |  |  |  | 第 18 页 共 47 页
序号 | 项目编码 | 项目名称 | 项目特征描述 |  | 计量单位 | 工程量 | 金额（元）
[7 empty] | 综合单价 |  | 综合合价 | 其中
暂估价
40 | 031001003010 | 不锈钢管 | 1.输送介质:热水 2.名称:SUS304覆塑不锈钢管 3.型号、格规:DN15，壁厚δ=1.0mm 4.连接形式:环压式连接 5.技术要求:符合相关的国家或行业标准,满足设计与招标要求 6.工作内容:管道安装，管件制作安装，试压、冲洗消毒，刷油，管道支架制安、除微锈、刷油漆等及设计、招标文件要求的其他辅助性工作投标人综合考虑 7.设备、主材供应方式:乙供 |  | m | 7.93 | 57.18 |  | 453.44
41 | 031208002001 | 热水管保温 | 1.名称:热水管保温（包括但不限于与管道连接的管件、阀门等的保温） 2.绝热材料品种:硬泡聚氨酯保温板或管壳，外包不燃性玻璃布复合铝箔 3.保温厚度:20mm 4.管道外径:φ57以内 5.技术要求:符合相关的国家或行业标准,满足设计与招标要求 6.工作内容:运料、下料、安装、粘接、捆扎、修理找平及设计、招标文件要求的其他辅助性工作投标人综合考虑 7.设备、主材供应方式:乙供 |  | m3 | 3.18 | 2661.69 |  | 8464.17
42 | 031002003019 | 一般钢套管 | 1.名称:一般钢套管 2.型号、格规:穿过套管的介质管道规格为DN20 3.技术要求:符合相关的国家或行业标准,满足设计与招标要求 4.工作内容:套管制作、安装及设计、招标文件要求的其他辅助性工作投标人综合考虑 5.套管与管道间采用不燃材料和防水材料填实 6.设备、主材供应方式:乙供 |  | 个 | 3 | 23.5 |  | 70.5
本页小计 | [8 empty] | 8988.11
注：为计取规费等的使用，可在表中增设其中：“定额人工费”。
表—08
分部分项工程和单价措施项目清单与计价表
工程名称：给排水工程 |  |  |  | 标段： |  |  |  | 第 19 页 共 47 页
序号 | 项目编码 | 项目名称 | 项目特征描述 |  | 计量单位 | 工程量 | 金额（元）
[7 empty] | 综合单价 |  | 综合合价 | 其中
暂估价
43 | 030413002002 | 凿(压)槽 | 1.名称:凿(压)槽 2.技术要求:符合相关的国家或行业标准,满足设计与招标要求 3.工作内容:套管制作、安装及设计、招标文件要求的其他辅助性工作投标人综合考虑 |  | m | 4.9 | 26.54 |  | 130.05
|  | 污废水系统 | [6 empty] | 38782.75
44 | 031001006001 | 塑料管 | 1.输送介质:污、废排水（埋地） 2.名称:HDPE排水管 3.型号、规格:D200 4.连接形式:电热熔连接 5.技术要求:符合相关的国家或行业标准,满足设计与招标要求 6.工作内容:管道安装，管件制作安装，管卡制安，管道灌水、通球及气密试验，管道支架制安及油漆等及设计、招标文件要求的其他辅助性工作投标人综合考虑 7.设备、主材供应方式:乙供 |  | m | 25 | 72.64 |  | 1816
45 | 031001006002 | 塑料管 | 1.输送介质:污、废排水（埋地） 2.名称:HDPE排水管 3.型号、规格:D150 4.连接形式:电热熔连接 5.技术要求:符合相关的国家或行业标准,满足设计与招标要求 6.工作内容:管道安装，管件制作安装，管卡制安，管道灌水、通球及气密试验，管道支架制安及油漆等及设计、招标文件要求的其他辅助性工作投标人综合考虑 7.设备、主材供应方式:乙供 |  | m | 22.25 | 47.89 |  | 1065.55
本页小计 | [8 empty] | 3011.6
注：为计取规费等的使用，可在表中增设其中：“定额人工费”。
表—08
分部分项工程和单价措施项目清单与计价表
工程名称：给排水工程 |  |  |  | 标段： |  |  |  | 第 20 页 共 47 页
序号 | 项目编码 | 项目名称 | 项目特征描述 |  | 计量单位 | 工程量 | 金额（元）
[7 empty] | 综合单价 |  | 综合合价 | 其中
暂估价
46 | 031001006003 | 塑料管 | 1.输送介质:污、废排水 2.名称:加厚实壁UPVC塑料排水管 3.型号、规格:D200 4.连接形式:溶剂粘接 5.技术要求:符合相关的国家或行业标准,满足设计与招标要求 6.工作内容:管道安装，管件制作安装，管卡制安，管道灌水、通球及气密试验，管道支架制安及油漆等及设计、招标文件要求的其他辅助性工作投标人综合考虑 7.设备、主材供应方式:乙供 |  | m | 60 | 126.8 |  | 7608
47 | 031001006004 | 塑料管 | 1.输送介质:污、废排水 2.名称:加厚实壁UPVC塑料排水管 3.型号、规格:D150 4.连接形式:溶剂粘接 5.技术要求:符合相关的国家或行业标准,满足设计与招标要求 6.工作内容:管道安装，管件制作安装，管卡制安，管道灌水、通球及气密试验，管道支架制安及油漆等及设计、招标文件要求的其他辅助性工作投标人综合考虑 7.设备、主材供应方式:乙供 |  | m | 29 | 86.41 |  | 2505.89
本页小计 | [8 empty] | 10113.89
注：为计取规费等的使用，可在表中增设其中：“定额人工费”。
表—08
分部分项工程和单价措施项目清单与计价表
工程名称：给排水工程 |  |  |  | 标段： |  |  |  | 第 21 页 共 47 页
序号 | 项目编码 | 项目名称 | 项目特征描述 |  | 计量单位 | 工程量 | 金额（元）
[7 empty] | 综合单价 |  | 综合合价 | 其中
暂估价
48 | 031001006005 | 塑料管 | 1.输送介质:污、废排水 2.名称:加厚实壁UPVC塑料排水管 3.型号、规格:D100 4.连接形式:溶剂粘接 5.技术要求:符合相关的国家或行业标准,满足设计与招标要求 6.工作内容:管道安装，管件制作安装，管卡制安，管道灌水、通球及气密试验，管道支架制安及油漆等及设计、招标文件要求的其他辅助性工作投标人综合考虑 7.设备、主材供应方式:乙供 |  | m | 43.83 | 62.36 |  | 2733.24
49 | 031001006006 | 塑料管 | 1.输送介质:污、废排水 2.名称:加厚实壁UPVC塑料排水管 3.型号、规格:D50 4.连接形式:溶剂粘接 5.技术要求:符合相关的国家或行业标准,满足设计与招标要求 6.工作内容:管道安装，管件制作安装，管卡制安，管道灌水、通球及气密试验，管道支架制安及油漆等及设计、招标文件要求的其他辅助性工作投标人综合考虑 7.设备、主材供应方式:乙供 |  | m | 4.2 | 35.05 |  | 147.21
50 | 031004014001 | 不锈钢地漏 | 1.名称:不锈钢地漏（电缆沟直通侧排地漏） 2.型号、规格:D100 3.技术要求:符合相关的国家或行业标准,满足设计与招标要求 4.工作内容:地漏安装，附件安装及设计、招标文件要求的其他辅助性工作投标人综合考虑 5.设备、主材供应方式:乙供 |  | 个 | 1 | 136.74 |  | 136.74
本页小计 | [8 empty] | 3017.19
注：为计取规费等的使用，可在表中增设其中：“定额人工费”。
表—08
分部分项工程和单价措施项目清单与计价表
工程名称：给排水工程 |  |  |  | 标段： |  |  |  | 第 22 页 共 47 页
序号 | 项目编码 | 项目名称 | 项目特征描述 |  | 计量单位 | 工程量 | 金额（元）
[7 empty] | 综合单价 |  | 综合合价 | 其中
暂估价
51 | 031004014002 | 带网框无水封地漏 | 1.名称:带网框无水封地漏（浴室） 2.型号、规格:D100 3.技术要求:符合相关的国家或行业标准,满足设计与招标要求 4.工作内容:地漏安装，附件安装及设计、招标文件要求的其他辅助性工作投标人综合考虑 5.设备、主材供应方式:乙供 |  | 个 | 1 | 136.74 |  | 136.74
52 | 031004014003 | 带网框无水封地漏 | 1.名称:带网框无水封地漏（浴室） 2.型号、规格:D75 3.技术要求:符合相关的国家或行业标准,满足设计与招标要求 4.工作内容:地漏安装，附件安装及设计、招标文件要求的其他辅助性工作投标人综合考虑 5.设备、主材供应方式:乙供 |  | 个 | 1 | 110.86 |  | 110.86
53 | 031004014004 | 不锈钢地漏 | 1.名称:不锈钢地漏（大流量地漏，不带存水弯） 2.型号、规格:D200 3.技术要求:符合相关的国家或行业标准,满足设计与招标要求 4.工作内容:地漏安装，附件安装及设计、招标文件要求的其他辅助性工作投标人综合考虑 5.设备、主材供应方式:乙供 |  | 个 | 1 | 200.14 |  | 200.14
本页小计 | [8 empty] | 447.74
注：为计取规费等的使用，可在表中增设其中：“定额人工费”。
表—08
分部分项工程和单价措施项目清单与计价表
工程名称：给排水工程 |  |  |  | 标段： |  |  |  | 第 23 页 共 47 页
序号 | 项目编码 | 项目名称 | 项目特征描述 |  | 计量单位 | 工程量 | 金额（元）
[7 empty] | 综合单价 |  | 综合合价 | 其中
暂估价
54 | 031004014005 | 不锈钢地漏 | 1.名称:不锈钢地漏（大流量地漏，不带存水弯） 2.型号、规格:D150 3.技术要求:符合相关的国家或行业标准,满足设计与招标要求 4.工作内容:地漏安装，附件安装及设计、招标文件要求的其他辅助性工作投标人综合考虑 5.设备、主材供应方式:乙供 |  | 个 | 1 | 171.69 |  | 171.69
55 | 031004014006 | 不锈钢地漏 | 1.名称:不锈钢地漏（大流量地漏，不带存水弯） 2.型号、规格:D100 3.技术要求:符合相关的国家或行业标准,满足设计与招标要求 4.工作内容:地漏安装，附件安装及设计、招标文件要求的其他辅助性工作投标人综合考虑 5.设备、主材供应方式:乙供 |  | 个 | 1 | 129.77 |  | 129.77
56 | 031004014007 | 不锈钢地漏 | 1.名称:不锈钢地漏 2.型号、规格:D75 3.技术要求:符合相关的国家或行业标准,满足设计与招标要求 4.工作内容:地漏安装，附件安装及设计、招标文件要求的其他辅助性工作投标人综合考虑 5.设备、主材供应方式:乙供 |  | 个 | 1 | 110.86 |  | 110.86
57 | 031004014008 | 不锈钢地漏 | 1.名称:不锈钢地漏 2.型号、规格:D50 3.技术要求:符合相关的国家或行业标准,满足设计与招标要求 4.工作内容:地漏安装，附件安装及设计、招标文件要求的其他辅助性工作投标人综合考虑 5.设备、主材供应方式:乙供 |  | 个 | 1 | 72.43 |  | 72.43
本页小计 | [8 empty] | 484.75
注：为计取规费等的使用，可在表中增设其中：“定额人工费”。
表—08
分部分项工程和单价措施项目清单与计价表
工程名称：给排水工程 |  |  |  | 标段： |  |  |  | 第 24 页 共 47 页
序号 | 项目编码 | 项目名称 | 项目特征描述 |  | 计量单位 | 工程量 | 金额（元）
[7 empty] | 综合单价 |  | 综合合价 | 其中
暂估价
58 | 031004014009 | 不锈钢沉箱地漏 | 1.名称:不锈钢沉箱地漏 2.型号、规格:D50 3.技术要求:符合相关的国家或行业标准,满足设计与招标要求 4.工作内容:地漏安装，附件安装及设计、招标文件要求的其他辅助性工作投标人综合考虑 5.设备、主材供应方式:乙供 |  | 个 | 1 | 72.43 |  | 72.43
59 | 031004014010 | 清扫口铜制品,盖为不锈钢质 | 1.名称:清扫口铜制品,盖为不锈钢质 2.型号、规格:D200 3.技术要求:符合相关的国家或行业标准,满足设计与招标要求 4.工作内容:本体安装及设计、招标文件要求的其他辅助性工作投标人综合考虑 5.设备、主材供应方式:乙供 |  | 个 | 1 | 152.42 |  | 152.42
60 | 031004014011 | 清扫口铜制品,盖为不锈钢质 | 1.名称:清扫口铜制品,盖为不锈钢质 2.型号、规格:D150 3.技术要求:符合相关的国家或行业标准,满足设计与招标要求 4.工作内容:本体安装及设计、招标文件要求的其他辅助性工作投标人综合考虑 5.设备、主材供应方式:乙供 |  | 个 | 1 | 112.19 |  | 112.19
61 | 031004014012 | 清扫口铜制品,盖为不锈钢质 | 1.名称:清扫口铜制品,盖为不锈钢质 2.型号、规格:D100 3.技术要求:符合相关的国家或行业标准,满足设计与招标要求 4.工作内容:本体安装及设计、招标文件要求的其他辅助性工作投标人综合考虑 5.设备、主材供应方式:乙供 |  | 个 | 1 | 62.78 |  | 62.78
本页小计 | [8 empty] | 399.82
注：为计取规费等的使用，可在表中增设其中：“定额人工费”。
表—08
分部分项工程和单价措施项目清单与计价表
工程名称：给排水工程 |  |  |  | 标段： |  |  |  | 第 25 页 共 47 页
序号 | 项目编码 | 项目名称 | 项目特征描述 |  | 计量单位 | 工程量 | 金额（元）
[7 empty] | 综合单价 |  | 综合合价 | 其中
暂估价
62 | 040502011001 | 不锈钢波纹管 | 1.名称:不锈钢波纹管 2.型号规格:DN100 3.公称压力:1.0MPa 4.连接方式:法兰连接 5.技术要求:符合相关的国家或行业标准,满足设计与招标要求 6.工作内容:本体安装及设计、招标文件要求的其他辅助性工作投标人综合考虑 7.设备、主材供应方式:乙供 |  | 个 | 2 | 1003.05 |  | 2006.1
63 | 040502011002 | 不锈钢波纹管 | 1.名称:不锈钢波纹管 2.型号规格:DN150 3.公称压力:1.0MPa 4.连接方式:法兰连接 5.技术要求:符合相关的国家或行业标准,满足设计与招标要求 6.工作内容:本体安装及设计、招标文件要求的其他辅助性工作投标人综合考虑 7.设备、主材供应方式:乙供 |  | 个 | 6 | 1445.44 |  | 8672.64
64 | 040502011003 | 不锈钢波纹管 | 1.名称:不锈钢波纹管 2.型号规格:DN200 3.公称压力:1.0MPa 4.连接方式:法兰连接 5.技术要求:符合相关的国家或行业标准,满足设计与招标要求 6.工作内容:本体安装及设计、招标文件要求的其他辅助性工作投标人综合考虑 7.设备、主材供应方式:乙供 |  | 个 | 2 | 2924.45 |  | 5848.9
65 | 031004014013 | 不锈钢伸顶通气帽 | 1.名称:不锈钢伸顶通气帽 2.型号、规格:D200 3.材质:SUS304 4.技术要求:符合相关的国家或行业标准,满足设计与招标要求 5.工作内容:本体安装及设计、招标文件要求的其他辅助性工作投标人综合考虑 6.设备、主材供应方式:乙供 |  | 个 | 26 | 19.47 |  | 506.22
本页小计 | [8 empty] | 17033.86
注：为计取规费等的使用，可在表中增设其中：“定额人工费”。
表—08
分部分项工程和单价措施项目清单与计价表
工程名称：给排水工程 |  |  |  | 标段： |  |  |  | 第 26 页 共 47 页
序号 | 项目编码 | 项目名称 | 项目特征描述 |  | 计量单位 | 工程量 | 金额（元）
[7 empty] | 综合单价 |  | 综合合价 | 其中
暂估价
66 | 031004014014 | 不锈钢伸顶通气帽 | 1.名称:不锈钢伸顶通气帽 2.型号、规格:D150 3.材质:SUS304 4.技术要求:符合相关的国家或行业标准,满足设计与招标要求 5.工作内容:本体安装及设计、招标文件要求的其他辅助性工作投标人综合考虑 6.设备、主材供应方式:乙供 |  | 个 | 10 | 18.23 |  | 182.3
67 | 031004014015 | 不锈钢伸顶通气帽 | 1.名称:不锈钢伸顶通气帽 2.型号、规格:D100 3.材质:SUS304 4.技术要求:符合相关的国家或行业标准,满足设计与招标要求 5.工作内容:本体安装及设计、招标文件要求的其他辅助性工作投标人综合考虑 6.设备、主材供应方式:乙供 |  | 个 | 1 | 13.27 |  | 13.27
68 | 031002003020 | 一般钢套管 | 1.名称:一般钢套管 2.型号、格规:穿过套管的介质管道规格为DN200 3.技术要求:符合相关的国家或行业标准,满足设计与招标要求 4.工作内容:套管制作、安装及设计、招标文件要求的其他辅助性工作投标人综合考虑 5.套管与管道间采用不燃材料和防水材料填实 6.设备、主材供应方式:乙供 |  | 个 | 4 | 220.6 |  | 882.4
本页小计 | [8 empty] | 1077.97
注：为计取规费等的使用，可在表中增设其中：“定额人工费”。
表—08
分部分项工程和单价措施项目清单与计价表
工程名称：给排水工程 |  |  |  | 标段： |  |  |  | 第 27 页 共 47 页
序号 | 项目编码 | 项目名称 | 项目特征描述 |  | 计量单位 | 工程量 | 金额（元）
[7 empty] | 综合单价 |  | 综合合价 | 其中
暂估价
69 | 031002003021 | 一般钢套管 | 1.名称:一般钢套管 2.型号、格规:穿过套管的介质管道规格为DN150 3.技术要求:符合相关的国家或行业标准,满足设计与招标要求 4.工作内容:套管制作、安装及设计、招标文件要求的其他辅助性工作投标人综合考虑 5.套管与管道间采用不燃材料和防水材料填实 6.设备、主材供应方式:乙供 |  | 个 | 1 | 183.25 |  | 183.25
70 | 031002003022 | 一般钢套管 | 1.名称:一般钢套管 2.型号、格规:穿过套管的介质管道规格为DN100 3.技术要求:符合相关的国家或行业标准,满足设计与招标要求 4.工作内容:套管制作、安装及设计、招标文件要求的其他辅助性工作投标人综合考虑 5.套管与管道间采用不燃材料和防水材料填实 6.设备、主材供应方式:乙供 |  | 个 | 1 | 109.39 |  | 109.39
71 | 031002003023 | 一般钢套管 | 1.名称:一般钢套管 2.型号、格规:穿过套管的介质管道规格为DN75 3.技术要求:符合相关的国家或行业标准,满足设计与招标要求 4.工作内容:套管制作、安装及设计、招标文件要求的其他辅助性工作投标人综合考虑 5.套管与管道间采用不燃材料和防水材料填实 6.设备、主材供应方式:乙供 |  | 个 | 1 | 86.74 |  | 86.74
本页小计 | [8 empty] | 379.38
注：为计取规费等的使用，可在表中增设其中：“定额人工费”。
表—08
分部分项工程和单价措施项目清单与计价表
工程名称：给排水工程 |  |  |  | 标段： |  |  |  | 第 28 页 共 47 页
序号 | 项目编码 | 项目名称 | 项目特征描述 |  | 计量单位 | 工程量 | 金额（元）
[7 empty] | 综合单价 |  | 综合合价 | 其中
暂估价
72 | 031002003024 | 刚性防水套管 | 1.名称:刚性防水套管 2.型号、规格:穿过套管的介质管道规格为DN200 3.技术要求:符合相关的国家或行业标准,满足设计与招标要求 4.工作内容:套管制作安装及设计、招标文件要求的其他辅助性工作投标人综合考虑 5.套管与管道间采用不燃材料和防水材料填实 6.设备、主材供应方式:乙供 |  | 个 | 4 | 496.25 |  | 1985
73 | 031002003025 | 刚性防水套管 | 1.名称:刚性防水套管 2.型号、规格:穿过套管的介质管道规格为DN150 3.技术要求:符合相关的国家或行业标准,满足设计与招标要求 4.工作内容:套管制作安装及设计、招标文件要求的其他辅助性工作投标人综合考虑 5.套管与管道间采用不燃材料和防水材料填实 6.设备、主材供应方式:乙供 |  | 个 | 1 | 379.52 |  | 379.52
74 | 031002003026 | 刚性防水套管 | 1.名称:刚性防水套管 2.型号、规格:穿过套管的介质管道规格为DN100 3.技术要求:符合相关的国家或行业标准,满足设计与招标要求 4.工作内容:套管制作安装及设计、招标文件要求的其他辅助性工作投标人综合考虑 5.套管与管道间采用不燃材料和防水材料填实 6.设备、主材供应方式:乙供 |  | 个 | 1 | 313.81 |  | 313.81
本页小计 | [8 empty] | 2678.33
注：为计取规费等的使用，可在表中增设其中：“定额人工费”。
表—08
分部分项工程和单价措施项目清单与计价表
工程名称：给排水工程 |  |  |  | 标段： |  |  |  | 第 29 页 共 47 页
序号 | 项目编码 | 项目名称 | 项目特征描述 |  | 计量单位 | 工程量 | 金额（元）
[7 empty] | 综合单价 |  | 综合合价 | 其中
暂估价
75 | 031002003027 | 刚性防水套管 | 1.名称:刚性防水套管 2.型号、规格:穿过套管的介质管道规格为DN75 3.技术要求:符合相关的国家或行业标准,满足设计与招标要求 4.工作内容:套管制作安装及设计、招标文件要求的其他辅助性工作投标人综合考虑 5.套管与管道间采用不燃材料和防水材料填实 6.设备、主材供应方式:乙供 |  | 个 | 1 | 268.27 |  | 268.27
|  | 通气系统 | [6 empty] | 2879.65
76 | 031001006007 | 塑料管 | 1.输送介质:通气（埋地） 2.名称:HDPE排水管 3.型号、规格:D150 4.连接形式:电热熔连接 5.技术要求:符合相关的国家或行业标准,满足设计与招标要求 6.工作内容:管道安装，管件制作安装，管卡制安，管道灌水、通球及气密试验，管道支架制安及油漆等及设计、招标文件要求的其他辅助性工作投标人综合考虑 7.设备、主材供应方式:乙供 |  | m | 5 | 47.89 |  | 239.45
77 | 031001006008 | 塑料管 | 1.输送介质:通气（埋地） 2.名称:HDPE排水管 3.型号、规格:D100 4.连接形式:电热熔连接 5.技术要求:符合相关的国家或行业标准,满足设计与招标要求 6.工作内容:管道安装，管件制作安装，管卡制安，管道灌水、通球及气密试验，管道支架制安及油漆等及设计、招标文件要求的其他辅助性工作投标人综合考虑 7.设备、主材供应方式:乙供 |  | m | 5 | 28.79 |  | 143.95
本页小计 | [8 empty] | 651.67
注：为计取规费等的使用，可在表中增设其中：“定额人工费”。
表—08
分部分项工程和单价措施项目清单与计价表
工程名称：给排水工程 |  |  |  | 标段： |  |  |  | 第 30 页 共 47 页
序号 | 项目编码 | 项目名称 | 项目特征描述 |  | 计量单位 | 工程量 | 金额（元）
[7 empty] | 综合单价 |  | 综合合价 | 其中
暂估价
78 | 031001006009 | 塑料管 | 1.输送介质:通气 2.名称:加厚实壁UPVC塑料排水管 3.型号、规格:D100 4.连接形式:溶剂粘接 5.技术要求:符合相关的国家或行业标准,满足设计与招标要求 6.工作内容:管道安装，管件制作安装，管卡制安，管道灌水、通球及气密试验，管道支架制安及油漆等及设计、招标文件要求的其他辅助性工作投标人综合考虑 7.设备、主材供应方式:乙供 |  | m | 13 | 62.36 |  | 810.68
79 | 031001006010 | 塑料管 | 1.输送介质:通气 2.名称:加厚实壁UPVC塑料排水管 3.型号、规格:D50 4.连接形式:溶剂粘接 5.技术要求:符合相关的国家或行业标准,满足设计与招标要求 6.工作内容:管道安装，管件制作安装，管卡制安，管道灌水、通球及气密试验，管道支架制安及油漆等及设计、招标文件要求的其他辅助性工作投标人综合考虑 7.设备、主材供应方式:乙供 |  | m | 3.88 | 62.36 |  | 241.96
80 | 031004014016 | 不锈钢伸顶通气帽 | 1.名称:不锈钢伸顶通气帽 2.型号、规格:D100 3.材质:SUS304 4.技术要求:符合相关的国家或行业标准,满足设计与招标要求 5.工作内容:本体安装及设计、招标文件要求的其他辅助性工作投标人综合考虑 6.设备、主材供应方式:乙供 |  | 个 | 1 | 13.27 |  | 13.27
本页小计 | [8 empty] | 1065.91
注：为计取规费等的使用，可在表中增设其中：“定额人工费”。
表—08
分部分项工程和单价措施项目清单与计价表
工程名称：给排水工程 |  |  |  | 标段： |  |  |  | 第 31 页 共 47 页
序号 | 项目编码 | 项目名称 | 项目特征描述 |  | 计量单位 | 工程量 | 金额（元）
[7 empty] | 综合单价 |  | 综合合价 | 其中
暂估价
81 | 031002003028 | 一般钢套管 | 1.名称:一般钢套管 2.型号、格规:穿过套管的介质管道规格为DN100 3.技术要求:符合相关的国家或行业标准,满足设计与招标要求 4.工作内容:套管制作、安装及设计、招标文件要求的其他辅助性工作投标人综合考虑 5.套管与管道间采用不燃材料和防水材料填实 6.设备、主材供应方式:乙供 |  | 个 | 1 | 109.39 |  | 109.39
82 | 031002003029 | 刚性防水套管 | 1.名称:刚性防水套管 2.型号、规格:穿过套管的介质管道规格为DN150 3.技术要求:符合相关的国家或行业标准,满足设计与招标要求 4.工作内容:套管制作安装及设计、招标文件要求的其他辅助性工作投标人综合考虑 5.套管与管道间采用不燃材料和防水材料填实 6.设备、主材供应方式:乙供 |  | 个 | 1 | 379.52 |  | 379.52
83 | 031002003030 | 刚性防水套管 | 1.名称:刚性防水套管 2.型号、规格:穿过套管的介质管道规格为DN100 3.技术要求:符合相关的国家或行业标准,满足设计与招标要求 4.工作内容:套管制作安装及设计、招标文件要求的其他辅助性工作投标人综合考虑 5.套管与管道间采用不燃材料和防水材料填实 6.设备、主材供应方式:乙供 |  | 个 | 3 | 313.81 |  | 941.43
|  | 雨水排水系统 | [6 empty] | 41793.98
本页小计 | [8 empty] | 1430.34
注：为计取规费等的使用，可在表中增设其中：“定额人工费”。
表—08
分部分项工程和单价措施项目清单与计价表
工程名称：给排水工程 |  |  |  | 标段： |  |  |  | 第 32 页 共 47 页
序号 | 项目编码 | 项目名称 | 项目特征描述 |  | 计量单位 | 工程量 | 金额（元）
[7 empty] | 综合单价 |  | 综合合价 | 其中
暂估价
84 | 031001006011 | 塑料管 | 1.输送介质:污、废排水 2.名称:加厚实壁UPVC塑料排水管 3.型号、规格:D150 4.连接形式:溶剂粘接 5.技术要求:符合相关的国家或行业标准,满足设计与招标要求 6.工作内容:管道安装，管件制作安装，管卡制安，管道灌水、通球及气密试验，管道支架制安及油漆等及设计、招标文件要求的其他辅助性工作投标人综合考虑 7.设备、主材供应方式:乙供 |  | m | 337.6 | 86.41 |  | 29172.02
85 | 031001006012 | 塑料管 | 1.输送介质:雨水 2.名称:加厚实壁UPVC塑料排水管 3.型号、规格:D100 4.连接形式:溶剂粘接 5.技术要求:符合相关的国家或行业标准,满足设计与招标要求 6.工作内容:管道安装，管件制作安装，管卡制安，管道灌水、通球及气密试验，管道支架制安及油漆等及设计、招标文件要求的其他辅助性工作投标人综合考虑 7.设备、主材供应方式:乙供 |  | m | 10 | 62.36 |  | 623.6
86 | 031004014017 | 87型钢制雨水斗 | 1.名称:87型钢制雨水斗 2.型号、规格:DN150 3.技术要求:符合相关的国家或行业标准,满足设计与招标要求 4.工作内容:雨水斗安装及油漆及设计、招标文件要求的其他辅助性工作投标人综合考虑 5.设备、主材供应方式:乙供 |  | 个 | 23 | 251.23 |  | 5778.29
本页小计 | [8 empty] | 35573.91
注：为计取规费等的使用，可在表中增设其中：“定额人工费”。
表—08
分部分项工程和单价措施项目清单与计价表
工程名称：给排水工程 |  |  |  | 标段： |  |  |  | 第 33 页 共 47 页
序号 | 项目编码 | 项目名称 | 项目特征描述 |  | 计量单位 | 工程量 | 金额（元）
[7 empty] | 综合单价 |  | 综合合价 | 其中
暂估价
87 | 031004014018 | 87型钢制雨水斗 | 1.名称:87型钢制雨水斗 2.型号、规格:DN100 3.技术要求:符合相关的国家或行业标准,满足设计与招标要求 4.工作内容:雨水斗安装及油漆及设计、招标文件要求的其他辅助性工作投标人综合考虑 5.设备、主材供应方式:乙供 |  | 个 | 1 | 173.43 |  | 173.43
88 | 031002003031 | 一般钢套管 | 1.名称:一般钢套管 2.型号、格规:穿过套管的介质管道规格为DN150 3.技术要求:符合相关的国家或行业标准,满足设计与招标要求 4.工作内容:套管制作、安装及设计、招标文件要求的其他辅助性工作投标人综合考虑 5.套管与管道间采用不燃材料和防水材料填实 6.设备、主材供应方式:乙供 |  | 个 | 23 | 183.25 |  | 4214.75
89 | 031002003032 | 刚性防水套管 | 1.名称:刚性防水套管 2.型号、规格:穿过套管的介质管道规格为DN150 3.技术要求:符合相关的国家或行业标准,满足设计与招标要求 4.工作内容:套管制作安装及设计、招标文件要求的其他辅助性工作投标人综合考虑 5.套管与管道间采用不燃材料和防水材料填实 6.设备、主材供应方式:乙供 |  | 个 | 4 | 379.52 |  | 1518.08
本页小计 | [8 empty] | 5906.26
注：为计取规费等的使用，可在表中增设其中：“定额人工费”。
表—08
分部分项工程和单价措施项目清单与计价表
工程名称：给排水工程 |  |  |  | 标段： |  |  |  | 第 34 页 共 47 页
序号 | 项目编码 | 项目名称 | 项目特征描述 |  | 计量单位 | 工程量 | 金额（元）
[7 empty] | 综合单价 |  | 综合合价 | 其中
暂估价
90 | 031002003033 | 刚性防水套管 | 1.名称:刚性防水套管 2.型号、规格:穿过套管的介质管道规格为DN100 3.技术要求:符合相关的国家或行业标准,满足设计与招标要求 4.工作内容:套管制作安装及设计、招标文件要求的其他辅助性工作投标人综合考虑 5.套管与管道间采用不燃材料和防水材料填实 6.设备、主材供应方式:乙供 |  | 个 | 1 | 313.81 |  | 313.81
|  | 压力排水系统 | [6 empty] | 67419.48
91 | 030109011001 | 潜水泵 | 1.名称:潜污泵（含控制箱及其配套至设备的控制线缆） 2.型号、规格:Q=15m³/h；H=15m；N=2.2Kw（含泵组须带自动耦合装置和配套线缆） 3.技术参数:泵体采用材质为铸铁，泵轴、叶轮和所有紧固件采用材质均为不锈钢，带配套线缆、自动耦合装置，其他详见招标文件技术规格书及设计图纸说明 4.技术要求:符合相关的国家或行业标准,满足设计与招标要求 5.工作内容:含基础槽钢、控制箱安装、减震装置安装，场内运输费，自动耦合装置安装，潜污泵安装，调试及设计、招标文件要求的其他辅助性工作投标人综合考虑 6.设备、主材供应方式:乙供 |  | 台 | 2 | 8649.41 |  | 17298.82
本页小计 | [8 empty] | 17612.63
注：为计取规费等的使用，可在表中增设其中：“定额人工费”。
表—08
分部分项工程和单价措施项目清单与计价表
工程名称：给排水工程 |  |  |  | 标段： |  |  |  | 第 35 页 共 47 页
序号 | 项目编码 | 项目名称 | 项目特征描述 |  | 计量单位 | 工程量 | 金额（元）
[7 empty] | 综合单价 |  | 综合合价 | 其中
暂估价
92 | 030109011002 | 潜水泵 | 1.名称:潜污泵（含控制箱及其配套至设备的控制线缆） 2.型号、规格:Q=40m³/h；H=15m；N=4.0Kw（含泵组须带自动耦合装置和配套线缆） 3.技术参数:泵体采用材质为铸铁，泵轴、叶轮和所有紧固件采用材质均为不锈钢，带配套线缆、自动耦合装置，其他详见招标文件技术规格书及设计图纸说明 4.技术要求:符合相关的国家或行业标准,满足设计与招标要求 5.工作内容:含基础槽钢、控制箱安装、减震装置安装，场内运输费，自动耦合装置安装，潜污泵安装，调试及设计、招标文件要求的其他辅助性工作投标人综合考虑 6.设备、主材供应方式:乙供 |  | 台 | 2 | 12747.52 |  | 25495.04
93 | 031001001001 | 镀锌钢管 | 1.名称:内涂塑热镀锌钢管 2.型号、规格:DN65 3.连接形式:沟槽卡箍连接 4.技术要求:符合相关的国家或行业标准,满足设计与招标要求 5.工作内容:管道安装，管件制作安装，卡箍安装，水压试验及水冲洗，管道支架以及抗震支架深化设计制安、除微锈、刷油漆等及设计、招标文件要求的其他辅助性工作投标人综合考虑 6.设备、主材供应方式:乙购 |  | m | 13.85 | 121.83 |  | 1687.35
本页小计 | [8 empty] | 27182.39
注：为计取规费等的使用，可在表中增设其中：“定额人工费”。
表—08
分部分项工程和单价措施项目清单与计价表
工程名称：给排水工程 |  |  |  | 标段： |  |  |  | 第 36 页 共 47 页
序号 | 项目编码 | 项目名称 | 项目特征描述 |  | 计量单位 | 工程量 | 金额（元）
[7 empty] | 综合单价 |  | 综合合价 | 其中
暂估价
94 | 031001001002 | 镀锌钢管 | 1.名称:内涂塑热镀锌钢管 2.型号、规格:DN100 3.连接形式:沟槽卡箍连接 4.技术要求:符合相关的国家或行业标准,满足设计与招标要求 5.工作内容:管道安装，管件制作安装，卡箍安装，水压试验及水冲洗，管道支架以及抗震支架深化设计制安、除微锈、刷油漆等及设计、招标文件要求的其他辅助性工作投标人综合考虑 6.设备、主材供应方式:乙购 |  | m | 52.87 | 167.42 |  | 8851.5
95 | 031001001003 | 镀锌钢管 | 1.名称:内涂塑热镀锌钢管 2.型号、规格:DN150 3.连接形式:沟槽卡箍连接 4.技术要求:符合相关的国家或行业标准,满足设计与招标要求 5.工作内容:管道安装，管件制作安装，卡箍安装，水压试验及水冲洗，管道支架以及抗震支架深化设计制安、除微锈、刷油漆等及设计、招标文件要求的其他辅助性工作投标人综合考虑 6.设备、主材供应方式:乙购 |  | m | 21.91 | 238.6 |  | 5227.73
96 | 031003003017 | 焊接法兰阀门 | 1.名称:球墨铸铁弹性座封闸阀 2.材质:球墨铸铁 3.型号、规格:DN65 4.公称压力:1.0MPa 5.连接形式:法兰连接 6.技术要求:符合相关的国家或行业标准,满足设计与招标要求 7.工作内容:阀门安装，法兰制作安装，试压及设计、招标文件要求的其他辅助性工作投标人综合考虑 8.设备、主材供应方式:乙供 |  | 个 | 2 | 637.36 |  | 1274.72
本页小计 | [8 empty] | 15353.95
注：为计取规费等的使用，可在表中增设其中：“定额人工费”。
表—08
分部分项工程和单价措施项目清单与计价表
工程名称：给排水工程 |  |  |  | 标段： |  |  |  | 第 37 页 共 47 页
序号 | 项目编码 | 项目名称 | 项目特征描述 |  | 计量单位 | 工程量 | 金额（元）
[7 empty] | 综合单价 |  | 综合合价 | 其中
暂估价
97 | 031003003018 | 焊接法兰阀门 | 1.名称:球墨铸铁弹性座封闸阀 2.型号、规格:DN100 3.公称压力:1.0MPa 4.连接形式:法兰连接 5.技术要求:符合相关的国家或行业标准,满足设计与招标要求 6.工作内容:阀门安装，法兰制作安装，试压及设计、招标文件要求的其他辅助性工作投标人综合考虑 7.设备、主材供应方式:乙供 |  | 个 | 2 | 896.3 |  | 1792.6
98 | 031003003019 | 焊接法兰阀门 | 1.名称:球墨铸铁污水专用球形止回阀 2.型号、规格:DN65 3.公称压力:1.0MPa 4.连接形式:法兰连接 5.技术要求:符合相关的国家或行业标准,满足设计与招标要求 6.工作内容:阀门安装，法兰制作安装，试压及设计、招标文件要求的其他辅助性工作投标人综合考虑 7.设备、主材供应方式:乙购 |  | 个 | 2 | 664.01 |  | 1328.02
99 | 031003003020 | 焊接法兰阀门 | 1.名称:球墨铸铁污水专用球形止回阀 2.型号、规格:DN100 3.公称压力:1.0MPa 4.连接形式:法兰连接 5.技术要求:符合相关的国家或行业标准,满足设计与招标要求 6.工作内容:阀门安装，法兰制作安装，试压及设计、招标文件要求的其他辅助性工作投标人综合考虑 7.设备、主材供应方式:乙购 |  | 个 | 2 | 1030.1 |  | 2060.2
本页小计 | [8 empty] | 5180.82
注：为计取规费等的使用，可在表中增设其中：“定额人工费”。
表—08
分部分项工程和单价措施项目清单与计价表
工程名称：给排水工程 |  |  |  | 标段： |  |  |  | 第 38 页 共 47 页
序号 | 项目编码 | 项目名称 | 项目特征描述 |  | 计量单位 | 工程量 | 金额（元）
[7 empty] | 综合单价 |  | 综合合价 | 其中
暂估价
100 | 031003010001 | 可曲挠橡胶接头 | 1.名称:可曲挠橡胶接头 2.型号、格规:DN65 3.公称压力:1.0MPa 4.连接形式:法兰连接 5.技术要求:符合相关的国家或行业标准,满足设计与招标要求 6.工作内容:本体安装及设计、招标文件要求的其他辅助性工作投标人综合考虑 7.设备、主材供应方式:乙供 |  | 个 | 2 | 354.74 |  | 709.48
101 | 031003010002 | 可曲挠橡胶接头 | 1.名称:可曲挠橡胶接头 2.型号、格规:DN100 3.公称压力:1.0MPa 4.连接形式:法兰连接 5.技术要求:符合相关的国家或行业标准,满足设计与招标要求 6.工作内容:本体安装及设计、招标文件要求的其他辅助性工作投标人综合考虑 7.设备、主材供应方式:乙供 |  | 个 | 2 | 498.23 |  | 996.46
102 | 030601002001 | 压力表 | 1.名称:压力表 2.型号、规格:-0.1~0.9MPa 3.技术要求:符合相关的国家或行业标准,满足设计与招标要求 4.工作内容:压力表安装，阀门及附件安装及设计、招标文件要求的其他辅助性工作投标人综合考虑 5.设备、主材供应方式:乙供 |  | 台 | 4 | 174.39 |  | 697.56
|  | 冷却塔补水系统 | [6 empty] | 104656.22
本页小计 | [8 empty] | 2403.5
注：为计取规费等的使用，可在表中增设其中：“定额人工费”。
表—08
分部分项工程和单价措施项目清单与计价表
工程名称：给排水工程 |  |  |  | 标段： |  |  |  | 第 39 页 共 47 页
序号 | 项目编码 | 项目名称 | 项目特征描述 |  | 计量单位 | 工程量 | 金额（元）
[7 empty] | 综合单价 |  | 综合合价 | 其中
暂估价
103 | 031003003021 | 焊接法兰阀门 | 1.名称:蝶阀 2.材质:球墨铸铁 3.型号、规格:DN80 4.公称压力:1.6MPa 5.连接方式:法兰连接 6.技术要求:符合相关的国家或行业标准,满足设计与招标要求 7.工作内容:阀门安装，法兰制作安装，试压及设计、招标文件要求的其他辅助性工作投标人综合考虑 8.设备、主材供应方式:乙供 |  | 个 | 1 | 414.76 |  | 414.76
104 | 031003001003 | 自动排气阀 | 1.名称:自动排气阀（下设全铜截止阀） 2.型号、格规:DN25 3.连接形式:螺纹连接 4.公称压力:1.0MPa 5.技术要求:符合相关的国家或行业标准,满足设计与招标要求 6.工作内容:阀门安装，试压及设计、招标文件要求的其他辅助性工作投标人综合考虑 7.设备、主材供应方式:乙供 |  | 个 | 1 | 210.41 |  | 210.41
105 | 040502009005 | 超声波水表 | 1.名称:超声波水表 2.型号规格:DN80（所有水表自带数据采集、远传通信功能,通讯协议采用M-bus或RS485规约,同时具备M-bus和RS485通讯接口。采用超声波水表。具备远程集抄功能。） 3.连接方式:法兰连接 4.技术要求:提供设备信息二维码标签，符合相关的国家或行业标准,满足设计与招标要求 5.工作内容:水表安装，法兰制作安装及设计、招标文件要求的其他辅助性工作投标人综合考虑 6.设备、主材供应方式:乙供 |  | 个 | 1 | 1800.48 |  | 1800.48
本页小计 | [8 empty] | 2425.65
注：为计取规费等的使用，可在表中增设其中：“定额人工费”。
表—08
分部分项工程和单价措施项目清单与计价表
工程名称：给排水工程 |  |  |  | 标段： |  |  |  | 第 40 页 共 47 页
序号 | 项目编码 | 项目名称 | 项目特征描述 |  | 计量单位 | 工程量 | 金额（元）
[7 empty] | 综合单价 |  | 综合合价 | 其中
暂估价
106 | 040502009006 | 超声波水表 | 1.名称:超声波水表 2.型号规格:DN150（所有水表自带数据采集、远传通信功能,通讯协议采用M-bus或RS485规约,同时具备M-bus和RS485通讯接口。采用超声波水表。具备远程集抄功能。） 3.连接方式:法兰连接 4.技术要求:提供设备信息二维码标签，符合相关的国家或行业标准,满足设计与招标要求 5.工作内容:水表安装，法兰制作安装及设计、招标文件要求的其他辅助性工作投标人综合考虑 6.设备、主材供应方式:乙供 |  | 个 | 1 | 2783.67 |  | 2783.67
107 | 040502009007 | 超声波水表 | 1.名称:超声波水表 2.型号、格规:DN200（所有水表自带数据采集、远传通信功能,通讯协议采用M-bus或RS485规约,同时具备M-bus和RS485通讯接口。采用超声波水表。具备远程集抄功能。） 3.连接方式:法兰连接 4.技术要求:提供设备信息二维码标签，符合相关的国家或行业标准,满足设计与招标要求 5.工作内容:水表安装，法兰制作安装及设计、招标文件要求的其他辅助性工作投标人综合考虑 6.设备、主材供应方式:乙供 |  | 个 | 1 | 4833.16 |  | 4833.16
本页小计 | [8 empty] | 7616.83
注：为计取规费等的使用，可在表中增设其中：“定额人工费”。
表—08
分部分项工程和单价措施项目清单与计价表
工程名称：给排水工程 |  |  |  | 标段： |  |  |  | 第 41 页 共 47 页
序号 | 项目编码 | 项目名称 | 项目特征描述 |  | 计量单位 | 工程量 | 金额（元）
[7 empty] | 综合单价 |  | 综合合价 | 其中
暂估价
108 | 031003006002 | 减压阀组 | 1.名称:可调节减压阀组 2.型号、格规:DN200，阀后压力0.2MPa 3.连接方式:法兰连接 4.附件配置:含2个闸阀、2个橡胶挠性接头、1个Y型过滤器、2个压力表、1个可调减压阀 5.公称压力:1.0MPa 6.技术要求:符合相关的国家或行业标准,满足设计与招标要求 7.工作内容:本体安装前检验、清洗、阀门安装，法兰制作安装，试压、安装后调试及设计文件、招标文件与相关规范要求的其他辅助性工作投标人综合考虑 8.设备、主材供应方式:乙供 |  | 组 | 1 | 19515.62 |  | 19515.62
109 | 031003006003 | 减压阀组 | 1.名称:可调节减压阀组 2.型号、格规:DN150，阀后压力0.2MPa 3.连接方式:法兰连接 4.附件配置:含2个闸阀、2个橡胶挠性接头、1个Y型过滤器、2个压力表、1个可调减压阀 5.公称压力:1.0MPa 6.技术要求:符合相关的国家或行业标准,满足设计与招标要求 7.工作内容:本体安装前检验、清洗、阀门安装，法兰制作安装，试压、安装后调试及设计文件、招标文件与相关规范要求的其他辅助性工作投标人综合考虑 8.设备、主材供应方式:乙供 |  | 组 | 1 | 15540.41 |  | 15540.41
本页小计 | [8 empty] | 35056.03
注：为计取规费等的使用，可在表中增设其中：“定额人工费”。
表—08
分部分项工程和单价措施项目清单与计价表
工程名称：给排水工程 |  |  |  | 标段： |  |  |  | 第 42 页 共 47 页
序号 | 项目编码 | 项目名称 | 项目特征描述 |  | 计量单位 | 工程量 | 金额（元）
[7 empty] | 综合单价 |  | 综合合价 | 其中
暂估价
110 | 031003006004 | 减压阀组 | 1.名称:可调节减压阀组 2.型号、格规:DN100，阀后压力0.2MPa 3.连接方式:法兰连接 4.附件配置:含2个不锈钢闸阀、2个橡胶挠性接头、2个压力表、1个可调减压阀 5.公称压力:1.0MPa 6.技术要求:符合相关的国家或行业标准,满足设计与招标要求 7.工作内容:本体安装前检验、清洗、阀门安装，法兰制作安装，试压、安装后调试及设计文件、招标文件与相关规范要求的其他辅助性工作投标人综合考虑 8.设备、主材供应方式:乙供 |  | 组 | 1 | 12249.45 |  | 12249.45
111 | 031003003022 | 减压型倒流防止器 | 1.名称:减压型倒流防止器 2.型号、格规:DN150 3.连接方式:法兰连接 4.公称压力:1.0MPa 5.技术要求:符合相关的国家或行业标准,满足设计与招标要求 6.工作内容:本体安装前检验、清洗、阀门安装，螺纹制作安装，试压、安装后调试及设计文件、招标文件与相关规范要求的其他辅助性工作投标人综合考虑 7.设备、主材供应方式:乙供 |  | 个 | 1 | 7736.28 |  | 7736.28
本页小计 | [8 empty] | 19985.73
注：为计取规费等的使用，可在表中增设其中：“定额人工费”。
表—08
分部分项工程和单价措施项目清单与计价表
工程名称：给排水工程 |  |  |  | 标段： |  |  |  | 第 43 页 共 47 页
序号 | 项目编码 | 项目名称 | 项目特征描述 |  | 计量单位 | 工程量 | 金额（元）
[7 empty] | 综合单价 |  | 综合合价 | 其中
暂估价
112 | 031003003023 | 减压型倒流防止器 | 1.名称:减压型倒流防止器 2.型号、格规:DN80 3.连接方式:法兰连接 4.公称压力:1.0MPa 5.技术要求:符合相关的国家或行业标准,满足设计与招标要求 6.工作内容:本体安装前检验、清洗、阀门安装，螺纹制作安装，试压、安装后调试及设计文件、招标文件与相关规范要求的其他辅助性工作投标人综合考虑 7.设备、主材供应方式:乙供 |  | 个 | 1 | 7736.28 |  | 7736.28
113 | 031003003024 | 倒流防止器 | 1.名称:旋流防止器 2.材质:球墨铸铁 3.型号、格规:DN150 4.连接方式:法兰连接 5.公称压力:1.0MPa 6.技术要求:符合相关的国家或行业标准,满足设计与招标要求 7.工作内容:本体安装前检验、清洗、阀门安装，法兰制作安装，试压、安装后调试及设计文件、招标文件与相关规范要求的其他辅助性工作投标人综合考虑 8.设备、主材供应方式:乙供 |  | 个 | 1 | 7736.28 |  | 7736.28
本页小计 | [8 empty] | 15472.56
注：为计取规费等的使用，可在表中增设其中：“定额人工费”。
表—08
分部分项工程和单价措施项目清单与计价表
工程名称：给排水工程 |  |  |  | 标段： |  |  |  | 第 44 页 共 47 页
序号 | 项目编码 | 项目名称 | 项目特征描述 |  | 计量单位 | 工程量 | 金额（元）
[7 empty] | 综合单价 |  | 综合合价 | 其中
暂估价
114 | 031001007001 | 复合管 | 1.输送介质:中水 2.名称:纳米抗菌钢骨架增强复合管 3.材质、规格:DN200 4.连接形式:电热熔连接 5.压力试验及吹、洗设计要求:试压、冲洗消毒 6.技术要求:符合相关的国家或行业标准,满足设计与招标要求 7.工作内容:包括但不限于管道敷设、管件安装、管道冲水消毒，支架制安及刷油等、抗震支吊架深化制作、安装，设计、招标文件要求的其他辅助性工作投标人综合考虑 8.设备、主材供应方式:乙供 |  | m | 72.54 | 309.51 |  | 22451.86
115 | 031001007002 | 复合管 | 1.输送介质:中水 2.名称:纳米抗菌钢骨架增强复合管 3.材质、规格:DN150 4.连接形式:电热熔连接 5.压力试验及吹、洗设计要求:试压、冲洗消毒 6.技术要求:符合相关的国家或行业标准,满足设计与招标要求 7.工作内容:包括但不限于管道敷设、管件安装、管道冲水消毒，支架制安及刷油等、抗震支吊架深化制作、安装，设计、招标文件要求的其他辅助性工作投标人综合考虑 8.设备、主材供应方式:乙供 |  | m | 3.23 | 510.08 |  | 1647.56
|  | 卫生洁具 | [6 empty] | 13886.61
本页小计 | [8 empty] | 24099.42
注：为计取规费等的使用，可在表中增设其中：“定额人工费”。
表—08
分部分项工程和单价措施项目清单与计价表
工程名称：给排水工程 |  |  |  | 标段： |  |  |  | 第 45 页 共 47 页
序号 | 项目编码 | 项目名称 | 项目特征描述 |  | 计量单位 | 工程量 | 金额（元）
[7 empty] | 综合单价 |  | 综合合价 | 其中
暂估价
116 | 031004003001 | 洗脸盆 | 1.名称:感应式洗脸盆及龙头 2.组装形式:成套 3.技术参数及功能要求:含全套五金配件,卫生器具和配件应符合国家现行标准《节水型生活用水器具》CJ/T164-2014标准的要求以及设备安装详见国家建筑标准设计《给水排水标准图集》09S304 4.技术要求:符合相关的国家或行业标准,满足设计与招标要求 5.工作内容:洗脸盆及龙头安装，附件安装及设计、招标文件要求的其他辅助性工作投标人综合考虑 6.设备、主材供应方式:乙供 |  | 组 | 6 | 770.79 |  | 4624.74
117 | 031004006001 | 大便器 | 1.名称:液压脚踏冲洗阀蹲式大便器 2.组装形式:成套 3.技术参数及功能要求:含全套五金配件,卫生器具和配件应符合国家现行标准《节水型生活用水器具》CJ/T164-2014标准的要求以及设备安装详见国家建筑标准设计《给水排水标准图集》09S304 4.技术要求:符合相关的国家或行业标准,满足设计与招标要求 5.工作内容:蹲便器安装，附件安装及设计、招标文件要求的其他辅助性工作投标人综合考虑 6.设备、主材供应方式:乙供 |  | 组 | 5 | 423.06 |  | 2115.3
本页小计 | [8 empty] | 6740.04
注：为计取规费等的使用，可在表中增设其中：“定额人工费”。
表—08
分部分项工程和单价措施项目清单与计价表
工程名称：给排水工程 |  |  |  | 标段： |  |  |  | 第 46 页 共 47 页
序号 | 项目编码 | 项目名称 | 项目特征描述 |  | 计量单位 | 工程量 | 金额（元）
[7 empty] | 综合单价 |  | 综合合价 | 其中
暂估价
118 | 031004007001 | 小便器 | 1.名称:感应式冲洗阀壁挂式小便器 2.组装形式:成套 3.技术参数及功能要求:含全套五金配件,卫生器具和配件应符合国家现行标准《节水型生活用水器具》CJ/T164-2014标准的要求以及设备安装详见国家建筑标准设计《给水排水标准图集》09S304 4.技术要求:符合相关的国家或行业标准,满足设计与招标要求 5.工作内容:小便器安装，附件安装及设计、招标文件要求的其他辅助性工作投标人综合考虑 6.设备、主材供应方式:乙供 |  | 组 | 3 | 666.96 |  | 2000.88
119 | 031006012001 | 壁挂式电热水器 | 1.名称:容积式电热水器 2.技术参数及功能要求:容积60L,220V,3kW,电热水器必须带有保证使用安全的装置;其他详见招标文件技术规格书及设计图纸说明 3.技术要求:提供设备信息二维码标签，符合相关的国家或行业标准,满足设计与招标要求 4.工作内容:热水器安装，附件安装漆及设计、招标文件要求的其他辅助性工作投标人综合考虑 5.设备、主材供应方式:乙供 |  | 台 | 2 | 2159.66 |  | 4319.32
本页小计 | [8 empty] | 6320.2
注：为计取规费等的使用，可在表中增设其中：“定额人工费”。
表—08
分部分项工程和单价措施项目清单与计价表
工程名称：给排水工程 |  |  |  | 标段： |  |  |  | 第 47 页 共 47 页
序号 | 项目编码 | 项目名称 | 项目特征描述 |  | 计量单位 | 工程量 | 金额（元）
[7 empty] | 综合单价 |  | 综合合价 | 其中
暂估价
120 | 031004010001 | 淋浴器 | 1.名称:单柄成品淋浴器 2.组装形式:成套 3.附件名称、数量:含全套五金配件,卫生器具和配件应符合国家现行标准《节水型生活用水器具》CJ/T164-2014标准的要求以及设备安装详见国家建筑标准设计《给水排水标准图集》09S304 4.工作内容:热水器安装，附件安装漆及设计、招标文件要求的其他辅助性工作投标人综合考虑 5.设备、主材供应方式:乙供 |  | 套 | 2 | 392.37 |  | 784.74
121 | 031004014019 | 给、排水附(配)件 | 1.名称:洗手台盆下预留冲洗龙头 2.型号、规格:DN20 3.技术要求:卫生洁具五金配件均应符合《节水型生活用水器具》CJ/T164-2014标准的要求 4.工作内容:水龙头安装，附件安装及设计、招标文件要求的其他辅助性工作投标人综合考虑 5.设备、主材供应方式:乙供 |  | 个 | 1 | 41.63 |  | 41.63
|  | 措施项目 | [6 empty] | 2580.62
| 2 | 措施其他项目 | [6 empty] | 2580.62
122 | 031301017006 | 脚手架搭拆费 |  |  | 项 | 1 | 2580.62 |  | 2580.62
本页小计 | [8 empty] | 3406.99
合 计 | [8 empty] | 388864.06
注：为计取规费等的使用，可在表中增设其中：“定额人工费”。
表—08

## 2.17综合单价分析表
综合单价分析表
工程名称：给排水工程 | [9 empty] | 第 1 页 共 188 页
序号 | 1 | 项目编码 |  | 031001003001 | [6 empty] | 计量单位 |  | m
项目名称 |  | 不锈钢管 | [8 empty] | 综合单价 |  | 974.21
清单综合单价组成明细
定额编号 | 定额名称 | 定额 单位 | 数量 | 单价（元） |  |  |  |  | 合价（元）
|  |  |  | 人工费 | 材料费 | 机具费 | 管理费 | 利润 | 人工费 |  | 材料费 | 机具费 | 管理费 | 利润
C10-1-122 | 给排水管道 室内不锈钢管(对接电弧焊) 公称直径(mm以内) 200 | 10m | 0.1 | 537.69 | 7312.22 | 227.35 | 212.07 | 153.01 | 53.77 |  | 731.22 | 22.74 | 21.21 | 15.3
C10-2-1 | 管道支架制作 单件重量(kg以内) 5 | 100kg | 0.0094 | 675.04 | 473.76 | 254.53 | 257.68 | 185.91 | 6.34 |  | 4.45 | 2.39 | 2.42 | 1.74
C10-2-6 | 管道支架安装 单件重量(kg以内) 5 | 100kg | 0.0094 | 363.32 | 148.36 | 161.46 | 145.47 | 104.96 | 3.41 |  | 1.39 | 1.52 | 1.37 | 0.99
C12-1-5 | 手工除锈 一般钢结构 轻锈 | 100kg | 0.0094 | 29.32 | 3.53 | 12.85 | 8.67 | 8.43 | 0.28 |  | 0.03 | 0.12 | 0.08 | 0.08
C12-2-49 换 | 一般钢结构 红丹防锈漆 第一遍 实际遍数(遍):2 | 100kg | 0.0094 | 40.22 | 33.66 | 25.7 | 13.55 | 13.18 | 0.38 |  | 0.32 | 0.24 | 0.13 | 0.12
C12-2-56 换 | 一般钢结构 调和漆 第一遍 实际遍数(遍):2 | 100kg | 0.0094 | 39.03 | 20.33 | 25.7 | 13.31 | 12.95 | 0.37 |  | 0.19 | 0.24 | 0.12 | 0.12
F-5-9 R*0.5 | 抗震成品支(吊)架安装 人工*0.5 | 套 | 0.0833 | 51.05 | 9.61 |  | 14.15 | 10.21 | 4.25 |  | 0.8 |  | 1.18 | 0.85
补充材料003 | 单管侧纵向抗震支架 | 套 | 0.083 |  | 1098.32 | [5 empty] | 91.16
C10-2-152 | 管道消毒、冲洗 公称直径(mm以内) 250 | 100m | 0.01 | 109.22 | 129.26 |  | 30.28 | 21.84 | 1.09 |  | 1.29 |  | 0.3 | 0.22
人工单价 |  | 小计 | [6 empty] | 69.88 |  | 830.85 | 27.24 | 26.81 | 19.42
|  | 未计价材料费 | [6 empty] | 817.86
序号 | 工料机名称 |  |  |  | 单位 |  | 单价（元） |  | 数量 |  |  |  | 合价（元）
1.1 | 人工费 |  |  |  | 元 | [7 empty] | 69.88
00010010 | 人工费 |  |  |  | 元 |  | 1.09 |  | 63.9921 |  |  |  | 69.88
1.2 | 材料费 |  |  |  | 元 | [7 empty] | 13
CLFTZ | 材料费调整 |  |  |  | 元 |  | 1 |  | -0.0001
99450760 | 其他材料费 |  |  |  | 元 |  | 1 |  | 0.3614 |  |  |  | 0.36
03134021@1 | 铁砂布0~2# |  |  |  | 张 |  | 0.94 |  | 0.0102 |  |  |  | 0.01
34110010@1 | 水 |  |  |  | m3 |  | 4.58 |  | 0.402 |  |  |  | 1.84
01030055@1 | 镀锌低碳钢丝φ2.5~4.0 |  |  |  | kg |  | 5.86 |  | 0.0131 |  |  |  | 0.08
01290043@2 | 钢板8~15 |  |  |  | kg |  | 4.24 |  | 0.0148 |  |  |  | 0.06
综合单价分析表
工程名称：给排水工程 | [9 empty] | 第 2 页 共 188 页
序号 | 工料机名称 |  |  |  | 单位 |  | 单价（元） |  | 数量 |  |  |  | 合价（元）
02010013@1 | 橡胶板1~3 |  |  |  | kg |  | 25.7 |  | 0.0018 |  |  |  | 0.05
02270180@1 | 破布一级 |  |  |  | kg |  | 7.18 |  | 0.0402 |  |  |  | 0.29
03010430@2 | 六角螺栓综合 |  |  |  | kg |  | 5.58 |  | 0.0416 |  |  |  | 0.23
03013011@1 | 膨胀螺栓综合 |  |  |  | kg |  | 7.56 |  | 0.0398 |  |  |  | 0.3
03131061@1 | 尼龙砂轮片φ100 |  |  |  | 片 |  | 4.27 |  | 0.084 |  |  |  | 0.36
03131101@1 | 尼龙砂轮片φ400 |  |  |  | 片 |  | 11.97 |  | 0.0162 |  |  |  | 0.19
03135021@1 | 低碳钢焊条结422 φ3.2 |  |  |  | kg |  | 5.6 |  | 0.0633 |  |  |  | 0.35
03139101@1 | 冲击钻头φ10~20 |  |  |  | 个 |  | 8.12 |  | 0.0327 |  |  |  | 0.27
03139321@1 | 钢丝刷子 |  |  |  | 把 |  | 12.82 |  | 0.0014 |  |  |  | 0.02
14050040@1 | 溶剂汽油 |  |  |  | kg |  | 7.17 |  | 0.0069 |  |  |  | 0.05
14070050@1 | 机油综合 |  |  |  | kg |  | 6.96 |  | 0.0057 |  |  |  | 0.04
14390070@2 | 氧气 |  |  |  | m3 |  | 5.16 |  | 0.0398 |  |  |  | 0.21
14390100@2 | 乙炔气 |  |  |  | kg |  | 13.3 |  | 0.0133 |  |  |  | 0.18
17010053@1 | 焊接钢管DN20 |  |  |  | m |  | 6.83 |  | 0.0024 |  |  |  | 0.02
17270175@1 | 橡胶软管DN20 |  |  |  | m |  | 5 |  | 0.001 |  |  |  | 0.01
19000210@1 | 螺纹阀门DN20 |  |  |  | 个 |  | 26 |  | 0.0007 |  |  |  | 0.02
24110140@1 | 弹簧压力表Y-100 0~1.6MPa |  |  |  | 块 |  | 20 |  | 0.0003 |  |  |  | 0.01
24590010@1 | 压力表弯管DN15 |  |  |  | 个 |  | 5.56 |  | 0.0003
02090245 | 塑料布 |  |  |  | kg |  | 15 |  | 0.0913 |  |  |  | 1.37
03011323 | 高强膨胀螺栓M12 |  |  |  | 十套 |  | 23.8 |  | 0.0251 |  |  |  | 0.6
03135041 | 不锈钢焊条综合 |  |  |  | kg |  | 35.39 |  | 0.1631 |  |  |  | 5.77
14330030@1 | 丙酮 |  |  |  | kg |  | 9.74 |  | 0.0215 |  |  |  | 0.21
14350490@1 | 漂白粉综合 |  |  |  | kg |  | 5.31 |  | 0.0057 |  |  |  | 0.03
14350600 | 酸洗膏 |  |  |  | kg |  | 6.4 |  | 0.0146 |  |  |  | 0.09
1.3 | 机具费 |  |  |  | 元 | [7 empty] | 27.24
JXFTZ | 机械费调整 |  |  |  | 元 |  | 1 |  | 0.0002
990304016@2 | 汽车式起重机提升质量16(t) |  |  |  | 台班 |  | 1284.64 |  | 0.0005 |  |  |  | 0.61
990401020@2 | 载货汽车装载质量5(t) |  |  |  | 台班 |  | 628.66 |  | 0.004 |  |  |  | 2.51
990501050@2 | 电动单筒快速卷扬机牵引力30(kN) |  |  |  | 台班 |  | 344.36 |  | 0.0169 |  |  |  | 5.82
990726010@2 | 台式钻床钻孔直径16(mm) |  |  |  | 台班 |  | 5.22 |  | 0.01 |  |  |  | 0.05
990727010@2 | 立式钻床钻孔管径25(mm) |  |  |  | 台班 |  | 9.26 |  | 0.0044 |  |  |  | 0.04
990772025@2 | 砂轮切割机砂轮直径400(mm) |  |  |  | 台班 |  | 33.22 |  | 0.011 |  |  |  | 0.37
综合单价分析表
工程名称：给排水工程 | [9 empty] | 第 3 页 共 188 页
序号 | 工料机名称 |  |  |  | 单位 |  | 单价（元） |  | 数量 |  |  |  | 合价（元）
990801020@2 | 电动单级离心清水泵出口直径100(mm) |  |  |  | 台班 |  | 38.38 |  | 0.0007 |  |  |  | 0.03
990813010@2 | 试压泵压力3(MPa) |  |  |  | 台班 |  | 19.07 |  | 0.0003 |  |  |  | 0.01
990901015@2 | 交流弧焊机容量30(kV·A) |  |  |  | 台班 |  | 94.7 |  | 0.0916 |  |  |  | 8.67
990919030@2 | 电焊条烘干箱容量600×500×750(cm3) |  |  |  | 台班 |  | 31.85 |  | 0.0055 |  |  |  | 0.18
990743010 | 等离子切割机电流400(A) |  |  |  | 台班 |  | 266.51 |  | 0.0272 |  |  |  | 7.25
990919060@1 | 电焊条恒温箱功率3(kW) |  |  |  | 台班 |  | 24.73 |  | 0.0055 |  |  |  | 0.14
991003030 | 电动空气压缩机排气量1(m3/min) |  |  |  | 台班 |  | 56.3 |  | 0.0272 |  |  |  | 1.53
991003050 | 电动空气压缩机排气量6(m3/min) |  |  |  | 台班 |  | 242.77 |  | 0.0002 |  |  |  | 0.05
1.4 | 主材费 |  |  |  | 元 | [7 empty] | 817.86
01000003@2 | 型钢 |  |  |  | kg |  | 3.88 |  | 0.9854 |  |  |  | 3.82
13010135@2 | 醇酸调和漆 |  |  |  | kg |  | 12.07 |  | 0.0141 |  |  |  | 0.17
13030795@2 | 醇酸防锈漆 |  |  |  | kg |  | 13.58 |  | 0.0198 |  |  |  | 0.27
80010640@2 | 预拌水泥砂浆1:2.5 |  |  |  | m3 |  | 536 |  | 0.0007 |  |  |  | 0.38
17050017@33 | SUS304不锈钢给水管DN250，壁厚δ=4.0mm |  |  |  | m |  | 669.67 |  | 0.965 |  |  |  | 646.23
18050245@4 | 给水室内不锈钢管焊接管件DN250 |  |  |  | 个 |  | 451.33 |  | 0.168 |  |  |  | 75.82
补充材料003 | 单管侧纵向抗震支架DN250 |  |  |  | 套 |  | 1098.32 |  | 0.083 |  |  |  | 91.16
1.5 | 设备费 |  |  |  | 元
取费 | 费用名称 |  |  |  | 单位 |  | 费率（％） |  | 取费基数 |  |  |  | 合价（元）
1.6 | 管理费 |  |  |  | 元 |  |  |  | 管理费 |  |  |  | 26.81
2 | 利润 |  |  |  | 元 |  | 20 |  | 人工费+机具费 |  |  |  | 19.42
3 | 综合单价 |  |  |  | 元 |  |  |  | 定额直接费+利润 |  |  |  | 974.21
综合单价分析表
工程名称：给排水工程 | [9 empty] | 第 4 页 共 188 页
序号 | 2 | 项目编码 |  | 031001003002 | [6 empty] | 计量单位 |  | m
项目名称 |  | 不锈钢管 | [8 empty] | 综合单价 |  | 438.88
清单综合单价组成明细
定额编号 | 定额名称 | 定额 单位 | 数量 | 单价（元） |  |  |  |  | 合价（元）
|  |  |  | 人工费 | 材料费 | 机具费 | 管理费 | 利润 | 人工费 |  | 材料费 | 机具费 | 管理费 | 利润
C10-1-121 | 给排水管道 室内不锈钢管(对接电弧焊) 公称直径(mm以内) 150 | 10m | 0.1 | 441.31 | 2685.66 | 172.89 | 170.26 | 122.84 | 44.13 |  | 268.57 | 17.29 | 17.03 | 12.28
C10-2-1 | 管道支架制作 单件重量(kg以内) 5 | 100kg | 0.0079 | 675.04 | 473.76 | 254.53 | 257.68 | 185.91 | 5.31 |  | 3.73 | 2 | 2.03 | 1.46
C10-2-6 | 管道支架安装 单件重量(kg以内) 5 | 100kg | 0.0079 | 363.32 | 148.36 | 161.46 | 145.47 | 104.96 | 2.86 |  | 1.17 | 1.27 | 1.14 | 0.83
C12-1-5 | 手工除锈 一般钢结构 轻锈 | 100kg | 0.0079 | 29.32 | 3.53 | 12.85 | 8.67 | 8.43 | 0.23 |  | 0.03 | 0.1 | 0.07 | 0.07
C12-2-49 换 | 一般钢结构 红丹防锈漆 第一遍 实际遍数(遍):2 | 100kg | 0.0079 | 40.22 | 33.66 | 25.7 | 13.55 | 13.18 | 0.32 |  | 0.26 | 0.2 | 0.11 | 0.1
C12-2-56 换 | 一般钢结构 调和漆 第一遍 实际遍数(遍):2 | 100kg | 0.0079 | 39.03 | 20.33 | 25.7 | 13.31 | 12.95 | 0.31 |  | 0.16 | 0.2 | 0.1 | 0.1
F-5-9 | 抗震成品支(吊)架安装  | 套 | 0.0833 | 102.1 | 492.18 |  | 28.3 | 20.42 | 8.51 |  | 41.02 |  | 2.36 | 1.7
C10-2-150 | 管道消毒、冲洗 公称直径(mm以内) 150 | 100m | 0.01 | 92.81 | 46.39 |  | 25.73 | 18.56 | 0.93 |  | 0.46 |  | 0.26 | 0.19
人工单价 |  | 小计 | [6 empty] | 62.59 |  | 315.39 | 21.07 | 23.09 | 16.73
|  | 未计价材料费 | [6 empty] | 305.71
序号 | 工料机名称 |  |  |  | 单位 |  | 单价（元） |  | 数量 |  |  |  | 合价（元）
1.1 | 人工费 |  |  |  | 元 | [7 empty] | 62.59
00010010 | 人工费 |  |  |  | 元 |  | 1.09 |  | 57.3197 |  |  |  | 62.59
1.2 | 材料费 |  |  |  | 元 | [7 empty] | 9.68
CLFTZ | 材料费调整 |  |  |  | 元 |  | 1 |  | -0.0001
99450760 | 其他材料费 |  |  |  | 元 |  | 1 |  | 0.2729 |  |  |  | 0.27
03139101 | 冲击钻头φ10~20 |  |  |  | 个 |  | 8.12 |  | 0.02 |  |  |  | 0.16
03134021@1 | 铁砂布0~2# |  |  |  | 张 |  | 0.94 |  | 0.0086 |  |  |  | 0.01
34110010@1 | 水 |  |  |  | m3 |  | 4.58 |  | 0.1719 |  |  |  | 0.79
01030055@1 | 镀锌低碳钢丝φ2.5~4.0 |  |  |  | kg |  | 5.86 |  | 0.0112 |  |  |  | 0.07
01290043@2 | 钢板8~15 |  |  |  | kg |  | 4.24 |  | 0.011 |  |  |  | 0.05
02010013@1 | 橡胶板1~3 |  |  |  | kg |  | 25.7 |  | 0.0016 |  |  |  | 0.04
综合单价分析表
工程名称：给排水工程 | [9 empty] | 第 5 页 共 188 页
序号 | 工料机名称 |  |  |  | 单位 |  | 单价（元） |  | 数量 |  |  |  | 合价（元）
02270180@1 | 破布一级 |  |  |  | kg |  | 7.18 |  | 0.034 |  |  |  | 0.24
03010430@2 | 六角螺栓综合 |  |  |  | kg |  | 5.58 |  | 0.0346 |  |  |  | 0.19
03013011@1 | 膨胀螺栓综合 |  |  |  | kg |  | 7.56 |  | 0.0334 |  |  |  | 0.25
03131061@1 | 尼龙砂轮片φ100 |  |  |  | 片 |  | 4.27 |  | 0.0753 |  |  |  | 0.32
03131101@1 | 尼龙砂轮片φ400 |  |  |  | 片 |  | 11.97 |  | 0.0136 |  |  |  | 0.16
03135021@1 | 低碳钢焊条结422 φ3.2 |  |  |  | kg |  | 5.6 |  | 0.0531 |  |  |  | 0.3
03139101@1 | 冲击钻头φ10~20 |  |  |  | 个 |  | 8.12 |  | 0.0106 |  |  |  | 0.09
03139321@1 | 钢丝刷子 |  |  |  | 把 |  | 12.82 |  | 0.0012 |  |  |  | 0.02
14050040@1 | 溶剂汽油 |  |  |  | kg |  | 7.17 |  | 0.0057 |  |  |  | 0.04
14070050@1 | 机油综合 |  |  |  | kg |  | 6.96 |  | 0.0047 |  |  |  | 0.03
14390070@2 | 氧气 |  |  |  | m3 |  | 5.16 |  | 0.0335 |  |  |  | 0.17
14390100@2 | 乙炔气 |  |  |  | kg |  | 13.3 |  | 0.0112 |  |  |  | 0.15
17010053@1 | 焊接钢管DN20 |  |  |  | m |  | 6.83 |  | 0.0023 |  |  |  | 0.02
17270175@1 | 橡胶软管DN20 |  |  |  | m |  | 5 |  | 0.001 |  |  |  | 0.01
19000210@1 | 螺纹阀门DN20 |  |  |  | 个 |  | 26 |  | 0.0006 |  |  |  | 0.02
24110140@1 | 弹簧压力表Y-100 0~1.6MPa |  |  |  | 块 |  | 20 |  | 0.0003 |  |  |  | 0.01
24590010@1 | 压力表弯管DN15 |  |  |  | 个 |  | 5.56 |  | 0.0003
02090245 | 塑料布 |  |  |  | kg |  | 15 |  | 0.0832 |  |  |  | 1.25
03135041 | 不锈钢焊条综合 |  |  |  | kg |  | 35.39 |  | 0.118 |  |  |  | 4.18
14330030@1 | 丙酮 |  |  |  | kg |  | 9.74 |  | 0.0182 |  |  |  | 0.18
14350490@1 | 漂白粉综合 |  |  |  | kg |  | 5.31 |  | 0.0024 |  |  |  | 0.01
14350600 | 酸洗膏 |  |  |  | kg |  | 6.4 |  | 0.0113 |  |  |  | 0.07
03011323@1 | 高强膨胀螺栓M12 |  |  |  | 十套 |  | 23.8 |  | 0.0251 |  |  |  | 0.6
1.3 | 机具费 |  |  |  | 元 | [7 empty] | 21.07
JXFTZ | 机械费调整 |  |  |  | 元 |  | 1 |  | 0.0002
990304016@2 | 汽车式起重机提升质量16(t) |  |  |  | 台班 |  | 1284.64 |  | 0.0004 |  |  |  | 0.51
990401020@2 | 载货汽车装载质量5(t) |  |  |  | 台班 |  | 628.66 |  | 0.0022 |  |  |  | 1.38
990501050@2 | 电动单筒快速卷扬机牵引力30(kN) |  |  |  | 台班 |  | 344.36 |  | 0.0123 |  |  |  | 4.24
990726010@2 | 台式钻床钻孔直径16(mm) |  |  |  | 台班 |  | 5.22 |  | 0.0084 |  |  |  | 0.04
990727010@2 | 立式钻床钻孔管径25(mm) |  |  |  | 台班 |  | 9.26 |  | 0.0037 |  |  |  | 0.03
990772025@2 | 砂轮切割机砂轮直径400(mm) |  |  |  | 台班 |  | 33.22 |  | 0.0093 |  |  |  | 0.31
综合单价分析表
工程名称：给排水工程 | [9 empty] | 第 6 页 共 188 页
序号 | 工料机名称 |  |  |  | 单位 |  | 单价（元） |  | 数量 |  |  |  | 合价（元）
990801020@2 | 电动单级离心清水泵出口直径100(mm) |  |  |  | 台班 |  | 38.38 |  | 0.0005 |  |  |  | 0.02
990813010@2 | 试压泵压力3(MPa) |  |  |  | 台班 |  | 19.07 |  | 0.0003 |  |  |  | 0.01
990901015@2 | 交流弧焊机容量30(kV·A) |  |  |  | 台班 |  | 94.7 |  | 0.0772 |  |  |  | 7.31
990919030@2 | 电焊条烘干箱容量600×500×750(cm3) |  |  |  | 台班 |  | 31.85 |  | 0.0047 |  |  |  | 0.15
990743010 | 等离子切割机电流400(A) |  |  |  | 台班 |  | 266.51 |  | 0.0214 |  |  |  | 5.7
990919060@1 | 电焊条恒温箱功率3(kW) |  |  |  | 台班 |  | 24.73 |  | 0.0047 |  |  |  | 0.12
991003030 | 电动空气压缩机排气量1(m3/min) |  |  |  | 台班 |  | 56.3 |  | 0.0214 |  |  |  | 1.2
991003050 | 电动空气压缩机排气量6(m3/min) |  |  |  | 台班 |  | 242.77 |  | 0.0002 |  |  |  | 0.05
1.4 | 主材费 |  |  |  | 元 | [7 empty] | 305.71
01000003@2 | 型钢 |  |  |  | kg |  | 3.88 |  | 0.8263 |  |  |  | 3.21
13010135@2 | 醇酸调和漆 |  |  |  | kg |  | 12.07 |  | 0.0118 |  |  |  | 0.14
13030795@2 | 醇酸防锈漆 |  |  |  | kg |  | 13.58 |  | 0.0166 |  |  |  | 0.23
80010640@2 | 预拌水泥砂浆1:2.5 |  |  |  | m3 |  | 536 |  | 0.0006 |  |  |  | 0.32
17050017@4 | SUS304不锈钢给水管DN150，壁厚δ=2.5mm |  |  |  | m |  | 242.3 |  | 0.965 |  |  |  | 233.82
18050245@2 | 给水室内不锈钢管焊接管件DN150 |  |  |  | 个 |  | 146.26 |  | 0.19 |  |  |  | 27.79
FBC01001@7 | 单管侧纵向抗震支架DN150 |  |  |  | 套 |  | 482.57 |  | 0.0833 |  |  |  | 40.21
1.5 | 设备费 |  |  |  | 元
取费 | 费用名称 |  |  |  | 单位 |  | 费率（％） |  | 取费基数 |  |  |  | 合价（元）
1.6 | 管理费 |  |  |  | 元 |  |  |  | 管理费 |  |  |  | 23.09
2 | 利润 |  |  |  | 元 |  | 20 |  | 人工费+机具费 |  |  |  | 16.73
3 | 综合单价 |  |  |  | 元 |  |  |  | 定额直接费+利润 |  |  |  | 438.88
综合单价分析表
工程名称：给排水工程 | [9 empty] | 第 7 页 共 188 页
序号 | 3 | 项目编码 |  | 031001003003 | [6 empty] | 计量单位 |  | m
项目名称 |  | 不锈钢管 | [8 empty] | 综合单价 |  | 270.88
清单综合单价组成明细
定额编号 | 定额名称 | 定额 单位 | 数量 | 单价（元） |  |  |  |  | 合价（元）
|  |  |  | 人工费 | 材料费 | 机具费 | 管理费 | 利润 | 人工费 |  | 材料费 | 机具费 | 管理费 | 利润
C10-1-83 | 给排水管道 室内薄壁不锈钢管(卡压连接) 公称直径(mm以内) 100 | 10m | 0.1 | 247.21 | 1635.41 | 13.98 | 72.4 | 52.24 | 24.72 |  | 163.54 | 1.4 | 7.24 | 5.22
C10-2-1 | 管道支架制作 单件重量(kg以内) 5 | 100kg | 0.0051 | 675.04 | 473.76 | 254.53 | 257.68 | 185.91 | 3.44 |  | 2.42 | 1.3 | 1.31 | 0.95
C10-2-6 | 管道支架安装 单件重量(kg以内) 5 | 100kg | 0.0051 | 363.32 | 148.36 | 161.46 | 145.47 | 104.96 | 1.85 |  | 0.76 | 0.82 | 0.74 | 0.54
C12-1-5 | 手工除锈 一般钢结构 轻锈 | 100kg | 0.0051 | 29.32 | 3.53 | 12.85 | 8.67 | 8.43 | 0.15 |  | 0.02 | 0.07 | 0.04 | 0.04
C12-2-49 换 | 一般钢结构 红丹防锈漆 第一遍 实际遍数(遍):2 | 100kg | 0.0051 | 40.22 | 33.66 | 25.7 | 13.55 | 13.18 | 0.21 |  | 0.17 | 0.13 | 0.07 | 0.07
C12-2-56 换 | 一般钢结构 调和漆 第一遍 实际遍数(遍):2 | 100kg | 0.0051 | 39.03 | 20.33 | 25.7 | 13.31 | 12.95 | 0.2 |  | 0.1 | 0.13 | 0.07 | 0.07
F-5-9 | 抗震成品支(吊)架安装  | 套 | 0.0833 | 102.1 | 469.26 |  | 28.3 | 20.42 | 8.51 |  | 39.11 |  | 2.36 | 1.7
C10-2-148 | 管道消毒、冲洗 公称直径(mm以内) 100 | 100m | 0.01 | 81.71 | 21.57 |  | 22.65 | 16.34 | 0.82 |  | 0.22 |  | 0.23 | 0.16
人工单价 |  | 小计 | [6 empty] | 39.89 |  | 206.33 | 3.85 | 12.06 | 8.75
|  | 未计价材料费 | [6 empty] | 203.2
序号 | 工料机名称 |  |  |  | 单位 |  | 单价（元） |  | 数量 |  |  |  | 合价（元）
1.1 | 人工费 |  |  |  | 元 | [7 empty] | 39.89
00010010 | 人工费 |  |  |  | 元 |  | 1.09 |  | 36.5327 |  |  |  | 39.89
1.2 | 材料费 |  |  |  | 元 | [7 empty] | 3.12
CLFTZ | 材料费调整 |  |  |  | 元 |  | 1
99450760 | 其他材料费 |  |  |  | 元 |  | 1 |  | 0.136 |  |  |  | 0.14
03139101 | 冲击钻头φ10~20 |  |  |  | 个 |  | 8.12 |  | 0.02 |  |  |  | 0.16
03139571 | 树脂砂轮切割片φ400 |  |  |  | 片 |  | 36.09 |  | 0.0158 |  |  |  | 0.57
03134021@1 | 铁砂布0~2# |  |  |  | 张 |  | 0.94 |  | 0.0056 |  |  |  | 0.01
34110010@1 | 水 |  |  |  | m3 |  | 4.58 |  | 0.0794 |  |  |  | 0.36
01030055@1 | 镀锌低碳钢丝φ2.5~4.0 |  |  |  | kg |  | 5.86 |  | 0.0101 |  |  |  | 0.06
01290043@2 | 钢板8~15 |  |  |  | kg |  | 4.24 |  | 0.0049 |  |  |  | 0.02
综合单价分析表
工程名称：给排水工程 | [9 empty] | 第 8 页 共 188 页
序号 | 工料机名称 |  |  |  | 单位 |  | 单价（元） |  | 数量 |  |  |  | 合价（元）
02010013@1 | 橡胶板1~3 |  |  |  | kg |  | 25.7 |  | 0.0012 |  |  |  | 0.03
02270180@1 | 破布一级 |  |  |  | kg |  | 7.18 |  | 0.0298 |  |  |  | 0.21
03010430@2 | 六角螺栓综合 |  |  |  | kg |  | 5.58 |  | 0.0222 |  |  |  | 0.12
03013011@1 | 膨胀螺栓综合 |  |  |  | kg |  | 7.56 |  | 0.0216 |  |  |  | 0.16
03131061@1 | 尼龙砂轮片φ100 |  |  |  | 片 |  | 4.27 |  | 0.0005
03131101@1 | 尼龙砂轮片φ400 |  |  |  | 片 |  | 11.97 |  | 0.0088 |  |  |  | 0.11
03135021@1 | 低碳钢焊条结422 φ3.2 |  |  |  | kg |  | 5.6 |  | 0.0345 |  |  |  | 0.19
03139101@1 | 冲击钻头φ10~20 |  |  |  | 个 |  | 8.12 |  | 0.0069 |  |  |  | 0.06
03139321@1 | 钢丝刷子 |  |  |  | 把 |  | 12.82 |  | 0.0008 |  |  |  | 0.01
14050040@1 | 溶剂汽油 |  |  |  | kg |  | 7.17 |  | 0.0037 |  |  |  | 0.03
14070050@1 | 机油综合 |  |  |  | kg |  | 6.96 |  | 0.0031 |  |  |  | 0.02
14390070@2 | 氧气 |  |  |  | m3 |  | 5.16 |  | 0.0219 |  |  |  | 0.11
14390100@2 | 乙炔气 |  |  |  | kg |  | 13.3 |  | 0.0073 |  |  |  | 0.1
17010053@1 | 焊接钢管DN20 |  |  |  | m |  | 6.83 |  | 0.0021 |  |  |  | 0.01
17270175@1 | 橡胶软管DN20 |  |  |  | m |  | 5 |  | 0.0009
19000210@1 | 螺纹阀门DN20 |  |  |  | 个 |  | 26 |  | 0.0006 |  |  |  | 0.02
24110140@1 | 弹簧压力表Y-100 0~1.6MPa |  |  |  | 块 |  | 20 |  | 0.0003 |  |  |  | 0.01
24590010@1 | 压力表弯管DN15 |  |  |  | 个 |  | 5.56 |  | 0.0003
14350490@1 | 漂白粉综合 |  |  |  | kg |  | 5.31 |  | 0.0014 |  |  |  | 0.01
03011323@1 | 高强膨胀螺栓M12 |  |  |  | 十套 |  | 23.8 |  | 0.0251 |  |  |  | 0.6
1.3 | 机具费 |  |  |  | 元 | [7 empty] | 3.85
JXFTZ | 机械费调整 |  |  |  | 元 |  | 1 |  | 0.0001
990304016@2 | 汽车式起重机提升质量16(t) |  |  |  | 台班 |  | 1284.64 |  | 0.0003 |  |  |  | 0.33
990401020@2 | 载货汽车装载质量5(t) |  |  |  | 台班 |  | 628.66 |  | 0.0009 |  |  |  | 0.57
990501050@2 | 电动单筒快速卷扬机牵引力30(kN) |  |  |  | 台班 |  | 344.36 |  | 0.002 |  |  |  | 0.69
990726010@2 | 台式钻床钻孔直径16(mm) |  |  |  | 台班 |  | 5.22 |  | 0.0054 |  |  |  | 0.03
990727010@2 | 立式钻床钻孔管径25(mm) |  |  |  | 台班 |  | 9.26 |  | 0.0024 |  |  |  | 0.02
990772025@2 | 砂轮切割机砂轮直径400(mm) |  |  |  | 台班 |  | 33.22 |  | 0.0094 |  |  |  | 0.31
990801020@2 | 电动单级离心清水泵出口直径100(mm) |  |  |  | 台班 |  | 38.38 |  | 0.0002 |  |  |  | 0.01
990813010@2 | 试压泵压力3(MPa) |  |  |  | 台班 |  | 19.07 |  | 0.0002
990901015@2 | 交流弧焊机容量30(kV·A) |  |  |  | 台班 |  | 94.7 |  | 0.02 |  |  |  | 1.89
综合单价分析表
工程名称：给排水工程 | [9 empty] | 第 9 页 共 188 页
序号 | 工料机名称 |  |  |  | 单位 |  | 单价（元） |  | 数量 |  |  |  | 合价（元）
1.4 | 主材费 |  |  |  | 元 | [7 empty] | 203.21
01000003@2 | 型钢 |  |  |  | kg |  | 3.88 |  | 0.5353 |  |  |  | 2.08
13010135@2 | 醇酸调和漆 |  |  |  | kg |  | 12.07 |  | 0.0076 |  |  |  | 0.09
13030795@2 | 醇酸防锈漆 |  |  |  | kg |  | 13.58 |  | 0.0108 |  |  |  | 0.15
80010640@2 | 预拌水泥砂浆1:2.5 |  |  |  | m3 |  | 536 |  | 0.0004 |  |  |  | 0.2
17050017@18 | SUS304不锈钢给水管DN100，壁厚δ=2.0mm |  |  |  | m |  | 129.81 |  | 0.987 |  |  |  | 128.12
18050240@5 | 给水室内不锈钢管卡压管件DN100 |  |  |  | 个 |  | 82.55 |  | 0.415 |  |  |  | 34.26
FBC01001@17 | 单管侧纵向抗震支架DN100 |  |  |  | 套 |  | 459.65 |  | 0.0833 |  |  |  | 38.31
1.5 | 设备费 |  |  |  | 元
取费 | 费用名称 |  |  |  | 单位 |  | 费率（％） |  | 取费基数 |  |  |  | 合价（元）
1.6 | 管理费 |  |  |  | 元 |  |  |  | 管理费 |  |  |  | 12.06
2 | 利润 |  |  |  | 元 |  | 20 |  | 人工费+机具费 |  |  |  | 8.75
3 | 综合单价 |  |  |  | 元 |  |  |  | 定额直接费+利润 |  |  |  | 270.88
综合单价分析表
工程名称：给排水工程 | [9 empty] | 第 10 页 共 188 页
序号 | 4 | 项目编码 |  | 031001003004 | [6 empty] | 计量单位 |  | m
项目名称 |  | 不锈钢管 | [8 empty] | 综合单价 |  | 111.86
清单综合单价组成明细
定额编号 | 定额名称 | 定额 单位 | 数量 | 单价（元） |  |  |  |  | 合价（元）
|  |  |  | 人工费 | 材料费 | 机具费 | 管理费 | 利润 | 人工费 |  | 材料费 | 机具费 | 管理费 | 利润
C10-1-80 | 给排水管道 室内薄壁不锈钢管(卡压连接) 公称直径(mm以内) 50 | 10m | 0.1 | 194.74 | 763.68 | 5.56 | 55.52 | 40.06 | 19.47 |  | 76.37 | 0.56 | 5.55 | 4.01
C10-2-1 | 管道支架制作 单件重量(kg以内) 5 | 100kg | 0.0016 | 675.04 | 473.76 | 254.53 | 257.68 | 185.91 | 1.08 |  | 0.76 | 0.41 | 0.41 | 0.3
C10-2-6 | 管道支架安装 单件重量(kg以内) 5 | 100kg | 0.0016 | 363.32 | 148.36 | 161.46 | 145.47 | 104.96 | 0.58 |  | 0.24 | 0.26 | 0.23 | 0.17
C12-1-5 | 手工除锈 一般钢结构 轻锈 | 100kg | 0.0016 | 29.32 | 3.53 | 12.85 | 8.67 | 8.43 | 0.05 |  | 0.01 | 0.02 | 0.01 | 0.01
C12-2-49 换 | 一般钢结构 红丹防锈漆 第一遍 实际遍数(遍):2 | 100kg | 0.0016 | 40.22 | 33.66 | 25.7 | 13.55 | 13.18 | 0.06 |  | 0.05 | 0.04 | 0.02 | 0.02
C12-2-56 换 | 一般钢结构 调和漆 第一遍 实际遍数(遍):2 | 100kg | 0.0016 | 39.03 | 20.33 | 25.7 | 13.31 | 12.95 | 0.06 |  | 0.03 | 0.04 | 0.02 | 0.02
C10-2-145 | 管道消毒、冲洗 公称直径(mm以内) 50 | 100m | 0.01 | 62.38 | 6.03 |  | 17.29 | 12.48 | 0.62 |  | 0.06 |  | 0.17 | 0.12
人工单价 |  | 小计 | [6 empty] | 21.94 |  | 77.52 | 1.33 | 6.43 | 4.65
|  | 未计价材料费 | [6 empty] | 76.35
序号 | 工料机名称 |  |  |  | 单位 |  | 单价（元） |  | 数量 |  |  |  | 合价（元）
1.1 | 人工费 |  |  |  | 元 | [7 empty] | 21.94
00010010 | 人工费 |  |  |  | 元 |  | 1.09 |  | 20.0874 |  |  |  | 21.94
1.2 | 材料费 |  |  |  | 元 | [7 empty] | 1.17
CLFTZ | 材料费调整 |  |  |  | 元 |  | 1
99450760 | 其他材料费 |  |  |  | 元 |  | 1 |  | 0.067 |  |  |  | 0.07
03139571 | 树脂砂轮切割片φ400 |  |  |  | 片 |  | 36.09 |  | 0.012 |  |  |  | 0.43
03134021@1 | 铁砂布0~2# |  |  |  | 张 |  | 0.94 |  | 0.0017
34110010@1 | 水 |  |  |  | m3 |  | 4.58 |  | 0.0198 |  |  |  | 0.09
01030055@1 | 镀锌低碳钢丝φ2.5~4.0 |  |  |  | kg |  | 5.86 |  | 0.0083 |  |  |  | 0.05
01290043@2 | 钢板8~15 |  |  |  | kg |  | 4.24 |  | 0.0042 |  |  |  | 0.02
02010013@1 | 橡胶板1~3 |  |  |  | kg |  | 25.7 |  | 0.001 |  |  |  | 0.03
02270180@1 | 破布一级 |  |  |  | kg |  | 7.18 |  | 0.0213 |  |  |  | 0.15
综合单价分析表
工程名称：给排水工程 | [9 empty] | 第 11 页 共 188 页
序号 | 工料机名称 |  |  |  | 单位 |  | 单价（元） |  | 数量 |  |  |  | 合价（元）
03010430@2 | 六角螺栓综合 |  |  |  | kg |  | 5.58 |  | 0.0073 |  |  |  | 0.04
03013011@1 | 膨胀螺栓综合 |  |  |  | kg |  | 7.56 |  | 0.0068 |  |  |  | 0.05
03131061@1 | 尼龙砂轮片φ100 |  |  |  | 片 |  | 4.27 |  | 0.0001
03131101@1 | 尼龙砂轮片φ400 |  |  |  | 片 |  | 11.97 |  | 0.0028 |  |  |  | 0.03
03135021@1 | 低碳钢焊条结422 φ3.2 |  |  |  | kg |  | 5.6 |  | 0.011 |  |  |  | 0.06
03139101@1 | 冲击钻头φ10~20 |  |  |  | 个 |  | 8.12 |  | 0.0022 |  |  |  | 0.02
03139321@1 | 钢丝刷子 |  |  |  | 把 |  | 12.82 |  | 0.0002
14050040@1 | 溶剂汽油 |  |  |  | kg |  | 7.17 |  | 0.0012 |  |  |  | 0.01
14070050@1 | 机油综合 |  |  |  | kg |  | 6.96 |  | 0.001 |  |  |  | 0.01
14390070@2 | 氧气 |  |  |  | m3 |  | 5.16 |  | 0.0073 |  |  |  | 0.04
14390100@2 | 乙炔气 |  |  |  | kg |  | 13.3 |  | 0.0024 |  |  |  | 0.03
17010053@1 | 焊接钢管DN20 |  |  |  | m |  | 6.83 |  | 0.0017 |  |  |  | 0.01
17270175@1 | 橡胶软管DN20 |  |  |  | m |  | 5 |  | 0.0008
19000210@1 | 螺纹阀门DN20 |  |  |  | 个 |  | 26 |  | 0.0005 |  |  |  | 0.01
24110140@1 | 弹簧压力表Y-100 0~1.6MPa |  |  |  | 块 |  | 20 |  | 0.0003 |  |  |  | 0.01
24590010@1 | 压力表弯管DN15 |  |  |  | 个 |  | 5.56 |  | 0.0003
14350490@1 | 漂白粉综合 |  |  |  | kg |  | 5.31 |  | 0.0009
1.3 | 机具费 |  |  |  | 元 | [7 empty] | 1.33
JXFTZ | 机械费调整 |  |  |  | 元 |  | 1
990304016@2 | 汽车式起重机提升质量16(t) |  |  |  | 台班 |  | 1284.64 |  | 0.0001 |  |  |  | 0.1
990401020@2 | 载货汽车装载质量5(t) |  |  |  | 台班 |  | 628.66 |  | 0.0003 |  |  |  | 0.19
990501050@2 | 电动单筒快速卷扬机牵引力30(kN) |  |  |  | 台班 |  | 344.36 |  | 0.0007 |  |  |  | 0.24
990726010@2 | 台式钻床钻孔直径16(mm) |  |  |  | 台班 |  | 5.22 |  | 0.0017 |  |  |  | 0.01
990727010@2 | 立式钻床钻孔管径25(mm) |  |  |  | 台班 |  | 9.26 |  | 0.0007 |  |  |  | 0.01
990772025@2 | 砂轮切割机砂轮直径400(mm) |  |  |  | 台班 |  | 33.22 |  | 0.0049 |  |  |  | 0.16
990801020@2 | 电动单级离心清水泵出口直径100(mm) |  |  |  | 台班 |  | 38.38 |  | 0.0001
990813010@2 | 试压泵压力3(MPa) |  |  |  | 台班 |  | 19.07 |  | 0.0002
990901015@2 | 交流弧焊机容量30(kV·A) |  |  |  | 台班 |  | 94.7 |  | 0.0064 |  |  |  | 0.61
1.4 | 主材费 |  |  |  | 元 | [7 empty] | 76.35
01000003@2 | 型钢 |  |  |  | kg |  | 3.88 |  | 0.1683 |  |  |  | 0.65
13010135@2 | 醇酸调和漆 |  |  |  | kg |  | 12.07 |  | 0.0024 |  |  |  | 0.03
综合单价分析表
工程名称：给排水工程 | [9 empty] | 第 12 页 共 188 页
序号 | 工料机名称 |  |  |  | 单位 |  | 单价（元） |  | 数量 |  |  |  | 合价（元）
13030795@2 | 醇酸防锈漆 |  |  |  | kg |  | 13.58 |  | 0.0034 |  |  |  | 0.05
80010640@2 | 预拌水泥砂浆1:2.5 |  |  |  | m3 |  | 536 |  | 0.0001 |  |  |  | 0.06
17050017@19 | SUS304不锈钢给水管DN50，壁厚δ=1.5mm |  |  |  | m |  | 50.44 |  | 0.987 |  |  |  | 49.78
18050240@17 | 给水室内不锈钢管卡压管件DN50 |  |  |  | 个 |  | 40.71 |  | 0.633 |  |  |  | 25.77
1.5 | 设备费 |  |  |  | 元
取费 | 费用名称 |  |  |  | 单位 |  | 费率（％） |  | 取费基数 |  |  |  | 合价（元）
1.6 | 管理费 |  |  |  | 元 |  |  |  | 管理费 |  |  |  | 6.43
2 | 利润 |  |  |  | 元 |  | 20 |  | 人工费+机具费 |  |  |  | 4.65
3 | 综合单价 |  |  |  | 元 |  |  |  | 定额直接费+利润 |  |  |  | 111.86
综合单价分析表
工程名称：给排水工程 | [9 empty] | 第 13 页 共 188 页
序号 | 5 | 项目编码 |  | 031001003005 | [6 empty] | 计量单位 |  | m
项目名称 |  | 不锈钢管 | [8 empty] | 综合单价 |  | 97.29
清单综合单价组成明细
定额编号 | 定额名称 | 定额 单位 | 数量 | 单价（元） |  |  |  |  | 合价（元）
|  |  |  | 人工费 | 材料费 | 机具费 | 管理费 | 利润 | 人工费 |  | 材料费 | 机具费 | 管理费 | 利润
C10-1-79 | 给排水管道 室内薄壁不锈钢管(卡压连接) 公称直径(mm以内) 40 | 10m | 0.1 | 181.03 | 650.05 | 2.85 | 50.97 | 36.78 | 18.1 |  | 65.01 | 0.28 | 5.1 | 3.68
C10-2-1 | 管道支架制作 单件重量(kg以内) 5 | 100kg | 0.0014 | 675.04 | 473.76 | 254.53 | 257.68 | 185.91 | 0.92 |  | 0.65 | 0.35 | 0.35 | 0.25
C10-2-6 | 管道支架安装 单件重量(kg以内) 5 | 100kg | 0.0014 | 363.32 | 148.36 | 161.46 | 145.47 | 104.96 | 0.5 |  | 0.2 | 0.22 | 0.2 | 0.14
C12-1-5 | 手工除锈 一般钢结构 轻锈 | 100kg | 0.0014 | 29.32 | 3.53 | 12.85 | 8.67 | 8.43 | 0.04 |  | 0 | 0.02 | 0.01 | 0.01
C12-2-49 换 | 一般钢结构 红丹防锈漆 第一遍 实际遍数(遍):2 | 100kg | 0.0014 | 40.22 | 33.66 | 25.7 | 13.55 | 13.18 | 0.06 |  | 0.05 | 0.04 | 0.02 | 0.02
C12-2-56 换 | 一般钢结构 调和漆 第一遍 实际遍数(遍):2 | 100kg | 0.0014 | 39.03 | 20.33 | 25.7 | 13.31 | 12.95 | 0.05 |  | 0.03 | 0.04 | 0.02 | 0.02
C10-2-144 | 管道消毒、冲洗 公称直径(mm以内) 40 | 100m | 0.01 | 59.04 | 3.95 |  | 16.37 | 11.81 | 0.59 |  | 0.04 |  | 0.16 | 0.12
人工单价 |  | 小计 | [6 empty] | 20.26 |  | 65.98 | 0.94 | 5.86 | 4.24
|  | 未计价材料费 | [6 empty] | 64.98
序号 | 工料机名称 |  |  |  | 单位 |  | 单价（元） |  | 数量 |  |  |  | 合价（元）
1.1 | 人工费 |  |  |  | 元 | [7 empty] | 20.26
00010010 | 人工费 |  |  |  | 元 |  | 1.09 |  | 18.5573 |  |  |  | 20.26
1.2 | 材料费 |  |  |  | 元 | [7 empty] | 1
CLFTZ | 材料费调整 |  |  |  | 元 |  | 1
99450760 | 其他材料费 |  |  |  | 元 |  | 1 |  | 0.0652 |  |  |  | 0.07
03139571 | 树脂砂轮切割片φ400 |  |  |  | 片 |  | 36.09 |  | 0.0101 |  |  |  | 0.36
03134021@1 | 铁砂布0~2# |  |  |  | 张 |  | 0.94 |  | 0.0015
34110010@1 | 水 |  |  |  | m3 |  | 4.58 |  | 0.0119 |  |  |  | 0.05
01030055@1 | 镀锌低碳钢丝φ2.5~4.0 |  |  |  | kg |  | 5.86 |  | 0.0079 |  |  |  | 0.05
01290043@2 | 钢板8~15 |  |  |  | kg |  | 4.24 |  | 0.0039 |  |  |  | 0.02
02010013@1 | 橡胶板1~3 |  |  |  | kg |  | 25.7 |  | 0.001 |  |  |  | 0.03
02270180@1 | 破布一级 |  |  |  | kg |  | 7.18 |  | 0.0187 |  |  |  | 0.13
综合单价分析表
工程名称：给排水工程 | [9 empty] | 第 14 页 共 188 页
序号 | 工料机名称 |  |  |  | 单位 |  | 单价（元） |  | 数量 |  |  |  | 合价（元）
03010430@2 | 六角螺栓综合 |  |  |  | kg |  | 5.58 |  | 0.0063 |  |  |  | 0.04
03013011@1 | 膨胀螺栓综合 |  |  |  | kg |  | 7.56 |  | 0.0058 |  |  |  | 0.04
03131061@1 | 尼龙砂轮片φ100 |  |  |  | 片 |  | 4.27 |  | 0.0001
03131101@1 | 尼龙砂轮片φ400 |  |  |  | 片 |  | 11.97 |  | 0.0024 |  |  |  | 0.03
03135021@1 | 低碳钢焊条结422 φ3.2 |  |  |  | kg |  | 5.6 |  | 0.0094 |  |  |  | 0.05
03139101@1 | 冲击钻头φ10~20 |  |  |  | 个 |  | 8.12 |  | 0.0019 |  |  |  | 0.02
03139321@1 | 钢丝刷子 |  |  |  | 把 |  | 12.82 |  | 0.0002
14050040@1 | 溶剂汽油 |  |  |  | kg |  | 7.17 |  | 0.001 |  |  |  | 0.01
14070050@1 | 机油综合 |  |  |  | kg |  | 6.96 |  | 0.0008 |  |  |  | 0.01
14390070@2 | 氧气 |  |  |  | m3 |  | 5.16 |  | 0.0063 |  |  |  | 0.03
14390100@2 | 乙炔气 |  |  |  | kg |  | 13.3 |  | 0.0021 |  |  |  | 0.03
17010053@1 | 焊接钢管DN20 |  |  |  | m |  | 6.83 |  | 0.0016 |  |  |  | 0.01
17270175@1 | 橡胶软管DN20 |  |  |  | m |  | 5 |  | 0.0007
19000210@1 | 螺纹阀门DN20 |  |  |  | 个 |  | 26 |  | 0.0005 |  |  |  | 0.01
24110140@1 | 弹簧压力表Y-100 0~1.6MPa |  |  |  | 块 |  | 20 |  | 0.0002
24590010@1 | 压力表弯管DN15 |  |  |  | 个 |  | 5.56 |  | 0.0002
14350490@1 | 漂白粉综合 |  |  |  | kg |  | 5.31 |  | 0.0008
1.3 | 机具费 |  |  |  | 元 | [7 empty] | 0.94
JXFTZ | 机械费调整 |  |  |  | 元 |  | 1
990304016@2 | 汽车式起重机提升质量16(t) |  |  |  | 台班 |  | 1284.64 |  | 0.0001 |  |  |  | 0.09
990501050@2 | 电动单筒快速卷扬机牵引力30(kN) |  |  |  | 台班 |  | 344.36 |  | 0.0005 |  |  |  | 0.17
990726010@2 | 台式钻床钻孔直径16(mm) |  |  |  | 台班 |  | 5.22 |  | 0.0015 |  |  |  | 0.01
990727010@2 | 立式钻床钻孔管径25(mm) |  |  |  | 台班 |  | 9.26 |  | 0.0006 |  |  |  | 0.01
990772025@2 | 砂轮切割机砂轮直径400(mm) |  |  |  | 台班 |  | 33.22 |  | 0.0042 |  |  |  | 0.14
990801020@2 | 电动单级离心清水泵出口直径100(mm) |  |  |  | 台班 |  | 38.38 |  | 0.0001
990813010@2 | 试压泵压力3(MPa) |  |  |  | 台班 |  | 19.07 |  | 0.0002
990901015@2 | 交流弧焊机容量30(kV·A) |  |  |  | 台班 |  | 94.7 |  | 0.0055 |  |  |  | 0.52
1.4 | 主材费 |  |  |  | 元 | [7 empty] | 64.98
01000003@2 | 型钢 |  |  |  | kg |  | 3.88 |  | 0.1438 |  |  |  | 0.56
13010135@2 | 醇酸调和漆 |  |  |  | kg |  | 12.07 |  | 0.0021 |  |  |  | 0.02
13030795@2 | 醇酸防锈漆 |  |  |  | kg |  | 13.58 |  | 0.0029 |  |  |  | 0.04
综合单价分析表
工程名称：给排水工程 | [9 empty] | 第 15 页 共 188 页
序号 | 工料机名称 |  |  |  | 单位 |  | 单价（元） |  | 数量 |  |  |  | 合价（元）
80010640@2 | 预拌水泥砂浆1:2.5 |  |  |  | m3 |  | 536 |  | 0.0001 |  |  |  | 0.06
17050017@20 | SUS304不锈钢给水管DN40，壁厚δ=1.5mm |  |  |  | m |  | 39.02 |  | 0.994 |  |  |  | 38.79
18050240@18 | 给水室内不锈钢管卡压管件DN40 |  |  |  | 个 |  | 33.93 |  | 0.752 |  |  |  | 25.52
1.5 | 设备费 |  |  |  | 元
取费 | 费用名称 |  |  |  | 单位 |  | 费率（％） |  | 取费基数 |  |  |  | 合价（元）
1.6 | 管理费 |  |  |  | 元 |  |  |  | 管理费 |  |  |  | 5.86
2 | 利润 |  |  |  | 元 |  | 20 |  | 人工费+机具费 |  |  |  | 4.24
3 | 综合单价 |  |  |  | 元 |  |  |  | 定额直接费+利润 |  |  |  | 97.29
综合单价分析表
工程名称：给排水工程 | [9 empty] | 第 16 页 共 188 页
序号 | 6 | 项目编码 |  | 031001003006 | [6 empty] | 计量单位 |  | m
项目名称 |  | 不锈钢管 | [8 empty] | 综合单价 |  | 70.83
清单综合单价组成明细
定额编号 | 定额名称 | 定额 单位 | 数量 | 单价（元） |  |  |  |  | 合价（元）
|  |  |  | 人工费 | 材料费 | 机具费 | 管理费 | 利润 | 人工费 |  | 材料费 | 机具费 | 管理费 | 利润
C10-1-77 | 给排水管道 室内薄壁不锈钢管(卡压连接) 公称直径(mm以内) 25 | 10m | 0.1 | 159.63 | 415.03 | 1.88 | 44.77 | 32.3 | 15.96 |  | 41.5 | 0.19 | 4.48 | 3.23
C10-2-1 | 管道支架制作 单件重量(kg以内) 5 | 100kg | 0.0015 | 675.04 | 473.76 | 254.53 | 257.68 | 185.91 | 1.03 |  | 0.72 | 0.39 | 0.39 | 0.28
C10-2-6 | 管道支架安装 单件重量(kg以内) 5 | 100kg | 0.0015 | 363.32 | 148.36 | 161.46 | 145.47 | 104.96 | 0.55 |  | 0.23 | 0.25 | 0.22 | 0.16
C12-1-5 | 手工除锈 一般钢结构 轻锈 | 100kg | 0.0015 | 29.32 | 3.53 | 12.85 | 8.67 | 8.43 | 0.04 |  | 0.01 | 0.02 | 0.01 | 0.01
C12-2-49 换 | 一般钢结构 红丹防锈漆 第一遍 实际遍数(遍):2 | 100kg | 0.0015 | 40.22 | 33.66 | 25.7 | 13.55 | 13.18 | 0.06 |  | 0.05 | 0.04 | 0.02 | 0.02
C12-2-56 换 | 一般钢结构 调和漆 第一遍 实际遍数(遍):2 | 100kg | 0.0015 | 39.03 | 20.33 | 25.7 | 13.31 | 12.95 | 0.06 |  | 0.03 | 0.04 | 0.02 | 0.02
C10-2-142 | 管道消毒、冲洗 公称直径(mm以内) 25 | 100m | 0.01 | 51.44 | 2 |  | 14.26 | 10.29 | 0.51 |  | 0.02 |  | 0.14 | 0.1
人工单价 |  | 小计 | [6 empty] | 18.23 |  | 42.56 | 0.92 | 5.29 | 3.83
|  | 未计价材料费 | [6 empty] | 41.71
序号 | 工料机名称 |  |  |  | 单位 |  | 单价（元） |  | 数量 |  |  |  | 合价（元）
1.1 | 人工费 |  |  |  | 元 | [7 empty] | 18.23
00010010 | 人工费 |  |  |  | 元 |  | 1.09 |  | 16.6921 |  |  |  | 18.23
1.2 | 材料费 |  |  |  | 元 | [7 empty] | 0.85
CLFTZ | 材料费调整 |  |  |  | 元 |  | 1
99450760 | 其他材料费 |  |  |  | 元 |  | 1 |  | 0.0664 |  |  |  | 0.07
03139571 | 树脂砂轮切割片φ400 |  |  |  | 片 |  | 36.09 |  | 0.0075 |  |  |  | 0.27
03134021@1 | 铁砂布0~2# |  |  |  | 张 |  | 0.94 |  | 0.0017
34110010@1 | 水 |  |  |  | m3 |  | 4.58 |  | 0.0052 |  |  |  | 0.02
01030055@1 | 镀锌低碳钢丝φ2.5~4.0 |  |  |  | kg |  | 5.86 |  | 0.0068 |  |  |  | 0.04
01290043@2 | 钢板8~15 |  |  |  | kg |  | 4.24 |  | 0.0034 |  |  |  | 0.01
02010013@1 | 橡胶板1~3 |  |  |  | kg |  | 25.7 |  | 0.0008 |  |  |  | 0.02
02270180@1 | 破布一级 |  |  |  | kg |  | 7.18 |  | 0.015 |  |  |  | 0.11
综合单价分析表
工程名称：给排水工程 | [9 empty] | 第 17 页 共 188 页
序号 | 工料机名称 |  |  |  | 单位 |  | 单价（元） |  | 数量 |  |  |  | 合价（元）
03010430@2 | 六角螺栓综合 |  |  |  | kg |  | 5.58 |  | 0.0069 |  |  |  | 0.04
03013011@1 | 膨胀螺栓综合 |  |  |  | kg |  | 7.56 |  | 0.0065 |  |  |  | 0.05
03131061@1 | 尼龙砂轮片φ100 |  |  |  | 片 |  | 4.27 |  | 0.0001
03131101@1 | 尼龙砂轮片φ400 |  |  |  | 片 |  | 11.97 |  | 0.0026 |  |  |  | 0.03
03135021@1 | 低碳钢焊条结422 φ3.2 |  |  |  | kg |  | 5.6 |  | 0.0104 |  |  |  | 0.06
03139101@1 | 冲击钻头φ10~20 |  |  |  | 个 |  | 8.12 |  | 0.0021 |  |  |  | 0.02
03139321@1 | 钢丝刷子 |  |  |  | 把 |  | 12.82 |  | 0.0002
14050040@1 | 溶剂汽油 |  |  |  | kg |  | 7.17 |  | 0.0011 |  |  |  | 0.01
14070050@1 | 机油综合 |  |  |  | kg |  | 6.96 |  | 0.0009 |  |  |  | 0.01
14390070@2 | 氧气 |  |  |  | m3 |  | 5.16 |  | 0.0067 |  |  |  | 0.03
14390100@2 | 乙炔气 |  |  |  | kg |  | 13.3 |  | 0.0022 |  |  |  | 0.03
17010053@1 | 焊接钢管DN20 |  |  |  | m |  | 6.83 |  | 0.0015 |  |  |  | 0.01
17270175@1 | 橡胶软管DN20 |  |  |  | m |  | 5 |  | 0.0007
19000210@1 | 螺纹阀门DN20 |  |  |  | 个 |  | 26 |  | 0.0004 |  |  |  | 0.01
24110140@1 | 弹簧压力表Y-100 0~1.6MPa |  |  |  | 块 |  | 20 |  | 0.0002
24590010@1 | 压力表弯管DN15 |  |  |  | 个 |  | 5.56 |  | 0.0002
14350490@1 | 漂白粉综合 |  |  |  | kg |  | 5.31 |  | 0.0004
1.3 | 机具费 |  |  |  | 元 | [7 empty] | 0.92
JXFTZ | 机械费调整 |  |  |  | 元 |  | 1
990304016@2 | 汽车式起重机提升质量16(t) |  |  |  | 台班 |  | 1284.64 |  | 0.0001 |  |  |  | 0.1
990501050@2 | 电动单筒快速卷扬机牵引力30(kN) |  |  |  | 台班 |  | 344.36 |  | 0.0003 |  |  |  | 0.1
990726010@2 | 台式钻床钻孔直径16(mm) |  |  |  | 台班 |  | 5.22 |  | 0.0016 |  |  |  | 0.01
990727010@2 | 立式钻床钻孔管径25(mm) |  |  |  | 台班 |  | 9.26 |  | 0.0007 |  |  |  | 0.01
990772025@2 | 砂轮切割机砂轮直径400(mm) |  |  |  | 台班 |  | 33.22 |  | 0.0039 |  |  |  | 0.13
990801020@2 | 电动单级离心清水泵出口直径100(mm) |  |  |  | 台班 |  | 38.38 |  | 0.0001
990813010@2 | 试压泵压力3(MPa) |  |  |  | 台班 |  | 19.07 |  | 0.0001
990901015@2 | 交流弧焊机容量30(kV·A) |  |  |  | 台班 |  | 94.7 |  | 0.006 |  |  |  | 0.57
1.4 | 主材费 |  |  |  | 元 | [7 empty] | 41.71
01000003@2 | 型钢 |  |  |  | kg |  | 3.88 |  | 0.1603 |  |  |  | 0.62
13010135@2 | 醇酸调和漆 |  |  |  | kg |  | 12.07 |  | 0.0023 |  |  |  | 0.03
13030795@2 | 醇酸防锈漆 |  |  |  | kg |  | 13.58 |  | 0.0032 |  |  |  | 0.04
综合单价分析表
工程名称：给排水工程 | [9 empty] | 第 18 页 共 188 页
序号 | 工料机名称 |  |  |  | 单位 |  | 单价（元） |  | 数量 |  |  |  | 合价（元）
80010640@2 | 预拌水泥砂浆1:2.5 |  |  |  | m3 |  | 536 |  | 0.0001 |  |  |  | 0.06
17050017@22 | SUS304不锈钢给水管DN25，壁厚δ=1.2mm |  |  |  | m |  | 20.69 |  | 0.986 |  |  |  | 20.4
18050240@20 | 给水室内不锈钢管卡压管件DN25 |  |  |  | 个 |  | 19.12 |  | 1.075 |  |  |  | 20.55
1.5 | 设备费 |  |  |  | 元
取费 | 费用名称 |  |  |  | 单位 |  | 费率（％） |  | 取费基数 |  |  |  | 合价（元）
1.6 | 管理费 |  |  |  | 元 |  |  |  | 管理费 |  |  |  | 5.29
2 | 利润 |  |  |  | 元 |  | 20 |  | 人工费+机具费 |  |  |  | 3.83
3 | 综合单价 |  |  |  | 元 |  |  |  | 定额直接费+利润 |  |  |  | 70.83
综合单价分析表
工程名称：给排水工程 | [9 empty] | 第 19 页 共 188 页
序号 | 7 | 项目编码 |  | 031001003007 | [6 empty] | 计量单位 |  | m
项目名称 |  | 不锈钢管 | [8 empty] | 综合单价 |  | 64.37
清单综合单价组成明细
定额编号 | 定额名称 | 定额 单位 | 数量 | 单价（元） |  |  |  |  | 合价（元）
|  |  |  | 人工费 | 材料费 | 机具费 | 管理费 | 利润 | 人工费 |  | 材料费 | 机具费 | 管理费 | 利润
C10-1-76 | 给排水管道 室内薄壁不锈钢管(卡压连接) 公称直径(mm以内) 20 | 10m | 0.1 | 147.26 | 374.72 | 1.44 | 41.22 | 29.74 | 14.73 |  | 37.47 | 0.14 | 4.12 | 2.97
C10-2-1 | 管道支架制作 单件重量(kg以内) 5 | 100kg | 0.0014 | 675.04 | 473.76 | 254.53 | 257.68 | 185.91 | 0.93 |  | 0.65 | 0.35 | 0.35 | 0.26
C10-2-6 | 管道支架安装 单件重量(kg以内) 5 | 100kg | 0.0014 | 363.32 | 148.36 | 161.46 | 145.47 | 104.96 | 0.5 |  | 0.2 | 0.22 | 0.2 | 0.14
C12-1-5 | 手工除锈 一般钢结构 轻锈 | 100kg | 0.0014 | 29.32 | 3.53 | 12.85 | 8.67 | 8.43 | 0.04 |  | 0 | 0.02 | 0.01 | 0.01
C12-2-49 换 | 一般钢结构 红丹防锈漆 第一遍 实际遍数(遍):2 | 100kg | 0.0014 | 40.22 | 33.66 | 25.7 | 13.55 | 13.18 | 0.06 |  | 0.05 | 0.04 | 0.02 | 0.02
C12-2-56 换 | 一般钢结构 调和漆 第一遍 实际遍数(遍):2 | 100kg | 0.0014 | 39.03 | 20.33 | 25.7 | 13.31 | 12.95 | 0.05 |  | 0.03 | 0.04 | 0.02 | 0.02
C10-2-141 | 管道消毒、冲洗 公称直径(mm以内) 20 | 100m | 0.01 | 47.71 | 1.44 |  | 13.23 | 9.54 | 0.48 |  | 0.01 |  | 0.13 | 0.1
人工单价 |  | 小计 | [6 empty] | 16.78 |  | 38.42 | 0.8 | 4.86 | 3.52
|  | 未计价材料费 | [6 empty] | 37.77
序号 | 工料机名称 |  |  |  | 单位 |  | 单价（元） |  | 数量 |  |  |  | 合价（元）
1.1 | 人工费 |  |  |  | 元 | [7 empty] | 16.78
00010010 | 人工费 |  |  |  | 元 |  | 1.09 |  | 15.364 |  |  |  | 16.78
1.2 | 材料费 |  |  |  | 元 | [7 empty] | 0.65
CLFTZ | 材料费调整 |  |  |  | 元 |  | 1
99450760 | 其他材料费 |  |  |  | 元 |  | 1 |  | 0.0653 |  |  |  | 0.07
03139571 | 树脂砂轮切割片φ400 |  |  |  | 片 |  | 36.09 |  | 0.0045 |  |  |  | 0.16
03134021@1 | 铁砂布0~2# |  |  |  | 张 |  | 0.94 |  | 0.0015
34110010@1 | 水 |  |  |  | m3 |  | 4.58 |  | 0.0032 |  |  |  | 0.01
01030055@1 | 镀锌低碳钢丝φ2.5~4.0 |  |  |  | kg |  | 5.86 |  | 0.0045 |  |  |  | 0.03
01290043@2 | 钢板8~15 |  |  |  | kg |  | 4.24 |  | 0.0032 |  |  |  | 0.01
02010013@1 | 橡胶板1~3 |  |  |  | kg |  | 25.7 |  | 0.0008 |  |  |  | 0.02
02270180@1 | 破布一级 |  |  |  | kg |  | 7.18 |  | 0.009 |  |  |  | 0.06
综合单价分析表
工程名称：给排水工程 | [9 empty] | 第 20 页 共 188 页
序号 | 工料机名称 |  |  |  | 单位 |  | 单价（元） |  | 数量 |  |  |  | 合价（元）
03010430@2 | 六角螺栓综合 |  |  |  | kg |  | 5.58 |  | 0.0062 |  |  |  | 0.03
03013011@1 | 膨胀螺栓综合 |  |  |  | kg |  | 7.56 |  | 0.0058 |  |  |  | 0.04
03131061@1 | 尼龙砂轮片φ100 |  |  |  | 片 |  | 4.27 |  | 0.0001
03131101@1 | 尼龙砂轮片φ400 |  |  |  | 片 |  | 11.97 |  | 0.0024 |  |  |  | 0.03
03135021@1 | 低碳钢焊条结422 φ3.2 |  |  |  | kg |  | 5.6 |  | 0.0094 |  |  |  | 0.05
03139101@1 | 冲击钻头φ10~20 |  |  |  | 个 |  | 8.12 |  | 0.0019 |  |  |  | 0.02
03139321@1 | 钢丝刷子 |  |  |  | 把 |  | 12.82 |  | 0.0002
14050040@1 | 溶剂汽油 |  |  |  | kg |  | 7.17 |  | 0.001 |  |  |  | 0.01
14070050@1 | 机油综合 |  |  |  | kg |  | 6.96 |  | 0.0008 |  |  |  | 0.01
14390070@2 | 氧气 |  |  |  | m3 |  | 5.16 |  | 0.006 |  |  |  | 0.03
14390100@2 | 乙炔气 |  |  |  | kg |  | 13.3 |  | 0.002 |  |  |  | 0.03
17010053@1 | 焊接钢管DN20 |  |  |  | m |  | 6.83 |  | 0.0014 |  |  |  | 0.01
17270175@1 | 橡胶软管DN20 |  |  |  | m |  | 5 |  | 0.0006
19000210@1 | 螺纹阀门DN20 |  |  |  | 个 |  | 26 |  | 0.0004 |  |  |  | 0.01
24110140@1 | 弹簧压力表Y-100 0~1.6MPa |  |  |  | 块 |  | 20 |  | 0.0002
24590010@1 | 压力表弯管DN15 |  |  |  | 个 |  | 5.56 |  | 0.0002
14350490@1 | 漂白粉综合 |  |  |  | kg |  | 5.31 |  | 0.0002
1.3 | 机具费 |  |  |  | 元 | [7 empty] | 0.8
JXFTZ | 机械费调整 |  |  |  | 元 |  | 1
990304016@2 | 汽车式起重机提升质量16(t) |  |  |  | 台班 |  | 1284.64 |  | 0.0001 |  |  |  | 0.09
990501050@2 | 电动单筒快速卷扬机牵引力30(kN) |  |  |  | 台班 |  | 344.36 |  | 0.0002 |  |  |  | 0.07
990726010@2 | 台式钻床钻孔直径16(mm) |  |  |  | 台班 |  | 5.22 |  | 0.0015 |  |  |  | 0.01
990727010@2 | 立式钻床钻孔管径25(mm) |  |  |  | 台班 |  | 9.26 |  | 0.0006 |  |  |  | 0.01
990772025@2 | 砂轮切割机砂轮直径400(mm) |  |  |  | 台班 |  | 33.22 |  | 0.0034 |  |  |  | 0.11
990801020@2 | 电动单级离心清水泵出口直径100(mm) |  |  |  | 台班 |  | 38.38 |  | 0.0001
990813010@2 | 试压泵压力3(MPa) |  |  |  | 台班 |  | 19.07 |  | 0.0001
990901015@2 | 交流弧焊机容量30(kV·A) |  |  |  | 台班 |  | 94.7 |  | 0.0054 |  |  |  | 0.51
1.4 | 主材费 |  |  |  | 元 | [7 empty] | 37.77
01000003@2 | 型钢 |  |  |  | kg |  | 3.88 |  | 0.1442 |  |  |  | 0.56
13010135@2 | 醇酸调和漆 |  |  |  | kg |  | 12.07 |  | 0.0021 |  |  |  | 0.02
13030795@2 | 醇酸防锈漆 |  |  |  | kg |  | 13.58 |  | 0.0029 |  |  |  | 0.04
综合单价分析表
工程名称：给排水工程 | [9 empty] | 第 21 页 共 188 页
序号 | 工料机名称 |  |  |  | 单位 |  | 单价（元） |  | 数量 |  |  |  | 合价（元）
80010640@2 | 预拌水泥砂浆1:2.5 |  |  |  | m3 |  | 536 |  | 0.0001 |  |  |  | 0.05
17050017@37 | SUS304不锈钢给水管DN20，壁厚δ=1.2mm |  |  |  | m |  | 16.07 |  | 0.986 |  |  |  | 15.85
18050240@14 | 给水室内不锈钢管卡压管件DN20 |  |  |  | 个 |  | 19.04 |  | 1.116 |  |  |  | 21.25
1.5 | 设备费 |  |  |  | 元
取费 | 费用名称 |  |  |  | 单位 |  | 费率（％） |  | 取费基数 |  |  |  | 合价（元）
1.6 | 管理费 |  |  |  | 元 |  |  |  | 管理费 |  |  |  | 4.86
2 | 利润 |  |  |  | 元 |  | 20 |  | 人工费+机具费 |  |  |  | 3.52
3 | 综合单价 |  |  |  | 元 |  |  |  | 定额直接费+利润 |  |  |  | 64.37
综合单价分析表
工程名称：给排水工程 | [9 empty] | 第 22 页 共 188 页
序号 | 8 | 项目编码 |  | 031001003008 | [6 empty] | 计量单位 |  | m
项目名称 |  | 不锈钢管 | [8 empty] | 综合单价 |  | 55.93
清单综合单价组成明细
定额编号 | 定额名称 | 定额 单位 | 数量 | 单价（元） |  |  |  |  | 合价（元）
|  |  |  | 人工费 | 材料费 | 机具费 | 管理费 | 利润 | 人工费 |  | 材料费 | 机具费 | 管理费 | 利润
C10-1-75 | 给排水管道 室内薄壁不锈钢管(卡压连接) 公称直径(mm以内) 15 | 10m | 0.1 | 134.02 | 300 | 1.41 | 37.54 | 27.09 | 13.4 |  | 30 | 0.14 | 3.75 | 2.71
C10-2-1 | 管道支架制作 单件重量(kg以内) 5 | 100kg | 0.0017 | 675.04 | 473.76 | 254.53 | 257.68 | 185.91 | 1.16 |  | 0.81 | 0.44 | 0.44 | 0.32
C10-2-6 | 管道支架安装 单件重量(kg以内) 5 | 100kg | 0.0017 | 363.32 | 148.36 | 161.46 | 145.47 | 104.96 | 0.62 |  | 0.25 | 0.28 | 0.25 | 0.18
C12-1-5 | 手工除锈 一般钢结构 轻锈 | 100kg | 0.0017 | 29.32 | 3.53 | 12.85 | 8.67 | 8.43 | 0.05 |  | 0.01 | 0.02 | 0.01 | 0.01
C12-2-49 换 | 一般钢结构 红丹防锈漆 第一遍 实际遍数(遍):2 | 100kg | 0.0017 | 40.22 | 33.66 | 25.7 | 13.55 | 13.18 | 0.07 |  | 0.06 | 0.04 | 0.02 | 0.02
C12-2-56 换 | 一般钢结构 调和漆 第一遍 实际遍数(遍):2 | 100kg | 0.0017 | 39.03 | 20.33 | 25.7 | 13.31 | 12.95 | 0.07 |  | 0.03 | 0.04 | 0.02 | 0.02
C10-2-140 | 管道消毒、冲洗 公称直径(mm以内) 15 | 100m | 0.01 | 44.3 | 1.02 |  | 12.28 | 8.86 | 0.44 |  | 0.01 |  | 0.12 | 0.09
人工单价 |  | 小计 | [6 empty] | 15.81 |  | 31.17 | 0.96 | 4.63 | 3.36
|  | 未计价材料费 | [6 empty] | 30.51
序号 | 工料机名称 |  |  |  | 单位 |  | 单价（元） |  | 数量 |  |  |  | 合价（元）
1.1 | 人工费 |  |  |  | 元 | [7 empty] | 15.81
00010010 | 人工费 |  |  |  | 元 |  | 1.09 |  | 14.4787 |  |  |  | 15.81
1.2 | 材料费 |  |  |  | 元 | [7 empty] | 0.66
CLFTZ | 材料费调整 |  |  |  | 元 |  | 1
99450760 | 其他材料费 |  |  |  | 元 |  | 1 |  | 0.0678 |  |  |  | 0.07
03139571 | 树脂砂轮切割片φ400 |  |  |  | 片 |  | 36.09 |  | 0.0038 |  |  |  | 0.14
03134021@1 | 铁砂布0~2# |  |  |  | 张 |  | 0.94 |  | 0.0019
34110010@1 | 水 |  |  |  | m3 |  | 4.58 |  | 0.0018 |  |  |  | 0.01
01030055@1 | 镀锌低碳钢丝φ2.5~4.0 |  |  |  | kg |  | 5.86 |  | 0.004 |  |  |  | 0.02
01290043@2 | 钢板8~15 |  |  |  | kg |  | 4.24 |  | 0.003 |  |  |  | 0.01
02010013@1 | 橡胶板1~3 |  |  |  | kg |  | 25.7 |  | 0.0007 |  |  |  | 0.02
02270180@1 | 破布一级 |  |  |  | kg |  | 7.18 |  | 0.008 |  |  |  | 0.06
综合单价分析表
工程名称：给排水工程 | [9 empty] | 第 23 页 共 188 页
序号 | 工料机名称 |  |  |  | 单位 |  | 单价（元） |  | 数量 |  |  |  | 合价（元）
03010430@2 | 六角螺栓综合 |  |  |  | kg |  | 5.58 |  | 0.0077 |  |  |  | 0.04
03013011@1 | 膨胀螺栓综合 |  |  |  | kg |  | 7.56 |  | 0.0073 |  |  |  | 0.05
03131061@1 | 尼龙砂轮片φ100 |  |  |  | 片 |  | 4.27 |  | 0.0002
03131101@1 | 尼龙砂轮片φ400 |  |  |  | 片 |  | 11.97 |  | 0.003 |  |  |  | 0.04
03135021@1 | 低碳钢焊条结422 φ3.2 |  |  |  | kg |  | 5.6 |  | 0.0117 |  |  |  | 0.07
03139101@1 | 冲击钻头φ10~20 |  |  |  | 个 |  | 8.12 |  | 0.0023 |  |  |  | 0.02
03139321@1 | 钢丝刷子 |  |  |  | 把 |  | 12.82 |  | 0.0003
14050040@1 | 溶剂汽油 |  |  |  | kg |  | 7.17 |  | 0.0013 |  |  |  | 0.01
14070050@1 | 机油综合 |  |  |  | kg |  | 6.96 |  | 0.001 |  |  |  | 0.01
14390070@2 | 氧气 |  |  |  | m3 |  | 5.16 |  | 0.0075 |  |  |  | 0.04
14390100@2 | 乙炔气 |  |  |  | kg |  | 13.3 |  | 0.0025 |  |  |  | 0.03
17010053@1 | 焊接钢管DN20 |  |  |  | m |  | 6.83 |  | 0.0013 |  |  |  | 0.01
17270175@1 | 橡胶软管DN20 |  |  |  | m |  | 5 |  | 0.0006
19000210@1 | 螺纹阀门DN20 |  |  |  | 个 |  | 26 |  | 0.0004 |  |  |  | 0.01
24110140@1 | 弹簧压力表Y-100 0~1.6MPa |  |  |  | 块 |  | 20 |  | 0.0002
24590010@1 | 压力表弯管DN15 |  |  |  | 个 |  | 5.56 |  | 0.0002
14350490@1 | 漂白粉综合 |  |  |  | kg |  | 5.31 |  | 0.0001
1.3 | 机具费 |  |  |  | 元 | [7 empty] | 0.96
JXFTZ | 机械费调整 |  |  |  | 元 |  | 1
990304016@2 | 汽车式起重机提升质量16(t) |  |  |  | 台班 |  | 1284.64 |  | 0.0001 |  |  |  | 0.11
990501050@2 | 电动单筒快速卷扬机牵引力30(kN) |  |  |  | 台班 |  | 344.36 |  | 0.0002 |  |  |  | 0.07
990726010@2 | 台式钻床钻孔直径16(mm) |  |  |  | 台班 |  | 5.22 |  | 0.0018 |  |  |  | 0.01
990727010@2 | 立式钻床钻孔管径25(mm) |  |  |  | 台班 |  | 9.26 |  | 0.0008 |  |  |  | 0.01
990772025@2 | 砂轮切割机砂轮直径400(mm) |  |  |  | 台班 |  | 33.22 |  | 0.0037 |  |  |  | 0.12
990801020@2 | 电动单级离心清水泵出口直径100(mm) |  |  |  | 台班 |  | 38.38 |  | 0.0001
990813010@2 | 试压泵压力3(MPa) |  |  |  | 台班 |  | 19.07 |  | 0.0001
990901015@2 | 交流弧焊机容量30(kV·A) |  |  |  | 台班 |  | 94.7 |  | 0.0067 |  |  |  | 0.64
1.4 | 主材费 |  |  |  | 元 | [7 empty] | 30.51
01000003@2 | 型钢 |  |  |  | kg |  | 3.88 |  | 0.1799 |  |  |  | 0.7
13010135@2 | 醇酸调和漆 |  |  |  | kg |  | 12.07 |  | 0.0026 |  |  |  | 0.03
13030795@2 | 醇酸防锈漆 |  |  |  | kg |  | 13.58 |  | 0.0036 |  |  |  | 0.05
综合单价分析表
工程名称：给排水工程 | [9 empty] | 第 24 页 共 188 页
序号 | 工料机名称 |  |  |  | 单位 |  | 单价（元） |  | 数量 |  |  |  | 合价（元）
80010640@2 | 预拌水泥砂浆1:2.5 |  |  |  | m3 |  | 536 |  | 0.0001 |  |  |  | 0.07
17050017@5 | SUS304不锈钢给水管DN15，壁厚δ=1.0mm |  |  |  | m |  | 10.99 |  | 0.986 |  |  |  | 10.84
18050240@21 | 给水室内不锈钢管卡压管件DN15 |  |  |  | 个 |  | 14.04 |  | 1.341 |  |  |  | 18.83
1.5 | 设备费 |  |  |  | 元
取费 | 费用名称 |  |  |  | 单位 |  | 费率（％） |  | 取费基数 |  |  |  | 合价（元）
1.6 | 管理费 |  |  |  | 元 |  |  |  | 管理费 |  |  |  | 4.63
2 | 利润 |  |  |  | 元 |  | 20 |  | 人工费+机具费 |  |  |  | 3.36
3 | 综合单价 |  |  |  | 元 |  |  |  | 定额直接费+利润 |  |  |  | 55.93
综合单价分析表
工程名称：给排水工程 | [9 empty] | 第 25 页 共 188 页
序号 | 9 | 项目编码 |  | 031003001001 | [6 empty] | 计量单位 |  | 个
项目名称 |  | 自动排气阀 | [8 empty] | 综合单价 |  | 210.41
清单综合单价组成明细
定额编号 | 定额名称 | 定额 单位 | 数量 | 单价（元） |  |  |  |  | 合价（元）
|  |  |  | 人工费 | 材料费 | 机具费 | 管理费 | 利润 | 人工费 |  | 材料费 | 机具费 | 管理费 | 利润
C10-3-12 | 自动排气阀安装 公称直径(mm以内) 25 | 个 | 1 | 24.81 | 56.28 | 0.26 | 6.95 | 5.01 | 24.81 |  | 56.28 | 0.26 | 6.95 | 5.01
C10-3-3 | 螺纹阀安装 公称直径(mm以内) 25 | 个 | 1 | 10.3 | 100.69 | 0.81 | 3.08 | 2.22 | 10.3 |  | 100.69 | 0.81 | 3.08 | 2.22
人工单价 |  | 小计 | [6 empty] | 35.11 |  | 156.97 | 1.07 | 10.03 | 7.23
|  | 未计价材料费 | [6 empty] | 133.79
序号 | 工料机名称 |  |  |  | 单位 |  | 单价（元） |  | 数量 |  |  |  | 合价（元）
1.1 | 人工费 |  |  |  | 元 | [7 empty] | 35.11
00010010 | 人工费 |  |  |  | 元 |  | 1.09 |  | 32.15 |  |  |  | 35.11
1.2 | 材料费 |  |  |  | 元 | [7 empty] | 23.18
99450760 | 其他材料费 |  |  |  | 元 |  | 1 |  | 1 |  |  |  | 1
18010585 | 黑玛钢弯头DN25 |  |  |  | 个 |  | 3.85 |  | 1.01 |  |  |  | 3.89
18010515 | 黑玛钢直通DN25 |  |  |  | 个 |  | 2.49 |  | 2.02 |  |  |  | 5.03
18010810 | 黑玛钢堵头DN25 |  |  |  | 个 |  | 1.88 |  | 1.01 |  |  |  | 1.9
03134021@1 | 铁砂布0~2# |  |  |  | 张 |  | 0.94 |  | 0.15 |  |  |  | 0.14
02010015@2 | 橡胶板4~15 |  |  |  | kg |  | 11.09 |  | 0.004 |  |  |  | 0.04
02130070@1 | 聚四氟乙烯生料带26mm×20m×0.1mm |  |  |  | m |  | 0.13 |  | 2.4 |  |  |  | 0.31
02270001@2 | 棉纱 |  |  |  | kg |  | 7.04 |  | 0.055 |  |  |  | 0.39
03139281@1 | 钢锯条 |  |  |  | 条 |  | 0.43 |  | 0.18 |  |  |  | 0.08
14070050@1 | 机油综合 |  |  |  | kg |  | 6.96 |  | 0.021 |  |  |  | 0.15
01010031@3 | 热轧圆盘条φ10以内 |  |  |  | kg |  | 3.67 |  | 0.21 |  |  |  | 0.77
03014421@1 | 六角螺母M8 |  |  |  | 十套 |  | 2.11 |  | 0.206 |  |  |  | 0.43
03016071@1 | 垫圈M8 |  |  |  | 十个 |  | 0.09 |  | 0.206 |  |  |  | 0.02
04010020@2 | 复合普通硅酸盐水泥P.C 32.5 |  |  |  | kg |  | 0.39 |  | 0.5 |  |  |  | 0.2
18010765@2 | 黑玛钢活接头DN25 |  |  |  | 个 |  | 8.75 |  | 1.01 |  |  |  | 8.84
1.3 | 机具费 |  |  |  | 元 | [7 empty] | 1.07
990748010@3 | 管子切断套丝机管径159(mm)内 |  |  |  | 台班 |  | 39.52 |  | 0.021 |  |  |  | 0.83
990772025@2 | 砂轮切割机砂轮直径400(mm) |  |  |  | 台班 |  | 33.22 |  | 0.004 |  |  |  | 0.13
990813010@2 | 试压泵压力3(MPa) |  |  |  | 台班 |  | 19.07 |  | 0.006 |  |  |  | 0.11
综合单价分析表
工程名称：给排水工程 | [9 empty] | 第 26 页 共 188 页
序号 | 工料机名称 |  |  |  | 单位 |  | 单价（元） |  | 数量 |  |  |  | 合价（元）
1.4 | 主材费 |  |  |  | 元 | [7 empty] | 133.79
22110010@8 | 自动排气阀DN25,1.0MPa |  |  |  | 个 |  | 43.07 |  | 1 |  |  |  | 43.07
19000001@63 | 全铜截止阀DN25,1.6MPa |  |  |  | 个 |  | 89.82 |  | 1.01 |  |  |  | 90.72
1.5 | 设备费 |  |  |  | 元
取费 | 费用名称 |  |  |  | 单位 |  | 费率（％） |  | 取费基数 |  |  |  | 合价（元）
1.6 | 管理费 |  |  |  | 元 |  |  |  | 管理费 |  |  |  | 10.03
2 | 利润 |  |  |  | 元 |  | 20 |  | 人工费+机具费 |  |  |  | 7.23
3 | 综合单价 |  |  |  | 元 |  |  |  | 定额直接费+利润 |  |  |  | 210.41
综合单价分析表
工程名称：给排水工程 | [9 empty] | 第 27 页 共 188 页
序号 | 10 | 项目编码 |  | 031003003007 | [6 empty] | 计量单位 |  | 个
项目名称 |  | 不锈钢蝶阀 | [8 empty] | 综合单价 |  | 1922.25
清单综合单价组成明细
定额编号 | 定额名称 | 定额 单位 | 数量 | 单价（元） |  |  |  |  | 合价（元）
|  |  |  | 人工费 | 材料费 | 机具费 | 管理费 | 利润 | 人工费 |  | 材料费 | 机具费 | 管理费 | 利润
C10-3-34 | 焊接法兰阀安装 公称直径(mm以内) 100 | 个 | 1 | 88.62 | 1757.22 | 23.1 | 30.97 | 22.34 | 88.62 |  | 1757.22 | 23.1 | 30.97 | 22.34
人工单价 |  | 小计 | [6 empty] | 88.62 |  | 1757.22 | 23.1 | 30.97 | 22.34
|  | 未计价材料费 | [6 empty] | 1737.47
序号 | 工料机名称 |  |  |  | 单位 |  | 单价（元） |  | 数量 |  |  |  | 合价（元）
1.1 | 人工费 |  |  |  | 元 | [7 empty] | 88.62
00010010 | 人工费 |  |  |  | 元 |  | 1.09 |  | 81.15 |  |  |  | 88.62
1.2 | 材料费 |  |  |  | 元 | [7 empty] | 19.75
99450760 | 其他材料费 |  |  |  | 元 |  | 1 |  | 0.59 |  |  |  | 0.59
03134021@1 | 铁砂布0~2# |  |  |  | 张 |  | 0.94 |  | 0.5 |  |  |  | 0.47
02010070@1 | 耐油橡胶板3~6 |  |  |  | kg |  | 7.71 |  | 0.35 |  |  |  | 2.7
02270001@2 | 棉纱 |  |  |  | kg |  | 7.04 |  | 0.06 |  |  |  | 0.42
03010680@1 | 六角螺栓M16×65~80 |  |  |  | 十套 |  | 5.94 |  | 1.648 |  |  |  | 9.79
03135001@1 | 低碳钢焊条综合 |  |  |  | kg |  | 5.6 |  | 0.59 |  |  |  | 3.3
13030240@1 | 厚漆 |  |  |  | kg |  | 10.26 |  | 0.15 |  |  |  | 1.54
14010010@1 | 清油 |  |  |  | kg |  | 13.07 |  | 0.02 |  |  |  | 0.26
14390070@2 | 氧气 |  |  |  | m3 |  | 5.16 |  | 0.07 |  |  |  | 0.36
14390100@2 | 乙炔气 |  |  |  | kg |  | 13.3 |  | 0.024 |  |  |  | 0.32
1.3 | 机具费 |  |  |  | 元 | [7 empty] | 23.1
990813010@2 | 试压泵压力3(MPa) |  |  |  | 台班 |  | 19.07 |  | 0.029 |  |  |  | 0.55
990904030@2 | 直流弧焊机容量20(kV·A) |  |  |  | 台班 |  | 83.49 |  | 0.27 |  |  |  | 22.54
1.4 | 主材费 |  |  |  | 元 | [7 empty] | 1737.47
20010360@43 | 不锈钢法兰DN100 |  |  |  | 副 |  | 138.05 |  | 1 |  |  |  | 138.05
19000020@72 | 不锈钢闸阀DN100,1.6MPa |  |  |  | 个 |  | 1599.42 |  | 1 |  |  |  | 1599.42
1.5 | 设备费 |  |  |  | 元
取费 | 费用名称 |  |  |  | 单位 |  | 费率（％） |  | 取费基数 |  |  |  | 合价（元）
1.6 | 管理费 |  |  |  | 元 |  |  |  | 管理费 |  |  |  | 30.97
2 | 利润 |  |  |  | 元 |  | 20 |  | 人工费+机具费 |  |  |  | 22.34
综合单价分析表
工程名称：给排水工程 | [9 empty] | 第 28 页 共 188 页
取费 | 费用名称 |  |  |  | 单位 |  | 费率（％） |  | 取费基数 |  |  |  | 合价（元）
3 | 综合单价 |  |  |  | 元 |  |  |  | 定额直接费+利润 |  |  |  | 1922.25
综合单价分析表
工程名称：给排水工程 | [9 empty] | 第 29 页 共 188 页
序号 | 11 | 项目编码 |  | 031003003008 | [6 empty] | 计量单位 |  | 个
项目名称 |  | 不锈钢蝶阀 | [8 empty] | 综合单价 |  | 5332.84
清单综合单价组成明细
定额编号 | 定额名称 | 定额 单位 | 数量 | 单价（元） |  |  |  |  | 合价（元）
|  |  |  | 人工费 | 材料费 | 机具费 | 管理费 | 利润 | 人工费 |  | 材料费 | 机具费 | 管理费 | 利润
C10-3-36 | 焊接法兰阀安装 公称直径(mm以内) 150 | 个 | 1 | 124.75 | 5109.41 | 26.5 | 41.93 | 30.25 | 124.75 |  | 5109.41 | 26.5 | 41.93 | 30.25
人工单价 |  | 小计 | [6 empty] | 124.75 |  | 5109.41 | 26.5 | 41.93 | 30.25
|  | 未计价材料费 | [6 empty] | 5073.18
序号 | 工料机名称 |  |  |  | 单位 |  | 单价（元） |  | 数量 |  |  |  | 合价（元）
1.1 | 人工费 |  |  |  | 元 | [7 empty] | 124.75
00010010 | 人工费 |  |  |  | 元 |  | 1.09 |  | 114.24 |  |  |  | 124.75
1.2 | 材料费 |  |  |  | 元 | [7 empty] | 36.23
99450760 | 其他材料费 |  |  |  | 元 |  | 1 |  | 1.07 |  |  |  | 1.07
03134021 | 铁砂布0~2# |  |  |  | 张 |  | 0.94 |  | 0.7 |  |  |  | 0.66
14390070 | 氧气 |  |  |  | m3 |  | 5.16 |  | 0.11 |  |  |  | 0.57
14390100 | 乙炔气 |  |  |  | kg |  | 13.3 |  | 0.037 |  |  |  | 0.49
02270001 | 棉纱 |  |  |  | kg |  | 7.04 |  | 0.07 |  |  |  | 0.49
02010070 | 耐油橡胶板3~6 |  |  |  | kg |  | 7.71 |  | 0.55 |  |  |  | 4.24
03135001 | 低碳钢焊条综合 |  |  |  | kg |  | 5.6 |  | 0.88 |  |  |  | 4.93
13030240 | 厚漆 |  |  |  | kg |  | 10.26 |  | 0.28 |  |  |  | 2.87
14010010 | 清油 |  |  |  | kg |  | 13.07 |  | 0.03 |  |  |  | 0.39
03010905 | 六角螺栓M20×85~100 |  |  |  | 十套 |  | 12.45 |  | 1.648 |  |  |  | 20.52
1.3 | 机具费 |  |  |  | 元 | [7 empty] | 26.5
990813010 | 试压泵压力3(MPa) |  |  |  | 台班 |  | 19.07 |  | 0.076 |  |  |  | 1.45
990904030 | 直流弧焊机容量20(kV·A) |  |  |  | 台班 |  | 83.49 |  | 0.3 |  |  |  | 25.05
1.4 | 主材费 |  |  |  | 元 | [7 empty] | 5073.18
20010360@11 | 不锈钢法兰DN150 |  |  |  | 副 |  | 229.38 |  | 1 |  |  |  | 229.38
19000020@94 | 不锈钢闸阀DN150,1.6MPa |  |  |  | 个 |  | 4843.8 |  | 1 |  |  |  | 4843.8
1.5 | 设备费 |  |  |  | 元
取费 | 费用名称 |  |  |  | 单位 |  | 费率（％） |  | 取费基数 |  |  |  | 合价（元）
1.6 | 管理费 |  |  |  | 元 |  |  |  | 管理费 |  |  |  | 41.93
2 | 利润 |  |  |  | 元 |  | 20 |  | 人工费+机具费 |  |  |  | 30.25
3 | 综合单价 |  |  |  | 元 |  |  |  | 定额直接费+利润 |  |  |  | 5332.84
综合单价分析表
工程名称：给排水工程 | [9 empty] | 第 30 页 共 188 页
序号 | 12 | 项目编码 |  | 031003003009 | [6 empty] | 计量单位 |  | 个
项目名称 |  | 不锈钢蝶阀 | [8 empty] | 综合单价 |  | 7551.9
清单综合单价组成明细
定额编号 | 定额名称 | 定额 单位 | 数量 | 单价（元） |  |  |  |  | 合价（元）
|  |  |  | 人工费 | 材料费 | 机具费 | 管理费 | 利润 | 人工费 |  | 材料费 | 机具费 | 管理费 | 利润
C10-3-37 | 焊接法兰阀安装 公称直径(mm以内) 200 | 个 | 1 | 195.13 | 7180.11 | 56.55 | 69.77 | 50.34 | 195.13 |  | 7180.11 | 56.55 | 69.77 | 50.34
人工单价 |  | 小计 | [6 empty] | 195.13 |  | 7180.11 | 56.55 | 69.77 | 50.34
|  | 未计价材料费 | [6 empty] | 7122.74
序号 | 工料机名称 |  |  |  | 单位 |  | 单价（元） |  | 数量 |  |  |  | 合价（元）
1.1 | 人工费 |  |  |  | 元 | [7 empty] | 195.13
00010010 | 人工费 |  |  |  | 元 |  | 1.09 |  | 178.69 |  |  |  | 195.13
1.2 | 材料费 |  |  |  | 元 | [7 empty] | 57.37
99450760 | 其他材料费 |  |  |  | 元 |  | 1 |  | 1.71 |  |  |  | 1.71
03134021 | 铁砂布0~2# |  |  |  | 张 |  | 0.94 |  | 0.8 |  |  |  | 0.75
14390070 | 氧气 |  |  |  | m3 |  | 5.16 |  | 0.15 |  |  |  | 0.77
14390100 | 乙炔气 |  |  |  | kg |  | 13.3 |  | 0.05 |  |  |  | 0.67
02270001 | 棉纱 |  |  |  | kg |  | 7.04 |  | 0.08 |  |  |  | 0.56
02010070 | 耐油橡胶板3~6 |  |  |  | kg |  | 7.71 |  | 0.66 |  |  |  | 5.09
03135001 | 低碳钢焊条综合 |  |  |  | kg |  | 5.6 |  | 2.35 |  |  |  | 13.16
13030240 | 厚漆 |  |  |  | kg |  | 10.26 |  | 0.34 |  |  |  | 3.49
14010010 | 清油 |  |  |  | kg |  | 13.07 |  | 0.03 |  |  |  | 0.39
03010905 | 六角螺栓M20×85~100 |  |  |  | 十套 |  | 12.45 |  | 2.472 |  |  |  | 30.78
1.3 | 机具费 |  |  |  | 元 | [7 empty] | 56.55
990813010 | 试压泵压力3(MPa) |  |  |  | 台班 |  | 19.07 |  | 0.076 |  |  |  | 1.45
990904030 | 直流弧焊机容量20(kV·A) |  |  |  | 台班 |  | 83.49 |  | 0.66 |  |  |  | 55.1
1.4 | 主材费 |  |  |  | 元 | [7 empty] | 7122.74
20010360@10 | 不锈钢法兰DN200 |  |  |  | 副 |  | 318.58 |  | 1 |  |  |  | 318.58
19000020@95 | 不锈钢闸阀DN200,1.6MPa |  |  |  | 个 |  | 6804.16 |  | 1 |  |  |  | 6804.16
1.5 | 设备费 |  |  |  | 元
取费 | 费用名称 |  |  |  | 单位 |  | 费率（％） |  | 取费基数 |  |  |  | 合价（元）
1.6 | 管理费 |  |  |  | 元 |  |  |  | 管理费 |  |  |  | 69.77
2 | 利润 |  |  |  | 元 |  | 20 |  | 人工费+机具费 |  |  |  | 50.34
3 | 综合单价 |  |  |  | 元 |  |  |  | 定额直接费+利润 |  |  |  | 7551.9
综合单价分析表
工程名称：给排水工程 | [9 empty] | 第 31 页 共 188 页
序号 | 13 | 项目编码 |  | 031003003010 | [6 empty] | 计量单位 |  | 个
项目名称 |  | 不锈钢截止阀 | [8 empty] | 综合单价 |  | 364.5
清单综合单价组成明细
定额编号 | 定额名称 | 定额 单位 | 数量 | 单价（元） |  |  |  |  | 合价（元）
|  |  |  | 人工费 | 材料费 | 机具费 | 管理费 | 利润 | 人工费 |  | 材料费 | 机具费 | 管理费 | 利润
C10-3-6 | 螺纹阀安装 公称直径(mm以内) 50 | 个 | 1 | 22.9 | 327.77 | 1.97 | 6.89 | 4.97 | 22.9 |  | 327.77 | 1.97 | 6.89 | 4.97
人工单价 |  | 小计 | [6 empty] | 22.9 |  | 327.77 | 1.97 | 6.89 | 4.97
|  | 未计价材料费 | [6 empty] | 304.7
序号 | 工料机名称 |  |  |  | 单位 |  | 单价（元） |  | 数量 |  |  |  | 合价（元）
1.1 | 人工费 |  |  |  | 元 | [7 empty] | 22.9
00010010 | 人工费 |  |  |  | 元 |  | 1.09 |  | 20.97 |  |  |  | 22.9
1.2 | 材料费 |  |  |  | 元 | [7 empty] | 23.07
99450760 | 其他材料费 |  |  |  | 元 |  | 1 |  | 0.68 |  |  |  | 0.68
03134021@1 | 铁砂布0~2# |  |  |  | 张 |  | 0.94 |  | 0.3 |  |  |  | 0.28
02010015@2 | 橡胶板4~15 |  |  |  | kg |  | 11.09 |  | 0.01 |  |  |  | 0.11
02130070@1 | 聚四氟乙烯生料带26mm×20m×0.1mm |  |  |  | m |  | 0.13 |  | 4.28 |  |  |  | 0.56
02270001@2 | 棉纱 |  |  |  | kg |  | 7.04 |  | 0.03 |  |  |  | 0.21
03139281@1 | 钢锯条 |  |  |  | 条 |  | 0.43 |  | 0.32 |  |  |  | 0.14
14070050@1 | 机油综合 |  |  |  | kg |  | 6.96 |  | 0.016 |  |  |  | 0.11
18010780@1 | 黑玛钢活接头DN50 |  |  |  | 个 |  | 20.77 |  | 1.01 |  |  |  | 20.98
1.3 | 机具费 |  |  |  | 元 | [7 empty] | 1.97
990748010@3 | 管子切断套丝机管径159(mm)内 |  |  |  | 台班 |  | 39.52 |  | 0.038 |  |  |  | 1.5
990772025@2 | 砂轮切割机砂轮直径400(mm) |  |  |  | 台班 |  | 33.22 |  | 0.005 |  |  |  | 0.17
990813010@2 | 试压泵压力3(MPa) |  |  |  | 台班 |  | 19.07 |  | 0.016 |  |  |  | 0.31
1.4 | 主材费 |  |  |  | 元 | [7 empty] | 304.7
19000001@36 | 不锈钢截止阀DN50,1.6MPa |  |  |  | 个 |  | 301.68 |  | 1.01 |  |  |  | 304.7
1.5 | 设备费 |  |  |  | 元
取费 | 费用名称 |  |  |  | 单位 |  | 费率（％） |  | 取费基数 |  |  |  | 合价（元）
1.6 | 管理费 |  |  |  | 元 |  |  |  | 管理费 |  |  |  | 6.89
2 | 利润 |  |  |  | 元 |  | 20 |  | 人工费+机具费 |  |  |  | 4.97
3 | 综合单价 |  |  |  | 元 |  |  |  | 定额直接费+利润 |  |  |  | 364.5
综合单价分析表
工程名称：给排水工程 | [9 empty] | 第 32 页 共 188 页
序号 | 14 | 项目编码 |  | 031003003011 | [6 empty] | 计量单位 |  | 个
项目名称 |  | 不锈钢截止阀 | [8 empty] | 综合单价 |  | 100.36
清单综合单价组成明细
定额编号 | 定额名称 | 定额 单位 | 数量 | 单价（元） |  |  |  |  | 合价（元）
|  |  |  | 人工费 | 材料费 | 机具费 | 管理费 | 利润 | 人工费 |  | 材料费 | 机具费 | 管理费 | 利润
C10-3-2 | 螺纹阀安装 公称直径(mm以内) 20 | 个 | 1 | 8.4 | 87.27 | 0.46 | 2.46 | 1.77 | 8.4 |  | 87.27 | 0.46 | 2.46 | 1.77
人工单价 |  | 小计 | [6 empty] | 8.4 |  | 87.27 | 0.46 | 2.46 | 1.77
|  | 未计价材料费 | [6 empty] | 85.09
序号 | 工料机名称 |  |  |  | 单位 |  | 单价（元） |  | 数量 |  |  |  | 合价（元）
1.1 | 人工费 |  |  |  | 元 | [7 empty] | 8.4
00010010 | 人工费 |  |  |  | 元 |  | 1.09 |  | 7.69 |  |  |  | 8.4
1.2 | 材料费 |  |  |  | 元 | [7 empty] | 2.18
99450760 | 其他材料费 |  |  |  | 元 |  | 1 |  | 0.5 |  |  |  | 0.5
03134021@1 | 铁砂布0~2# |  |  |  | 张 |  | 0.94 |  | 0.12 |  |  |  | 0.11
02010015@2 | 橡胶板4~15 |  |  |  | kg |  | 11.09 |  | 0.003 |  |  |  | 0.03
02130070@1 | 聚四氟乙烯生料带26mm×20m×0.1mm |  |  |  | m |  | 0.13 |  | 1.28 |  |  |  | 0.17
02270001@2 | 棉纱 |  |  |  | kg |  | 7.04 |  | 0.012 |  |  |  | 0.08
03139281@1 | 钢锯条 |  |  |  | 条 |  | 0.43 |  | 0.1 |  |  |  | 0.04
14070050@1 | 机油综合 |  |  |  | kg |  | 6.96 |  | 0.012 |  |  |  | 0.08
18010760 | 黑玛钢活接头DN20 |  |  |  | 个 |  | 1.15 |  | 1.01 |  |  |  | 1.16
1.3 | 机具费 |  |  |  | 元 | [7 empty] | 0.46
990748010@3 | 管子切断套丝机管径159(mm)内 |  |  |  | 台班 |  | 39.52 |  | 0.008 |  |  |  | 0.32
990772025@2 | 砂轮切割机砂轮直径400(mm) |  |  |  | 台班 |  | 33.22 |  | 0.001 |  |  |  | 0.03
990813010@2 | 试压泵压力3(MPa) |  |  |  | 台班 |  | 19.07 |  | 0.006 |  |  |  | 0.11
1.4 | 主材费 |  |  |  | 元 | [7 empty] | 85.09
19000001@57 | 不锈钢截止阀DN20,1.0MPa |  |  |  | 个 |  | 84.25 |  | 1.01 |  |  |  | 85.09
1.5 | 设备费 |  |  |  | 元
取费 | 费用名称 |  |  |  | 单位 |  | 费率（％） |  | 取费基数 |  |  |  | 合价（元）
1.6 | 管理费 |  |  |  | 元 |  |  |  | 管理费 |  |  |  | 2.46
2 | 利润 |  |  |  | 元 |  | 20 |  | 人工费+机具费 |  |  |  | 1.77
3 | 综合单价 |  |  |  | 元 |  |  |  | 定额直接费+利润 |  |  |  | 100.36
综合单价分析表
工程名称：给排水工程 | [9 empty] | 第 33 页 共 188 页
序号 | 15 | 项目编码 |  | 031003003012 | [6 empty] | 计量单位 |  | 个
项目名称 |  | 不锈钢截止阀 | [8 empty] | 综合单价 |  | 84.51
清单综合单价组成明细
定额编号 | 定额名称 | 定额 单位 | 数量 | 单价（元） |  |  |  |  | 合价（元）
|  |  |  | 人工费 | 材料费 | 机具费 | 管理费 | 利润 | 人工费 |  | 材料费 | 机具费 | 管理费 | 利润
C10-3-1 | 螺纹阀安装 公称直径(mm以内) 15 | 个 | 1 | 8.4 | 71.54 | 0.38 | 2.43 | 1.76 | 8.4 |  | 71.54 | 0.38 | 2.43 | 1.76
人工单价 |  | 小计 | [6 empty] | 8.4 |  | 71.54 | 0.38 | 2.43 | 1.76
|  | 未计价材料费 | [6 empty] | 69.45
序号 | 工料机名称 |  |  |  | 单位 |  | 单价（元） |  | 数量 |  |  |  | 合价（元）
1.1 | 人工费 |  |  |  | 元 | [7 empty] | 8.4
00010010 | 人工费 |  |  |  | 元 |  | 1.09 |  | 7.69 |  |  |  | 8.4
1.2 | 材料费 |  |  |  | 元 | [7 empty] | 2.09
99450760 | 其他材料费 |  |  |  | 元 |  | 1 |  | 0.5 |  |  |  | 0.5
03134021@1 | 铁砂布0~2# |  |  |  | 张 |  | 0.94 |  | 0.1 |  |  |  | 0.09
02010015@2 | 橡胶板4~15 |  |  |  | kg |  | 11.09 |  | 0.002 |  |  |  | 0.02
02130070@1 | 聚四氟乙烯生料带26mm×20m×0.1mm |  |  |  | m |  | 0.13 |  | 1.04 |  |  |  | 0.14
02270001@2 | 棉纱 |  |  |  | kg |  | 7.04 |  | 0.01 |  |  |  | 0.07
03139281@1 | 钢锯条 |  |  |  | 条 |  | 0.43 |  | 0.07 |  |  |  | 0.03
14070050@1 | 机油综合 |  |  |  | kg |  | 6.96 |  | 0.012 |  |  |  | 0.08
18010755@2 | 黑玛钢活接头DN15 |  |  |  | 个 |  | 1.14 |  | 1.01 |  |  |  | 1.15
1.3 | 机具费 |  |  |  | 元 | [7 empty] | 0.38
990748010@3 | 管子切断套丝机管径159(mm)内 |  |  |  | 台班 |  | 39.52 |  | 0.006 |  |  |  | 0.24
990772025@2 | 砂轮切割机砂轮直径400(mm) |  |  |  | 台班 |  | 33.22 |  | 0.001 |  |  |  | 0.03
990813010@2 | 试压泵压力3(MPa) |  |  |  | 台班 |  | 19.07 |  | 0.006 |  |  |  | 0.11
1.4 | 主材费 |  |  |  | 元 | [7 empty] | 69.45
19000001@35 | 不锈钢截止阀DN15,1.0MPa |  |  |  | 个 |  | 68.76 |  | 1.01 |  |  |  | 69.45
1.5 | 设备费 |  |  |  | 元
取费 | 费用名称 |  |  |  | 单位 |  | 费率（％） |  | 取费基数 |  |  |  | 合价（元）
1.6 | 管理费 |  |  |  | 元 |  |  |  | 管理费 |  |  |  | 2.43
2 | 利润 |  |  |  | 元 |  | 20 |  | 人工费+机具费 |  |  |  | 1.76
3 | 综合单价 |  |  |  | 元 |  |  |  | 定额直接费+利润 |  |  |  | 84.51
综合单价分析表
工程名称：给排水工程 | [9 empty] | 第 34 页 共 188 页
序号 | 16 | 项目编码 |  | 031003001002 | [6 empty] | 计量单位 |  | 个
项目名称 |  | 不锈钢真空破坏器 | [8 empty] | 综合单价 |  | 121.32
清单综合单价组成明细
定额编号 | 定额名称 | 定额 单位 | 数量 | 单价（元） |  |  |  |  | 合价（元）
|  |  |  | 人工费 | 材料费 | 机具费 | 管理费 | 利润 | 人工费 |  | 材料费 | 机具费 | 管理费 | 利润
C10-3-2 | 螺纹阀安装 公称直径(mm以内) 20 | 个 | 1 | 8.4 | 108.23 | 0.46 | 2.46 | 1.77 | 8.4 |  | 108.23 | 0.46 | 2.46 | 1.77
人工单价 |  | 小计 | [6 empty] | 8.4 |  | 108.23 | 0.46 | 2.46 | 1.77
|  | 未计价材料费 | [6 empty] | 106.05
序号 | 工料机名称 |  |  |  | 单位 |  | 单价（元） |  | 数量 |  |  |  | 合价（元）
1.1 | 人工费 |  |  |  | 元 | [7 empty] | 8.4
00010010 | 人工费 |  |  |  | 元 |  | 1.09 |  | 7.69 |  |  |  | 8.4
1.2 | 材料费 |  |  |  | 元 | [7 empty] | 2.18
99450760 | 其他材料费 |  |  |  | 元 |  | 1 |  | 0.5 |  |  |  | 0.5
03134021@1 | 铁砂布0~2# |  |  |  | 张 |  | 0.94 |  | 0.12 |  |  |  | 0.11
02010015@2 | 橡胶板4~15 |  |  |  | kg |  | 11.09 |  | 0.003 |  |  |  | 0.03
02130070@1 | 聚四氟乙烯生料带26mm×20m×0.1mm |  |  |  | m |  | 0.13 |  | 1.28 |  |  |  | 0.17
02270001@2 | 棉纱 |  |  |  | kg |  | 7.04 |  | 0.012 |  |  |  | 0.08
03139281@1 | 钢锯条 |  |  |  | 条 |  | 0.43 |  | 0.1 |  |  |  | 0.04
14070050@1 | 机油综合 |  |  |  | kg |  | 6.96 |  | 0.012 |  |  |  | 0.08
18010760 | 黑玛钢活接头DN20 |  |  |  | 个 |  | 1.15 |  | 1.01 |  |  |  | 1.16
1.3 | 机具费 |  |  |  | 元 | [7 empty] | 0.46
990748010@3 | 管子切断套丝机管径159(mm)内 |  |  |  | 台班 |  | 39.52 |  | 0.008 |  |  |  | 0.32
990772025@2 | 砂轮切割机砂轮直径400(mm) |  |  |  | 台班 |  | 33.22 |  | 0.001 |  |  |  | 0.03
990813010@2 | 试压泵压力3(MPa) |  |  |  | 台班 |  | 19.07 |  | 0.006 |  |  |  | 0.11
1.4 | 主材费 |  |  |  | 元 | [7 empty] | 106.05
19000001@40 | 不锈钢压力型真空破坏器DN20 |  |  |  | 个 |  | 105 |  | 1.01 |  |  |  | 106.05
1.5 | 设备费 |  |  |  | 元
取费 | 费用名称 |  |  |  | 单位 |  | 费率（％） |  | 取费基数 |  |  |  | 合价（元）
1.6 | 管理费 |  |  |  | 元 |  |  |  | 管理费 |  |  |  | 2.46
2 | 利润 |  |  |  | 元 |  | 20 |  | 人工费+机具费 |  |  |  | 1.77
3 | 综合单价 |  |  |  | 元 |  |  |  | 定额直接费+利润 |  |  |  | 121.32
综合单价分析表
工程名称：给排水工程 | [9 empty] | 第 35 页 共 188 页
序号 | 17 | 项目编码 |  | 031003003013 | [6 empty] | 计量单位 |  | 个
项目名称 |  | 不锈钢旋启式止回阀 | [8 empty] | 综合单价 |  | 222.92
清单综合单价组成明细
定额编号 | 定额名称 | 定额 单位 | 数量 | 单价（元） |  |  |  |  | 合价（元）
|  |  |  | 人工费 | 材料费 | 机具费 | 管理费 | 利润 | 人工费 |  | 材料费 | 机具费 | 管理费 | 利润
C10-3-6 | 螺纹阀安装 公称直径(mm以内) 50 | 个 | 1 | 22.9 | 186.19 | 1.97 | 6.89 | 4.97 | 22.9 |  | 186.19 | 1.97 | 6.89 | 4.97
人工单价 |  | 小计 | [6 empty] | 22.9 |  | 186.19 | 1.97 | 6.89 | 4.97
|  | 未计价材料费 | [6 empty] | 163.12
序号 | 工料机名称 |  |  |  | 单位 |  | 单价（元） |  | 数量 |  |  |  | 合价（元）
1.1 | 人工费 |  |  |  | 元 | [7 empty] | 22.9
00010010 | 人工费 |  |  |  | 元 |  | 1.09 |  | 20.97 |  |  |  | 22.9
1.2 | 材料费 |  |  |  | 元 | [7 empty] | 23.07
99450760 | 其他材料费 |  |  |  | 元 |  | 1 |  | 0.68 |  |  |  | 0.68
03134021@1 | 铁砂布0~2# |  |  |  | 张 |  | 0.94 |  | 0.3 |  |  |  | 0.28
02010015@2 | 橡胶板4~15 |  |  |  | kg |  | 11.09 |  | 0.01 |  |  |  | 0.11
02130070@1 | 聚四氟乙烯生料带26mm×20m×0.1mm |  |  |  | m |  | 0.13 |  | 4.28 |  |  |  | 0.56
02270001@2 | 棉纱 |  |  |  | kg |  | 7.04 |  | 0.03 |  |  |  | 0.21
03139281@1 | 钢锯条 |  |  |  | 条 |  | 0.43 |  | 0.32 |  |  |  | 0.14
14070050@1 | 机油综合 |  |  |  | kg |  | 6.96 |  | 0.016 |  |  |  | 0.11
18010780@1 | 黑玛钢活接头DN50 |  |  |  | 个 |  | 20.77 |  | 1.01 |  |  |  | 20.98
1.3 | 机具费 |  |  |  | 元 | [7 empty] | 1.97
990748010@3 | 管子切断套丝机管径159(mm)内 |  |  |  | 台班 |  | 39.52 |  | 0.038 |  |  |  | 1.5
990772025@2 | 砂轮切割机砂轮直径400(mm) |  |  |  | 台班 |  | 33.22 |  | 0.005 |  |  |  | 0.17
990813010@2 | 试压泵压力3(MPa) |  |  |  | 台班 |  | 19.07 |  | 0.016 |  |  |  | 0.31
1.4 | 主材费 |  |  |  | 元 | [7 empty] | 163.12
19000001@58 | 不锈钢旋启式止回阀DN50,1.0MPa |  |  |  | 个 |  | 161.5 |  | 1.01 |  |  |  | 163.12
1.5 | 设备费 |  |  |  | 元
取费 | 费用名称 |  |  |  | 单位 |  | 费率（％） |  | 取费基数 |  |  |  | 合价（元）
1.6 | 管理费 |  |  |  | 元 |  |  |  | 管理费 |  |  |  | 6.89
2 | 利润 |  |  |  | 元 |  | 20 |  | 人工费+机具费 |  |  |  | 4.97
3 | 综合单价 |  |  |  | 元 |  |  |  | 定额直接费+利润 |  |  |  | 222.92
综合单价分析表
工程名称：给排水工程 | [9 empty] | 第 36 页 共 188 页
序号 | 18 | 项目编码 |  | 030113015001 | [6 empty] | 计量单位 |  | 台
项目名称 |  | 不锈钢Y型过滤器 | [8 empty] | 综合单价 |  | 1579.54
清单综合单价组成明细
定额编号 | 定额名称 | 定额 单位 | 数量 | 单价（元） |  |  |  |  | 合价（元）
|  |  |  | 人工费 | 材料费 | 机具费 | 管理费 | 利润 | 人工费 |  | 材料费 | 机具费 | 管理费 | 利润
C10-3-140 | Y型过滤器安装(法兰连接) 公称直径(mm以内) 100 | 个 | 1 | 101.22 | 1391.43 | 26.12 | 35.3 | 25.47 | 101.22 |  | 1391.43 | 26.12 | 35.3 | 25.47
人工单价 |  | 小计 | [6 empty] | 101.22 |  | 1391.43 | 26.12 | 35.3 | 25.47
|  | 未计价材料费 | [6 empty] | 1372.66
序号 | 工料机名称 |  |  |  | 单位 |  | 单价（元） |  | 数量 |  |  |  | 合价（元）
1.1 | 人工费 |  |  |  | 元 | [7 empty] | 101.22
00010010 | 人工费 |  |  |  | 元 |  | 1.09 |  | 92.69 |  |  |  | 101.22
1.2 | 材料费 |  |  |  | 元 | [7 empty] | 18.77
99450760 | 其他材料费 |  |  |  | 元 |  | 1 |  | 0.55 |  |  |  | 0.55
03135021 | 低碳钢焊条结422 φ3.2 |  |  |  | kg |  | 5.6 |  | 0.59 |  |  |  | 3.3
14390070 | 氧气 |  |  |  | m3 |  | 5.16 |  | 0.07 |  |  |  | 0.36
14390100 | 乙炔气 |  |  |  | kg |  | 13.3 |  | 0.02 |  |  |  | 0.27
02010070 | 耐油橡胶板3~6 |  |  |  | kg |  | 7.71 |  | 0.35 |  |  |  | 2.7
03010680 | 六角螺栓M16×65~80 |  |  |  | 十套 |  | 5.94 |  | 1.648 |  |  |  | 9.79
13030240 | 厚漆 |  |  |  | kg |  | 10.26 |  | 0.15 |  |  |  | 1.54
14010010 | 清油 |  |  |  | kg |  | 13.07 |  | 0.02 |  |  |  | 0.26
1.3 | 机具费 |  |  |  | 元 | [7 empty] | 26.12
990813010 | 试压泵压力3(MPa) |  |  |  | 台班 |  | 19.07 |  | 0.029 |  |  |  | 0.55
990901015 | 交流弧焊机容量30(kV·A) |  |  |  | 台班 |  | 94.7 |  | 0.27 |  |  |  | 25.57
1.4 | 主材费 |  |  |  | 元 | [7 empty] | 1372.66
20010360@83 | 钢板平焊法兰DN100 |  |  |  | 副 |  | 77.8 |  | 1 |  |  |  | 77.8
18190001@25 | 不锈钢Y型过滤器DN100,1.6MPa |  |  |  | 个 |  | 1294.86 |  | 1 |  |  |  | 1294.86
1.5 | 设备费 |  |  |  | 元
取费 | 费用名称 |  |  |  | 单位 |  | 费率（％） |  | 取费基数 |  |  |  | 合价（元）
1.6 | 管理费 |  |  |  | 元 |  |  |  | 管理费 |  |  |  | 35.3
2 | 利润 |  |  |  | 元 |  | 20 |  | 人工费+机具费 |  |  |  | 25.47
3 | 综合单价 |  |  |  | 元 |  |  |  | 定额直接费+利润 |  |  |  | 1579.54
综合单价分析表
工程名称：给排水工程 | [9 empty] | 第 37 页 共 188 页
序号 | 19 | 项目编码 |  | 031003003014 | [6 empty] | 计量单位 |  | 个
项目名称 |  | 减压型倒流防止器 | [8 empty] | 综合单价 |  | 12563.44
清单综合单价组成明细
定额编号 | 定额名称 | 定额 单位 | 数量 | 单价（元） |  |  |  |  | 合价（元）
|  |  |  | 人工费 | 材料费 | 机具费 | 管理费 | 利润 | 人工费 |  | 材料费 | 机具费 | 管理费 | 利润
C10-3-37 | 焊接法兰阀安装 公称直径(mm以内) 200 | 个 | 1 | 195.13 | 12191.65 | 56.55 | 69.77 | 50.34 | 195.13 |  | 12191.65 | 56.55 | 69.77 | 50.34
人工单价 |  | 小计 | [6 empty] | 195.13 |  | 12191.65 | 56.55 | 69.77 | 50.34
|  | 未计价材料费 | [6 empty] | 12134.28
序号 | 工料机名称 |  |  |  | 单位 |  | 单价（元） |  | 数量 |  |  |  | 合价（元）
1.1 | 人工费 |  |  |  | 元 | [7 empty] | 195.13
00010010 | 人工费 |  |  |  | 元 |  | 1.09 |  | 178.69 |  |  |  | 195.13
1.2 | 材料费 |  |  |  | 元 | [7 empty] | 57.37
99450760 | 其他材料费 |  |  |  | 元 |  | 1 |  | 1.71 |  |  |  | 1.71
03134021 | 铁砂布0~2# |  |  |  | 张 |  | 0.94 |  | 0.8 |  |  |  | 0.75
14390070 | 氧气 |  |  |  | m3 |  | 5.16 |  | 0.15 |  |  |  | 0.77
14390100 | 乙炔气 |  |  |  | kg |  | 13.3 |  | 0.05 |  |  |  | 0.67
02270001 | 棉纱 |  |  |  | kg |  | 7.04 |  | 0.08 |  |  |  | 0.56
02010070 | 耐油橡胶板3~6 |  |  |  | kg |  | 7.71 |  | 0.66 |  |  |  | 5.09
03135001 | 低碳钢焊条综合 |  |  |  | kg |  | 5.6 |  | 2.35 |  |  |  | 13.16
13030240 | 厚漆 |  |  |  | kg |  | 10.26 |  | 0.34 |  |  |  | 3.49
14010010 | 清油 |  |  |  | kg |  | 13.07 |  | 0.03 |  |  |  | 0.39
03010905 | 六角螺栓M20×85~100 |  |  |  | 十套 |  | 12.45 |  | 2.472 |  |  |  | 30.78
1.3 | 机具费 |  |  |  | 元 | [7 empty] | 56.55
990813010 | 试压泵压力3(MPa) |  |  |  | 台班 |  | 19.07 |  | 0.076 |  |  |  | 1.45
990904030 | 直流弧焊机容量20(kV·A) |  |  |  | 台班 |  | 83.49 |  | 0.66 |  |  |  | 55.1
1.4 | 主材费 |  |  |  | 元 | [7 empty] | 12134.28
19000020@92 | 减压型倒流防止器DN200,1.6MPa |  |  |  | 个 |  | 11976.82 |  | 1 |  |  |  | 11976.82
20010360@82 | 钢板平焊法兰DN200 |  |  |  | 副 |  | 157.46 |  | 1 |  |  |  | 157.46
1.5 | 设备费 |  |  |  | 元
取费 | 费用名称 |  |  |  | 单位 |  | 费率（％） |  | 取费基数 |  |  |  | 合价（元）
1.6 | 管理费 |  |  |  | 元 |  |  |  | 管理费 |  |  |  | 69.77
2 | 利润 |  |  |  | 元 |  | 20 |  | 人工费+机具费 |  |  |  | 50.34
3 | 综合单价 |  |  |  | 元 |  |  |  | 定额直接费+利润 |  |  |  | 12563.44
综合单价分析表
工程名称：给排水工程 | [9 empty] | 第 38 页 共 188 页
序号 | 20 | 项目编码 |  | 040502009001 | [6 empty] | 计量单位 |  | 个
项目名称 |  | 超声波水表 | [8 empty] | 综合单价 |  | 1228.44
清单综合单价组成明细
定额编号 | 定额名称 | 定额 单位 | 数量 | 单价（元） |  |  |  |  | 合价（元）
|  |  |  | 人工费 | 材料费 | 机具费 | 管理费 | 利润 | 人工费 |  | 材料费 | 机具费 | 管理费 | 利润
C5-3-129 | 远传基表安装 远传冷、热水表 | 个 | 1 | 66.09 | 1128.48 | 0.26 | 20.34 | 13.27 | 66.09 |  | 1128.48 | 0.26 | 20.34 | 13.27
人工单价 |  | 小计 | [6 empty] | 66.09 |  | 1128.48 | 0.26 | 20.34 | 13.27
|  | 未计价材料费 | [6 empty] | 1126.19
序号 | 工料机名称 |  |  |  | 单位 |  | 单价（元） |  | 数量 |  |  |  | 合价（元）
1.1 | 人工费 |  |  |  | 元 | [7 empty] | 66.09
00010010 | 人工费 |  |  |  | 元 |  | 1.09 |  | 60.52 |  |  |  | 66.09
1.2 | 材料费 |  |  |  | 元 | [7 empty] | 2.29
99450760 | 其他材料费 |  |  |  | 元 |  | 1 |  | 1.74 |  |  |  | 1.74
02130070@1 | 聚四氟乙烯生料带26mm×20m×0.1mm |  |  |  | m |  | 0.13 |  | 1.5 |  |  |  | 0.2
02270001@2 | 棉纱 |  |  |  | kg |  | 7.04 |  | 0.05 |  |  |  | 0.35
1.3 | 机具费 |  |  |  | 元 | [7 empty] | 0.26
870613023@2 | 手持式万用表 |  |  |  | 台班 |  | 5.12 |  | 0.05 |  |  |  | 0.26
1.4 | 主材费 |  |  |  | 元 | [7 empty] | 1126.19
30210080@11 | 超声波水表DN50 |  |  |  | 个 |  | 1115.04 |  | 1.01 |  |  |  | 1126.19
1.5 | 设备费 |  |  |  | 元
取费 | 费用名称 |  |  |  | 单位 |  | 费率（％） |  | 取费基数 |  |  |  | 合价（元）
1.6 | 管理费 |  |  |  | 元 |  |  |  | 管理费 |  |  |  | 20.34
2 | 利润 |  |  |  | 元 |  | 15 |  | 人工费+机具费 |  |  |  | 13.27
3 | 综合单价 |  |  |  | 元 |  |  |  | 定额直接费+利润 |  |  |  | 1228.44
综合单价分析表
工程名称：给排水工程 | [9 empty] | 第 39 页 共 188 页
序号 | 21 | 项目编码 |  | 040502009002 | [6 empty] | 计量单位 |  | 个
项目名称 |  | 超声波水表 | [8 empty] | 综合单价 |  | 2247.38
清单综合单价组成明细
定额编号 | 定额名称 | 定额 单位 | 数量 | 单价（元） |  |  |  |  | 合价（元）
|  |  |  | 人工费 | 材料费 | 机具费 | 管理费 | 利润 | 人工费 |  | 材料费 | 机具费 | 管理费 | 利润
C5-3-129 | 远传基表安装 远传冷、热水表 | 个 | 1 | 66.09 | 2147.42 | 0.26 | 20.34 | 13.27 | 66.09 |  | 2147.42 | 0.26 | 20.34 | 13.27
人工单价 |  | 小计 | [6 empty] | 66.09 |  | 2147.42 | 0.26 | 20.34 | 13.27
|  | 未计价材料费 | [6 empty] | 2145.13
序号 | 工料机名称 |  |  |  | 单位 |  | 单价（元） |  | 数量 |  |  |  | 合价（元）
1.1 | 人工费 |  |  |  | 元 | [7 empty] | 66.09
00010010 | 人工费 |  |  |  | 元 |  | 1.09 |  | 60.52 |  |  |  | 66.09
1.2 | 材料费 |  |  |  | 元 | [7 empty] | 2.29
99450760 | 其他材料费 |  |  |  | 元 |  | 1 |  | 1.74 |  |  |  | 1.74
02130070@1 | 聚四氟乙烯生料带26mm×20m×0.1mm |  |  |  | m |  | 0.13 |  | 1.5 |  |  |  | 0.2
02270001@2 | 棉纱 |  |  |  | kg |  | 7.04 |  | 0.05 |  |  |  | 0.35
1.3 | 机具费 |  |  |  | 元 | [7 empty] | 0.26
870613023@2 | 手持式万用表 |  |  |  | 台班 |  | 5.12 |  | 0.05 |  |  |  | 0.26
1.4 | 主材费 |  |  |  | 元 | [7 empty] | 2145.13
30210080@14 | 超声波水表DN100 |  |  |  | 个 |  | 2123.89 |  | 1.01 |  |  |  | 2145.13
1.5 | 设备费 |  |  |  | 元
取费 | 费用名称 |  |  |  | 单位 |  | 费率（％） |  | 取费基数 |  |  |  | 合价（元）
1.6 | 管理费 |  |  |  | 元 |  |  |  | 管理费 |  |  |  | 20.34
2 | 利润 |  |  |  | 元 |  | 15 |  | 人工费+机具费 |  |  |  | 13.27
3 | 综合单价 |  |  |  | 元 |  |  |  | 定额直接费+利润 |  |  |  | 2247.38
综合单价分析表
工程名称：给排水工程 | [9 empty] | 第 40 页 共 188 页
序号 | 22 | 项目编码 |  | 040502009003 | [6 empty] | 计量单位 |  | 个
项目名称 |  | 超声波水表 | [8 empty] | 综合单价 |  | 2783.67
清单综合单价组成明细
定额编号 | 定额名称 | 定额 单位 | 数量 | 单价（元） |  |  |  |  | 合价（元）
|  |  |  | 人工费 | 材料费 | 机具费 | 管理费 | 利润 | 人工费 |  | 材料费 | 机具费 | 管理费 | 利润
C5-3-129 | 远传基表安装 远传冷、热水表 | 个 | 1 | 66.09 | 2683.71 | 0.26 | 20.34 | 13.27 | 66.09 |  | 2683.71 | 0.26 | 20.34 | 13.27
人工单价 |  | 小计 | [6 empty] | 66.09 |  | 2683.71 | 0.26 | 20.34 | 13.27
|  | 未计价材料费 | [6 empty] | 2681.42
序号 | 工料机名称 |  |  |  | 单位 |  | 单价（元） |  | 数量 |  |  |  | 合价（元）
1.1 | 人工费 |  |  |  | 元 | [7 empty] | 66.09
00010010 | 人工费 |  |  |  | 元 |  | 1.09 |  | 60.52 |  |  |  | 66.09
1.2 | 材料费 |  |  |  | 元 | [7 empty] | 2.29
99450760 | 其他材料费 |  |  |  | 元 |  | 1 |  | 1.74 |  |  |  | 1.74
02130070@1 | 聚四氟乙烯生料带26mm×20m×0.1mm |  |  |  | m |  | 0.13 |  | 1.5 |  |  |  | 0.2
02270001@2 | 棉纱 |  |  |  | kg |  | 7.04 |  | 0.05 |  |  |  | 0.35
1.3 | 机具费 |  |  |  | 元 | [7 empty] | 0.26
870613023@2 | 手持式万用表 |  |  |  | 台班 |  | 5.12 |  | 0.05 |  |  |  | 0.26
1.4 | 主材费 |  |  |  | 元 | [7 empty] | 2681.42
30210080@7 | 超声波水表DN150 |  |  |  | 个 |  | 2654.87 |  | 1.01 |  |  |  | 2681.42
1.5 | 设备费 |  |  |  | 元
取费 | 费用名称 |  |  |  | 单位 |  | 费率（％） |  | 取费基数 |  |  |  | 合价（元）
1.6 | 管理费 |  |  |  | 元 |  |  |  | 管理费 |  |  |  | 20.34
2 | 利润 |  |  |  | 元 |  | 15 |  | 人工费+机具费 |  |  |  | 13.27
3 | 综合单价 |  |  |  | 元 |  |  |  | 定额直接费+利润 |  |  |  | 2783.67
综合单价分析表
工程名称：给排水工程 | [9 empty] | 第 41 页 共 188 页
序号 | 23 | 项目编码 |  | 040502009004 | [6 empty] | 计量单位 |  | 个
项目名称 |  | 超声波水表 | [8 empty] | 综合单价 |  | 2783.67
清单综合单价组成明细
定额编号 | 定额名称 | 定额 单位 | 数量 | 单价（元） |  |  |  |  | 合价（元）
|  |  |  | 人工费 | 材料费 | 机具费 | 管理费 | 利润 | 人工费 |  | 材料费 | 机具费 | 管理费 | 利润
C5-3-129 | 远传基表安装 远传冷、热水表 | 个 | 1 | 66.09 | 2683.71 | 0.26 | 20.34 | 13.27 | 66.09 |  | 2683.71 | 0.26 | 20.34 | 13.27
人工单价 |  | 小计 | [6 empty] | 66.09 |  | 2683.71 | 0.26 | 20.34 | 13.27
|  | 未计价材料费 | [6 empty] | 2681.42
序号 | 工料机名称 |  |  |  | 单位 |  | 单价（元） |  | 数量 |  |  |  | 合价（元）
1.1 | 人工费 |  |  |  | 元 | [7 empty] | 66.09
00010010 | 人工费 |  |  |  | 元 |  | 1.09 |  | 60.52 |  |  |  | 66.09
1.2 | 材料费 |  |  |  | 元 | [7 empty] | 2.29
99450760 | 其他材料费 |  |  |  | 元 |  | 1 |  | 1.74 |  |  |  | 1.74
02130070@1 | 聚四氟乙烯生料带26mm×20m×0.1mm |  |  |  | m |  | 0.13 |  | 1.5 |  |  |  | 0.2
02270001@2 | 棉纱 |  |  |  | kg |  | 7.04 |  | 0.05 |  |  |  | 0.35
1.3 | 机具费 |  |  |  | 元 | [7 empty] | 0.26
870613023@2 | 手持式万用表 |  |  |  | 台班 |  | 5.12 |  | 0.05 |  |  |  | 0.26
1.4 | 主材费 |  |  |  | 元 | [7 empty] | 2681.42
30210080@7 | 超声波水表DN150 |  |  |  | 个 |  | 2654.87 |  | 1.01 |  |  |  | 2681.42
1.5 | 设备费 |  |  |  | 元
取费 | 费用名称 |  |  |  | 单位 |  | 费率（％） |  | 取费基数 |  |  |  | 合价（元）
1.6 | 管理费 |  |  |  | 元 |  |  |  | 管理费 |  |  |  | 20.34
2 | 利润 |  |  |  | 元 |  | 15 |  | 人工费+机具费 |  |  |  | 13.27
3 | 综合单价 |  |  |  | 元 |  |  |  | 定额直接费+利润 |  |  |  | 2783.67
综合单价分析表
工程名称：给排水工程 | [9 empty] | 第 42 页 共 188 页
序号 | 24 | 项目编码 |  | 031002003009 | [6 empty] | 计量单位 |  | 个
项目名称 |  | 一般钢套管 | [8 empty] | 综合单价 |  | 183.25
清单综合单价组成明细
定额编号 | 定额名称 | 定额 单位 | 数量 | 单价（元） |  |  |  |  | 合价（元）
|  |  |  | 人工费 | 材料费 | 机具费 | 管理费 | 利润 | 人工费 |  | 材料费 | 机具费 | 管理费 | 利润
C10-2-32 | 一般钢套管制作安装 介质管道公称直径(mm以内) 150 | 个 | 1 | 68.48 | 79.43 | 1.8 | 19.48 | 14.06 | 68.48 |  | 79.43 | 1.8 | 19.48 | 14.06
人工单价 |  | 小计 | [6 empty] | 68.48 |  | 79.43 | 1.8 | 19.48 | 14.06
|  | 未计价材料费 | [6 empty] | 42
序号 | 工料机名称 |  |  |  | 单位 |  | 单价（元） |  | 数量 |  |  |  | 合价（元）
1.1 | 人工费 |  |  |  | 元 | [7 empty] | 68.48
00010010 | 人工费 |  |  |  | 元 |  | 1.09 |  | 62.71 |  |  |  | 68.48
1.2 | 材料费 |  |  |  | 元 | [7 empty] | 37.43
99450760 | 其他材料费 |  |  |  | 元 |  | 1 |  | 1.08 |  |  |  | 1.08
02270180@1 | 破布一级 |  |  |  | kg |  | 7.18 |  | 0.008 |  |  |  | 0.06
03135021@1 | 低碳钢焊条结422 φ3.2 |  |  |  | kg |  | 5.6 |  | 0.034 |  |  |  | 0.19
03139321@1 | 钢丝刷子 |  |  |  | 把 |  | 12.82 |  | 0.008 |  |  |  | 0.1
14390070@2 | 氧气 |  |  |  | m3 |  | 5.16 |  | 0.324 |  |  |  | 1.67
14390100@2 | 乙炔气 |  |  |  | kg |  | 13.3 |  | 0.108 |  |  |  | 1.44
01090035@1 | 镀锌圆钢φ10~25 |  |  |  | kg |  | 4.1 |  | 0.158 |  |  |  | 0.65
02290110@1 | 油麻丝 |  |  |  | kg |  | 8.6 |  | 3.152 |  |  |  | 27.11
04010035@1 | 复合普通硅酸盐水泥P.O 42.5 |  |  |  | kg |  | 0.42 |  | 0.8 |  |  |  | 0.34
04030001@1 | 砂子 |  |  |  | kg |  | 0.08 |  | 2.399 |  |  |  | 0.19
13050430@1 | 酚醛防锈漆各种颜色 |  |  |  | kg |  | 13.58 |  | 0.051 |  |  |  | 0.69
13350200@1 | 密封膏 |  |  |  | kg |  | 6.19 |  | 0.612 |  |  |  | 3.79
14030047@1 | 汽油70~90# |  |  |  | kg |  | 9.55 |  | 0.013 |  |  |  | 0.12
1.3 | 机具费 |  |  |  | 元 | [7 empty] | 1.8
990901015@2 | 交流弧焊机容量30(kV·A) |  |  |  | 台班 |  | 94.7 |  | 0.019 |  |  |  | 1.8
1.4 | 主材费 |  |  |  | 元 | [7 empty] | 42
17010075@19 | 焊接钢管 |  |  |  | kg |  | 4.44 |  | 9.46 |  |  |  | 42
1.5 | 设备费 |  |  |  | 元
取费 | 费用名称 |  |  |  | 单位 |  | 费率（％） |  | 取费基数 |  |  |  | 合价（元）
1.6 | 管理费 |  |  |  | 元 |  |  |  | 管理费 |  |  |  | 19.48
2 | 利润 |  |  |  | 元 |  | 20 |  | 人工费+机具费 |  |  |  | 14.06
综合单价分析表
工程名称：给排水工程 | [9 empty] | 第 43 页 共 188 页
取费 | 费用名称 |  |  |  | 单位 |  | 费率（％） |  | 取费基数 |  |  |  | 合价（元）
3 | 综合单价 |  |  |  | 元 |  |  |  | 定额直接费+利润 |  |  |  | 183.25
综合单价分析表
工程名称：给排水工程 | [9 empty] | 第 44 页 共 188 页
序号 | 25 | 项目编码 |  | 031002003010 | [6 empty] | 计量单位 |  | 个
项目名称 |  | 一般钢套管 | [8 empty] | 综合单价 |  | 109.39
清单综合单价组成明细
定额编号 | 定额名称 | 定额 单位 | 数量 | 单价（元） |  |  |  |  | 合价（元）
|  |  |  | 人工费 | 材料费 | 机具费 | 管理费 | 利润 | 人工费 |  | 材料费 | 机具费 | 管理费 | 利润
C10-2-30 | 一般钢套管制作安装 介质管道公称直径(mm以内) 100 | 个 | 1 | 40.34 | 47.35 | 1.66 | 11.64 | 8.4 | 40.34 |  | 47.35 | 1.66 | 11.64 | 8.4
人工单价 |  | 小计 | [6 empty] | 40.34 |  | 47.35 | 1.66 | 11.64 | 8.4
|  | 未计价材料费 | [6 empty] | 22.82
序号 | 工料机名称 |  |  |  | 单位 |  | 单价（元） |  | 数量 |  |  |  | 合价（元）
1.1 | 人工费 |  |  |  | 元 | [7 empty] | 40.34
00010010 | 人工费 |  |  |  | 元 |  | 1.09 |  | 36.94 |  |  |  | 40.34
1.2 | 材料费 |  |  |  | 元 | [7 empty] | 24.53
99450760 | 其他材料费 |  |  |  | 元 |  | 1 |  | 0.71 |  |  |  | 0.71
02270180@1 | 破布一级 |  |  |  | kg |  | 7.18 |  | 0.006 |  |  |  | 0.04
03131101@1 | 尼龙砂轮片φ400 |  |  |  | 片 |  | 11.97 |  | 0.057 |  |  |  | 0.68
03135021@1 | 低碳钢焊条结422 φ3.2 |  |  |  | kg |  | 5.6 |  | 0.029 |  |  |  | 0.16
03139321@1 | 钢丝刷子 |  |  |  | 把 |  | 12.82 |  | 0.006 |  |  |  | 0.08
14390070@2 | 氧气 |  |  |  | m3 |  | 5.16 |  | 0.09 |  |  |  | 0.46
14390100@2 | 乙炔气 |  |  |  | kg |  | 13.3 |  | 0.03 |  |  |  | 0.4
01090035@1 | 镀锌圆钢φ10~25 |  |  |  | kg |  | 4.1 |  | 0.158 |  |  |  | 0.65
02290110@1 | 油麻丝 |  |  |  | kg |  | 8.6 |  | 2.194 |  |  |  | 18.87
04010035@1 | 复合普通硅酸盐水泥P.O 42.5 |  |  |  | kg |  | 0.42 |  | 0.44 |  |  |  | 0.18
04030001@1 | 砂子 |  |  |  | kg |  | 0.08 |  | 1.319 |  |  |  | 0.11
13050430@1 | 酚醛防锈漆各种颜色 |  |  |  | kg |  | 13.58 |  | 0.037 |  |  |  | 0.5
13350200@1 | 密封膏 |  |  |  | kg |  | 6.19 |  | 0.258 |  |  |  | 1.6
14030047@1 | 汽油70~90# |  |  |  | kg |  | 9.55 |  | 0.009 |  |  |  | 0.09
1.3 | 机具费 |  |  |  | 元 | [7 empty] | 1.66
990772025@2 | 砂轮切割机砂轮直径400(mm) |  |  |  | 台班 |  | 33.22 |  | 0.013 |  |  |  | 0.43
990901015@2 | 交流弧焊机容量30(kV·A) |  |  |  | 台班 |  | 94.7 |  | 0.013 |  |  |  | 1.23
1.4 | 主材费 |  |  |  | 元 | [7 empty] | 22.82
17010075@19 | 焊接钢管 |  |  |  | kg |  | 4.44 |  | 5.14 |  |  |  | 22.82
1.5 | 设备费 |  |  |  | 元
综合单价分析表
工程名称：给排水工程 | [9 empty] | 第 45 页 共 188 页
取费 | 费用名称 |  |  |  | 单位 |  | 费率（％） |  | 取费基数 |  |  |  | 合价（元）
1.6 | 管理费 |  |  |  | 元 |  |  |  | 管理费 |  |  |  | 11.64
2 | 利润 |  |  |  | 元 |  | 20 |  | 人工费+机具费 |  |  |  | 8.4
3 | 综合单价 |  |  |  | 元 |  |  |  | 定额直接费+利润 |  |  |  | 109.39
综合单价分析表
工程名称：给排水工程 | [9 empty] | 第 46 页 共 188 页
序号 | 26 | 项目编码 |  | 031002003011 | [6 empty] | 计量单位 |  | 个
项目名称 |  | 一般钢套管 | [8 empty] | 综合单价 |  | 86.74
清单综合单价组成明细
定额编号 | 定额名称 | 定额 单位 | 数量 | 单价（元） |  |  |  |  | 合价（元）
|  |  |  | 人工费 | 材料费 | 机具费 | 管理费 | 利润 | 人工费 |  | 材料费 | 机具费 | 管理费 | 利润
C10-2-29 | 一般钢套管制作安装 介质管道公称直径(mm以内) 80 | 个 | 1 | 29.41 | 41.22 | 1.41 | 8.54 | 6.16 | 29.41 |  | 41.22 | 1.41 | 8.54 | 6.16
人工单价 |  | 小计 | [6 empty] | 29.41 |  | 41.22 | 1.41 | 8.54 | 6.16
|  | 未计价材料费 | [6 empty] | 17.85
序号 | 工料机名称 |  |  |  | 单位 |  | 单价（元） |  | 数量 |  |  |  | 合价（元）
1.1 | 人工费 |  |  |  | 元 | [7 empty] | 29.41
00010010 | 人工费 |  |  |  | 元 |  | 1.09 |  | 26.93 |  |  |  | 29.41
1.2 | 材料费 |  |  |  | 元 | [7 empty] | 23.37
99450760 | 其他材料费 |  |  |  | 元 |  | 1 |  | 0.68 |  |  |  | 0.68
02270180@1 | 破布一级 |  |  |  | kg |  | 7.18 |  | 0.006 |  |  |  | 0.04
03131101@1 | 尼龙砂轮片φ400 |  |  |  | 片 |  | 11.97 |  | 0.053 |  |  |  | 0.63
03135021@1 | 低碳钢焊条结422 φ3.2 |  |  |  | kg |  | 5.6 |  | 0.025 |  |  |  | 0.14
03139321@1 | 钢丝刷子 |  |  |  | 把 |  | 12.82 |  | 0.006 |  |  |  | 0.08
14390070@2 | 氧气 |  |  |  | m3 |  | 5.16 |  | 0.06 |  |  |  | 0.31
14390100@2 | 乙炔气 |  |  |  | kg |  | 13.3 |  | 0.02 |  |  |  | 0.27
01090035@1 | 镀锌圆钢φ10~25 |  |  |  | kg |  | 4.1 |  | 0.158 |  |  |  | 0.65
02290110@1 | 油麻丝 |  |  |  | kg |  | 8.6 |  | 2.115 |  |  |  | 18.19
04010035@1 | 复合普通硅酸盐水泥P.O 42.5 |  |  |  | kg |  | 0.42 |  | 0.381 |  |  |  | 0.16
04030001@1 | 砂子 |  |  |  | kg |  | 0.08 |  | 1.142 |  |  |  | 0.09
13050430@1 | 酚醛防锈漆各种颜色 |  |  |  | kg |  | 13.58 |  | 0.035 |  |  |  | 0.48
13350200@1 | 密封膏 |  |  |  | kg |  | 6.19 |  | 0.254 |  |  |  | 1.57
14030047@1 | 汽油70~90# |  |  |  | kg |  | 9.55 |  | 0.009 |  |  |  | 0.09
1.3 | 机具费 |  |  |  | 元 | [7 empty] | 1.41
990772025@2 | 砂轮切割机砂轮直径400(mm) |  |  |  | 台班 |  | 33.22 |  | 0.011 |  |  |  | 0.37
990901015@2 | 交流弧焊机容量30(kV·A) |  |  |  | 台班 |  | 94.7 |  | 0.011 |  |  |  | 1.04
1.4 | 主材费 |  |  |  | 元 | [7 empty] | 17.85
17010075@19 | 焊接钢管 |  |  |  | kg |  | 4.44 |  | 4.02 |  |  |  | 17.85
1.5 | 设备费 |  |  |  | 元
综合单价分析表
工程名称：给排水工程 | [9 empty] | 第 47 页 共 188 页
取费 | 费用名称 |  |  |  | 单位 |  | 费率（％） |  | 取费基数 |  |  |  | 合价（元）
1.6 | 管理费 |  |  |  | 元 |  |  |  | 管理费 |  |  |  | 8.54
2 | 利润 |  |  |  | 元 |  | 20 |  | 人工费+机具费 |  |  |  | 6.16
3 | 综合单价 |  |  |  | 元 |  |  |  | 定额直接费+利润 |  |  |  | 86.74
综合单价分析表
工程名称：给排水工程 | [9 empty] | 第 48 页 共 188 页
序号 | 27 | 项目编码 |  | 031002003012 | [6 empty] | 计量单位 |  | 个
项目名称 |  | 一般钢套管 | [8 empty] | 综合单价 |  | 63.11
清单综合单价组成明细
定额编号 | 定额名称 | 定额 单位 | 数量 | 单价（元） |  |  |  |  | 合价（元）
|  |  |  | 人工费 | 材料费 | 机具费 | 管理费 | 利润 | 人工费 |  | 材料费 | 机具费 | 管理费 | 利润
C10-2-28 | 一般钢套管制作安装 介质管道公称直径(mm以内) 65 | 个 | 1 | 22.27 | 28.52 | 1.15 | 6.49 | 4.68 | 22.27 |  | 28.52 | 1.15 | 6.49 | 4.68
人工单价 |  | 小计 | [6 empty] | 22.27 |  | 28.52 | 1.15 | 6.49 | 4.68
|  | 未计价材料费 | [6 empty] | 16.21
序号 | 工料机名称 |  |  |  | 单位 |  | 单价（元） |  | 数量 |  |  |  | 合价（元）
1.1 | 人工费 |  |  |  | 元 | [7 empty] | 22.27
00010010 | 人工费 |  |  |  | 元 |  | 1.09 |  | 20.39 |  |  |  | 22.27
1.2 | 材料费 |  |  |  | 元 | [7 empty] | 12.31
99450760 | 其他材料费 |  |  |  | 元 |  | 1 |  | 0.5 |  |  |  | 0.5
02270180@1 | 破布一级 |  |  |  | kg |  | 7.18 |  | 0.006 |  |  |  | 0.04
03131101@1 | 尼龙砂轮片φ400 |  |  |  | 片 |  | 11.97 |  | 0.038 |  |  |  | 0.45
03135021@1 | 低碳钢焊条结422 φ3.2 |  |  |  | kg |  | 5.6 |  | 0.022 |  |  |  | 0.12
03139321@1 | 钢丝刷子 |  |  |  | 把 |  | 12.82 |  | 0.006 |  |  |  | 0.08
14390070@2 | 氧气 |  |  |  | m3 |  | 5.16 |  | 0.036 |  |  |  | 0.19
14390100@2 | 乙炔气 |  |  |  | kg |  | 13.3 |  | 0.012 |  |  |  | 0.16
01090035@1 | 镀锌圆钢φ10~25 |  |  |  | kg |  | 4.1 |  | 0.158 |  |  |  | 0.65
02290110@1 | 油麻丝 |  |  |  | kg |  | 8.6 |  | 0.957 |  |  |  | 8.23
04010035@1 | 复合普通硅酸盐水泥P.O 42.5 |  |  |  | kg |  | 0.42 |  | 0.332 |  |  |  | 0.14
04030001@1 | 砂子 |  |  |  | kg |  | 0.08 |  | 0.997 |  |  |  | 0.08
13050430@1 | 酚醛防锈漆各种颜色 |  |  |  | kg |  | 13.58 |  | 0.026 |  |  |  | 0.35
13350200@1 | 密封膏 |  |  |  | kg |  | 6.19 |  | 0.202 |  |  |  | 1.25
14030047@1 | 汽油70~90# |  |  |  | kg |  | 9.55 |  | 0.007 |  |  |  | 0.07
1.3 | 机具费 |  |  |  | 元 | [7 empty] | 1.15
990772025@2 | 砂轮切割机砂轮直径400(mm) |  |  |  | 台班 |  | 33.22 |  | 0.009 |  |  |  | 0.3
990901015@2 | 交流弧焊机容量30(kV·A) |  |  |  | 台班 |  | 94.7 |  | 0.009 |  |  |  | 0.85
1.4 | 主材费 |  |  |  | 元 | [7 empty] | 16.21
17010075@19 | 焊接钢管 |  |  |  | kg |  | 4.44 |  | 3.65 |  |  |  | 16.21
1.5 | 设备费 |  |  |  | 元
综合单价分析表
工程名称：给排水工程 | [9 empty] | 第 49 页 共 188 页
取费 | 费用名称 |  |  |  | 单位 |  | 费率（％） |  | 取费基数 |  |  |  | 合价（元）
1.6 | 管理费 |  |  |  | 元 |  |  |  | 管理费 |  |  |  | 6.49
2 | 利润 |  |  |  | 元 |  | 20 |  | 人工费+机具费 |  |  |  | 4.68
3 | 综合单价 |  |  |  | 元 |  |  |  | 定额直接费+利润 |  |  |  | 63.11
综合单价分析表
工程名称：给排水工程 | [9 empty] | 第 50 页 共 188 页
序号 | 28 | 项目编码 |  | 031002003013 | [6 empty] | 计量单位 |  | 个
项目名称 |  | 一般钢套管 | [8 empty] | 综合单价 |  | 49.24
清单综合单价组成明细
定额编号 | 定额名称 | 定额 单位 | 数量 | 单价（元） |  |  |  |  | 合价（元）
|  |  |  | 人工费 | 材料费 | 机具费 | 管理费 | 利润 | 人工费 |  | 材料费 | 机具费 | 管理费 | 利润
C10-2-27 | 一般钢套管制作安装 介质管道公称直径(mm以内) 50 | 个 | 1 | 16.57 | 23.17 | 1.08 | 4.89 | 3.53 | 16.57 |  | 23.17 | 1.08 | 4.89 | 3.53
人工单价 |  | 小计 | [6 empty] | 16.57 |  | 23.17 | 1.08 | 4.89 | 3.53
|  | 未计价材料费 | [6 empty] | 14.47
序号 | 工料机名称 |  |  |  | 单位 |  | 单价（元） |  | 数量 |  |  |  | 合价（元）
1.1 | 人工费 |  |  |  | 元 | [7 empty] | 16.57
00010010 | 人工费 |  |  |  | 元 |  | 1.09 |  | 15.17 |  |  |  | 16.57
1.2 | 材料费 |  |  |  | 元 | [7 empty] | 8.7
99450760 | 其他材料费 |  |  |  | 元 |  | 1 |  | 0.5 |  |  |  | 0.5
02270180@1 | 破布一级 |  |  |  | kg |  | 7.18 |  | 0.003 |  |  |  | 0.02
03131101@1 | 尼龙砂轮片φ400 |  |  |  | 片 |  | 11.97 |  | 0.026 |  |  |  | 0.31
03135021@1 | 低碳钢焊条结422 φ3.2 |  |  |  | kg |  | 5.6 |  | 0.019 |  |  |  | 0.11
03139321@1 | 钢丝刷子 |  |  |  | 把 |  | 12.82 |  | 0.003 |  |  |  | 0.04
14390070@2 | 氧气 |  |  |  | m3 |  | 5.16 |  | 0.024 |  |  |  | 0.12
14390100@2 | 乙炔气 |  |  |  | kg |  | 13.3 |  | 0.008 |  |  |  | 0.11
01090035@1 | 镀锌圆钢φ10~25 |  |  |  | kg |  | 4.1 |  | 0.158 |  |  |  | 0.65
02290110@1 | 油麻丝 |  |  |  | kg |  | 8.6 |  | 0.623 |  |  |  | 5.36
04010035@1 | 复合普通硅酸盐水泥P.O 42.5 |  |  |  | kg |  | 0.42 |  | 0.245 |  |  |  | 0.1
04030001@1 | 砂子 |  |  |  | kg |  | 0.08 |  | 0.734 |  |  |  | 0.06
13050430@1 | 酚醛防锈漆各种颜色 |  |  |  | kg |  | 13.58 |  | 0.02 |  |  |  | 0.27
13350200@1 | 密封膏 |  |  |  | kg |  | 6.19 |  | 0.163 |  |  |  | 1.01
14030047@1 | 汽油70~90# |  |  |  | kg |  | 9.55 |  | 0.005 |  |  |  | 0.05
1.3 | 机具费 |  |  |  | 元 | [7 empty] | 1.08
990772025@2 | 砂轮切割机砂轮直径400(mm) |  |  |  | 台班 |  | 33.22 |  | 0.007 |  |  |  | 0.23
990901015@2 | 交流弧焊机容量30(kV·A) |  |  |  | 台班 |  | 94.7 |  | 0.009 |  |  |  | 0.85
1.4 | 主材费 |  |  |  | 元 | [7 empty] | 14.47
17010075@19 | 焊接钢管 |  |  |  | kg |  | 4.44 |  | 3.26 |  |  |  | 14.47
1.5 | 设备费 |  |  |  | 元
综合单价分析表
工程名称：给排水工程 | [9 empty] | 第 51 页 共 188 页
取费 | 费用名称 |  |  |  | 单位 |  | 费率（％） |  | 取费基数 |  |  |  | 合价（元）
1.6 | 管理费 |  |  |  | 元 |  |  |  | 管理费 |  |  |  | 4.89
2 | 利润 |  |  |  | 元 |  | 20 |  | 人工费+机具费 |  |  |  | 3.53
3 | 综合单价 |  |  |  | 元 |  |  |  | 定额直接费+利润 |  |  |  | 49.24
综合单价分析表
工程名称：给排水工程 | [9 empty] | 第 52 页 共 188 页
序号 | 29 | 项目编码 |  | 031002003014 | [6 empty] | 计量单位 |  | 个
项目名称 |  | 一般钢套管 | [8 empty] | 综合单价 |  | 49.24
清单综合单价组成明细
定额编号 | 定额名称 | 定额 单位 | 数量 | 单价（元） |  |  |  |  | 合价（元）
|  |  |  | 人工费 | 材料费 | 机具费 | 管理费 | 利润 | 人工费 |  | 材料费 | 机具费 | 管理费 | 利润
C10-2-27 | 一般钢套管制作安装 介质管道公称直径(mm以内) 50 | 个 | 1 | 16.57 | 23.17 | 1.08 | 4.89 | 3.53 | 16.57 |  | 23.17 | 1.08 | 4.89 | 3.53
人工单价 |  | 小计 | [6 empty] | 16.57 |  | 23.17 | 1.08 | 4.89 | 3.53
|  | 未计价材料费 | [6 empty] | 14.47
序号 | 工料机名称 |  |  |  | 单位 |  | 单价（元） |  | 数量 |  |  |  | 合价（元）
1.1 | 人工费 |  |  |  | 元 | [7 empty] | 16.57
00010010 | 人工费 |  |  |  | 元 |  | 1.09 |  | 15.17 |  |  |  | 16.57
1.2 | 材料费 |  |  |  | 元 | [7 empty] | 8.7
99450760 | 其他材料费 |  |  |  | 元 |  | 1 |  | 0.5 |  |  |  | 0.5
02270180@1 | 破布一级 |  |  |  | kg |  | 7.18 |  | 0.003 |  |  |  | 0.02
03131101@1 | 尼龙砂轮片φ400 |  |  |  | 片 |  | 11.97 |  | 0.026 |  |  |  | 0.31
03135021@1 | 低碳钢焊条结422 φ3.2 |  |  |  | kg |  | 5.6 |  | 0.019 |  |  |  | 0.11
03139321@1 | 钢丝刷子 |  |  |  | 把 |  | 12.82 |  | 0.003 |  |  |  | 0.04
14390070@2 | 氧气 |  |  |  | m3 |  | 5.16 |  | 0.024 |  |  |  | 0.12
14390100@2 | 乙炔气 |  |  |  | kg |  | 13.3 |  | 0.008 |  |  |  | 0.11
01090035@1 | 镀锌圆钢φ10~25 |  |  |  | kg |  | 4.1 |  | 0.158 |  |  |  | 0.65
02290110@1 | 油麻丝 |  |  |  | kg |  | 8.6 |  | 0.623 |  |  |  | 5.36
04010035@1 | 复合普通硅酸盐水泥P.O 42.5 |  |  |  | kg |  | 0.42 |  | 0.245 |  |  |  | 0.1
04030001@1 | 砂子 |  |  |  | kg |  | 0.08 |  | 0.734 |  |  |  | 0.06
13050430@1 | 酚醛防锈漆各种颜色 |  |  |  | kg |  | 13.58 |  | 0.02 |  |  |  | 0.27
13350200@1 | 密封膏 |  |  |  | kg |  | 6.19 |  | 0.163 |  |  |  | 1.01
14030047@1 | 汽油70~90# |  |  |  | kg |  | 9.55 |  | 0.005 |  |  |  | 0.05
1.3 | 机具费 |  |  |  | 元 | [7 empty] | 1.08
990772025@2 | 砂轮切割机砂轮直径400(mm) |  |  |  | 台班 |  | 33.22 |  | 0.007 |  |  |  | 0.23
990901015@2 | 交流弧焊机容量30(kV·A) |  |  |  | 台班 |  | 94.7 |  | 0.009 |  |  |  | 0.85
1.4 | 主材费 |  |  |  | 元 | [7 empty] | 14.47
17010075@19 | 焊接钢管 |  |  |  | kg |  | 4.44 |  | 3.26 |  |  |  | 14.47
1.5 | 设备费 |  |  |  | 元
综合单价分析表
工程名称：给排水工程 | [9 empty] | 第 53 页 共 188 页
取费 | 费用名称 |  |  |  | 单位 |  | 费率（％） |  | 取费基数 |  |  |  | 合价（元）
1.6 | 管理费 |  |  |  | 元 |  |  |  | 管理费 |  |  |  | 4.89
2 | 利润 |  |  |  | 元 |  | 20 |  | 人工费+机具费 |  |  |  | 3.53
3 | 综合单价 |  |  |  | 元 |  |  |  | 定额直接费+利润 |  |  |  | 49.24
综合单价分析表
工程名称：给排水工程 | [9 empty] | 第 54 页 共 188 页
序号 | 30 | 项目编码 |  | 031002003015 | [6 empty] | 计量单位 |  | 个
项目名称 |  | 一般钢套管 | [8 empty] | 综合单价 |  | 29.57
清单综合单价组成明细
定额编号 | 定额名称 | 定额 单位 | 数量 | 单价（元） |  |  |  |  | 合价（元）
|  |  |  | 人工费 | 材料费 | 机具费 | 管理费 | 利润 | 人工费 |  | 材料费 | 机具费 | 管理费 | 利润
C10-2-26 | 一般钢套管制作安装 介质管道公称直径(mm以内) 32 | 个 | 1 | 11.58 | 10.96 | 1.02 | 3.49 | 2.52 | 11.58 |  | 10.96 | 1.02 | 3.49 | 2.52
人工单价 |  | 小计 | [6 empty] | 11.58 |  | 10.96 | 1.02 | 3.49 | 2.52
|  | 未计价材料费 | [6 empty] | 6.53
序号 | 工料机名称 |  |  |  | 单位 |  | 单价（元） |  | 数量 |  |  |  | 合价（元）
1.1 | 人工费 |  |  |  | 元 | [7 empty] | 11.58
00010010 | 人工费 |  |  |  | 元 |  | 1.09 |  | 10.6 |  |  |  | 11.58
1.2 | 材料费 |  |  |  | 元 | [7 empty] | 4.43
99450760 | 其他材料费 |  |  |  | 元 |  | 1 |  | 0.5 |  |  |  | 0.5
02270180@1 | 破布一级 |  |  |  | kg |  | 7.18 |  | 0.002 |  |  |  | 0.01
03131101@1 | 尼龙砂轮片φ400 |  |  |  | 片 |  | 11.97 |  | 0.021 |  |  |  | 0.25
03135021@1 | 低碳钢焊条结422 φ3.2 |  |  |  | kg |  | 5.6 |  | 0.017 |  |  |  | 0.1
03139321@1 | 钢丝刷子 |  |  |  | 把 |  | 12.82 |  | 0.002 |  |  |  | 0.03
14390070@2 | 氧气 |  |  |  | m3 |  | 5.16 |  | 0.021 |  |  |  | 0.11
14390100@2 | 乙炔气 |  |  |  | kg |  | 13.3 |  | 0.007 |  |  |  | 0.09
01090035@1 | 镀锌圆钢φ10~25 |  |  |  | kg |  | 4.1 |  | 0.158 |  |  |  | 0.65
02290110@1 | 油麻丝 |  |  |  | kg |  | 8.6 |  | 0.158 |  |  |  | 1.36
04010035@1 | 复合普通硅酸盐水泥P.O 42.5 |  |  |  | kg |  | 0.42 |  | 0.186 |  |  |  | 0.08
04030001@1 | 砂子 |  |  |  | kg |  | 0.08 |  | 0.558 |  |  |  | 0.04
13050430@1 | 酚醛防锈漆各种颜色 |  |  |  | kg |  | 13.58 |  | 0.017 |  |  |  | 0.23
13350200@1 | 密封膏 |  |  |  | kg |  | 6.19 |  | 0.153 |  |  |  | 0.95
14030047@1 | 汽油70~90# |  |  |  | kg |  | 9.55 |  | 0.004 |  |  |  | 0.04
1.3 | 机具费 |  |  |  | 元 | [7 empty] | 1.02
990772025@2 | 砂轮切割机砂轮直径400(mm) |  |  |  | 台班 |  | 33.22 |  | 0.005 |  |  |  | 0.17
990901015@2 | 交流弧焊机容量30(kV·A) |  |  |  | 台班 |  | 94.7 |  | 0.009 |  |  |  | 0.85
1.4 | 主材费 |  |  |  | 元 | [7 empty] | 6.53
17010075@19 | 焊接钢管 |  |  |  | kg |  | 4.44 |  | 1.47 |  |  |  | 6.53
1.5 | 设备费 |  |  |  | 元
综合单价分析表
工程名称：给排水工程 | [9 empty] | 第 55 页 共 188 页
取费 | 费用名称 |  |  |  | 单位 |  | 费率（％） |  | 取费基数 |  |  |  | 合价（元）
1.6 | 管理费 |  |  |  | 元 |  |  |  | 管理费 |  |  |  | 3.49
2 | 利润 |  |  |  | 元 |  | 20 |  | 人工费+机具费 |  |  |  | 2.52
3 | 综合单价 |  |  |  | 元 |  |  |  | 定额直接费+利润 |  |  |  | 29.57
综合单价分析表
工程名称：给排水工程 | [9 empty] | 第 56 页 共 188 页
序号 | 31 | 项目编码 |  | 031002003016 | [6 empty] | 计量单位 |  | 个
项目名称 |  | 一般钢套管 | [8 empty] | 综合单价 |  | 29.57
清单综合单价组成明细
定额编号 | 定额名称 | 定额 单位 | 数量 | 单价（元） |  |  |  |  | 合价（元）
|  |  |  | 人工费 | 材料费 | 机具费 | 管理费 | 利润 | 人工费 |  | 材料费 | 机具费 | 管理费 | 利润
C10-2-26 | 一般钢套管制作安装 介质管道公称直径(mm以内) 32 | 个 | 1 | 11.58 | 10.96 | 1.02 | 3.49 | 2.52 | 11.58 |  | 10.96 | 1.02 | 3.49 | 2.52
人工单价 |  | 小计 | [6 empty] | 11.58 |  | 10.96 | 1.02 | 3.49 | 2.52
|  | 未计价材料费 | [6 empty] | 6.53
序号 | 工料机名称 |  |  |  | 单位 |  | 单价（元） |  | 数量 |  |  |  | 合价（元）
1.1 | 人工费 |  |  |  | 元 | [7 empty] | 11.58
00010010 | 人工费 |  |  |  | 元 |  | 1.09 |  | 10.6 |  |  |  | 11.58
1.2 | 材料费 |  |  |  | 元 | [7 empty] | 4.43
99450760 | 其他材料费 |  |  |  | 元 |  | 1 |  | 0.5 |  |  |  | 0.5
02270180@1 | 破布一级 |  |  |  | kg |  | 7.18 |  | 0.002 |  |  |  | 0.01
03131101@1 | 尼龙砂轮片φ400 |  |  |  | 片 |  | 11.97 |  | 0.021 |  |  |  | 0.25
03135021@1 | 低碳钢焊条结422 φ3.2 |  |  |  | kg |  | 5.6 |  | 0.017 |  |  |  | 0.1
03139321@1 | 钢丝刷子 |  |  |  | 把 |  | 12.82 |  | 0.002 |  |  |  | 0.03
14390070@2 | 氧气 |  |  |  | m3 |  | 5.16 |  | 0.021 |  |  |  | 0.11
14390100@2 | 乙炔气 |  |  |  | kg |  | 13.3 |  | 0.007 |  |  |  | 0.09
01090035@1 | 镀锌圆钢φ10~25 |  |  |  | kg |  | 4.1 |  | 0.158 |  |  |  | 0.65
02290110@1 | 油麻丝 |  |  |  | kg |  | 8.6 |  | 0.158 |  |  |  | 1.36
04010035@1 | 复合普通硅酸盐水泥P.O 42.5 |  |  |  | kg |  | 0.42 |  | 0.186 |  |  |  | 0.08
04030001@1 | 砂子 |  |  |  | kg |  | 0.08 |  | 0.558 |  |  |  | 0.04
13050430@1 | 酚醛防锈漆各种颜色 |  |  |  | kg |  | 13.58 |  | 0.017 |  |  |  | 0.23
13350200@1 | 密封膏 |  |  |  | kg |  | 6.19 |  | 0.153 |  |  |  | 0.95
14030047@1 | 汽油70~90# |  |  |  | kg |  | 9.55 |  | 0.004 |  |  |  | 0.04
1.3 | 机具费 |  |  |  | 元 | [7 empty] | 1.02
990772025@2 | 砂轮切割机砂轮直径400(mm) |  |  |  | 台班 |  | 33.22 |  | 0.005 |  |  |  | 0.17
990901015@2 | 交流弧焊机容量30(kV·A) |  |  |  | 台班 |  | 94.7 |  | 0.009 |  |  |  | 0.85
1.4 | 主材费 |  |  |  | 元 | [7 empty] | 6.53
17010075@19 | 焊接钢管 |  |  |  | kg |  | 4.44 |  | 1.47 |  |  |  | 6.53
1.5 | 设备费 |  |  |  | 元
综合单价分析表
工程名称：给排水工程 | [9 empty] | 第 57 页 共 188 页
取费 | 费用名称 |  |  |  | 单位 |  | 费率（％） |  | 取费基数 |  |  |  | 合价（元）
1.6 | 管理费 |  |  |  | 元 |  |  |  | 管理费 |  |  |  | 3.49
2 | 利润 |  |  |  | 元 |  | 20 |  | 人工费+机具费 |  |  |  | 2.52
3 | 综合单价 |  |  |  | 元 |  |  |  | 定额直接费+利润 |  |  |  | 29.57
综合单价分析表
工程名称：给排水工程 | [9 empty] | 第 58 页 共 188 页
序号 | 32 | 项目编码 |  | 031002003017 | [6 empty] | 计量单位 |  | 个
项目名称 |  | 穿楼板一般钢套管 | [8 empty] | 综合单价 |  | 23.5
清单综合单价组成明细
定额编号 | 定额名称 | 定额 单位 | 数量 | 单价（元） |  |  |  |  | 合价（元）
|  |  |  | 人工费 | 材料费 | 机具费 | 管理费 | 利润 | 人工费 |  | 材料费 | 机具费 | 管理费 | 利润
C10-2-25 | 一般钢套管制作安装 介质管道公称直径(mm以内) 20 | 个 | 1 | 10.3 | 6.97 | 0.89 | 3.1 | 2.24 | 10.3 |  | 6.97 | 0.89 | 3.1 | 2.24
人工单价 |  | 小计 | [6 empty] | 10.3 |  | 6.97 | 0.89 | 3.1 | 2.24
|  | 未计价材料费 | [6 empty] | 3.64
序号 | 工料机名称 |  |  |  | 单位 |  | 单价（元） |  | 数量 |  |  |  | 合价（元）
1.1 | 人工费 |  |  |  | 元 | [7 empty] | 10.3
00010010 | 人工费 |  |  |  | 元 |  | 1.09 |  | 9.43 |  |  |  | 10.3
1.2 | 材料费 |  |  |  | 元 | [7 empty] | 3.33
99450760 | 其他材料费 |  |  |  | 元 |  | 1 |  | 0.5 |  |  |  | 0.5
02270180@1 | 破布一级 |  |  |  | kg |  | 7.18 |  | 0.002 |  |  |  | 0.01
03131101@1 | 尼龙砂轮片φ400 |  |  |  | 片 |  | 11.97 |  | 0.012 |  |  |  | 0.14
03135021@1 | 低碳钢焊条结422 φ3.2 |  |  |  | kg |  | 5.6 |  | 0.016 |  |  |  | 0.09
03139321@1 | 钢丝刷子 |  |  |  | 把 |  | 12.82 |  | 0.002 |  |  |  | 0.03
14390070@2 | 氧气 |  |  |  | m3 |  | 5.16 |  | 0.018 |  |  |  | 0.09
14390100@2 | 乙炔气 |  |  |  | kg |  | 13.3 |  | 0.006 |  |  |  | 0.08
01090035@1 | 镀锌圆钢φ10~25 |  |  |  | kg |  | 4.1 |  | 0.158 |  |  |  | 0.65
02290110@1 | 油麻丝 |  |  |  | kg |  | 8.6 |  | 0.09 |  |  |  | 0.77
04010035@1 | 复合普通硅酸盐水泥P.O 42.5 |  |  |  | kg |  | 0.42 |  | 0.129 |  |  |  | 0.05
04030001@1 | 砂子 |  |  |  | kg |  | 0.08 |  | 0.386 |  |  |  | 0.03
13050430@1 | 酚醛防锈漆各种颜色 |  |  |  | kg |  | 13.58 |  | 0.014 |  |  |  | 0.19
13350200@1 | 密封膏 |  |  |  | kg |  | 6.19 |  | 0.107 |  |  |  | 0.66
14030047@1 | 汽油70~90# |  |  |  | kg |  | 9.55 |  | 0.003 |  |  |  | 0.03
1.3 | 机具费 |  |  |  | 元 | [7 empty] | 0.89
990772025@2 | 砂轮切割机砂轮直径400(mm) |  |  |  | 台班 |  | 33.22 |  | 0.004 |  |  |  | 0.13
990901015@2 | 交流弧焊机容量30(kV·A) |  |  |  | 台班 |  | 94.7 |  | 0.008 |  |  |  | 0.76
1.4 | 主材费 |  |  |  | 元 | [7 empty] | 3.64
17010075@22 | 焊接钢管 |  |  |  | kg |  | 4.44 |  | 0.82 |  |  |  | 3.64
1.5 | 设备费 |  |  |  | 元
综合单价分析表
工程名称：给排水工程 | [9 empty] | 第 59 页 共 188 页
取费 | 费用名称 |  |  |  | 单位 |  | 费率（％） |  | 取费基数 |  |  |  | 合价（元）
1.6 | 管理费 |  |  |  | 元 |  |  |  | 管理费 |  |  |  | 3.1
2 | 利润 |  |  |  | 元 |  | 20 |  | 人工费+机具费 |  |  |  | 2.24
3 | 综合单价 |  |  |  | 元 |  |  |  | 定额直接费+利润 |  |  |  | 23.5
综合单价分析表
工程名称：给排水工程 | [9 empty] | 第 60 页 共 188 页
序号 | 33 | 项目编码 |  | 031002003018 | [6 empty] | 计量单位 |  | 个
项目名称 |  | 刚性防水套管 | [8 empty] | 综合单价 |  | 379.52
清单综合单价组成明细
定额编号 | 定额名称 | 定额 单位 | 数量 | 单价（元） |  |  |  |  | 合价（元）
|  |  |  | 人工费 | 材料费 | 机具费 | 管理费 | 利润 | 人工费 |  | 材料费 | 机具费 | 管理费 | 利润
C10-2-75 | 刚性防水套管制作 公称直径(mm以内) 150 | 个 | 1 | 88.5 | 102.04 | 19.01 | 29.8 | 21.5 | 88.5 |  | 102.04 | 19.01 | 29.8 | 21.5
C10-2-89 | 刚性防水套管安装 公称直径(mm以内) 150 | 个 | 1 | 58.14 | 32.78 |  | 16.12 | 11.63 | 58.14 |  | 32.78 |  | 16.12 | 11.63
人工单价 |  | 小计 | [6 empty] | 146.64 |  | 134.82 | 19.01 | 45.92 | 33.13
|  | 未计价材料费 | [6 empty] | 79.82
序号 | 工料机名称 |  |  |  | 单位 |  | 单价（元） |  | 数量 |  |  |  | 合价（元）
1.1 | 人工费 |  |  |  | 元 | [7 empty] | 146.64
00010010 | 人工费 |  |  |  | 元 |  | 1.09 |  | 134.28 |  |  |  | 146.63
1.2 | 材料费 |  |  |  | 元 | [7 empty] | 55
99450760 | 其他材料费 |  |  |  | 元 |  | 1 |  | 16.26 |  |  |  | 16.26
03131071@1 | 尼龙砂轮片φ100×16×3 |  |  |  | 片 |  | 3.04 |  | 0.07 |  |  |  | 0.21
03135021@1 | 低碳钢焊条结422 φ3.2 |  |  |  | kg |  | 5.6 |  | 0.693 |  |  |  | 3.88
14390070@2 | 氧气 |  |  |  | m3 |  | 5.16 |  | 1.309 |  |  |  | 6.75
14390100@2 | 乙炔气 |  |  |  | kg |  | 13.3 |  | 0.434 |  |  |  | 5.77
01130002@1 | 扁钢综合 |  |  |  | kg |  | 4.44 |  | 1.12 |  |  |  | 4.97
02290110@1 | 油麻丝 |  |  |  | kg |  | 8.6 |  | 1.632 |  |  |  | 14.04
04010020@2 | 复合普通硅酸盐水泥P.C 32.5 |  |  |  | kg |  | 0.39 |  | 8 |  |  |  | 3.12
1.3 | 机具费 |  |  |  | 元 | [7 empty] | 19.01
990901010@2 | 交流弧焊机容量21(kV·A) |  |  |  | 台班 |  | 64.83 |  | 0.238 |  |  |  | 15.43
990919030@2 | 电焊条烘干箱容量600×500×750(cm3) |  |  |  | 台班 |  | 31.85 |  | 0.021 |  |  |  | 0.67
990718040@2 | 普通车床工件直径×长度630×2000(mm) |  |  |  | 台班 |  | 104.09 |  | 0.028 |  |  |  | 2.91
1.4 | 主材费 |  |  |  | 元 | [7 empty] | 79.82
01290008@1 | 钢板 |  |  |  | kg |  | 4.59 |  | 8.24 |  |  |  | 37.82
17010075@19 | 焊接钢管 |  |  |  | kg |  | 4.44 |  | 9.46 |  |  |  | 42
1.5 | 设备费 |  |  |  | 元
取费 | 费用名称 |  |  |  | 单位 |  | 费率（％） |  | 取费基数 |  |  |  | 合价（元）
1.6 | 管理费 |  |  |  | 元 |  |  |  | 管理费 |  |  |  | 45.92
2 | 利润 |  |  |  | 元 |  | 20 |  | 人工费+机具费 |  |  |  | 33.13
综合单价分析表
工程名称：给排水工程 | [9 empty] | 第 61 页 共 188 页
取费 | 费用名称 |  |  |  | 单位 |  | 费率（％） |  | 取费基数 |  |  |  | 合价（元）
3 | 综合单价 |  |  |  | 元 |  |  |  | 定额直接费+利润 |  |  |  | 379.52
综合单价分析表
工程名称：给排水工程 | [9 empty] | 第 62 页 共 188 页
序号 | 34 | 项目编码 |  | 030413002001 | [6 empty] | 计量单位 |  | m
项目名称 |  | 凿(压)槽 | [8 empty] | 综合单价 |  | 26.54
清单综合单价组成明细
定额编号 | 定额名称 | 定额 单位 | 数量 | 单价（元） |  |  |  |  | 合价（元）
|  |  |  | 人工费 | 材料费 | 机具费 | 管理费 | 利润 | 人工费 |  | 材料费 | 机具费 | 管理费 | 利润
C4-13-5 | 凿槽、刨沟(砖结构) 宽×深(mm以内) 70×70 | 10m | 0.1 | 86.4 | 28.68 |  | 24.83 | 17.28 | 8.64 |  | 2.87 |  | 2.48 | 1.73
C4-13-48 | 沟槽修补 尺寸(宽×深mm) 70×70 | 10m | 0.1 | 57.65 | 22.42 |  | 16.57 | 11.53 | 5.77 |  | 2.24 |  | 1.66 | 1.15
人工单价 |  | 小计 | [6 empty] | 14.41 |  | 5.11 |  | 4.14 | 2.88
序号 | 工料机名称 |  |  |  | 单位 |  | 单价（元） |  | 数量 |  |  |  | 合价（元）
1.1 | 人工费 |  |  |  | 元 | [7 empty] | 14.41
00010010 | 人工费 |  |  |  | 元 |  | 1.09 |  | 13.191 |  |  |  | 14.4
1.2 | 材料费 |  |  |  | 元 | [7 empty] | 5.11
99450760 | 其他材料费 |  |  |  | 元 |  | 1 |  | 0.131 |  |  |  | 0.13
03131001 | 砂轮片综合 |  |  |  | 片 |  | 13.27 |  | 0.21 |  |  |  | 2.79
04010015@3 | 复合普通硅酸盐水泥P.C 32.5 |  |  |  | t |  | 388.1 |  | 0.002 |  |  |  | 0.78
04030015@3 | 机制砂 |  |  |  | m3 |  | 202.2 |  | 0.007 |  |  |  | 1.42
1.3 | 机具费 |  |  |  | 元
1.4 | 主材费 |  |  |  | 元
1.5 | 设备费 |  |  |  | 元
取费 | 费用名称 |  |  |  | 单位 |  | 费率（％） |  | 取费基数 |  |  |  | 合价（元）
1.6 | 管理费 |  |  |  | 元 |  |  |  | 管理费 |  |  |  | 4.14
2 | 利润 |  |  |  | 元 |  | 20 |  | 人工费+机具费 |  |  |  | 2.88
3 | 综合单价 |  |  |  | 元 |  |  |  | 定额直接费+利润 |  |  |  | 26.54
综合单价分析表
工程名称：给排水工程 | [9 empty] | 第 63 页 共 188 页
序号 | 35 | 项目编码 |  | 031006005001 | [6 empty] | 计量单位 |  | 套
项目名称 |  | 太阳能集热装置 | [8 empty] | 综合单价 |  | 5613.5
清单综合单价组成明细
定额编号 | 定额名称 | 定额 单位 | 数量 | 单价（元） |  |  |  |  | 合价（元）
|  |  |  | 人工费 | 材料费 | 机具费 | 管理费 | 利润 | 人工费 |  | 材料费 | 机具费 | 管理费 | 利润
C10-6-25 | 太阳能集热装置 平板式 | m2 | 2 | 145.95 | 1156.91 | 55.99 | 55.98 | 40.39 | 291.9 |  | 2313.82 | 111.98 | 111.96 | 80.78
C10-2-19 | 设备支架制作 单件重量(kg) 50以下 | 100kg | 1.4 | 388.13 | 428.54 | 127.49 | 142.93 | 103.12 | 543.38 |  | 599.96 | 178.49 | 200.1 | 144.37
C10-2-22 | 设备支架安装 单件重量(kg) 50以下 | 100kg | 1.4 | 195.76 | 38.55 | 75.29 | 75.14 | 54.21 | 274.06 |  | 53.97 | 105.41 | 105.2 | 75.89
C12-1-5 | 手工除锈 一般钢结构 轻锈  | 100kg | 1.4 | 29.32 | 3.53 | 12.85 | 8.67 | 8.43 | 41.05 |  | 4.94 | 17.99 | 12.14 | 11.8
C12-2-49 换 | 一般钢结构 红丹防锈漆 第一遍 实际遍数(遍):2 | 100kg | 1.4 | 40.22 | 33.66 | 25.69 | 13.55 | 13.18 | 56.31 |  | 47.12 | 35.97 | 18.97 | 18.45
C12-2-56 换 | 一般钢结构 调和漆 第一遍 实际遍数(遍):2 | 100kg | 1.4 | 39.03 | 21.53 | 25.69 | 13.31 | 12.94 | 54.64 |  | 30.14 | 35.97 | 18.63 | 18.12
人工单价 |  | 小计 | [6 empty] | 1261.34 |  | 3049.95 | 485.79 | 467 | 349.41
|  | 未计价材料费 | [6 empty] | 2867.59
序号 | 工料机名称 |  |  |  | 单位 |  | 单价（元） |  | 数量 |  |  |  | 合价（元）
1.1 | 人工费 |  |  |  | 元 | [7 empty] | 1261.34
00010010 | 人工费 |  |  |  | 元 |  | 1.09 |  | 1155.068 |  |  |  | 1261.33
1.2 | 材料费 |  |  |  | 元 | [7 empty] | 182.37
CLFTZ | 材料费调整 |  |  |  | 元 |  | 1 |  | -0.014 |  |  |  | -0.01
02130075 | 聚四氟乙烯生料带宽20 |  |  |  | m |  | 2.1 |  | 0.296 |  |  |  | 0.62
34110010 | 水 |  |  |  | m3 |  | 4.58 |  | 0.06 |  |  |  | 0.27
99450760 | 其他材料费 |  |  |  | 元 |  | 1 |  | 7.75 |  |  |  | 7.75
03010430 | 六角螺栓综合 |  |  |  | kg |  | 5.58 |  | 5.9136 |  |  |  | 33
03131101 | 尼龙砂轮片φ400 |  |  |  | 片 |  | 11.97 |  | 0.7 |  |  |  | 8.38
03134021 | 铁砂布0~2# |  |  |  | 张 |  | 0.94 |  | 1.526 |  |  |  | 1.43
03135021 | 低碳钢焊条结422 φ3.2 |  |  |  | kg |  | 5.6 |  | 5.016 |  |  |  | 28.09
03139321 | 钢丝刷子 |  |  |  | 把 |  | 12.82 |  | 0.21 |  |  |  | 2.69
14050040 | 溶剂汽油 |  |  |  | kg |  | 7.17 |  | 1.022 |  |  |  | 7.33
14070050 | 机油综合 |  |  |  | kg |  | 6.96 |  | 0.5734 |  |  |  | 3.99
14390070 | 氧气 |  |  |  | m3 |  | 5.16 |  | 1.4274 |  |  |  | 7.37
综合单价分析表
工程名称：给排水工程 | [9 empty] | 第 64 页 共 188 页
序号 | 工料机名称 |  |  |  | 单位 |  | 单价（元） |  | 数量 |  |  |  | 合价（元）
14390100 | 乙炔气 |  |  |  | kg |  | 13.3 |  | 0.4758 |  |  |  | 6.33
14030040 | 汽油综合 |  |  |  | kg |  | 9.55 |  | 2.378 |  |  |  | 22.71
03010630 | 六角螺栓M12×50 |  |  |  | 十套 |  | 2.44 |  | 0.48 |  |  |  | 1.17
03213131 | 预埋铁件 |  |  |  | kg |  | 6.96 |  | 4.59 |  |  |  | 31.95
18031195 | 镀锌钢管活接头DN32 |  |  |  | 个 |  | 13.47 |  | 0.294 |  |  |  | 3.96
80210200 | 普通预拌混凝土C20 |  |  |  | m3 |  | 450.9 |  | 0.034 |  |  |  | 15.33
1.3 | 机具费 |  |  |  | 元 | [7 empty] | 485.79
990304016 | 汽车式起重机提升质量16(t) |  |  |  | 台班 |  | 1284.64 |  | 0.07 |  |  |  | 89.92
990727010 | 立式钻床钻孔管径25(mm) |  |  |  | 台班 |  | 9.26 |  | 1.5218 |  |  |  | 14.09
990772025 | 砂轮切割机砂轮直径400(mm) |  |  |  | 台班 |  | 33.22 |  | 0.7 |  |  |  | 23.25
990901015 | 交流弧焊机容量30(kV·A) |  |  |  | 台班 |  | 94.7 |  | 2.5452 |  |  |  | 241.03
990401020 | 载货汽车装载质量5(t) |  |  |  | 台班 |  | 628.66 |  | 0.148 |  |  |  | 93.04
990901010 | 交流弧焊机容量21(kV·A) |  |  |  | 台班 |  | 64.83 |  | 0.292 |  |  |  | 18.93
990727030 | 立式钻床钻孔管径50(mm) |  |  |  | 台班 |  | 28.53 |  | 0.1932 |  |  |  | 5.51
1.4 | 主材费 |  |  |  | 元 | [7 empty] | 2867.58
01000003 | 型钢 |  |  |  | kg |  | 3.88 |  | 147 |  |  |  | 570.36
13010135 | 醇酸调和漆 |  |  |  | kg |  | 12.07 |  | 0.98 |  |  |  | 11.83
13030795 | 醇酸防锈漆 |  |  |  | kg |  | 13.58 |  | 2.954 |  |  |  | 40.12
13010135@1 | 醇酸防锈漆 |  |  |  | kg |  | 13.58 |  | 1.12 |  |  |  | 15.21
22230010@2 | 平板式承压型太阳能集热器单块集热面积2㎡ |  |  |  | 台 |  | 1115.04 |  | 2 |  |  |  | 2230.08
1.5 | 设备费 |  |  |  | 元
取费 | 费用名称 |  |  |  | 单位 |  | 费率（％） |  | 取费基数 |  |  |  | 合价（元）
1.6 | 管理费 |  |  |  | 元 |  |  |  | 管理费 |  |  |  | 467
2 | 利润 |  |  |  | 元 |  | 20 |  | 人工费+机具费 |  |  |  | 349.41
3 | 综合单价 |  |  |  | 元 |  |  |  | 定额直接费+利润 |  |  |  | 5613.5
综合单价分析表
工程名称：给排水工程 | [9 empty] | 第 65 页 共 188 页
序号 | 36 | 项目编码 |  | 031003006001 | [6 empty] | 计量单位 |  | 组
项目名称 |  | 不锈钢减压阀组 | [8 empty] | 综合单价 |  | 1218.7
清单综合单价组成明细
定额编号 | 定额名称 | 定额 单位 | 数量 | 单价（元） |  |  |  |  | 合价（元）
|  |  |  | 人工费 | 材料费 | 机具费 | 管理费 | 利润 | 人工费 |  | 材料费 | 机具费 | 管理费 | 利润
C10-3-100 | 减压器组成安装(螺纹连接) 公称直径(mm以内) 20 | 组 | 1 | 237.84 | 859.86 | 5.08 | 67.34 | 48.58 | 237.84 |  | 859.86 | 5.08 | 67.34 | 48.58
人工单价 |  | 小计 | [6 empty] | 237.84 |  | 859.86 | 5.08 | 67.34 | 48.58
|  | 未计价材料费 | [6 empty] | 687.15
序号 | 工料机名称 |  |  |  | 单位 |  | 单价（元） |  | 数量 |  |  |  | 合价（元）
1.1 | 人工费 |  |  |  | 元 | [7 empty] | 237.84
00010010 | 人工费 |  |  |  | 元 |  | 1.09 |  | 217.8 |  |  |  | 237.84
1.2 | 材料费 |  |  |  | 元 | [7 empty] | 172.71
02130075 | 聚四氟乙烯生料带宽20 |  |  |  | m |  | 2.1 |  | 23.704 |  |  |  | 49.78
03139281 | 钢锯条 |  |  |  | 条 |  | 0.43 |  | 0.29 |  |  |  | 0.12
34110010 | 水 |  |  |  | m3 |  | 4.58 |  | 0.001
99450760 | 其他材料费 |  |  |  | 元 |  | 1 |  | 4.97 |  |  |  | 4.97
03010430 | 六角螺栓综合 |  |  |  | kg |  | 5.58 |  | 0.174 |  |  |  | 0.97
03131101 | 尼龙砂轮片φ400 |  |  |  | 片 |  | 11.97 |  | 0.025 |  |  |  | 0.3
03135021 | 低碳钢焊条结422 φ3.2 |  |  |  | kg |  | 5.6 |  | 0.228 |  |  |  | 1.28
14070050 | 机油综合 |  |  |  | kg |  | 6.96 |  | 0.136 |  |  |  | 0.95
14390070 | 氧气 |  |  |  | m3 |  | 5.16 |  | 0.213 |  |  |  | 1.1
14390100 | 乙炔气 |  |  |  | kg |  | 13.3 |  | 0.071 |  |  |  | 0.94
24110140 | 弹簧压力表Y-100 0~1.6MPa |  |  |  | 块 |  | 20 |  | 2.03 |  |  |  | 40.6
24590010 | 压力表弯管DN15 |  |  |  | 个 |  | 5.56 |  | 2.03 |  |  |  | 11.29
01290173 | 钢板12~20 |  |  |  | kg |  | 4.24 |  | 0.12 |  |  |  | 0.51
02010155 | 石棉橡胶板低压0.8~6 |  |  |  | kg |  | 7.19 |  | 0.018 |  |  |  | 0.13
02270180 | 破布一级 |  |  |  | kg |  | 7.18 |  | 0.005 |  |  |  | 0.04
17070080 | 热轧无缝钢管D22×2 |  |  |  | m |  | 5.56 |  | 0.015 |  |  |  | 0.08
17250270 | 塑料软管D25 |  |  |  | m |  | 3.09 |  | 0.03 |  |  |  | 0.09
18250985 | 黑玛钢管箍DN15 |  |  |  | 个 |  | 0.37 |  | 2.02 |  |  |  | 0.75
19010220 | 螺纹截止阀DN15 |  |  |  | 个 |  | 6.01 |  | 2.05 |  |  |  | 12.32
18010703 | 黑玛钢六角内接头DN15 |  |  |  | 个 |  | 1.21 |  | 2.02 |  |  |  | 2.44
17010053 | 焊接钢管DN20 |  |  |  | m |  | 6.83 |  | 1.3 |  |  |  | 8.88
18010580 | 黑玛钢弯头DN20 |  |  |  | 个 |  | 2.91 |  | 2.02 |  |  |  | 5.88
综合单价分析表
工程名称：给排水工程 | [9 empty] | 第 66 页 共 188 页
序号 | 工料机名称 |  |  |  | 单位 |  | 单价（元） |  | 数量 |  |  |  | 合价（元）
18010760 | 黑玛钢活接头DN20 |  |  |  | 个 |  | 1.15 |  | 2.02 |  |  |  | 2.32
18010620 | 黑玛钢三通DN20 |  |  |  | 个 |  | 1.3 |  | 4.04 |  |  |  | 5.25
18010705 | 黑玛钢六角内接头DN20 |  |  |  | 个 |  | 2.15 |  | 10.1 |  |  |  | 21.72
1.3 | 机具费 |  |  |  | 元 | [7 empty] | 5.08
990772025 | 砂轮切割机砂轮直径400(mm) |  |  |  | 台班 |  | 33.22 |  | 0.007 |  |  |  | 0.23
990813010 | 试压泵压力3(MPa) |  |  |  | 台班 |  | 19.07 |  | 0.03 |  |  |  | 0.57
990748010 | 管子切断套丝机管径159(mm)内 |  |  |  | 台班 |  | 39.52 |  | 0.041 |  |  |  | 1.62
990901010 | 交流弧焊机容量21(kV·A) |  |  |  | 台班 |  | 64.83 |  | 0.041 |  |  |  | 2.66
1.4 | 主材费 |  |  |  | 元 | [7 empty] | 687.15
18210180@2 | 可曲挠橡胶接头DN20,1.0MPa |  |  |  | 个 |  | 38.94 |  | 2 |  |  |  | 77.88
18030037@4 | 压力表 |  |  |  | 个 |  | 88.49 |  | 2 |  |  |  | 176.98
19270010@3 | 不锈钢可调节减压阀DN20,1.0MPa |  |  |  | 个 |  | 200 |  | 1 |  |  |  | 200
19000001@60 | 不锈钢闸阀DN20,1.0MPa |  |  |  | 个 |  | 87.96 |  | 2 |  |  |  | 175.92
20010030@14 | 不锈钢Y型过滤器DN20,1.0MPa |  |  |  | 个 |  | 56.37 |  | 1 |  |  |  | 56.37
1.5 | 设备费 |  |  |  | 元
取费 | 费用名称 |  |  |  | 单位 |  | 费率（％） |  | 取费基数 |  |  |  | 合价（元）
1.6 | 管理费 |  |  |  | 元 |  |  |  | 管理费 |  |  |  | 67.34
2 | 利润 |  |  |  | 元 |  | 20 |  | 人工费+机具费 |  |  |  | 48.58
3 | 综合单价 |  |  |  | 元 |  |  |  | 定额直接费+利润 |  |  |  | 1218.7
综合单价分析表
工程名称：给排水工程 | [9 empty] | 第 67 页 共 188 页
序号 | 37 | 项目编码 |  | 031003003015 | [6 empty] | 计量单位 |  | 个
项目名称 |  | 不锈钢旋启式止回阀（耐温） | [8 empty] | 综合单价 |  | 93.03
清单综合单价组成明细
定额编号 | 定额名称 | 定额 单位 | 数量 | 单价（元） |  |  |  |  | 合价（元）
|  |  |  | 人工费 | 材料费 | 机具费 | 管理费 | 利润 | 人工费 |  | 材料费 | 机具费 | 管理费 | 利润
C10-3-2 | 螺纹阀安装 公称直径(mm以内) 20 | 个 | 1 | 8.4 | 79.94 | 0.46 | 2.46 | 1.77 | 8.4 |  | 79.94 | 0.46 | 2.46 | 1.77
人工单价 |  | 小计 | [6 empty] | 8.4 |  | 79.94 | 0.46 | 2.46 | 1.77
|  | 未计价材料费 | [6 empty] | 77.76
序号 | 工料机名称 |  |  |  | 单位 |  | 单价（元） |  | 数量 |  |  |  | 合价（元）
1.1 | 人工费 |  |  |  | 元 | [7 empty] | 8.4
00010010 | 人工费 |  |  |  | 元 |  | 1.09 |  | 7.69 |  |  |  | 8.4
1.2 | 材料费 |  |  |  | 元 | [7 empty] | 2.18
03139281 | 钢锯条 |  |  |  | 条 |  | 0.43 |  | 0.1 |  |  |  | 0.04
99450760 | 其他材料费 |  |  |  | 元 |  | 1 |  | 0.5 |  |  |  | 0.5
03134021 | 铁砂布0~2# |  |  |  | 张 |  | 0.94 |  | 0.12 |  |  |  | 0.11
14070050 | 机油综合 |  |  |  | kg |  | 6.96 |  | 0.012 |  |  |  | 0.08
02130070 | 聚四氟乙烯生料带26mm×20m×0.1mm |  |  |  | m |  | 0.13 |  | 1.28 |  |  |  | 0.17
02270001 | 棉纱 |  |  |  | kg |  | 7.04 |  | 0.012 |  |  |  | 0.08
02010015 | 橡胶板4~15 |  |  |  | kg |  | 11.09 |  | 0.003 |  |  |  | 0.03
18010760 | 黑玛钢活接头DN20 |  |  |  | 个 |  | 1.15 |  | 1.01 |  |  |  | 1.16
1.3 | 机具费 |  |  |  | 元 | [7 empty] | 0.46
990772025 | 砂轮切割机砂轮直径400(mm) |  |  |  | 台班 |  | 33.22 |  | 0.001 |  |  |  | 0.03
990813010 | 试压泵压力3(MPa) |  |  |  | 台班 |  | 19.07 |  | 0.006 |  |  |  | 0.11
990748010 | 管子切断套丝机管径159(mm)内 |  |  |  | 台班 |  | 39.52 |  | 0.008 |  |  |  | 0.32
1.4 | 主材费 |  |  |  | 元 | [7 empty] | 77.76
19000001@59 | 不锈钢旋启式止回阀（耐温）DN20,1.0MPa |  |  |  | 个 |  | 76.99 |  | 1.01 |  |  |  | 77.76
1.5 | 设备费 |  |  |  | 元
取费 | 费用名称 |  |  |  | 单位 |  | 费率（％） |  | 取费基数 |  |  |  | 合价（元）
1.6 | 管理费 |  |  |  | 元 |  |  |  | 管理费 |  |  |  | 2.46
2 | 利润 |  |  |  | 元 |  | 20 |  | 人工费+机具费 |  |  |  | 1.77
3 | 综合单价 |  |  |  | 元 |  |  |  | 定额直接费+利润 |  |  |  | 93.03
综合单价分析表
工程名称：给排水工程 | [9 empty] | 第 68 页 共 188 页
序号 | 38 | 项目编码 |  | 031003003016 | [6 empty] | 计量单位 |  | 个
项目名称 |  | 不锈钢截止阀（耐温） | [8 empty] | 综合单价 |  | 100.36
清单综合单价组成明细
定额编号 | 定额名称 | 定额 单位 | 数量 | 单价（元） |  |  |  |  | 合价（元）
|  |  |  | 人工费 | 材料费 | 机具费 | 管理费 | 利润 | 人工费 |  | 材料费 | 机具费 | 管理费 | 利润
C10-3-2 | 螺纹阀安装 公称直径(mm以内) 20 | 个 | 1 | 8.4 | 87.27 | 0.46 | 2.46 | 1.77 | 8.4 |  | 87.27 | 0.46 | 2.46 | 1.77
人工单价 |  | 小计 | [6 empty] | 8.4 |  | 87.27 | 0.46 | 2.46 | 1.77
|  | 未计价材料费 | [6 empty] | 85.09
序号 | 工料机名称 |  |  |  | 单位 |  | 单价（元） |  | 数量 |  |  |  | 合价（元）
1.1 | 人工费 |  |  |  | 元 | [7 empty] | 8.4
00010010 | 人工费 |  |  |  | 元 |  | 1.09 |  | 7.69 |  |  |  | 8.4
1.2 | 材料费 |  |  |  | 元 | [7 empty] | 2.18
99450760 | 其他材料费 |  |  |  | 元 |  | 1 |  | 0.5 |  |  |  | 0.5
03134021@1 | 铁砂布0~2# |  |  |  | 张 |  | 0.94 |  | 0.12 |  |  |  | 0.11
02010015@2 | 橡胶板4~15 |  |  |  | kg |  | 11.09 |  | 0.003 |  |  |  | 0.03
02130070@1 | 聚四氟乙烯生料带26mm×20m×0.1mm |  |  |  | m |  | 0.13 |  | 1.28 |  |  |  | 0.17
02270001@2 | 棉纱 |  |  |  | kg |  | 7.04 |  | 0.012 |  |  |  | 0.08
03139281@1 | 钢锯条 |  |  |  | 条 |  | 0.43 |  | 0.1 |  |  |  | 0.04
14070050@1 | 机油综合 |  |  |  | kg |  | 6.96 |  | 0.012 |  |  |  | 0.08
18010760 | 黑玛钢活接头DN20 |  |  |  | 个 |  | 1.15 |  | 1.01 |  |  |  | 1.16
1.3 | 机具费 |  |  |  | 元 | [7 empty] | 0.46
990748010@3 | 管子切断套丝机管径159(mm)内 |  |  |  | 台班 |  | 39.52 |  | 0.008 |  |  |  | 0.32
990772025@2 | 砂轮切割机砂轮直径400(mm) |  |  |  | 台班 |  | 33.22 |  | 0.001 |  |  |  | 0.03
990813010@2 | 试压泵压力3(MPa) |  |  |  | 台班 |  | 19.07 |  | 0.006 |  |  |  | 0.11
1.4 | 主材费 |  |  |  | 元 | [7 empty] | 85.09
19000001@25 | 不锈钢截止阀（耐温）DN20,1.0MPa |  |  |  | 个 |  | 84.25 |  | 1.01 |  |  |  | 85.09
1.5 | 设备费 |  |  |  | 元
取费 | 费用名称 |  |  |  | 单位 |  | 费率（％） |  | 取费基数 |  |  |  | 合价（元）
1.6 | 管理费 |  |  |  | 元 |  |  |  | 管理费 |  |  |  | 2.46
2 | 利润 |  |  |  | 元 |  | 20 |  | 人工费+机具费 |  |  |  | 1.77
3 | 综合单价 |  |  |  | 元 |  |  |  | 定额直接费+利润 |  |  |  | 100.36
综合单价分析表
工程名称：给排水工程 | [9 empty] | 第 69 页 共 188 页
序号 | 39 | 项目编码 |  | 031001003009 | [6 empty] | 计量单位 |  | m
项目名称 |  | 不锈钢管 | [8 empty] | 综合单价 |  | 65.85
清单综合单价组成明细
定额编号 | 定额名称 | 定额 单位 | 数量 | 单价（元） |  |  |  |  | 合价（元）
|  |  |  | 人工费 | 材料费 | 机具费 | 管理费 | 利润 | 人工费 |  | 材料费 | 机具费 | 管理费 | 利润
C10-1-76 | 给排水管道 室内薄壁不锈钢管(卡压连接) 公称直径(mm以内) 20 | 10m | 0.1 | 147.26 | 389.41 | 1.44 | 41.22 | 29.74 | 14.73 |  | 38.94 | 0.14 | 4.12 | 2.97
C10-2-1 | 管道支架制作 单件重量(kg以内) 5 | 100kg | 0.0014 | 675.04 | 473.76 | 254.53 | 257.68 | 185.91 | 0.93 |  | 0.65 | 0.35 | 0.35 | 0.26
C10-2-6 | 管道支架安装 单件重量(kg以内) 5 | 100kg | 0.0014 | 363.32 | 148.36 | 161.46 | 145.47 | 104.96 | 0.5 |  | 0.2 | 0.22 | 0.2 | 0.14
C12-1-5 | 手工除锈 一般钢结构 轻锈 | 100kg | 0.0014 | 29.32 | 3.53 | 12.85 | 8.67 | 8.43 | 0.04 |  | 0 | 0.02 | 0.01 | 0.01
C12-2-49 换 | 一般钢结构 红丹防锈漆 第一遍 实际遍数(遍):2 | 100kg | 0.0014 | 40.22 | 33.66 | 25.7 | 13.55 | 13.18 | 0.06 |  | 0.05 | 0.04 | 0.02 | 0.02
C12-2-56 换 | 一般钢结构 调和漆 第一遍 实际遍数(遍):2 | 100kg | 0.0014 | 39.03 | 20.33 | 25.7 | 13.31 | 12.95 | 0.05 |  | 0.03 | 0.04 | 0.02 | 0.02
C10-2-141 | 管道消毒、冲洗 公称直径(mm以内) 20 | 100m | 0.01 | 47.71 | 1.44 |  | 13.23 | 9.54 | 0.48 |  | 0.01 |  | 0.13 | 0.1
人工单价 |  | 小计 | [6 empty] | 16.78 |  | 39.89 | 0.8 | 4.86 | 3.52
|  | 未计价材料费 | [6 empty] | 39.24
序号 | 工料机名称 |  |  |  | 单位 |  | 单价（元） |  | 数量 |  |  |  | 合价（元）
1.1 | 人工费 |  |  |  | 元 | [7 empty] | 16.78
00010010 | 人工费 |  |  |  | 元 |  | 1.09 |  | 15.3653 |  |  |  | 16.78
1.2 | 材料费 |  |  |  | 元 | [7 empty] | 0.65
CLFTZ | 材料费调整 |  |  |  | 元 |  | 1
99450760 | 其他材料费 |  |  |  | 元 |  | 1 |  | 0.0653 |  |  |  | 0.07
03139571 | 树脂砂轮切割片φ400 |  |  |  | 片 |  | 36.09 |  | 0.0045 |  |  |  | 0.16
03134021@1 | 铁砂布0~2# |  |  |  | 张 |  | 0.94 |  | 0.0015
34110010@1 | 水 |  |  |  | m3 |  | 4.58 |  | 0.0032 |  |  |  | 0.01
01030055@1 | 镀锌低碳钢丝φ2.5~4.0 |  |  |  | kg |  | 5.86 |  | 0.0045 |  |  |  | 0.03
01290043@2 | 钢板8~15 |  |  |  | kg |  | 4.24 |  | 0.0032 |  |  |  | 0.01
02010013@1 | 橡胶板1~3 |  |  |  | kg |  | 25.7 |  | 0.0008 |  |  |  | 0.02
02270180@1 | 破布一级 |  |  |  | kg |  | 7.18 |  | 0.009 |  |  |  | 0.06
综合单价分析表
工程名称：给排水工程 | [9 empty] | 第 70 页 共 188 页
序号 | 工料机名称 |  |  |  | 单位 |  | 单价（元） |  | 数量 |  |  |  | 合价（元）
03010430@2 | 六角螺栓综合 |  |  |  | kg |  | 5.58 |  | 0.0062 |  |  |  | 0.03
03013011@1 | 膨胀螺栓综合 |  |  |  | kg |  | 7.56 |  | 0.0058 |  |  |  | 0.04
03131061@1 | 尼龙砂轮片φ100 |  |  |  | 片 |  | 4.27 |  | 0.0001
03131101@1 | 尼龙砂轮片φ400 |  |  |  | 片 |  | 11.97 |  | 0.0024 |  |  |  | 0.03
03135021@1 | 低碳钢焊条结422 φ3.2 |  |  |  | kg |  | 5.6 |  | 0.0094 |  |  |  | 0.05
03139101@1 | 冲击钻头φ10~20 |  |  |  | 个 |  | 8.12 |  | 0.0019 |  |  |  | 0.02
03139321@1 | 钢丝刷子 |  |  |  | 把 |  | 12.82 |  | 0.0002
14050040@1 | 溶剂汽油 |  |  |  | kg |  | 7.17 |  | 0.001 |  |  |  | 0.01
14070050@1 | 机油综合 |  |  |  | kg |  | 6.96 |  | 0.0008 |  |  |  | 0.01
14390070@2 | 氧气 |  |  |  | m3 |  | 5.16 |  | 0.006 |  |  |  | 0.03
14390100@2 | 乙炔气 |  |  |  | kg |  | 13.3 |  | 0.002 |  |  |  | 0.03
17010053@1 | 焊接钢管DN20 |  |  |  | m |  | 6.83 |  | 0.0014 |  |  |  | 0.01
17270175@1 | 橡胶软管DN20 |  |  |  | m |  | 5 |  | 0.0006
19000210@1 | 螺纹阀门DN20 |  |  |  | 个 |  | 26 |  | 0.0004 |  |  |  | 0.01
24110140@1 | 弹簧压力表Y-100 0~1.6MPa |  |  |  | 块 |  | 20 |  | 0.0002
24590010@1 | 压力表弯管DN15 |  |  |  | 个 |  | 5.56 |  | 0.0002
14350490@1 | 漂白粉综合 |  |  |  | kg |  | 5.31 |  | 0.0002
1.3 | 机具费 |  |  |  | 元 | [7 empty] | 0.8
JXFTZ | 机械费调整 |  |  |  | 元 |  | 1
990304016@2 | 汽车式起重机提升质量16(t) |  |  |  | 台班 |  | 1284.64 |  | 0.0001 |  |  |  | 0.08
990501050@2 | 电动单筒快速卷扬机牵引力30(kN) |  |  |  | 台班 |  | 344.36 |  | 0.0002 |  |  |  | 0.07
990726010@2 | 台式钻床钻孔直径16(mm) |  |  |  | 台班 |  | 5.22 |  | 0.0015 |  |  |  | 0.01
990727010@2 | 立式钻床钻孔管径25(mm) |  |  |  | 台班 |  | 9.26 |  | 0.0006 |  |  |  | 0.01
990772025@2 | 砂轮切割机砂轮直径400(mm) |  |  |  | 台班 |  | 33.22 |  | 0.0034 |  |  |  | 0.11
990801020@2 | 电动单级离心清水泵出口直径100(mm) |  |  |  | 台班 |  | 38.38 |  | 0.0001
990813010@2 | 试压泵压力3(MPa) |  |  |  | 台班 |  | 19.07 |  | 0.0001
990901015@2 | 交流弧焊机容量30(kV·A) |  |  |  | 台班 |  | 94.7 |  | 0.0054 |  |  |  | 0.51
1.4 | 主材费 |  |  |  | 元 | [7 empty] | 39.24
01000003@2 | 型钢 |  |  |  | kg |  | 3.88 |  | 0.1443 |  |  |  | 0.56
13010135@2 | 醇酸调和漆 |  |  |  | kg |  | 12.07 |  | 0.0021 |  |  |  | 0.02
13030795@2 | 醇酸防锈漆 |  |  |  | kg |  | 13.58 |  | 0.0029 |  |  |  | 0.04
综合单价分析表
工程名称：给排水工程 | [9 empty] | 第 71 页 共 188 页
序号 | 工料机名称 |  |  |  | 单位 |  | 单价（元） |  | 数量 |  |  |  | 合价（元）
80010640@2 | 预拌水泥砂浆1:2.5 |  |  |  | m3 |  | 536 |  | 0.0001 |  |  |  | 0.06
17050017@15 | SUS304覆塑不锈钢给水管DN20，壁厚δ=1.2mm |  |  |  | m |  | 17.56 |  | 0.986 |  |  |  | 17.31
18050240@14 | 给水室内不锈钢管卡压管件DN20 |  |  |  | 个 |  | 19.04 |  | 1.116 |  |  |  | 21.25
1.5 | 设备费 |  |  |  | 元
取费 | 费用名称 |  |  |  | 单位 |  | 费率（％） |  | 取费基数 |  |  |  | 合价（元）
1.6 | 管理费 |  |  |  | 元 |  |  |  | 管理费 |  |  |  | 4.86
2 | 利润 |  |  |  | 元 |  | 20 |  | 人工费+机具费 |  |  |  | 3.52
3 | 综合单价 |  |  |  | 元 |  |  |  | 定额直接费+利润 |  |  |  | 65.85
综合单价分析表
工程名称：给排水工程 | [9 empty] | 第 72 页 共 188 页
序号 | 40 | 项目编码 |  | 031001003010 | [6 empty] | 计量单位 |  | m
项目名称 |  | 不锈钢管 | [8 empty] | 综合单价 |  | 57.18
清单综合单价组成明细
定额编号 | 定额名称 | 定额 单位 | 数量 | 单价（元） |  |  |  |  | 合价（元）
|  |  |  | 人工费 | 材料费 | 机具费 | 管理费 | 利润 | 人工费 |  | 材料费 | 机具费 | 管理费 | 利润
C10-1-75 | 给排水管道 室内薄壁不锈钢管(卡压连接) 公称直径(mm以内) 15 | 10m | 0.1 | 134.02 | 312.42 | 1.41 | 37.54 | 27.09 | 13.4 |  | 31.24 | 0.14 | 3.75 | 2.71
C10-2-1 | 管道支架制作 单件重量(kg以内) 5 | 100kg | 0.0017 | 675.04 | 473.76 | 254.53 | 257.68 | 185.91 | 1.16 |  | 0.81 | 0.44 | 0.44 | 0.32
C10-2-6 | 管道支架安装 单件重量(kg以内) 5 | 100kg | 0.0017 | 363.32 | 148.36 | 161.46 | 145.47 | 104.96 | 0.62 |  | 0.25 | 0.28 | 0.25 | 0.18
C12-1-5 | 手工除锈 一般钢结构 轻锈 | 100kg | 0.0017 | 29.32 | 3.53 | 12.85 | 8.67 | 8.43 | 0.05 |  | 0.01 | 0.02 | 0.01 | 0.01
C12-2-49 换 | 一般钢结构 红丹防锈漆 第一遍 实际遍数(遍):2 | 100kg | 0.0017 | 40.22 | 33.66 | 25.7 | 13.55 | 13.18 | 0.07 |  | 0.06 | 0.04 | 0.02 | 0.02
C12-2-56 换 | 一般钢结构 调和漆 第一遍 实际遍数(遍):2 | 100kg | 0.0017 | 39.03 | 20.33 | 25.7 | 13.31 | 12.95 | 0.07 |  | 0.03 | 0.04 | 0.02 | 0.02
C10-2-140 | 管道消毒、冲洗 公称直径(mm以内) 15 | 100m | 0.01 | 44.3 | 1.02 |  | 12.28 | 8.86 | 0.44 |  | 0.01 |  | 0.12 | 0.09
人工单价 |  | 小计 | [6 empty] | 15.81 |  | 32.42 | 0.96 | 4.63 | 3.36
|  | 未计价材料费 | [6 empty] | 31.75
序号 | 工料机名称 |  |  |  | 单位 |  | 单价（元） |  | 数量 |  |  |  | 合价（元）
1.1 | 人工费 |  |  |  | 元 | [7 empty] | 15.81
00010010 | 人工费 |  |  |  | 元 |  | 1.09 |  | 14.48 |  |  |  | 15.81
1.2 | 材料费 |  |  |  | 元 | [7 empty] | 0.66
CLFTZ | 材料费调整 |  |  |  | 元 |  | 1
99450760 | 其他材料费 |  |  |  | 元 |  | 1 |  | 0.0678 |  |  |  | 0.07
03139571 | 树脂砂轮切割片φ400 |  |  |  | 片 |  | 36.09 |  | 0.0038 |  |  |  | 0.14
03134021@1 | 铁砂布0~2# |  |  |  | 张 |  | 0.94 |  | 0.0019
34110010@1 | 水 |  |  |  | m3 |  | 4.58 |  | 0.0018 |  |  |  | 0.01
01030055@1 | 镀锌低碳钢丝φ2.5~4.0 |  |  |  | kg |  | 5.86 |  | 0.004 |  |  |  | 0.02
01290043@2 | 钢板8~15 |  |  |  | kg |  | 4.24 |  | 0.003 |  |  |  | 0.01
02010013@1 | 橡胶板1~3 |  |  |  | kg |  | 25.7 |  | 0.0007 |  |  |  | 0.02
02270180@1 | 破布一级 |  |  |  | kg |  | 7.18 |  | 0.008 |  |  |  | 0.06
综合单价分析表
工程名称：给排水工程 | [9 empty] | 第 73 页 共 188 页
序号 | 工料机名称 |  |  |  | 单位 |  | 单价（元） |  | 数量 |  |  |  | 合价（元）
03010430@2 | 六角螺栓综合 |  |  |  | kg |  | 5.58 |  | 0.0077 |  |  |  | 0.04
03013011@1 | 膨胀螺栓综合 |  |  |  | kg |  | 7.56 |  | 0.0073 |  |  |  | 0.06
03131061@1 | 尼龙砂轮片φ100 |  |  |  | 片 |  | 4.27 |  | 0.0002
03131101@1 | 尼龙砂轮片φ400 |  |  |  | 片 |  | 11.97 |  | 0.003 |  |  |  | 0.04
03135021@1 | 低碳钢焊条结422 φ3.2 |  |  |  | kg |  | 5.6 |  | 0.0117 |  |  |  | 0.07
03139101@1 | 冲击钻头φ10~20 |  |  |  | 个 |  | 8.12 |  | 0.0023 |  |  |  | 0.02
03139321@1 | 钢丝刷子 |  |  |  | 把 |  | 12.82 |  | 0.0003
14050040@1 | 溶剂汽油 |  |  |  | kg |  | 7.17 |  | 0.0012 |  |  |  | 0.01
14070050@1 | 机油综合 |  |  |  | kg |  | 6.96 |  | 0.001 |  |  |  | 0.01
14390070@2 | 氧气 |  |  |  | m3 |  | 5.16 |  | 0.0075 |  |  |  | 0.04
14390100@2 | 乙炔气 |  |  |  | kg |  | 13.3 |  | 0.0025 |  |  |  | 0.03
17010053@1 | 焊接钢管DN20 |  |  |  | m |  | 6.83 |  | 0.0013 |  |  |  | 0.01
17270175@1 | 橡胶软管DN20 |  |  |  | m |  | 5 |  | 0.0006
19000210@1 | 螺纹阀门DN20 |  |  |  | 个 |  | 26 |  | 0.0004 |  |  |  | 0.01
24110140@1 | 弹簧压力表Y-100 0~1.6MPa |  |  |  | 块 |  | 20 |  | 0.0002
24590010@1 | 压力表弯管DN15 |  |  |  | 个 |  | 5.56 |  | 0.0002
14350490@1 | 漂白粉综合 |  |  |  | kg |  | 5.31 |  | 0.0001
1.3 | 机具费 |  |  |  | 元 | [7 empty] | 0.96
JXFTZ | 机械费调整 |  |  |  | 元 |  | 1
990304016@2 | 汽车式起重机提升质量16(t) |  |  |  | 台班 |  | 1284.64 |  | 0.0001 |  |  |  | 0.11
990501050@2 | 电动单筒快速卷扬机牵引力30(kN) |  |  |  | 台班 |  | 344.36 |  | 0.0002 |  |  |  | 0.07
990726010@2 | 台式钻床钻孔直径16(mm) |  |  |  | 台班 |  | 5.22 |  | 0.0018 |  |  |  | 0.01
990727010@2 | 立式钻床钻孔管径25(mm) |  |  |  | 台班 |  | 9.26 |  | 0.0008 |  |  |  | 0.01
990772025@2 | 砂轮切割机砂轮直径400(mm) |  |  |  | 台班 |  | 33.22 |  | 0.0037 |  |  |  | 0.12
990801020@2 | 电动单级离心清水泵出口直径100(mm) |  |  |  | 台班 |  | 38.38 |  | 0.0001
990813010@2 | 试压泵压力3(MPa) |  |  |  | 台班 |  | 19.07 |  | 0.0001
990901015@2 | 交流弧焊机容量30(kV·A) |  |  |  | 台班 |  | 94.7 |  | 0.0067 |  |  |  | 0.64
1.4 | 主材费 |  |  |  | 元 | [7 empty] | 31.75
01000003@2 | 型钢 |  |  |  | kg |  | 3.88 |  | 0.1801 |  |  |  | 0.7
13010135@2 | 醇酸调和漆 |  |  |  | kg |  | 12.07 |  | 0.0026 |  |  |  | 0.03
13030795@2 | 醇酸防锈漆 |  |  |  | kg |  | 13.58 |  | 0.0036 |  |  |  | 0.05
综合单价分析表
工程名称：给排水工程 | [9 empty] | 第 74 页 共 188 页
序号 | 工料机名称 |  |  |  | 单位 |  | 单价（元） |  | 数量 |  |  |  | 合价（元）
80010640@2 | 预拌水泥砂浆1:2.5 |  |  |  | m3 |  | 536 |  | 0.0001 |  |  |  | 0.07
17050017@32 | SUS304覆塑不锈钢给水管DN15，壁厚δ=1.0mm |  |  |  | m |  | 12.25 |  | 0.986 |  |  |  | 12.08
18050240@21 | 给水室内不锈钢管卡压管件DN15 |  |  |  | 个 |  | 14.04 |  | 1.341 |  |  |  | 18.83
1.5 | 设备费 |  |  |  | 元
取费 | 费用名称 |  |  |  | 单位 |  | 费率（％） |  | 取费基数 |  |  |  | 合价（元）
1.6 | 管理费 |  |  |  | 元 |  |  |  | 管理费 |  |  |  | 4.63
2 | 利润 |  |  |  | 元 |  | 20 |  | 人工费+机具费 |  |  |  | 3.36
3 | 综合单价 |  |  |  | 元 |  |  |  | 定额直接费+利润 |  |  |  | 57.18
综合单价分析表
工程名称：给排水工程 | [9 empty] | 第 75 页 共 188 页
序号 | 41 | 项目编码 |  | 031208002001 | [6 empty] | 计量单位 |  | m3
项目名称 |  | 热水管保温 | [8 empty] | 综合单价 |  | 2661.69
清单综合单价组成明细
定额编号 | 定额名称 | 定额 单位 | 数量 | 单价（元） |  |  |  |  | 合价（元）
|  |  |  | 人工费 | 材料费 | 机具费 | 管理费 | 利润 | 人工费 |  | 材料费 | 机具费 | 管理费 | 利润
C12-5-58 | 泡沫塑料管壳安装 管道φ57 厚度(mm以内) 40 | m3 | 1 | 413.21 | 1054.21 | 34.84 | 92.12 | 89.61 | 413.21 |  | 1054.21 | 34.84 | 92.12 | 89.61
C12-5-180 | 防潮层、保护层安装 玻璃丝布 管道 | 10m2 | 5 | 42.02 | 136.48 |  | 8.64 | 8.4 | 210.1 |  | 682.4 |  | 43.2 | 42
人工单价 |  | 小计 | [6 empty] | 623.31 |  | 1736.61 | 34.84 | 135.32 | 131.61
|  | 未计价材料费 | [6 empty] | 1657.5
序号 | 工料机名称 |  |  |  | 单位 |  | 单价（元） |  | 数量 |  |  |  | 合价（元）
1.1 | 人工费 |  |  |  | 元 | [7 empty] | 623.31
00010010 | 人工费 |  |  |  | 元 |  | 1.09 |  | 570.8 |  |  |  | 623.31
1.2 | 材料费 |  |  |  | 元 | [7 empty] | 79.11
99450760 | 其他材料费 |  |  |  | 元 |  | 1 |  | 6.01 |  |  |  | 6.01
01030035@1 | 镀锌低碳钢丝φ1.2~2.5 |  |  |  | kg |  | 5.86 |  | 4.45 |  |  |  | 26.08
14410600@1 | 胶粘剂 |  |  |  | kg |  | 1.88 |  | 25 |  |  |  | 47
1.3 | 机具费 |  |  |  | 元 | [7 empty] | 34.84
990501020@1 | 电动单筒快速卷扬机牵引力10(kN) |  |  |  | 台班 |  | 290.3 |  | 0.12 |  |  |  | 34.84
1.4 | 主材费 |  |  |  | 元 | [7 empty] | 1657.5
15550095@1 | 不燃性玻璃布复合铝箔 |  |  |  | m2 |  | 9.7 |  | 70 |  |  |  | 679
15130230@8 | 硬泡聚氨酯保板或管壳保温层厚 20 mm |  |  |  | m3 |  | 950 |  | 1.03 |  |  |  | 978.5
1.5 | 设备费 |  |  |  | 元
取费 | 费用名称 |  |  |  | 单位 |  | 费率（％） |  | 取费基数 |  |  |  | 合价（元）
1.6 | 管理费 |  |  |  | 元 |  |  |  | 管理费 |  |  |  | 135.32
2 | 利润 |  |  |  | 元 |  | 20 |  | 人工费+机具费 |  |  |  | 131.61
3 | 综合单价 |  |  |  | 元 |  |  |  | 定额直接费+利润 |  |  |  | 2661.69
综合单价分析表
工程名称：给排水工程 | [9 empty] | 第 76 页 共 188 页
序号 | 42 | 项目编码 |  | 031002003019 | [6 empty] | 计量单位 |  | 个
项目名称 |  | 一般钢套管 | [8 empty] | 综合单价 |  | 23.5
清单综合单价组成明细
定额编号 | 定额名称 | 定额 单位 | 数量 | 单价（元） |  |  |  |  | 合价（元）
|  |  |  | 人工费 | 材料费 | 机具费 | 管理费 | 利润 | 人工费 |  | 材料费 | 机具费 | 管理费 | 利润
C10-2-25 | 一般钢套管制作安装 介质管道公称直径(mm以内) 20 | 个 | 1 | 10.3 | 6.97 | 0.89 | 3.1 | 2.24 | 10.3 |  | 6.97 | 0.89 | 3.1 | 2.24
人工单价 |  | 小计 | [6 empty] | 10.3 |  | 6.97 | 0.89 | 3.1 | 2.24
|  | 未计价材料费 | [6 empty] | 3.64
序号 | 工料机名称 |  |  |  | 单位 |  | 单价（元） |  | 数量 |  |  |  | 合价（元）
1.1 | 人工费 |  |  |  | 元 | [7 empty] | 10.3
00010010 | 人工费 |  |  |  | 元 |  | 1.09 |  | 9.43 |  |  |  | 10.3
1.2 | 材料费 |  |  |  | 元 | [7 empty] | 3.33
99450760 | 其他材料费 |  |  |  | 元 |  | 1 |  | 0.5 |  |  |  | 0.5
04030001 | 砂子 |  |  |  | kg |  | 0.08 |  | 0.386 |  |  |  | 0.03
03131101 | 尼龙砂轮片φ400 |  |  |  | 片 |  | 11.97 |  | 0.012 |  |  |  | 0.14
03135021 | 低碳钢焊条结422 φ3.2 |  |  |  | kg |  | 5.6 |  | 0.016 |  |  |  | 0.09
03139321 | 钢丝刷子 |  |  |  | 把 |  | 12.82 |  | 0.002 |  |  |  | 0.03
14390070 | 氧气 |  |  |  | m3 |  | 5.16 |  | 0.018 |  |  |  | 0.09
14390100 | 乙炔气 |  |  |  | kg |  | 13.3 |  | 0.006 |  |  |  | 0.08
02270180 | 破布一级 |  |  |  | kg |  | 7.18 |  | 0.002 |  |  |  | 0.01
01090035 | 镀锌圆钢φ10~25 |  |  |  | kg |  | 4.1 |  | 0.158 |  |  |  | 0.65
02290110 | 油麻丝 |  |  |  | kg |  | 8.6 |  | 0.09 |  |  |  | 0.77
04010035 | 复合普通硅酸盐水泥P.O 42.5 |  |  |  | kg |  | 0.42 |  | 0.129 |  |  |  | 0.05
13050430 | 酚醛防锈漆各种颜色 |  |  |  | kg |  | 13.58 |  | 0.014 |  |  |  | 0.19
13350200 | 密封膏 |  |  |  | kg |  | 6.19 |  | 0.107 |  |  |  | 0.66
14030047 | 汽油70~90# |  |  |  | kg |  | 9.55 |  | 0.003 |  |  |  | 0.03
1.3 | 机具费 |  |  |  | 元 | [7 empty] | 0.89
990772025 | 砂轮切割机砂轮直径400(mm) |  |  |  | 台班 |  | 33.22 |  | 0.004 |  |  |  | 0.13
990901015 | 交流弧焊机容量30(kV·A) |  |  |  | 台班 |  | 94.7 |  | 0.008 |  |  |  | 0.76
1.4 | 主材费 |  |  |  | 元 | [7 empty] | 3.64
17010075@24 | 焊接钢管 |  |  |  | kg |  | 4.44 |  | 0.82 |  |  |  | 3.64
1.5 | 设备费 |  |  |  | 元
取费 | 费用名称 |  |  |  | 单位 |  | 费率（％） |  | 取费基数 |  |  |  | 合价（元）
综合单价分析表
工程名称：给排水工程 | [9 empty] | 第 77 页 共 188 页
取费 | 费用名称 |  |  |  | 单位 |  | 费率（％） |  | 取费基数 |  |  |  | 合价（元）
1.6 | 管理费 |  |  |  | 元 |  |  |  | 管理费 |  |  |  | 3.1
2 | 利润 |  |  |  | 元 |  | 20 |  | 人工费+机具费 |  |  |  | 2.24
3 | 综合单价 |  |  |  | 元 |  |  |  | 定额直接费+利润 |  |  |  | 23.5
综合单价分析表
工程名称：给排水工程 | [9 empty] | 第 78 页 共 188 页
序号 | 43 | 项目编码 |  | 030413002002 | [6 empty] | 计量单位 |  | m
项目名称 |  | 凿(压)槽 | [8 empty] | 综合单价 |  | 26.54
清单综合单价组成明细
定额编号 | 定额名称 | 定额 单位 | 数量 | 单价（元） |  |  |  |  | 合价（元）
|  |  |  | 人工费 | 材料费 | 机具费 | 管理费 | 利润 | 人工费 |  | 材料费 | 机具费 | 管理费 | 利润
C4-13-5 | 凿槽、刨沟(砖结构) 宽×深(mm以内) 70×70 | 10m | 0.1 | 86.4 | 28.68 |  | 24.83 | 17.28 | 8.64 |  | 2.87 |  | 2.48 | 1.73
C4-13-48 | 沟槽修补 尺寸(宽×深mm) 70×70 | 10m | 0.1 | 57.65 | 22.42 |  | 16.57 | 11.53 | 5.77 |  | 2.24 |  | 1.66 | 1.15
人工单价 |  | 小计 | [6 empty] | 14.41 |  | 5.11 |  | 4.14 | 2.88
序号 | 工料机名称 |  |  |  | 单位 |  | 单价（元） |  | 数量 |  |  |  | 合价（元）
1.1 | 人工费 |  |  |  | 元 | [7 empty] | 14.41
00010010 | 人工费 |  |  |  | 元 |  | 1.09 |  | 13.191 |  |  |  | 14.4
1.2 | 材料费 |  |  |  | 元 | [7 empty] | 5.11
99450760 | 其他材料费 |  |  |  | 元 |  | 1 |  | 0.131 |  |  |  | 0.13
03131001 | 砂轮片综合 |  |  |  | 片 |  | 13.27 |  | 0.21 |  |  |  | 2.79
04010015@3 | 复合普通硅酸盐水泥P.C 32.5 |  |  |  | t |  | 388.1 |  | 0.002 |  |  |  | 0.78
04030015@3 | 机制砂 |  |  |  | m3 |  | 202.2 |  | 0.007 |  |  |  | 1.42
1.3 | 机具费 |  |  |  | 元
1.4 | 主材费 |  |  |  | 元
1.5 | 设备费 |  |  |  | 元
取费 | 费用名称 |  |  |  | 单位 |  | 费率（％） |  | 取费基数 |  |  |  | 合价（元）
1.6 | 管理费 |  |  |  | 元 |  |  |  | 管理费 |  |  |  | 4.14
2 | 利润 |  |  |  | 元 |  | 20 |  | 人工费+机具费 |  |  |  | 2.88
3 | 综合单价 |  |  |  | 元 |  |  |  | 定额直接费+利润 |  |  |  | 26.54
综合单价分析表
工程名称：给排水工程 | [9 empty] | 第 79 页 共 188 页
序号 | 44 | 项目编码 |  | 031001006001 | [6 empty] | 计量单位 |  | m
项目名称 |  | 塑料管 | [8 empty] | 综合单价 |  | 72.64
清单综合单价组成明细
定额编号 | 定额名称 | 定额 单位 | 数量 | 单价（元） |  |  |  |  | 合价（元）
|  |  |  | 人工费 | 材料费 | 机具费 | 管理费 | 利润 | 人工费 |  | 材料费 | 机具费 | 管理费 | 利润
C10-1-271 | 给排水管道 室外塑料排水管(电熔连接) 公称外径(mm以内) 200 | 10m | 0.1 | 154.4 | 383.03 | 78.05 | 64.44 | 46.49 | 15.44 |  | 38.3 | 7.81 | 6.44 | 4.65
人工单价 |  | 小计 | [6 empty] | 15.44 |  | 38.3 | 7.81 | 6.44 | 4.65
|  | 未计价材料费 | [6 empty] | 38.01
序号 | 工料机名称 |  |  |  | 单位 |  | 单价（元） |  | 数量 |  |  |  | 合价（元）
1.1 | 人工费 |  |  |  | 元 | [7 empty] | 15.44
00010010 | 人工费 |  |  |  | 元 |  | 1.09 |  | 14.139 |  |  |  | 15.44
1.2 | 材料费 |  |  |  | 元 | [7 empty] | 0.29
34110010 | 水 |  |  |  | m3 |  | 4.58 |  | 0.0505 |  |  |  | 0.23
99450760 | 其他材料费 |  |  |  | 元 |  | 1 |  | 0.05 |  |  |  | 0.05
03134021 | 铁砂布0~2# |  |  |  | 张 |  | 0.94 |  | 0.0086 |  |  |  | 0.01
1.3 | 机具费 |  |  |  | 元 | [7 empty] | 7.81
990801020 | 电动单级离心清水泵出口直径100(mm) |  |  |  | 台班 |  | 38.38 |  | 0.0006 |  |  |  | 0.02
990401020 | 载货汽车装载质量5(t) |  |  |  | 台班 |  | 628.66 |  | 0.0012 |  |  |  | 0.75
990706010 | 木工圆锯机直径500(mm) |  |  |  | 台班 |  | 28.17 |  | 0.0014 |  |  |  | 0.04
990304004 | 汽车式起重机提升质量8(t) |  |  |  | 台班 |  | 1029.93 |  | 0.0057 |  |  |  | 5.87
990920050 | 电熔焊接机DRH-160A |  |  |  | 台班 |  | 43 |  | 0.026 |  |  |  | 1.12
1.4 | 主材费 |  |  |  | 元 | [7 empty] | 38.01
17250875@1 | 塑料排水管电熔直接D200 |  |  |  | 个 |  | 10 |  | 0.168 |  |  |  | 1.68
17250370@35 | HDPE排水管D200 |  |  |  | m |  | 36.59 |  | 0.993 |  |  |  | 36.33
1.5 | 设备费 |  |  |  | 元
取费 | 费用名称 |  |  |  | 单位 |  | 费率（％） |  | 取费基数 |  |  |  | 合价（元）
1.6 | 管理费 |  |  |  | 元 |  |  |  | 管理费 |  |  |  | 6.44
2 | 利润 |  |  |  | 元 |  | 20 |  | 人工费+机具费 |  |  |  | 4.65
3 | 综合单价 |  |  |  | 元 |  |  |  | 定额直接费+利润 |  |  |  | 72.64
综合单价分析表
工程名称：给排水工程 | [9 empty] | 第 80 页 共 188 页
序号 | 45 | 项目编码 |  | 031001006002 | [6 empty] | 计量单位 |  | m
项目名称 |  | 塑料管 | [8 empty] | 综合单价 |  | 47.89
清单综合单价组成明细
定额编号 | 定额名称 | 定额 单位 | 数量 | 单价（元） |  |  |  |  | 合价（元）
|  |  |  | 人工费 | 材料费 | 机具费 | 管理费 | 利润 | 人工费 |  | 材料费 | 机具费 | 管理费 | 利润
C10-1-270 | 给排水管道 室外塑料排水管(电熔连接) 公称外径(mm以内) 160 | 10m | 0.1 | 127.92 | 197.43 | 62.62 | 52.82 | 38.11 | 12.79 |  | 19.74 | 6.26 | 5.28 | 3.81
人工单价 |  | 小计 | [6 empty] | 12.79 |  | 19.74 | 6.26 | 5.28 | 3.81
|  | 未计价材料费 | [6 empty] | 19.55
序号 | 工料机名称 |  |  |  | 单位 |  | 单价（元） |  | 数量 |  |  |  | 合价（元）
1.1 | 人工费 |  |  |  | 元 | [7 empty] | 12.79
00010010 | 人工费 |  |  |  | 元 |  | 1.09 |  | 11.714 |  |  |  | 12.79
1.2 | 材料费 |  |  |  | 元 | [7 empty] | 0.19
34110010 | 水 |  |  |  | m3 |  | 4.58 |  | 0.0287 |  |  |  | 0.13
99450760 | 其他材料费 |  |  |  | 元 |  | 1 |  | 0.05 |  |  |  | 0.05
03134021 | 铁砂布0~2# |  |  |  | 张 |  | 0.94 |  | 0.0081 |  |  |  | 0.01
1.3 | 机具费 |  |  |  | 元 | [7 empty] | 6.26
990801020 | 电动单级离心清水泵出口直径100(mm) |  |  |  | 台班 |  | 38.38 |  | 0.0005 |  |  |  | 0.02
990401020 | 载货汽车装载质量5(t) |  |  |  | 台班 |  | 628.66 |  | 0.0005 |  |  |  | 0.31
990706010 | 木工圆锯机直径500(mm) |  |  |  | 台班 |  | 28.17 |  | 0.0011 |  |  |  | 0.03
990304004 | 汽车式起重机提升质量8(t) |  |  |  | 台班 |  | 1029.93 |  | 0.0051 |  |  |  | 5.25
990920050 | 电熔焊接机DRH-160A |  |  |  | 台班 |  | 43 |  | 0.015 |  |  |  | 0.65
1.4 | 主材费 |  |  |  | 元 | [7 empty] | 19.55
17250370@34 | HDPE排水管D150 |  |  |  | m |  | 17.95 |  | 0.993 |  |  |  | 17.82
17250875@2 | 塑料排水管电熔直接D150 |  |  |  | 个 |  | 10 |  | 0.173 |  |  |  | 1.73
1.5 | 设备费 |  |  |  | 元
取费 | 费用名称 |  |  |  | 单位 |  | 费率（％） |  | 取费基数 |  |  |  | 合价（元）
1.6 | 管理费 |  |  |  | 元 |  |  |  | 管理费 |  |  |  | 5.28
2 | 利润 |  |  |  | 元 |  | 20 |  | 人工费+机具费 |  |  |  | 3.81
3 | 综合单价 |  |  |  | 元 |  |  |  | 定额直接费+利润 |  |  |  | 47.89
综合单价分析表
工程名称：给排水工程 | [9 empty] | 第 81 页 共 188 页
序号 | 46 | 项目编码 |  | 031001006003 | [6 empty] | 计量单位 |  | m
项目名称 |  | 塑料管 | [8 empty] | 综合单价 |  | 126.8
清单综合单价组成明细
定额编号 | 定额名称 | 定额 单位 | 数量 | 单价（元） |  |  |  |  | 合价（元）
|  |  |  | 人工费 | 材料费 | 机具费 | 管理费 | 利润 | 人工费 |  | 材料费 | 机具费 | 管理费 | 利润
C10-1-332 | 给排水管道 室内塑料排水管(粘接) 公称外径(mm以内) 200 | 10m | 0.1 | 444.01 | 585.4 | 18.05 | 128.08 | 92.41 | 44.4 |  | 58.54 | 1.81 | 12.81 | 9.24
人工单价 |  | 小计 | [6 empty] | 44.4 |  | 58.54 | 1.81 | 12.81 | 9.24
|  | 未计价材料费 | [6 empty] | 57.52
序号 | 工料机名称 |  |  |  | 单位 |  | 单价（元） |  | 数量 |  |  |  | 合价（元）
1.1 | 人工费 |  |  |  | 元 | [7 empty] | 44.4
00010010 | 人工费 |  |  |  | 元 |  | 1.09 |  | 40.66 |  |  |  | 44.4
1.2 | 材料费 |  |  |  | 元 | [7 empty] | 1.02
34110010 | 水 |  |  |  | m3 |  | 4.58 |  | 0.0505 |  |  |  | 0.23
99450760 | 其他材料费 |  |  |  | 元 |  | 1 |  | 0.05 |  |  |  | 0.05
03134021 | 铁砂布0~2# |  |  |  | 张 |  | 0.94 |  | 0.0267 |  |  |  | 0.03
14330030 | 丙酮 |  |  |  | kg |  | 9.74 |  | 0.0371 |  |  |  | 0.36
14410410 | 氯丁橡胶粘接剂 |  |  |  | kg |  | 14.46 |  | 0.0242 |  |  |  | 0.35
1.3 | 机具费 |  |  |  | 元 | [7 empty] | 1.81
990801020 | 电动单级离心清水泵出口直径100(mm) |  |  |  | 台班 |  | 38.38 |  | 0.0006 |  |  |  | 0.02
990401020 | 载货汽车装载质量5(t) |  |  |  | 台班 |  | 628.66 |  | 0.0012 |  |  |  | 0.75
990501050 | 电动单筒快速卷扬机牵引力30(kN) |  |  |  | 台班 |  | 344.36 |  | 0.0026 |  |  |  | 0.9
990706010 | 木工圆锯机直径500(mm) |  |  |  | 台班 |  | 28.17 |  | 0.0047 |  |  |  | 0.13
1.4 | 主材费 |  |  |  | 元 | [7 empty] | 57.52
17250370@20 | 加厚实壁UPVC塑料排水管D200 |  |  |  | m |  | 55.17 |  | 0.95 |  |  |  | 52.41
18090060@1 | 室内塑料排水管件D200 |  |  |  | 个 |  | 10 |  | 0.511 |  |  |  | 5.11
1.5 | 设备费 |  |  |  | 元
取费 | 费用名称 |  |  |  | 单位 |  | 费率（％） |  | 取费基数 |  |  |  | 合价（元）
1.6 | 管理费 |  |  |  | 元 |  |  |  | 管理费 |  |  |  | 12.81
2 | 利润 |  |  |  | 元 |  | 20 |  | 人工费+机具费 |  |  |  | 9.24
3 | 综合单价 |  |  |  | 元 |  |  |  | 定额直接费+利润 |  |  |  | 126.8
综合单价分析表
工程名称：给排水工程 | [9 empty] | 第 82 页 共 188 页
序号 | 47 | 项目编码 |  | 031001006004 | [6 empty] | 计量单位 |  | m
项目名称 |  | 塑料管 | [8 empty] | 综合单价 |  | 86.41
清单综合单价组成明细
定额编号 | 定额名称 | 定额 单位 | 数量 | 单价（元） |  |  |  |  | 合价（元）
|  |  |  | 人工费 | 材料费 | 机具费 | 管理费 | 利润 | 人工费 |  | 材料费 | 机具费 | 管理费 | 利润
C10-1-331 | 给排水管道 室内塑料排水管(粘接) 公称外径(mm以内) 160 | 10m | 0.1 | 316.71 | 381.03 | 10.32 | 90.65 | 65.41 | 31.67 |  | 38.1 | 1.03 | 9.07 | 6.54
人工单价 |  | 小计 | [6 empty] | 31.67 |  | 38.1 | 1.03 | 9.07 | 6.54
|  | 未计价材料费 | [6 empty] | 37.08
序号 | 工料机名称 |  |  |  | 单位 |  | 单价（元） |  | 数量 |  |  |  | 合价（元）
1.1 | 人工费 |  |  |  | 元 | [7 empty] | 31.67
00010010 | 人工费 |  |  |  | 元 |  | 1.09 |  | 29.003 |  |  |  | 31.67
1.2 | 材料费 |  |  |  | 元 | [7 empty] | 1.02
34110010 | 水 |  |  |  | m3 |  | 4.58 |  | 0.0587 |  |  |  | 0.27
99450760 | 其他材料费 |  |  |  | 元 |  | 1 |  | 0.05 |  |  |  | 0.05
03134021 | 铁砂布0~2# |  |  |  | 张 |  | 0.94 |  | 0.0242 |  |  |  | 0.02
14330030 | 丙酮 |  |  |  | kg |  | 9.74 |  | 0.0352 |  |  |  | 0.34
14410410 | 氯丁橡胶粘接剂 |  |  |  | kg |  | 14.46 |  | 0.0233 |  |  |  | 0.34
1.3 | 机具费 |  |  |  | 元 | [7 empty] | 1.03
990801020 | 电动单级离心清水泵出口直径100(mm) |  |  |  | 台班 |  | 38.38 |  | 0.0005 |  |  |  | 0.02
990401020 | 载货汽车装载质量5(t) |  |  |  | 台班 |  | 628.66 |  | 0.0005 |  |  |  | 0.31
990501050 | 电动单筒快速卷扬机牵引力30(kN) |  |  |  | 台班 |  | 344.36 |  | 0.0017 |  |  |  | 0.59
990706010 | 木工圆锯机直径500(mm) |  |  |  | 台班 |  | 28.17 |  | 0.004 |  |  |  | 0.11
1.4 | 主材费 |  |  |  | 元 | [7 empty] | 37.08
18090060@2 | 室内塑料排水管件D150 |  |  |  | 个 |  | 10 |  | 0.595 |  |  |  | 5.95
17250370@29 | 加厚实壁UPVC塑料排水管D150 |  |  |  | m |  | 32.77 |  | 0.95 |  |  |  | 31.13
1.5 | 设备费 |  |  |  | 元
取费 | 费用名称 |  |  |  | 单位 |  | 费率（％） |  | 取费基数 |  |  |  | 合价（元）
1.6 | 管理费 |  |  |  | 元 |  |  |  | 管理费 |  |  |  | 9.07
2 | 利润 |  |  |  | 元 |  | 20 |  | 人工费+机具费 |  |  |  | 6.54
3 | 综合单价 |  |  |  | 元 |  |  |  | 定额直接费+利润 |  |  |  | 86.41
综合单价分析表
工程名称：给排水工程 | [9 empty] | 第 83 页 共 188 页
序号 | 48 | 项目编码 |  | 031001006005 | [6 empty] | 计量单位 |  | m
项目名称 |  | 塑料管 | [8 empty] | 综合单价 |  | 62.36
清单综合单价组成明细
定额编号 | 定额名称 | 定额 单位 | 数量 | 单价（元） |  |  |  |  | 合价（元）
|  |  |  | 人工费 | 材料费 | 机具费 | 管理费 | 利润 | 人工费 |  | 材料费 | 机具费 | 管理费 | 利润
C10-1-330 | 给排水管道 室内塑料排水管(粘接) 公称外径(mm以内) 110 | 10m | 0.1 | 224.54 | 291.84 | 0.08 | 62.26 | 44.92 | 22.45 |  | 29.18 | 0.01 | 6.23 | 4.49
人工单价 |  | 小计 | [6 empty] | 22.45 |  | 29.18 | 0.01 | 6.23 | 4.49
|  | 未计价材料费 | [6 empty] | 28.35
序号 | 工料机名称 |  |  |  | 单位 |  | 单价（元） |  | 数量 |  |  |  | 合价（元）
1.1 | 人工费 |  |  |  | 元 | [7 empty] | 22.45
00010010 | 人工费 |  |  |  | 元 |  | 1.09 |  | 20.562 |  |  |  | 22.45
1.2 | 材料费 |  |  |  | 元 | [7 empty] | 0.84
03139281 | 钢锯条 |  |  |  | 条 |  | 0.43 |  | 0.2161 |  |  |  | 0.09
34110010 | 水 |  |  |  | m3 |  | 4.58 |  | 0.0132 |  |  |  | 0.06
99450760 | 其他材料费 |  |  |  | 元 |  | 1 |  | 0.05 |  |  |  | 0.05
03134021 | 铁砂布0~2# |  |  |  | 张 |  | 0.94 |  | 0.0227 |  |  |  | 0.02
14330030 | 丙酮 |  |  |  | kg |  | 9.74 |  | 0.0318 |  |  |  | 0.31
14410410 | 氯丁橡胶粘接剂 |  |  |  | kg |  | 14.46 |  | 0.0209 |  |  |  | 0.3
1.3 | 机具费 |  |  |  | 元 | [7 empty] | 0.01
990801020 | 电动单级离心清水泵出口直径100(mm) |  |  |  | 台班 |  | 38.38 |  | 0.0002 |  |  |  | 0.01
1.4 | 主材费 |  |  |  | 元 | [7 empty] | 28.35
18090060@3 | 室内塑料排水管件D100 |  |  |  | 个 |  | 10 |  | 1.156 |  |  |  | 11.56
17250370@30 | 加厚实壁UPVC塑料排水管D100 |  |  |  | m |  | 17.67 |  | 0.95 |  |  |  | 16.79
1.5 | 设备费 |  |  |  | 元
取费 | 费用名称 |  |  |  | 单位 |  | 费率（％） |  | 取费基数 |  |  |  | 合价（元）
1.6 | 管理费 |  |  |  | 元 |  |  |  | 管理费 |  |  |  | 6.23
2 | 利润 |  |  |  | 元 |  | 20 |  | 人工费+机具费 |  |  |  | 4.49
3 | 综合单价 |  |  |  | 元 |  |  |  | 定额直接费+利润 |  |  |  | 62.36
综合单价分析表
工程名称：给排水工程 | [9 empty] | 第 84 页 共 188 页
序号 | 49 | 项目编码 |  | 031001006006 | [6 empty] | 计量单位 |  | m
项目名称 |  | 塑料管 | [8 empty] | 综合单价 |  | 35.05
清单综合单价组成明细
定额编号 | 定额名称 | 定额 单位 | 数量 | 单价（元） |  |  |  |  | 合价（元）
|  |  |  | 人工费 | 材料费 | 机具费 | 管理费 | 利润 | 人工费 |  | 材料费 | 机具费 | 管理费 | 利润
C10-1-328 | 给排水管道 室内塑料排水管(粘接) 公称外径(mm以内) 50 | 10m | 0.1 | 150.59 | 128 | 0.04 | 41.75 | 30.13 | 15.06 |  | 12.8 | 0 | 4.18 | 3.01
人工单价 |  | 小计 | [6 empty] | 15.06 |  | 12.8 | 0 | 4.18 | 3.01
|  | 未计价材料费 | [6 empty] | 12.47
序号 | 工料机名称 |  |  |  | 单位 |  | 单价（元） |  | 数量 |  |  |  | 合价（元）
1.1 | 人工费 |  |  |  | 元 | [7 empty] | 15.06
00010010 | 人工费 |  |  |  | 元 |  | 1.09 |  | 13.79 |  |  |  | 15.06
1.2 | 材料费 |  |  |  | 元 | [7 empty] | 0.33
03139281 | 钢锯条 |  |  |  | 条 |  | 0.43 |  | 0.0268 |  |  |  | 0.01
34110010 | 水 |  |  |  | m3 |  | 4.58 |  | 0.0033 |  |  |  | 0.02
99450760 | 其他材料费 |  |  |  | 元 |  | 1 |  | 0.05 |  |  |  | 0.05
03134021 | 铁砂布0~2# |  |  |  | 张 |  | 0.94 |  | 0.0145 |  |  |  | 0.01
14330030 | 丙酮 |  |  |  | kg |  | 9.74 |  | 0.0126 |  |  |  | 0.12
14410410 | 氯丁橡胶粘接剂 |  |  |  | kg |  | 14.46 |  | 0.0084 |  |  |  | 0.12
1.3 | 机具费 |  |  |  | 元
990801020 | 电动单级离心清水泵出口直径100(mm) |  |  |  | 台班 |  | 38.38 |  | 0.0001
1.4 | 主材费 |  |  |  | 元 | [7 empty] | 12.47
18090060@5 | 室内塑料排水管件D50 |  |  |  | 个 |  | 10 |  | 0.69 |  |  |  | 6.9
17250370@32 | 加厚实壁UPVC塑料排水管D50 |  |  |  | m |  | 5.5 |  | 1.012 |  |  |  | 5.57
1.5 | 设备费 |  |  |  | 元
取费 | 费用名称 |  |  |  | 单位 |  | 费率（％） |  | 取费基数 |  |  |  | 合价（元）
1.6 | 管理费 |  |  |  | 元 |  |  |  | 管理费 |  |  |  | 4.18
2 | 利润 |  |  |  | 元 |  | 20 |  | 人工费+机具费 |  |  |  | 3.01
3 | 综合单价 |  |  |  | 元 |  |  |  | 定额直接费+利润 |  |  |  | 35.05
综合单价分析表
工程名称：给排水工程 | [9 empty] | 第 85 页 共 188 页
序号 | 50 | 项目编码 |  | 031004014001 | [6 empty] | 计量单位 |  | 个
项目名称 |  | 不锈钢地漏 | [8 empty] | 综合单价 |  | 136.74
清单综合单价组成明细
定额编号 | 定额名称 | 定额 单位 | 数量 | 单价（元） |  |  |  |  | 合价（元）
|  |  |  | 人工费 | 材料费 | 机具费 | 管理费 | 利润 | 人工费 |  | 材料费 | 机具费 | 管理费 | 利润
C10-4-94 | 地漏安装 公称直径(mm以内) 100 | 10个 | 0.1 | 410.8 | 760.6 |  | 113.87 | 82.16 | 41.08 |  | 76.06 |  | 11.39 | 8.22
人工单价 |  | 小计 | [6 empty] | 41.08 |  | 76.06 |  | 11.39 | 8.22
|  | 未计价材料费 | [6 empty] | 75.97
序号 | 工料机名称 |  |  |  | 单位 |  | 单价（元） |  | 数量 |  |  |  | 合价（元）
1.1 | 人工费 |  |  |  | 元 | [7 empty] | 41.08
00010010 | 人工费 |  |  |  | 元 |  | 1.09 |  | 37.619 |  |  |  | 41.08
1.2 | 材料费 |  |  |  | 元 | [7 empty] | 0.09
99450760 | 其他材料费 |  |  |  | 元 |  | 1 |  | 0.05 |  |  |  | 0.05
14410600@1 | 胶粘剂 |  |  |  | kg |  | 1.88 |  | 0.02 |  |  |  | 0.04
1.3 | 机具费 |  |  |  | 元
1.4 | 主材费 |  |  |  | 元 | [7 empty] | 75.97
03072021@24 | 不锈钢地漏（电缆沟直通侧排地漏）D100 |  |  |  | 个 |  | 75.22 |  | 1.01 |  |  |  | 75.97
1.5 | 设备费 |  |  |  | 元
取费 | 费用名称 |  |  |  | 单位 |  | 费率（％） |  | 取费基数 |  |  |  | 合价（元）
1.6 | 管理费 |  |  |  | 元 |  |  |  | 管理费 |  |  |  | 11.39
2 | 利润 |  |  |  | 元 |  | 20 |  | 人工费+机具费 |  |  |  | 8.22
3 | 综合单价 |  |  |  | 元 |  |  |  | 定额直接费+利润 |  |  |  | 136.74
综合单价分析表
工程名称：给排水工程 | [9 empty] | 第 86 页 共 188 页
序号 | 51 | 项目编码 |  | 031004014002 | [6 empty] | 计量单位 |  | 个
项目名称 |  | 带网框无水封地漏 | [8 empty] | 综合单价 |  | 136.74
清单综合单价组成明细
定额编号 | 定额名称 | 定额 单位 | 数量 | 单价（元） |  |  |  |  | 合价（元）
|  |  |  | 人工费 | 材料费 | 机具费 | 管理费 | 利润 | 人工费 |  | 材料费 | 机具费 | 管理费 | 利润
C10-4-94 | 地漏安装 公称直径(mm以内) 100 | 10个 | 0.1 | 410.8 | 760.6 |  | 113.87 | 82.16 | 41.08 |  | 76.06 |  | 11.39 | 8.22
人工单价 |  | 小计 | [6 empty] | 41.08 |  | 76.06 |  | 11.39 | 8.22
|  | 未计价材料费 | [6 empty] | 75.97
序号 | 工料机名称 |  |  |  | 单位 |  | 单价（元） |  | 数量 |  |  |  | 合价（元）
1.1 | 人工费 |  |  |  | 元 | [7 empty] | 41.08
00010010 | 人工费 |  |  |  | 元 |  | 1.09 |  | 37.619 |  |  |  | 41.08
1.2 | 材料费 |  |  |  | 元 | [7 empty] | 0.09
99450760 | 其他材料费 |  |  |  | 元 |  | 1 |  | 0.05 |  |  |  | 0.05
14410600 | 胶粘剂 |  |  |  | kg |  | 1.88 |  | 0.02 |  |  |  | 0.04
1.3 | 机具费 |  |  |  | 元
1.4 | 主材费 |  |  |  | 元 | [7 empty] | 75.97
03072021@25 | 带网框无水封地漏D100 |  |  |  | 个 |  | 75.22 |  | 1.01 |  |  |  | 75.97
1.5 | 设备费 |  |  |  | 元
取费 | 费用名称 |  |  |  | 单位 |  | 费率（％） |  | 取费基数 |  |  |  | 合价（元）
1.6 | 管理费 |  |  |  | 元 |  |  |  | 管理费 |  |  |  | 11.39
2 | 利润 |  |  |  | 元 |  | 20 |  | 人工费+机具费 |  |  |  | 8.22
3 | 综合单价 |  |  |  | 元 |  |  |  | 定额直接费+利润 |  |  |  | 136.74
综合单价分析表
工程名称：给排水工程 | [9 empty] | 第 87 页 共 188 页
序号 | 52 | 项目编码 |  | 031004014003 | [6 empty] | 计量单位 |  | 个
项目名称 |  | 带网框无水封地漏 | [8 empty] | 综合单价 |  | 110.86
清单综合单价组成明细
定额编号 | 定额名称 | 定额 单位 | 数量 | 单价（元） |  |  |  |  | 合价（元）
|  |  |  | 人工费 | 材料费 | 机具费 | 管理费 | 利润 | 人工费 |  | 材料费 | 机具费 | 管理费 | 利润
C10-4-93 | 地漏安装 公称直径(mm以内) 80 | 10个 | 0.1 | 350.55 | 590.8 |  | 97.17 | 70.11 | 35.06 |  | 59.08 |  | 9.72 | 7.01
人工单价 |  | 小计 | [6 empty] | 35.06 |  | 59.08 |  | 9.72 | 7.01
|  | 未计价材料费 | [6 empty] | 58.99
序号 | 工料机名称 |  |  |  | 单位 |  | 单价（元） |  | 数量 |  |  |  | 合价（元）
1.1 | 人工费 |  |  |  | 元 | [7 empty] | 35.06
00010010 | 人工费 |  |  |  | 元 |  | 1.09 |  | 32.102 |  |  |  | 35.06
1.2 | 材料费 |  |  |  | 元 | [7 empty] | 0.09
99450760 | 其他材料费 |  |  |  | 元 |  | 1 |  | 0.05 |  |  |  | 0.05
14410600 | 胶粘剂 |  |  |  | kg |  | 1.88 |  | 0.019 |  |  |  | 0.04
1.3 | 机具费 |  |  |  | 元
1.4 | 主材费 |  |  |  | 元 | [7 empty] | 58.99
03072021@26 | 带网框无水封地漏D75 |  |  |  | 个 |  | 58.41 |  | 1.01 |  |  |  | 58.99
1.5 | 设备费 |  |  |  | 元
取费 | 费用名称 |  |  |  | 单位 |  | 费率（％） |  | 取费基数 |  |  |  | 合价（元）
1.6 | 管理费 |  |  |  | 元 |  |  |  | 管理费 |  |  |  | 9.72
2 | 利润 |  |  |  | 元 |  | 20 |  | 人工费+机具费 |  |  |  | 7.01
3 | 综合单价 |  |  |  | 元 |  |  |  | 定额直接费+利润 |  |  |  | 110.86
综合单价分析表
工程名称：给排水工程 | [9 empty] | 第 88 页 共 188 页
序号 | 53 | 项目编码 |  | 031004014004 | [6 empty] | 计量单位 |  | 个
项目名称 |  | 不锈钢地漏 | [8 empty] | 综合单价 |  | 200.14
清单综合单价组成明细
定额编号 | 定额名称 | 定额 单位 | 数量 | 单价（元） |  |  |  |  | 合价（元）
|  |  |  | 人工费 | 材料费 | 机具费 | 管理费 | 利润 | 人工费 |  | 材料费 | 机具费 | 管理费 | 利润
C10-4-99 | 金属地漏安装 公称直径(mm以内) 150 | 10个 | 0.1 | 333.76 | 1508.35 |  | 92.52 | 66.75 | 33.38 |  | 150.84 |  | 9.25 | 6.68
人工单价 |  | 小计 | [6 empty] | 33.38 |  | 150.84 |  | 9.25 | 6.68
|  | 未计价材料费 | [6 empty] | 142.23
序号 | 工料机名称 |  |  |  | 单位 |  | 单价（元） |  | 数量 |  |  |  | 合价（元）
1.1 | 人工费 |  |  |  | 元 | [7 empty] | 33.38
00010010 | 人工费 |  |  |  | 元 |  | 1.09 |  | 30.564 |  |  |  | 33.38
1.2 | 材料费 |  |  |  | 元 | [7 empty] | 8.61
99450760 | 其他材料费 |  |  |  | 元 |  | 1 |  | 0.214 |  |  |  | 0.21
13030240 | 厚漆 |  |  |  | kg |  | 10.26 |  | 0.025 |  |  |  | 0.26
04010020 | 复合普通硅酸盐水泥P.C 32.5 |  |  |  | kg |  | 0.39 |  | 0.75 |  |  |  | 0.29
17010067 | 焊接钢管DN150 |  |  |  | m |  | 78.42 |  | 0.1 |  |  |  | 7.84
1.3 | 机具费 |  |  |  | 元
1.4 | 主材费 |  |  |  | 元 | [7 empty] | 142.23
03072021@18 | 不锈钢地漏（大流量地漏，不带存水弯）D200 |  |  |  | 个 |  | 142.23 |  | 1 |  |  |  | 142.23
1.5 | 设备费 |  |  |  | 元
取费 | 费用名称 |  |  |  | 单位 |  | 费率（％） |  | 取费基数 |  |  |  | 合价（元）
1.6 | 管理费 |  |  |  | 元 |  |  |  | 管理费 |  |  |  | 9.25
2 | 利润 |  |  |  | 元 |  | 20 |  | 人工费+机具费 |  |  |  | 6.68
3 | 综合单价 |  |  |  | 元 |  |  |  | 定额直接费+利润 |  |  |  | 200.14
综合单价分析表
工程名称：给排水工程 | [9 empty] | 第 89 页 共 188 页
序号 | 54 | 项目编码 |  | 031004014005 | [6 empty] | 计量单位 |  | 个
项目名称 |  | 不锈钢地漏 | [8 empty] | 综合单价 |  | 171.69
清单综合单价组成明细
定额编号 | 定额名称 | 定额 单位 | 数量 | 单价（元） |  |  |  |  | 合价（元）
|  |  |  | 人工费 | 材料费 | 机具费 | 管理费 | 利润 | 人工费 |  | 材料费 | 机具费 | 管理费 | 利润
C10-4-99 | 金属地漏安装 公称直径(mm以内) 150 | 10个 | 0.1 | 333.76 | 1223.85 |  | 92.52 | 66.75 | 33.38 |  | 122.39 |  | 9.25 | 6.68
人工单价 |  | 小计 | [6 empty] | 33.38 |  | 122.39 |  | 9.25 | 6.68
|  | 未计价材料费 | [6 empty] | 113.78
序号 | 工料机名称 |  |  |  | 单位 |  | 单价（元） |  | 数量 |  |  |  | 合价（元）
1.1 | 人工费 |  |  |  | 元 | [7 empty] | 33.38
00010010 | 人工费 |  |  |  | 元 |  | 1.09 |  | 30.564 |  |  |  | 33.38
1.2 | 材料费 |  |  |  | 元 | [7 empty] | 8.61
99450760 | 其他材料费 |  |  |  | 元 |  | 1 |  | 0.214 |  |  |  | 0.21
13030240 | 厚漆 |  |  |  | kg |  | 10.26 |  | 0.025 |  |  |  | 0.26
04010020 | 复合普通硅酸盐水泥P.C 32.5 |  |  |  | kg |  | 0.39 |  | 0.75 |  |  |  | 0.29
17010067 | 焊接钢管DN150 |  |  |  | m |  | 78.42 |  | 0.1 |  |  |  | 7.84
1.3 | 机具费 |  |  |  | 元
1.4 | 主材费 |  |  |  | 元 | [7 empty] | 113.78
03072021@17 | 不锈钢地漏（大流量地漏，不带存水弯）D150 |  |  |  | 个 |  | 113.78 |  | 1 |  |  |  | 113.78
1.5 | 设备费 |  |  |  | 元
取费 | 费用名称 |  |  |  | 单位 |  | 费率（％） |  | 取费基数 |  |  |  | 合价（元）
1.6 | 管理费 |  |  |  | 元 |  |  |  | 管理费 |  |  |  | 9.25
2 | 利润 |  |  |  | 元 |  | 20 |  | 人工费+机具费 |  |  |  | 6.68
3 | 综合单价 |  |  |  | 元 |  |  |  | 定额直接费+利润 |  |  |  | 171.69
综合单价分析表
工程名称：给排水工程 | [9 empty] | 第 90 页 共 188 页
序号 | 55 | 项目编码 |  | 031004014006 | [6 empty] | 计量单位 |  | 个
项目名称 |  | 不锈钢地漏 | [8 empty] | 综合单价 |  | 129.77
清单综合单价组成明细
定额编号 | 定额名称 | 定额 单位 | 数量 | 单价（元） |  |  |  |  | 合价（元）
|  |  |  | 人工费 | 材料费 | 机具费 | 管理费 | 利润 | 人工费 |  | 材料费 | 机具费 | 管理费 | 利润
C10-4-98 | 金属地漏安装 公称直径(mm以内) 100 | 10个 | 0.1 | 333.76 | 804.63 |  | 92.52 | 66.75 | 33.38 |  | 80.46 |  | 9.25 | 6.68
人工单价 |  | 小计 | [6 empty] | 33.38 |  | 80.46 |  | 9.25 | 6.68
|  | 未计价材料费 | [6 empty] | 75.22
序号 | 工料机名称 |  |  |  | 单位 |  | 单价（元） |  | 数量 |  |  |  | 合价（元）
1.1 | 人工费 |  |  |  | 元 | [7 empty] | 33.38
00010010 | 人工费 |  |  |  | 元 |  | 1.09 |  | 30.564 |  |  |  | 33.38
1.2 | 材料费 |  |  |  | 元 | [7 empty] | 5.24
99450760 | 其他材料费 |  |  |  | 元 |  | 1 |  | 0.132 |  |  |  | 0.13
13030240 | 厚漆 |  |  |  | kg |  | 10.26 |  | 0.02 |  |  |  | 0.21
04010020 | 复合普通硅酸盐水泥P.C 32.5 |  |  |  | kg |  | 0.39 |  | 0.7 |  |  |  | 0.27
17010065 | 焊接钢管DN100 |  |  |  | m |  | 46.33 |  | 0.1 |  |  |  | 4.63
1.3 | 机具费 |  |  |  | 元
1.4 | 主材费 |  |  |  | 元 | [7 empty] | 75.22
03072021@27 | 不锈钢地漏（大流量地漏，不带存水弯）D100 |  |  |  | 个 |  | 75.22 |  | 1 |  |  |  | 75.22
1.5 | 设备费 |  |  |  | 元
取费 | 费用名称 |  |  |  | 单位 |  | 费率（％） |  | 取费基数 |  |  |  | 合价（元）
1.6 | 管理费 |  |  |  | 元 |  |  |  | 管理费 |  |  |  | 9.25
2 | 利润 |  |  |  | 元 |  | 20 |  | 人工费+机具费 |  |  |  | 6.68
3 | 综合单价 |  |  |  | 元 |  |  |  | 定额直接费+利润 |  |  |  | 129.77
综合单价分析表
工程名称：给排水工程 | [9 empty] | 第 91 页 共 188 页
序号 | 56 | 项目编码 |  | 031004014007 | [6 empty] | 计量单位 |  | 个
项目名称 |  | 不锈钢地漏 | [8 empty] | 综合单价 |  | 110.86
清单综合单价组成明细
定额编号 | 定额名称 | 定额 单位 | 数量 | 单价（元） |  |  |  |  | 合价（元）
|  |  |  | 人工费 | 材料费 | 机具费 | 管理费 | 利润 | 人工费 |  | 材料费 | 机具费 | 管理费 | 利润
C10-4-93 | 地漏安装 公称直径(mm以内) 80 | 10个 | 0.1 | 350.55 | 590.8 |  | 97.17 | 70.11 | 35.06 |  | 59.08 |  | 9.72 | 7.01
人工单价 |  | 小计 | [6 empty] | 35.06 |  | 59.08 |  | 9.72 | 7.01
|  | 未计价材料费 | [6 empty] | 58.99
序号 | 工料机名称 |  |  |  | 单位 |  | 单价（元） |  | 数量 |  |  |  | 合价（元）
1.1 | 人工费 |  |  |  | 元 | [7 empty] | 35.06
00010010@1 | 人工费 |  |  |  | 元 |  | 1.09 |  | 32.102 |  |  |  | 35.06
1.2 | 材料费 |  |  |  | 元 | [7 empty] | 0.09
99450760 | 其他材料费 |  |  |  | 元 |  | 1 |  | 0.05 |  |  |  | 0.05
14410600@1 | 胶粘剂 |  |  |  | kg |  | 1.88 |  | 0.019 |  |  |  | 0.04
1.3 | 机具费 |  |  |  | 元
1.4 | 主材费 |  |  |  | 元 | [7 empty] | 58.99
03072021@22 | 不锈钢地漏D75 |  |  |  | 个 |  | 58.41 |  | 1.01 |  |  |  | 58.99
1.5 | 设备费 |  |  |  | 元
取费 | 费用名称 |  |  |  | 单位 |  | 费率（％） |  | 取费基数 |  |  |  | 合价（元）
1.6 | 管理费 |  |  |  | 元 |  |  |  | 管理费 |  |  |  | 9.72
2 | 利润 |  |  |  | 元 |  | 20 |  | 人工费+机具费 |  |  |  | 7.01
3 | 综合单价 |  |  |  | 元 |  |  |  | 定额直接费+利润 |  |  |  | 110.86
综合单价分析表
工程名称：给排水工程 | [9 empty] | 第 92 页 共 188 页
序号 | 57 | 项目编码 |  | 031004014008 | [6 empty] | 计量单位 |  | 个
项目名称 |  | 不锈钢地漏 | [8 empty] | 综合单价 |  | 72.43
清单综合单价组成明细
定额编号 | 定额名称 | 定额 单位 | 数量 | 单价（元） |  |  |  |  | 合价（元）
|  |  |  | 人工费 | 材料费 | 机具费 | 管理费 | 利润 | 人工费 |  | 材料费 | 机具费 | 管理费 | 利润
C10-4-92 | 地漏安装 公称直径(mm以内) 50 | 10个 | 0.1 | 181.26 | 456.52 |  | 50.25 | 36.25 | 18.13 |  | 45.65 |  | 5.03 | 3.63
人工单价 |  | 小计 | [6 empty] | 18.13 |  | 45.65 |  | 5.03 | 3.63
|  | 未计价材料费 | [6 empty] | 45.58
序号 | 工料机名称 |  |  |  | 单位 |  | 单价（元） |  | 数量 |  |  |  | 合价（元）
1.1 | 人工费 |  |  |  | 元 | [7 empty] | 18.13
00010010@1 | 人工费 |  |  |  | 元 |  | 1.09 |  | 16.599 |  |  |  | 18.13
1.2 | 材料费 |  |  |  | 元 | [7 empty] | 0.07
99450760 | 其他材料费 |  |  |  | 元 |  | 1 |  | 0.05 |  |  |  | 0.05
14410600@1 | 胶粘剂 |  |  |  | kg |  | 1.88 |  | 0.011 |  |  |  | 0.02
1.3 | 机具费 |  |  |  | 元
1.4 | 主材费 |  |  |  | 元 | [7 empty] | 45.58
03072021@20 | 不锈钢地漏D50 |  |  |  | 个 |  | 45.13 |  | 1.01 |  |  |  | 45.58
1.5 | 设备费 |  |  |  | 元
取费 | 费用名称 |  |  |  | 单位 |  | 费率（％） |  | 取费基数 |  |  |  | 合价（元）
1.6 | 管理费 |  |  |  | 元 |  |  |  | 管理费 |  |  |  | 5.03
2 | 利润 |  |  |  | 元 |  | 20 |  | 人工费+机具费 |  |  |  | 3.63
3 | 综合单价 |  |  |  | 元 |  |  |  | 定额直接费+利润 |  |  |  | 72.43
综合单价分析表
工程名称：给排水工程 | [9 empty] | 第 93 页 共 188 页
序号 | 58 | 项目编码 |  | 031004014009 | [6 empty] | 计量单位 |  | 个
项目名称 |  | 不锈钢沉箱地漏 | [8 empty] | 综合单价 |  | 72.43
清单综合单价组成明细
定额编号 | 定额名称 | 定额 单位 | 数量 | 单价（元） |  |  |  |  | 合价（元）
|  |  |  | 人工费 | 材料费 | 机具费 | 管理费 | 利润 | 人工费 |  | 材料费 | 机具费 | 管理费 | 利润
C10-4-92 | 地漏安装 公称直径(mm以内) 50 | 10个 | 0.1 | 181.26 | 456.52 |  | 50.25 | 36.25 | 18.13 |  | 45.65 |  | 5.03 | 3.63
人工单价 |  | 小计 | [6 empty] | 18.13 |  | 45.65 |  | 5.03 | 3.63
|  | 未计价材料费 | [6 empty] | 45.58
序号 | 工料机名称 |  |  |  | 单位 |  | 单价（元） |  | 数量 |  |  |  | 合价（元）
1.1 | 人工费 |  |  |  | 元 | [7 empty] | 18.13
00010010@1 | 人工费 |  |  |  | 元 |  | 1.09 |  | 16.599 |  |  |  | 18.13
1.2 | 材料费 |  |  |  | 元 | [7 empty] | 0.07
99450760 | 其他材料费 |  |  |  | 元 |  | 1 |  | 0.05 |  |  |  | 0.05
14410600@1 | 胶粘剂 |  |  |  | kg |  | 1.88 |  | 0.011 |  |  |  | 0.02
1.3 | 机具费 |  |  |  | 元
1.4 | 主材费 |  |  |  | 元 | [7 empty] | 45.58
03072021@21 | 不锈钢沉箱地漏D50 |  |  |  | 个 |  | 45.13 |  | 1.01 |  |  |  | 45.58
1.5 | 设备费 |  |  |  | 元
取费 | 费用名称 |  |  |  | 单位 |  | 费率（％） |  | 取费基数 |  |  |  | 合价（元）
1.6 | 管理费 |  |  |  | 元 |  |  |  | 管理费 |  |  |  | 5.03
2 | 利润 |  |  |  | 元 |  | 20 |  | 人工费+机具费 |  |  |  | 3.63
3 | 综合单价 |  |  |  | 元 |  |  |  | 定额直接费+利润 |  |  |  | 72.43
综合单价分析表
工程名称：给排水工程 | [9 empty] | 第 94 页 共 188 页
序号 | 59 | 项目编码 |  | 031004014010 | [6 empty] | 计量单位 |  | 个
项目名称 |  | 清扫口铜制品,盖为不锈钢质 | [8 empty] | 综合单价 |  | 152.42
清单综合单价组成明细
定额编号 | 定额名称 | 定额 单位 | 数量 | 单价（元） |  |  |  |  | 合价（元）
|  |  |  | 人工费 | 材料费 | 机具费 | 管理费 | 利润 | 人工费 |  | 材料费 | 机具费 | 管理费 | 利润
C10-4-104 | 地面扫除口安装 公称直径(mm以内) 150 | 10个 | 0.1 | 136.96 | 1321.86 |  | 37.97 | 27.39 | 13.7 |  | 132.19 |  | 3.8 | 2.74
人工单价 |  | 小计 | [6 empty] | 13.7 |  | 132.19 |  | 3.8 | 2.74
|  | 未计价材料费 | [6 empty] | 132.07
序号 | 工料机名称 |  |  |  | 单位 |  | 单价（元） |  | 数量 |  |  |  | 合价（元）
1.1 | 人工费 |  |  |  | 元 | [7 empty] | 13.7
00010010 | 人工费 |  |  |  | 元 |  | 1.09 |  | 12.542 |  |  |  | 13.7
1.2 | 材料费 |  |  |  | 元 | [7 empty] | 0.12
99450760 | 其他材料费 |  |  |  | 元 |  | 1 |  | 0.05 |  |  |  | 0.05
14410600@1 | 胶粘剂 |  |  |  | kg |  | 1.88 |  | 0.036 |  |  |  | 0.07
1.3 | 机具费 |  |  |  | 元
1.4 | 主材费 |  |  |  | 元 | [7 empty] | 132.07
03074001@6 | 清扫口铜制品,盖为不锈钢质D200 |  |  |  | 个 |  | 130.76 |  | 1.01 |  |  |  | 132.07
1.5 | 设备费 |  |  |  | 元
取费 | 费用名称 |  |  |  | 单位 |  | 费率（％） |  | 取费基数 |  |  |  | 合价（元）
1.6 | 管理费 |  |  |  | 元 |  |  |  | 管理费 |  |  |  | 3.8
2 | 利润 |  |  |  | 元 |  | 20 |  | 人工费+机具费 |  |  |  | 2.74
3 | 综合单价 |  |  |  | 元 |  |  |  | 定额直接费+利润 |  |  |  | 152.42
综合单价分析表
工程名称：给排水工程 | [9 empty] | 第 95 页 共 188 页
序号 | 60 | 项目编码 |  | 031004014011 | [6 empty] | 计量单位 |  | 个
项目名称 |  | 清扫口铜制品,盖为不锈钢质 | [8 empty] | 综合单价 |  | 112.19
清单综合单价组成明细
定额编号 | 定额名称 | 定额 单位 | 数量 | 单价（元） |  |  |  |  | 合价（元）
|  |  |  | 人工费 | 材料费 | 机具费 | 管理费 | 利润 | 人工费 |  | 材料费 | 机具费 | 管理费 | 利润
C10-4-104 | 地面扫除口安装 公称直径(mm以内) 150 | 10个 | 0.1 | 136.96 | 919.57 |  | 37.97 | 27.39 | 13.7 |  | 91.96 |  | 3.8 | 2.74
人工单价 |  | 小计 | [6 empty] | 13.7 |  | 91.96 |  | 3.8 | 2.74
|  | 未计价材料费 | [6 empty] | 91.84
序号 | 工料机名称 |  |  |  | 单位 |  | 单价（元） |  | 数量 |  |  |  | 合价（元）
1.1 | 人工费 |  |  |  | 元 | [7 empty] | 13.7
00010010 | 人工费 |  |  |  | 元 |  | 1.09 |  | 12.542 |  |  |  | 13.7
1.2 | 材料费 |  |  |  | 元 | [7 empty] | 0.12
99450760 | 其他材料费 |  |  |  | 元 |  | 1 |  | 0.05 |  |  |  | 0.05
14410600@1 | 胶粘剂 |  |  |  | kg |  | 1.88 |  | 0.036 |  |  |  | 0.07
1.3 | 机具费 |  |  |  | 元
1.4 | 主材费 |  |  |  | 元 | [7 empty] | 91.84
03074001@4 | 清扫口铜制品,盖为不锈钢质D150 |  |  |  | 个 |  | 90.93 |  | 1.01 |  |  |  | 91.84
1.5 | 设备费 |  |  |  | 元
取费 | 费用名称 |  |  |  | 单位 |  | 费率（％） |  | 取费基数 |  |  |  | 合价（元）
1.6 | 管理费 |  |  |  | 元 |  |  |  | 管理费 |  |  |  | 3.8
2 | 利润 |  |  |  | 元 |  | 20 |  | 人工费+机具费 |  |  |  | 2.74
3 | 综合单价 |  |  |  | 元 |  |  |  | 定额直接费+利润 |  |  |  | 112.19
综合单价分析表
工程名称：给排水工程 | [9 empty] | 第 96 页 共 188 页
序号 | 61 | 项目编码 |  | 031004014012 | [6 empty] | 计量单位 |  | 个
项目名称 |  | 清扫口铜制品,盖为不锈钢质 | [8 empty] | 综合单价 |  | 62.78
清单综合单价组成明细
定额编号 | 定额名称 | 定额 单位 | 数量 | 单价（元） |  |  |  |  | 合价（元）
|  |  |  | 人工费 | 材料费 | 机具费 | 管理费 | 利润 | 人工费 |  | 材料费 | 机具费 | 管理费 | 利润
C10-4-102 | 地面扫除口安装 公称直径(mm以内) 100 | 10个 | 0.1 | 106.92 | 469.82 |  | 29.64 | 21.38 | 10.69 |  | 46.98 |  | 2.96 | 2.14
人工单价 |  | 小计 | [6 empty] | 10.69 |  | 46.98 |  | 2.96 | 2.14
|  | 未计价材料费 | [6 empty] | 46.89
序号 | 工料机名称 |  |  |  | 单位 |  | 单价（元） |  | 数量 |  |  |  | 合价（元）
1.1 | 人工费 |  |  |  | 元 | [7 empty] | 10.69
00010010 | 人工费 |  |  |  | 元 |  | 1.09 |  | 9.791 |  |  |  | 10.69
1.2 | 材料费 |  |  |  | 元 | [7 empty] | 0.09
99450760 | 其他材料费 |  |  |  | 元 |  | 1 |  | 0.05 |  |  |  | 0.05
14410600@1 | 胶粘剂 |  |  |  | kg |  | 1.88 |  | 0.02 |  |  |  | 0.04
1.3 | 机具费 |  |  |  | 元
1.4 | 主材费 |  |  |  | 元 | [7 empty] | 46.89
03074001@3 | 清扫口铜制品,盖为不锈钢质D100 |  |  |  | 个 |  | 46.43 |  | 1.01 |  |  |  | 46.89
1.5 | 设备费 |  |  |  | 元
取费 | 费用名称 |  |  |  | 单位 |  | 费率（％） |  | 取费基数 |  |  |  | 合价（元）
1.6 | 管理费 |  |  |  | 元 |  |  |  | 管理费 |  |  |  | 2.96
2 | 利润 |  |  |  | 元 |  | 20 |  | 人工费+机具费 |  |  |  | 2.14
3 | 综合单价 |  |  |  | 元 |  |  |  | 定额直接费+利润 |  |  |  | 62.78
综合单价分析表
工程名称：给排水工程 | [9 empty] | 第 97 页 共 188 页
序号 | 62 | 项目编码 |  | 040502011001 | [6 empty] | 计量单位 |  | 个
项目名称 |  | 不锈钢波纹管 | [8 empty] | 综合单价 |  | 1003.05
清单综合单价组成明细
定额编号 | 定额名称 | 定额 单位 | 数量 | 单价（元） |  |  |  |  | 合价（元）
|  |  |  | 人工费 | 材料费 | 机具费 | 管理费 | 利润 | 人工费 |  | 材料费 | 机具费 | 管理费 | 利润
C10-3-182 | 金属波纹管安装 公称直径(mm以内) 100 | 个 | 1 | 88.85 | 834.03 | 25.57 | 31.72 | 22.88 | 88.85 |  | 834.03 | 25.57 | 31.72 | 22.88
人工单价 |  | 小计 | [6 empty] | 88.85 |  | 834.03 | 25.57 | 31.72 | 22.88
|  | 未计价材料费 | [6 empty] | 814.01
序号 | 工料机名称 |  |  |  | 单位 |  | 单价（元） |  | 数量 |  |  |  | 合价（元）
1.1 | 人工费 |  |  |  | 元 | [7 empty] | 88.85
00010010 | 人工费 |  |  |  | 元 |  | 1.09 |  | 81.36 |  |  |  | 88.85
1.2 | 材料费 |  |  |  | 元 | [7 empty] | 20.02
99450760 | 其他材料费 |  |  |  | 元 |  | 1 |  | 0.59 |  |  |  | 0.59
02010070@1 | 耐油橡胶板3~6 |  |  |  | kg |  | 7.71 |  | 0.35 |  |  |  | 2.7
03010890@1 | 六角螺栓M16×85~140 |  |  |  | 十套 |  | 8.66 |  | 1.648 |  |  |  | 14.27
03135021@1 | 低碳钢焊条结422 φ3.2 |  |  |  | kg |  | 5.6 |  | 0.44 |  |  |  | 2.46
1.3 | 机具费 |  |  |  | 元 | [7 empty] | 25.57
990901015@2 | 交流弧焊机容量30(kV·A) |  |  |  | 台班 |  | 94.7 |  | 0.27 |  |  |  | 25.57
1.4 | 主材费 |  |  |  | 元 | [7 empty] | 814.01
20010360@43 | 不锈钢法兰DN100 |  |  |  | 副 |  | 138.05 |  | 1 |  |  |  | 138.05
17210115@5 | 不锈钢波纹管DN100,1.0MPa |  |  |  | 个 |  | 675.96 |  | 1 |  |  |  | 675.96
1.5 | 设备费 |  |  |  | 元
取费 | 费用名称 |  |  |  | 单位 |  | 费率（％） |  | 取费基数 |  |  |  | 合价（元）
1.6 | 管理费 |  |  |  | 元 |  |  |  | 管理费 |  |  |  | 31.72
2 | 利润 |  |  |  | 元 |  | 15 |  | 人工费+机具费 |  |  |  | 22.88
3 | 综合单价 |  |  |  | 元 |  |  |  | 定额直接费+利润 |  |  |  | 1003.05
综合单价分析表
工程名称：给排水工程 | [9 empty] | 第 98 页 共 188 页
序号 | 63 | 项目编码 |  | 040502011002 | [6 empty] | 计量单位 |  | 个
项目名称 |  | 不锈钢波纹管 | [8 empty] | 综合单价 |  | 1445.44
清单综合单价组成明细
定额编号 | 定额名称 | 定额 单位 | 数量 | 单价（元） |  |  |  |  | 合价（元）
|  |  |  | 人工费 | 材料费 | 机具费 | 管理费 | 利润 | 人工费 |  | 材料费 | 机具费 | 管理费 | 利润
C10-3-184 | 金属波纹管安装 公称直径(mm以内) 150 | 个 | 1 | 115.72 | 1232.53 | 28.41 | 39.95 | 28.83 | 115.72 |  | 1232.53 | 28.41 | 39.95 | 28.83
人工单价 |  | 小计 | [6 empty] | 115.72 |  | 1232.53 | 28.41 | 39.95 | 28.83
|  | 未计价材料费 | [6 empty] | 1179.4
序号 | 工料机名称 |  |  |  | 单位 |  | 单价（元） |  | 数量 |  |  |  | 合价（元）
1.1 | 人工费 |  |  |  | 元 | [7 empty] | 115.72
00010010 | 人工费 |  |  |  | 元 |  | 1.09 |  | 105.97 |  |  |  | 115.72
1.2 | 材料费 |  |  |  | 元 | [7 empty] | 53.13
99450760 | 其他材料费 |  |  |  | 元 |  | 1 |  | 2.03 |  |  |  | 2.03
02010070@1 | 耐油橡胶板3~6 |  |  |  | kg |  | 7.71 |  | 0.55 |  |  |  | 4.24
03135021@1 | 低碳钢焊条结422 φ3.2 |  |  |  | kg |  | 5.6 |  | 0.57 |  |  |  | 3.19
03010920 | 六角螺栓M27×120~140 |  |  |  | 十套 |  | 26.5 |  | 1.648 |  |  |  | 43.67
1.3 | 机具费 |  |  |  | 元 | [7 empty] | 28.41
990901015@2 | 交流弧焊机容量30(kV·A) |  |  |  | 台班 |  | 94.7 |  | 0.3 |  |  |  | 28.41
1.4 | 主材费 |  |  |  | 元 | [7 empty] | 1179.4
20010360@42 | 不锈钢法兰DN150 |  |  |  | 副 |  | 229.38 |  | 1 |  |  |  | 229.38
17210115@6 | 不锈钢波纹管DN150,1.0MPa |  |  |  | 个 |  | 950.02 |  | 1 |  |  |  | 950.02
1.5 | 设备费 |  |  |  | 元
取费 | 费用名称 |  |  |  | 单位 |  | 费率（％） |  | 取费基数 |  |  |  | 合价（元）
1.6 | 管理费 |  |  |  | 元 |  |  |  | 管理费 |  |  |  | 39.95
2 | 利润 |  |  |  | 元 |  | 15 |  | 人工费+机具费 |  |  |  | 28.83
3 | 综合单价 |  |  |  | 元 |  |  |  | 定额直接费+利润 |  |  |  | 1445.44
综合单价分析表
工程名称：给排水工程 | [9 empty] | 第 99 页 共 188 页
序号 | 64 | 项目编码 |  | 040502011003 | [6 empty] | 计量单位 |  | 个
项目名称 |  | 不锈钢波纹管 | [8 empty] | 综合单价 |  | 2924.45
清单综合单价组成明细
定额编号 | 定额名称 | 定额 单位 | 数量 | 单价（元） |  |  |  |  | 合价（元）
|  |  |  | 人工费 | 材料费 | 机具费 | 管理费 | 利润 | 人工费 |  | 材料费 | 机具费 | 管理费 | 利润
C10-3-185 | 金属波纹管安装 公称直径(mm以内) 200 | 个 | 1 | 194.9 | 2544.22 | 62.5 | 71.35 | 51.48 | 194.9 |  | 2544.22 | 62.5 | 71.35 | 51.48
人工单价 |  | 小计 | [6 empty] | 194.9 |  | 2544.22 | 62.5 | 71.35 | 51.48
|  | 未计价材料费 | [6 empty] | 2462.56
序号 | 工料机名称 |  |  |  | 单位 |  | 单价（元） |  | 数量 |  |  |  | 合价（元）
1.1 | 人工费 |  |  |  | 元 | [7 empty] | 194.9
00010010 | 人工费 |  |  |  | 元 |  | 1.09 |  | 178.48 |  |  |  | 194.9
1.2 | 材料费 |  |  |  | 元 | [7 empty] | 81.66
99450760 | 其他材料费 |  |  |  | 元 |  | 1 |  | 3.11 |  |  |  | 3.11
02010070@1 | 耐油橡胶板3~6 |  |  |  | kg |  | 7.71 |  | 0.66 |  |  |  | 5.09
03135021@1 | 低碳钢焊条结422 φ3.2 |  |  |  | kg |  | 5.6 |  | 1.43 |  |  |  | 8.01
03010920 | 六角螺栓M27×120~140 |  |  |  | 十套 |  | 26.5 |  | 2.47 |  |  |  | 65.46
1.3 | 机具费 |  |  |  | 元 | [7 empty] | 62.5
990901015@2 | 交流弧焊机容量30(kV·A) |  |  |  | 台班 |  | 94.7 |  | 0.66 |  |  |  | 62.5
1.4 | 主材费 |  |  |  | 元 | [7 empty] | 2462.56
17210115@7 | 不锈钢波纹管DN200,1.0MPa |  |  |  | 个 |  | 2143.98 |  | 1 |  |  |  | 2143.98
20010360@56 | 不锈钢法兰DN200 |  |  |  | 副 |  | 318.58 |  | 1 |  |  |  | 318.58
1.5 | 设备费 |  |  |  | 元
取费 | 费用名称 |  |  |  | 单位 |  | 费率（％） |  | 取费基数 |  |  |  | 合价（元）
1.6 | 管理费 |  |  |  | 元 |  |  |  | 管理费 |  |  |  | 71.35
2 | 利润 |  |  |  | 元 |  | 15 |  | 人工费+机具费 |  |  |  | 51.48
3 | 综合单价 |  |  |  | 元 |  |  |  | 定额直接费+利润 |  |  |  | 2924.45
综合单价分析表
工程名称：给排水工程 | [9 empty] | 第 100 页 共 188 页
序号 | 65 | 项目编码 |  | 031004014013 | [6 empty] | 计量单位 |  | 个
项目名称 |  | 不锈钢伸顶通气帽 | [8 empty] | 综合单价 |  | 19.47
清单综合单价组成明细
定额编号 | 定额名称 | 定额 单位 | 数量 | 单价（元） |  |  |  |  | 合价（元）
|  |  |  | 人工费 | 材料费 | 机具费 | 管理费 | 利润 | 人工费 |  | 材料费 | 机具费 | 管理费 | 利润
补充材料001@1 | 不锈钢伸顶通气帽 | 个 | 1 |  | 19.47 | [5 empty] | 19.47
人工单价 |  | 小计 | [8 empty] | 19.47
|  | 未计价材料费 | [6 empty] | 19.47
序号 | 工料机名称 |  |  |  | 单位 |  | 单价（元） |  | 数量 |  |  |  | 合价（元）
1.1 | 人工费 |  |  |  | 元
1.2 | 材料费 |  |  |  | 元
1.3 | 机具费 |  |  |  | 元
1.4 | 主材费 |  |  |  | 元 | [7 empty] | 19.47
补充材料001@1 | 不锈钢伸顶通气帽D200 |  |  |  | 个 |  | 19.47 |  | 1 |  |  |  | 19.47
1.5 | 设备费 |  |  |  | 元
取费 | 费用名称 |  |  |  | 单位 |  | 费率（％） |  | 取费基数 |  |  |  | 合价（元）
1.6 | 管理费 |  |  |  | 元 |  |  |  | 管理费
2 | 利润 |  |  |  | 元 |  | 20 |  | 人工费+机具费
3 | 综合单价 |  |  |  | 元 |  |  |  | 定额直接费+利润 |  |  |  | 19.47
综合单价分析表
工程名称：给排水工程 | [9 empty] | 第 101 页 共 188 页
序号 | 66 | 项目编码 |  | 031004014014 | [6 empty] | 计量单位 |  | 个
项目名称 |  | 不锈钢伸顶通气帽 | [8 empty] | 综合单价 |  | 18.23
清单综合单价组成明细
定额编号 | 定额名称 | 定额 单位 | 数量 | 单价（元） |  |  |  |  | 合价（元）
|  |  |  | 人工费 | 材料费 | 机具费 | 管理费 | 利润 | 人工费 |  | 材料费 | 机具费 | 管理费 | 利润
补充材料001@2 | 不锈钢伸顶通气帽 | 个 | 1 |  | 18.23 | [5 empty] | 18.23
人工单价 |  | 小计 | [8 empty] | 18.23
|  | 未计价材料费 | [6 empty] | 18.23
序号 | 工料机名称 |  |  |  | 单位 |  | 单价（元） |  | 数量 |  |  |  | 合价（元）
1.1 | 人工费 |  |  |  | 元
1.2 | 材料费 |  |  |  | 元
1.3 | 机具费 |  |  |  | 元
1.4 | 主材费 |  |  |  | 元 | [7 empty] | 18.23
补充材料001@2 | 不锈钢伸顶通气帽D150 |  |  |  | 个 |  | 18.23 |  | 1 |  |  |  | 18.23
1.5 | 设备费 |  |  |  | 元
取费 | 费用名称 |  |  |  | 单位 |  | 费率（％） |  | 取费基数 |  |  |  | 合价（元）
1.6 | 管理费 |  |  |  | 元 |  |  |  | 管理费
2 | 利润 |  |  |  | 元 |  | 20 |  | 人工费+机具费
3 | 综合单价 |  |  |  | 元 |  |  |  | 定额直接费+利润 |  |  |  | 18.23
综合单价分析表
工程名称：给排水工程 | [9 empty] | 第 102 页 共 188 页
序号 | 67 | 项目编码 |  | 031004014015 | [6 empty] | 计量单位 |  | 个
项目名称 |  | 不锈钢伸顶通气帽 | [8 empty] | 综合单价 |  | 13.27
清单综合单价组成明细
定额编号 | 定额名称 | 定额 单位 | 数量 | 单价（元） |  |  |  |  | 合价（元）
|  |  |  | 人工费 | 材料费 | 机具费 | 管理费 | 利润 | 人工费 |  | 材料费 | 机具费 | 管理费 | 利润
补充材料001@3 | 不锈钢伸顶通气帽 | 个 | 1 |  | 13.27 | [5 empty] | 13.27
人工单价 |  | 小计 | [8 empty] | 13.27
|  | 未计价材料费 | [6 empty] | 13.27
序号 | 工料机名称 |  |  |  | 单位 |  | 单价（元） |  | 数量 |  |  |  | 合价（元）
1.1 | 人工费 |  |  |  | 元
1.2 | 材料费 |  |  |  | 元
1.3 | 机具费 |  |  |  | 元
1.4 | 主材费 |  |  |  | 元 | [7 empty] | 13.27
补充材料001@3 | 不锈钢伸顶通气帽D100 |  |  |  | 个 |  | 13.27 |  | 1 |  |  |  | 13.27
1.5 | 设备费 |  |  |  | 元
取费 | 费用名称 |  |  |  | 单位 |  | 费率（％） |  | 取费基数 |  |  |  | 合价（元）
1.6 | 管理费 |  |  |  | 元 |  |  |  | 管理费
2 | 利润 |  |  |  | 元 |  | 20 |  | 人工费+机具费
3 | 综合单价 |  |  |  | 元 |  |  |  | 定额直接费+利润 |  |  |  | 13.27
综合单价分析表
工程名称：给排水工程 | [9 empty] | 第 103 页 共 188 页
序号 | 68 | 项目编码 |  | 031002003020 | [6 empty] | 计量单位 |  | 个
项目名称 |  | 一般钢套管 | [8 empty] | 综合单价 |  | 220.6
清单综合单价组成明细
定额编号 | 定额名称 | 定额 单位 | 数量 | 单价（元） |  |  |  |  | 合价（元）
|  |  |  | 人工费 | 材料费 | 机具费 | 管理费 | 利润 | 人工费 |  | 材料费 | 机具费 | 管理费 | 利润
C10-2-33 | 一般钢套管制作安装 介质管道公称直径(mm以内) 200 | 个 | 1 | 83.39 | 94.35 | 2.08 | 23.69 | 17.09 | 83.39 |  | 94.35 | 2.08 | 23.69 | 17.09
人工单价 |  | 小计 | [6 empty] | 83.39 |  | 94.35 | 2.08 | 23.69 | 17.09
|  | 未计价材料费 | [6 empty] | 54.12
序号 | 工料机名称 |  |  |  | 单位 |  | 单价（元） |  | 数量 |  |  |  | 合价（元）
1.1 | 人工费 |  |  |  | 元 | [7 empty] | 83.39
00010010 | 人工费 |  |  |  | 元 |  | 1.09 |  | 76.36 |  |  |  | 83.39
1.2 | 材料费 |  |  |  | 元 | [7 empty] | 40.23
99450760 | 其他材料费 |  |  |  | 元 |  | 1 |  | 1.17 |  |  |  | 1.17
02270180@1 | 破布一级 |  |  |  | kg |  | 7.18 |  | 0.01 |  |  |  | 0.07
03135021@1 | 低碳钢焊条结422 φ3.2 |  |  |  | kg |  | 5.6 |  | 0.035 |  |  |  | 0.2
03139321@1 | 钢丝刷子 |  |  |  | 把 |  | 12.82 |  | 0.01 |  |  |  | 0.13
14390070@2 | 氧气 |  |  |  | m3 |  | 5.16 |  | 0.414 |  |  |  | 2.14
14390100@2 | 乙炔气 |  |  |  | kg |  | 13.3 |  | 0.138 |  |  |  | 1.84
01090035@1 | 镀锌圆钢φ10~25 |  |  |  | kg |  | 4.1 |  | 0.316 |  |  |  | 1.3
02290110@1 | 油麻丝 |  |  |  | kg |  | 8.6 |  | 3.236 |  |  |  | 27.83
04010035@1 | 复合普通硅酸盐水泥P.O 42.5 |  |  |  | kg |  | 0.42 |  | 0.953 |  |  |  | 0.4
04030001@1 | 砂子 |  |  |  | kg |  | 0.08 |  | 2.859 |  |  |  | 0.23
13050430@1 | 酚醛防锈漆各种颜色 |  |  |  | kg |  | 13.58 |  | 0.063 |  |  |  | 0.86
13350200@1 | 密封膏 |  |  |  | kg |  | 6.19 |  | 0.635 |  |  |  | 3.93
14030047@1 | 汽油70~90# |  |  |  | kg |  | 9.55 |  | 0.016 |  |  |  | 0.15
1.3 | 机具费 |  |  |  | 元 | [7 empty] | 2.08
990901015@2 | 交流弧焊机容量30(kV·A) |  |  |  | 台班 |  | 94.7 |  | 0.022 |  |  |  | 2.08
1.4 | 主材费 |  |  |  | 元 | [7 empty] | 54.12
17010075@19 | 焊接钢管 |  |  |  | kg |  | 4.44 |  | 12.19 |  |  |  | 54.12
1.5 | 设备费 |  |  |  | 元
取费 | 费用名称 |  |  |  | 单位 |  | 费率（％） |  | 取费基数 |  |  |  | 合价（元）
1.6 | 管理费 |  |  |  | 元 |  |  |  | 管理费 |  |  |  | 23.69
2 | 利润 |  |  |  | 元 |  | 20 |  | 人工费+机具费 |  |  |  | 17.09
综合单价分析表
工程名称：给排水工程 | [9 empty] | 第 104 页 共 188 页
取费 | 费用名称 |  |  |  | 单位 |  | 费率（％） |  | 取费基数 |  |  |  | 合价（元）
3 | 综合单价 |  |  |  | 元 |  |  |  | 定额直接费+利润 |  |  |  | 220.6
综合单价分析表
工程名称：给排水工程 | [9 empty] | 第 105 页 共 188 页
序号 | 69 | 项目编码 |  | 031002003021 | [6 empty] | 计量单位 |  | 个
项目名称 |  | 一般钢套管 | [8 empty] | 综合单价 |  | 183.25
清单综合单价组成明细
定额编号 | 定额名称 | 定额 单位 | 数量 | 单价（元） |  |  |  |  | 合价（元）
|  |  |  | 人工费 | 材料费 | 机具费 | 管理费 | 利润 | 人工费 |  | 材料费 | 机具费 | 管理费 | 利润
C10-2-32 | 一般钢套管制作安装 介质管道公称直径(mm以内) 150 | 个 | 1 | 68.48 | 79.43 | 1.8 | 19.48 | 14.06 | 68.48 |  | 79.43 | 1.8 | 19.48 | 14.06
人工单价 |  | 小计 | [6 empty] | 68.48 |  | 79.43 | 1.8 | 19.48 | 14.06
|  | 未计价材料费 | [6 empty] | 42
序号 | 工料机名称 |  |  |  | 单位 |  | 单价（元） |  | 数量 |  |  |  | 合价（元）
1.1 | 人工费 |  |  |  | 元 | [7 empty] | 68.48
00010010 | 人工费 |  |  |  | 元 |  | 1.09 |  | 62.71 |  |  |  | 68.48
1.2 | 材料费 |  |  |  | 元 | [7 empty] | 37.43
99450760 | 其他材料费 |  |  |  | 元 |  | 1 |  | 1.08 |  |  |  | 1.08
02270180@1 | 破布一级 |  |  |  | kg |  | 7.18 |  | 0.008 |  |  |  | 0.06
03135021@1 | 低碳钢焊条结422 φ3.2 |  |  |  | kg |  | 5.6 |  | 0.034 |  |  |  | 0.19
03139321@1 | 钢丝刷子 |  |  |  | 把 |  | 12.82 |  | 0.008 |  |  |  | 0.1
14390070@2 | 氧气 |  |  |  | m3 |  | 5.16 |  | 0.324 |  |  |  | 1.67
14390100@2 | 乙炔气 |  |  |  | kg |  | 13.3 |  | 0.108 |  |  |  | 1.44
01090035@1 | 镀锌圆钢φ10~25 |  |  |  | kg |  | 4.1 |  | 0.158 |  |  |  | 0.65
02290110@1 | 油麻丝 |  |  |  | kg |  | 8.6 |  | 3.152 |  |  |  | 27.11
04010035@1 | 复合普通硅酸盐水泥P.O 42.5 |  |  |  | kg |  | 0.42 |  | 0.8 |  |  |  | 0.34
04030001@1 | 砂子 |  |  |  | kg |  | 0.08 |  | 2.399 |  |  |  | 0.19
13050430@1 | 酚醛防锈漆各种颜色 |  |  |  | kg |  | 13.58 |  | 0.051 |  |  |  | 0.69
13350200@1 | 密封膏 |  |  |  | kg |  | 6.19 |  | 0.612 |  |  |  | 3.79
14030047@1 | 汽油70~90# |  |  |  | kg |  | 9.55 |  | 0.013 |  |  |  | 0.12
1.3 | 机具费 |  |  |  | 元 | [7 empty] | 1.8
990901015@2 | 交流弧焊机容量30(kV·A) |  |  |  | 台班 |  | 94.7 |  | 0.019 |  |  |  | 1.8
1.4 | 主材费 |  |  |  | 元 | [7 empty] | 42
17010075@19 | 焊接钢管 |  |  |  | kg |  | 4.44 |  | 9.46 |  |  |  | 42
1.5 | 设备费 |  |  |  | 元
取费 | 费用名称 |  |  |  | 单位 |  | 费率（％） |  | 取费基数 |  |  |  | 合价（元）
1.6 | 管理费 |  |  |  | 元 |  |  |  | 管理费 |  |  |  | 19.48
2 | 利润 |  |  |  | 元 |  | 20 |  | 人工费+机具费 |  |  |  | 14.06
综合单价分析表
工程名称：给排水工程 | [9 empty] | 第 106 页 共 188 页
取费 | 费用名称 |  |  |  | 单位 |  | 费率（％） |  | 取费基数 |  |  |  | 合价（元）
3 | 综合单价 |  |  |  | 元 |  |  |  | 定额直接费+利润 |  |  |  | 183.25
综合单价分析表
工程名称：给排水工程 | [9 empty] | 第 107 页 共 188 页
序号 | 70 | 项目编码 |  | 031002003022 | [6 empty] | 计量单位 |  | 个
项目名称 |  | 一般钢套管 | [8 empty] | 综合单价 |  | 109.39
清单综合单价组成明细
定额编号 | 定额名称 | 定额 单位 | 数量 | 单价（元） |  |  |  |  | 合价（元）
|  |  |  | 人工费 | 材料费 | 机具费 | 管理费 | 利润 | 人工费 |  | 材料费 | 机具费 | 管理费 | 利润
C10-2-30 | 一般钢套管制作安装 介质管道公称直径(mm以内) 100 | 个 | 1 | 40.34 | 47.35 | 1.66 | 11.64 | 8.4 | 40.34 |  | 47.35 | 1.66 | 11.64 | 8.4
人工单价 |  | 小计 | [6 empty] | 40.34 |  | 47.35 | 1.66 | 11.64 | 8.4
|  | 未计价材料费 | [6 empty] | 22.82
序号 | 工料机名称 |  |  |  | 单位 |  | 单价（元） |  | 数量 |  |  |  | 合价（元）
1.1 | 人工费 |  |  |  | 元 | [7 empty] | 40.34
00010010 | 人工费 |  |  |  | 元 |  | 1.09 |  | 36.94 |  |  |  | 40.34
1.2 | 材料费 |  |  |  | 元 | [7 empty] | 24.53
99450760 | 其他材料费 |  |  |  | 元 |  | 1 |  | 0.71 |  |  |  | 0.71
02270180@1 | 破布一级 |  |  |  | kg |  | 7.18 |  | 0.006 |  |  |  | 0.04
03131101@1 | 尼龙砂轮片φ400 |  |  |  | 片 |  | 11.97 |  | 0.057 |  |  |  | 0.68
03135021@1 | 低碳钢焊条结422 φ3.2 |  |  |  | kg |  | 5.6 |  | 0.029 |  |  |  | 0.16
03139321@1 | 钢丝刷子 |  |  |  | 把 |  | 12.82 |  | 0.006 |  |  |  | 0.08
14390070@2 | 氧气 |  |  |  | m3 |  | 5.16 |  | 0.09 |  |  |  | 0.46
14390100@2 | 乙炔气 |  |  |  | kg |  | 13.3 |  | 0.03 |  |  |  | 0.4
01090035@1 | 镀锌圆钢φ10~25 |  |  |  | kg |  | 4.1 |  | 0.158 |  |  |  | 0.65
02290110@1 | 油麻丝 |  |  |  | kg |  | 8.6 |  | 2.194 |  |  |  | 18.87
04010035@1 | 复合普通硅酸盐水泥P.O 42.5 |  |  |  | kg |  | 0.42 |  | 0.44 |  |  |  | 0.18
04030001@1 | 砂子 |  |  |  | kg |  | 0.08 |  | 1.319 |  |  |  | 0.11
13050430@1 | 酚醛防锈漆各种颜色 |  |  |  | kg |  | 13.58 |  | 0.037 |  |  |  | 0.5
13350200@1 | 密封膏 |  |  |  | kg |  | 6.19 |  | 0.258 |  |  |  | 1.6
14030047@1 | 汽油70~90# |  |  |  | kg |  | 9.55 |  | 0.009 |  |  |  | 0.09
1.3 | 机具费 |  |  |  | 元 | [7 empty] | 1.66
990772025@2 | 砂轮切割机砂轮直径400(mm) |  |  |  | 台班 |  | 33.22 |  | 0.013 |  |  |  | 0.43
990901015@2 | 交流弧焊机容量30(kV·A) |  |  |  | 台班 |  | 94.7 |  | 0.013 |  |  |  | 1.23
1.4 | 主材费 |  |  |  | 元 | [7 empty] | 22.82
17010075@19 | 焊接钢管 |  |  |  | kg |  | 4.44 |  | 5.14 |  |  |  | 22.82
1.5 | 设备费 |  |  |  | 元
综合单价分析表
工程名称：给排水工程 | [9 empty] | 第 108 页 共 188 页
取费 | 费用名称 |  |  |  | 单位 |  | 费率（％） |  | 取费基数 |  |  |  | 合价（元）
1.6 | 管理费 |  |  |  | 元 |  |  |  | 管理费 |  |  |  | 11.64
2 | 利润 |  |  |  | 元 |  | 20 |  | 人工费+机具费 |  |  |  | 8.4
3 | 综合单价 |  |  |  | 元 |  |  |  | 定额直接费+利润 |  |  |  | 109.39
综合单价分析表
工程名称：给排水工程 | [9 empty] | 第 109 页 共 188 页
序号 | 71 | 项目编码 |  | 031002003023 | [6 empty] | 计量单位 |  | 个
项目名称 |  | 一般钢套管 | [8 empty] | 综合单价 |  | 86.74
清单综合单价组成明细
定额编号 | 定额名称 | 定额 单位 | 数量 | 单价（元） |  |  |  |  | 合价（元）
|  |  |  | 人工费 | 材料费 | 机具费 | 管理费 | 利润 | 人工费 |  | 材料费 | 机具费 | 管理费 | 利润
C10-2-29 | 一般钢套管制作安装 介质管道公称直径(mm以内) 80 | 个 | 1 | 29.41 | 41.22 | 1.41 | 8.54 | 6.16 | 29.41 |  | 41.22 | 1.41 | 8.54 | 6.16
人工单价 |  | 小计 | [6 empty] | 29.41 |  | 41.22 | 1.41 | 8.54 | 6.16
|  | 未计价材料费 | [6 empty] | 17.85
序号 | 工料机名称 |  |  |  | 单位 |  | 单价（元） |  | 数量 |  |  |  | 合价（元）
1.1 | 人工费 |  |  |  | 元 | [7 empty] | 29.41
00010010 | 人工费 |  |  |  | 元 |  | 1.09 |  | 26.93 |  |  |  | 29.41
1.2 | 材料费 |  |  |  | 元 | [7 empty] | 23.37
99450760 | 其他材料费 |  |  |  | 元 |  | 1 |  | 0.68 |  |  |  | 0.68
02270180@1 | 破布一级 |  |  |  | kg |  | 7.18 |  | 0.006 |  |  |  | 0.04
03131101@1 | 尼龙砂轮片φ400 |  |  |  | 片 |  | 11.97 |  | 0.053 |  |  |  | 0.63
03135021@1 | 低碳钢焊条结422 φ3.2 |  |  |  | kg |  | 5.6 |  | 0.025 |  |  |  | 0.14
03139321@1 | 钢丝刷子 |  |  |  | 把 |  | 12.82 |  | 0.006 |  |  |  | 0.08
14390070@2 | 氧气 |  |  |  | m3 |  | 5.16 |  | 0.06 |  |  |  | 0.31
14390100@2 | 乙炔气 |  |  |  | kg |  | 13.3 |  | 0.02 |  |  |  | 0.27
01090035@1 | 镀锌圆钢φ10~25 |  |  |  | kg |  | 4.1 |  | 0.158 |  |  |  | 0.65
02290110@1 | 油麻丝 |  |  |  | kg |  | 8.6 |  | 2.115 |  |  |  | 18.19
04010035@1 | 复合普通硅酸盐水泥P.O 42.5 |  |  |  | kg |  | 0.42 |  | 0.381 |  |  |  | 0.16
04030001@1 | 砂子 |  |  |  | kg |  | 0.08 |  | 1.142 |  |  |  | 0.09
13050430@1 | 酚醛防锈漆各种颜色 |  |  |  | kg |  | 13.58 |  | 0.035 |  |  |  | 0.48
13350200@1 | 密封膏 |  |  |  | kg |  | 6.19 |  | 0.254 |  |  |  | 1.57
14030047@1 | 汽油70~90# |  |  |  | kg |  | 9.55 |  | 0.009 |  |  |  | 0.09
1.3 | 机具费 |  |  |  | 元 | [7 empty] | 1.41
990772025@2 | 砂轮切割机砂轮直径400(mm) |  |  |  | 台班 |  | 33.22 |  | 0.011 |  |  |  | 0.37
990901015@2 | 交流弧焊机容量30(kV·A) |  |  |  | 台班 |  | 94.7 |  | 0.011 |  |  |  | 1.04
1.4 | 主材费 |  |  |  | 元 | [7 empty] | 17.85
17010075@19 | 焊接钢管 |  |  |  | kg |  | 4.44 |  | 4.02 |  |  |  | 17.85
1.5 | 设备费 |  |  |  | 元
综合单价分析表
工程名称：给排水工程 | [9 empty] | 第 110 页 共 188 页
取费 | 费用名称 |  |  |  | 单位 |  | 费率（％） |  | 取费基数 |  |  |  | 合价（元）
1.6 | 管理费 |  |  |  | 元 |  |  |  | 管理费 |  |  |  | 8.54
2 | 利润 |  |  |  | 元 |  | 20 |  | 人工费+机具费 |  |  |  | 6.16
3 | 综合单价 |  |  |  | 元 |  |  |  | 定额直接费+利润 |  |  |  | 86.74
综合单价分析表
工程名称：给排水工程 | [9 empty] | 第 111 页 共 188 页
序号 | 72 | 项目编码 |  | 031002003024 | [6 empty] | 计量单位 |  | 个
项目名称 |  | 刚性防水套管 | [8 empty] | 综合单价 |  | 496.25
清单综合单价组成明细
定额编号 | 定额名称 | 定额 单位 | 数量 | 单价（元） |  |  |  |  | 合价（元）
|  |  |  | 人工费 | 材料费 | 机具费 | 管理费 | 利润 | 人工费 |  | 材料费 | 机具费 | 管理费 | 利润
C10-2-76 | 刚性防水套管制作 公称直径(mm以内) 200 | 个 | 1 | 109.24 | 144.83 | 21.78 | 36.32 | 26.2 | 109.24 |  | 144.83 | 21.78 | 36.32 | 26.2
C10-2-90 | 刚性防水套管安装 公称直径(mm以内) 200 | 个 | 1 | 80.34 | 39.2 |  | 22.27 | 16.07 | 80.34 |  | 39.2 |  | 22.27 | 16.07
人工单价 |  | 小计 | [6 empty] | 189.58 |  | 184.03 | 21.78 | 58.59 | 42.27
|  | 未计价材料费 | [6 empty] | 117.14
序号 | 工料机名称 |  |  |  | 单位 |  | 单价（元） |  | 数量 |  |  |  | 合价（元）
1.1 | 人工费 |  |  |  | 元 | [7 empty] | 189.58
00010010 | 人工费 |  |  |  | 元 |  | 1.09 |  | 173.61 |  |  |  | 189.58
1.2 | 材料费 |  |  |  | 元 | [7 empty] | 66.89
99450760 | 其他材料费 |  |  |  | 元 |  | 1 |  | 19.49 |  |  |  | 19.49
03131071@1 | 尼龙砂轮片φ100×16×3 |  |  |  | 片 |  | 3.04 |  | 0.097 |  |  |  | 0.29
03135021@1 | 低碳钢焊条结422 φ3.2 |  |  |  | kg |  | 5.6 |  | 1.26 |  |  |  | 7.06
14390070@2 | 氧气 |  |  |  | m3 |  | 5.16 |  | 1.393 |  |  |  | 7.19
14390100@2 | 乙炔气 |  |  |  | kg |  | 13.3 |  | 0.462 |  |  |  | 6.14
01130002@1 | 扁钢综合 |  |  |  | kg |  | 4.44 |  | 1.4 |  |  |  | 6.22
02290110@1 | 油麻丝 |  |  |  | kg |  | 8.6 |  | 1.952 |  |  |  | 16.79
04010020@2 | 复合普通硅酸盐水泥P.C 32.5 |  |  |  | kg |  | 0.39 |  | 9.52 |  |  |  | 3.71
1.3 | 机具费 |  |  |  | 元 | [7 empty] | 21.78
990901010@2 | 交流弧焊机容量21(kV·A) |  |  |  | 台班 |  | 64.83 |  | 0.266 |  |  |  | 17.24
990919030@2 | 电焊条烘干箱容量600×500×750(cm3) |  |  |  | 台班 |  | 31.85 |  | 0.028 |  |  |  | 0.89
990718040@2 | 普通车床工件直径×长度630×2000(mm) |  |  |  | 台班 |  | 104.09 |  | 0.035 |  |  |  | 3.64
1.4 | 主材费 |  |  |  | 元 | [7 empty] | 117.14
01290008@1 | 钢板 |  |  |  | kg |  | 4.59 |  | 12.19 |  |  |  | 55.95
17010075@19 | 焊接钢管 |  |  |  | kg |  | 4.44 |  | 13.78 |  |  |  | 61.18
1.5 | 设备费 |  |  |  | 元
取费 | 费用名称 |  |  |  | 单位 |  | 费率（％） |  | 取费基数 |  |  |  | 合价（元）
1.6 | 管理费 |  |  |  | 元 |  |  |  | 管理费 |  |  |  | 58.59
2 | 利润 |  |  |  | 元 |  | 20 |  | 人工费+机具费 |  |  |  | 42.27
综合单价分析表
工程名称：给排水工程 | [9 empty] | 第 112 页 共 188 页
取费 | 费用名称 |  |  |  | 单位 |  | 费率（％） |  | 取费基数 |  |  |  | 合价（元）
3 | 综合单价 |  |  |  | 元 |  |  |  | 定额直接费+利润 |  |  |  | 496.25
综合单价分析表
工程名称：给排水工程 | [9 empty] | 第 113 页 共 188 页
序号 | 73 | 项目编码 |  | 031002003025 | [6 empty] | 计量单位 |  | 个
项目名称 |  | 刚性防水套管 | [8 empty] | 综合单价 |  | 379.52
清单综合单价组成明细
定额编号 | 定额名称 | 定额 单位 | 数量 | 单价（元） |  |  |  |  | 合价（元）
|  |  |  | 人工费 | 材料费 | 机具费 | 管理费 | 利润 | 人工费 |  | 材料费 | 机具费 | 管理费 | 利润
C10-2-75 | 刚性防水套管制作 公称直径(mm以内) 150 | 个 | 1 | 88.5 | 102.04 | 19.01 | 29.8 | 21.5 | 88.5 |  | 102.04 | 19.01 | 29.8 | 21.5
C10-2-89 | 刚性防水套管安装 公称直径(mm以内) 150 | 个 | 1 | 58.14 | 32.78 |  | 16.12 | 11.63 | 58.14 |  | 32.78 |  | 16.12 | 11.63
人工单价 |  | 小计 | [6 empty] | 146.64 |  | 134.82 | 19.01 | 45.92 | 33.13
|  | 未计价材料费 | [6 empty] | 79.82
序号 | 工料机名称 |  |  |  | 单位 |  | 单价（元） |  | 数量 |  |  |  | 合价（元）
1.1 | 人工费 |  |  |  | 元 | [7 empty] | 146.64
00010010 | 人工费 |  |  |  | 元 |  | 1.09 |  | 134.28 |  |  |  | 146.63
1.2 | 材料费 |  |  |  | 元 | [7 empty] | 55
99450760 | 其他材料费 |  |  |  | 元 |  | 1 |  | 16.26 |  |  |  | 16.26
03131071@1 | 尼龙砂轮片φ100×16×3 |  |  |  | 片 |  | 3.04 |  | 0.07 |  |  |  | 0.21
03135021@1 | 低碳钢焊条结422 φ3.2 |  |  |  | kg |  | 5.6 |  | 0.693 |  |  |  | 3.88
14390070@2 | 氧气 |  |  |  | m3 |  | 5.16 |  | 1.309 |  |  |  | 6.75
14390100@2 | 乙炔气 |  |  |  | kg |  | 13.3 |  | 0.434 |  |  |  | 5.77
01130002@1 | 扁钢综合 |  |  |  | kg |  | 4.44 |  | 1.12 |  |  |  | 4.97
02290110@1 | 油麻丝 |  |  |  | kg |  | 8.6 |  | 1.632 |  |  |  | 14.04
04010020@2 | 复合普通硅酸盐水泥P.C 32.5 |  |  |  | kg |  | 0.39 |  | 8 |  |  |  | 3.12
1.3 | 机具费 |  |  |  | 元 | [7 empty] | 19.01
990901010@2 | 交流弧焊机容量21(kV·A) |  |  |  | 台班 |  | 64.83 |  | 0.238 |  |  |  | 15.43
990919030@2 | 电焊条烘干箱容量600×500×750(cm3) |  |  |  | 台班 |  | 31.85 |  | 0.021 |  |  |  | 0.67
990718040@2 | 普通车床工件直径×长度630×2000(mm) |  |  |  | 台班 |  | 104.09 |  | 0.028 |  |  |  | 2.91
1.4 | 主材费 |  |  |  | 元 | [7 empty] | 79.82
01290008@1 | 钢板 |  |  |  | kg |  | 4.59 |  | 8.24 |  |  |  | 37.82
17010075@19 | 焊接钢管 |  |  |  | kg |  | 4.44 |  | 9.46 |  |  |  | 42
1.5 | 设备费 |  |  |  | 元
取费 | 费用名称 |  |  |  | 单位 |  | 费率（％） |  | 取费基数 |  |  |  | 合价（元）
1.6 | 管理费 |  |  |  | 元 |  |  |  | 管理费 |  |  |  | 45.92
2 | 利润 |  |  |  | 元 |  | 20 |  | 人工费+机具费 |  |  |  | 33.13
综合单价分析表
工程名称：给排水工程 | [9 empty] | 第 114 页 共 188 页
取费 | 费用名称 |  |  |  | 单位 |  | 费率（％） |  | 取费基数 |  |  |  | 合价（元）
3 | 综合单价 |  |  |  | 元 |  |  |  | 定额直接费+利润 |  |  |  | 379.52
综合单价分析表
工程名称：给排水工程 | [9 empty] | 第 115 页 共 188 页
序号 | 74 | 项目编码 |  | 031002003026 | [6 empty] | 计量单位 |  | 个
项目名称 |  | 刚性防水套管 | [8 empty] | 综合单价 |  | 313.81
清单综合单价组成明细
定额编号 | 定额名称 | 定额 单位 | 数量 | 单价（元） |  |  |  |  | 合价（元）
|  |  |  | 人工费 | 材料费 | 机具费 | 管理费 | 利润 | 人工费 |  | 材料费 | 机具费 | 管理费 | 利润
C10-2-73 | 刚性防水套管制作 公称直径(mm以内) 100 | 个 | 1 | 68.96 | 68.94 | 16.47 | 23.68 | 17.09 | 68.96 |  | 68.94 | 16.47 | 23.68 | 17.09
C10-2-89 | 刚性防水套管安装 公称直径(mm以内) 150 | 个 | 1 | 58.14 | 32.78 |  | 16.12 | 11.63 | 58.14 |  | 32.78 |  | 16.12 | 11.63
人工单价 |  | 小计 | [6 empty] | 127.1 |  | 101.72 | 16.47 | 39.8 | 28.72
|  | 未计价材料费 | [6 empty] | 51.05
序号 | 工料机名称 |  |  |  | 单位 |  | 单价（元） |  | 数量 |  |  |  | 合价（元）
1.1 | 人工费 |  |  |  | 元 | [7 empty] | 127.1
00010010 | 人工费 |  |  |  | 元 |  | 1.09 |  | 116.39 |  |  |  | 127.1
1.2 | 材料费 |  |  |  | 元 | [7 empty] | 50.67
99450760 | 其他材料费 |  |  |  | 元 |  | 1 |  | 16.13 |  |  |  | 16.13
03131071@1 | 尼龙砂轮片φ100×16×3 |  |  |  | 片 |  | 3.04 |  | 0.048 |  |  |  | 0.15
03135021@1 | 低碳钢焊条结422 φ3.2 |  |  |  | kg |  | 5.6 |  | 0.413 |  |  |  | 2.31
14390070@2 | 氧气 |  |  |  | m3 |  | 5.16 |  | 1.148 |  |  |  | 5.92
14390100@2 | 乙炔气 |  |  |  | kg |  | 13.3 |  | 0.385 |  |  |  | 5.12
01130002@1 | 扁钢综合 |  |  |  | kg |  | 4.44 |  | 0.875 |  |  |  | 3.89
02290110@1 | 油麻丝 |  |  |  | kg |  | 8.6 |  | 1.632 |  |  |  | 14.04
04010020@2 | 复合普通硅酸盐水泥P.C 32.5 |  |  |  | kg |  | 0.39 |  | 8 |  |  |  | 3.12
1.3 | 机具费 |  |  |  | 元 | [7 empty] | 16.47
990901010@2 | 交流弧焊机容量21(kV·A) |  |  |  | 台班 |  | 64.83 |  | 0.21 |  |  |  | 13.61
990919030@2 | 电焊条烘干箱容量600×500×750(cm3) |  |  |  | 台班 |  | 31.85 |  | 0.021 |  |  |  | 0.67
990718040@2 | 普通车床工件直径×长度630×2000(mm) |  |  |  | 台班 |  | 104.09 |  | 0.021 |  |  |  | 2.19
1.4 | 主材费 |  |  |  | 元 | [7 empty] | 51.05
01290008@1 | 钢板 |  |  |  | kg |  | 4.59 |  | 6.15 |  |  |  | 28.23
17010075@19 | 焊接钢管 |  |  |  | kg |  | 4.44 |  | 5.14 |  |  |  | 22.82
1.5 | 设备费 |  |  |  | 元
取费 | 费用名称 |  |  |  | 单位 |  | 费率（％） |  | 取费基数 |  |  |  | 合价（元）
1.6 | 管理费 |  |  |  | 元 |  |  |  | 管理费 |  |  |  | 39.8
2 | 利润 |  |  |  | 元 |  | 20 |  | 人工费+机具费 |  |  |  | 28.72
综合单价分析表
工程名称：给排水工程 | [9 empty] | 第 116 页 共 188 页
取费 | 费用名称 |  |  |  | 单位 |  | 费率（％） |  | 取费基数 |  |  |  | 合价（元）
3 | 综合单价 |  |  |  | 元 |  |  |  | 定额直接费+利润 |  |  |  | 313.81
综合单价分析表
工程名称：给排水工程 | [9 empty] | 第 117 页 共 188 页
序号 | 75 | 项目编码 |  | 031002003027 | [6 empty] | 计量单位 |  | 个
项目名称 |  | 刚性防水套管 | [8 empty] | 综合单价 |  | 268.27
清单综合单价组成明细
定额编号 | 定额名称 | 定额 单位 | 数量 | 单价（元） |  |  |  |  | 合价（元）
|  |  |  | 人工费 | 材料费 | 机具费 | 管理费 | 利润 | 人工费 |  | 材料费 | 机具费 | 管理费 | 利润
C10-2-72 | 刚性防水套管制作 公称直径(mm以内) 80 | 个 | 1 | 52.21 | 56.25 | 10.98 | 17.52 | 12.64 | 52.21 |  | 56.25 | 10.98 | 17.52 | 12.64
C10-2-89 | 刚性防水套管安装 公称直径(mm以内) 150 | 个 | 1 | 58.14 | 32.78 |  | 16.12 | 11.63 | 58.14 |  | 32.78 |  | 16.12 | 11.63
人工单价 |  | 小计 | [6 empty] | 110.35 |  | 89.03 | 10.98 | 33.64 | 24.27
|  | 未计价材料费 | [6 empty] | 40.57
序号 | 工料机名称 |  |  |  | 单位 |  | 单价（元） |  | 数量 |  |  |  | 合价（元）
1.1 | 人工费 |  |  |  | 元 | [7 empty] | 110.35
00010010 | 人工费 |  |  |  | 元 |  | 1.09 |  | 101.05 |  |  |  | 110.35
1.2 | 材料费 |  |  |  | 元 | [7 empty] | 48.46
99450760 | 其他材料费 |  |  |  | 元 |  | 1 |  | 16.13 |  |  |  | 16.13
03131071@1 | 尼龙砂轮片φ100×16×3 |  |  |  | 片 |  | 3.04 |  | 0.039 |  |  |  | 0.12
03135021@1 | 低碳钢焊条结422 φ3.2 |  |  |  | kg |  | 5.6 |  | 0.35 |  |  |  | 1.96
14390070@2 | 氧气 |  |  |  | m3 |  | 5.16 |  | 1.022 |  |  |  | 5.27
14390100@2 | 乙炔气 |  |  |  | kg |  | 13.3 |  | 0.343 |  |  |  | 4.56
01130002@1 | 扁钢综合 |  |  |  | kg |  | 4.44 |  | 0.735 |  |  |  | 3.26
02290110@1 | 油麻丝 |  |  |  | kg |  | 8.6 |  | 1.632 |  |  |  | 14.04
04010020@2 | 复合普通硅酸盐水泥P.C 32.5 |  |  |  | kg |  | 0.39 |  | 8 |  |  |  | 3.12
1.3 | 机具费 |  |  |  | 元 | [7 empty] | 10.98
990901010@2 | 交流弧焊机容量21(kV·A) |  |  |  | 台班 |  | 64.83 |  | 0.14 |  |  |  | 9.08
990919030@2 | 电焊条烘干箱容量600×500×750(cm3) |  |  |  | 台班 |  | 31.85 |  | 0.014 |  |  |  | 0.45
990718040@2 | 普通车床工件直径×长度630×2000(mm) |  |  |  | 台班 |  | 104.09 |  | 0.014 |  |  |  | 1.46
1.4 | 主材费 |  |  |  | 元 | [7 empty] | 40.57
01290008@1 | 钢板 |  |  |  | kg |  | 4.59 |  | 4.95 |  |  |  | 22.72
17010075@22 | 焊接钢管 |  |  |  | kg |  | 4.44 |  | 4.02 |  |  |  | 17.85
1.5 | 设备费 |  |  |  | 元
取费 | 费用名称 |  |  |  | 单位 |  | 费率（％） |  | 取费基数 |  |  |  | 合价（元）
1.6 | 管理费 |  |  |  | 元 |  |  |  | 管理费 |  |  |  | 33.64
2 | 利润 |  |  |  | 元 |  | 20 |  | 人工费+机具费 |  |  |  | 24.27
综合单价分析表
工程名称：给排水工程 | [9 empty] | 第 118 页 共 188 页
取费 | 费用名称 |  |  |  | 单位 |  | 费率（％） |  | 取费基数 |  |  |  | 合价（元）
3 | 综合单价 |  |  |  | 元 |  |  |  | 定额直接费+利润 |  |  |  | 268.27
综合单价分析表
工程名称：给排水工程 | [9 empty] | 第 119 页 共 188 页
序号 | 76 | 项目编码 |  | 031001006007 | [6 empty] | 计量单位 |  | m
项目名称 |  | 塑料管 | [8 empty] | 综合单价 |  | 47.89
清单综合单价组成明细
定额编号 | 定额名称 | 定额 单位 | 数量 | 单价（元） |  |  |  |  | 合价（元）
|  |  |  | 人工费 | 材料费 | 机具费 | 管理费 | 利润 | 人工费 |  | 材料费 | 机具费 | 管理费 | 利润
C10-1-270 | 给排水管道 室外塑料排水管(电熔连接) 公称外径(mm以内) 160 | 10m | 0.1 | 127.92 | 197.43 | 62.62 | 52.82 | 38.11 | 12.79 |  | 19.74 | 6.26 | 5.28 | 3.81
人工单价 |  | 小计 | [6 empty] | 12.79 |  | 19.74 | 6.26 | 5.28 | 3.81
|  | 未计价材料费 | [6 empty] | 19.55
序号 | 工料机名称 |  |  |  | 单位 |  | 单价（元） |  | 数量 |  |  |  | 合价（元）
1.1 | 人工费 |  |  |  | 元 | [7 empty] | 12.79
00010010 | 人工费 |  |  |  | 元 |  | 1.09 |  | 11.714 |  |  |  | 12.79
1.2 | 材料费 |  |  |  | 元 | [7 empty] | 0.19
34110010 | 水 |  |  |  | m3 |  | 4.58 |  | 0.0287 |  |  |  | 0.13
99450760 | 其他材料费 |  |  |  | 元 |  | 1 |  | 0.05 |  |  |  | 0.05
03134021 | 铁砂布0~2# |  |  |  | 张 |  | 0.94 |  | 0.0081 |  |  |  | 0.01
1.3 | 机具费 |  |  |  | 元 | [7 empty] | 6.26
990801020 | 电动单级离心清水泵出口直径100(mm) |  |  |  | 台班 |  | 38.38 |  | 0.0005 |  |  |  | 0.02
990401020 | 载货汽车装载质量5(t) |  |  |  | 台班 |  | 628.66 |  | 0.0005 |  |  |  | 0.31
990706010 | 木工圆锯机直径500(mm) |  |  |  | 台班 |  | 28.17 |  | 0.0011 |  |  |  | 0.03
990304004 | 汽车式起重机提升质量8(t) |  |  |  | 台班 |  | 1029.93 |  | 0.0051 |  |  |  | 5.25
990920050 | 电熔焊接机DRH-160A |  |  |  | 台班 |  | 43 |  | 0.015 |  |  |  | 0.65
1.4 | 主材费 |  |  |  | 元 | [7 empty] | 19.55
17250370@34 | HDPE排水管D150 |  |  |  | m |  | 17.95 |  | 0.993 |  |  |  | 17.82
17250875@2 | 塑料排水管电熔直接D150 |  |  |  | 个 |  | 10 |  | 0.173 |  |  |  | 1.73
1.5 | 设备费 |  |  |  | 元
取费 | 费用名称 |  |  |  | 单位 |  | 费率（％） |  | 取费基数 |  |  |  | 合价（元）
1.6 | 管理费 |  |  |  | 元 |  |  |  | 管理费 |  |  |  | 5.28
2 | 利润 |  |  |  | 元 |  | 20 |  | 人工费+机具费 |  |  |  | 3.81
3 | 综合单价 |  |  |  | 元 |  |  |  | 定额直接费+利润 |  |  |  | 47.89
综合单价分析表
工程名称：给排水工程 | [9 empty] | 第 120 页 共 188 页
序号 | 77 | 项目编码 |  | 031001006008 | [6 empty] | 计量单位 |  | m
项目名称 |  | 塑料管 | [8 empty] | 综合单价 |  | 28.79
清单综合单价组成明细
定额编号 | 定额名称 | 定额 单位 | 数量 | 单价（元） |  |  |  |  | 合价（元）
|  |  |  | 人工费 | 材料费 | 机具费 | 管理费 | 利润 | 人工费 |  | 材料费 | 机具费 | 管理费 | 利润
C10-1-269 | 给排水管道 室外塑料排水管(电熔连接) 公称外径(mm以内) 110 | 10m | 0.1 | 102.08 | 129.96 | 4.81 | 29.63 | 21.38 | 10.21 |  | 13 | 0.48 | 2.96 | 2.14
人工单价 |  | 小计 | [6 empty] | 10.21 |  | 13 | 0.48 | 2.96 | 2.14
|  | 未计价材料费 | [6 empty] | 12.86
序号 | 工料机名称 |  |  |  | 单位 |  | 单价（元） |  | 数量 |  |  |  | 合价（元）
1.1 | 人工费 |  |  |  | 元 | [7 empty] | 10.21
00010010 | 人工费 |  |  |  | 元 |  | 1.09 |  | 9.348 |  |  |  | 10.21
1.2 | 材料费 |  |  |  | 元 | [7 empty] | 0.14
03139281 | 钢锯条 |  |  |  | 条 |  | 0.43 |  | 0.0548 |  |  |  | 0.02
34110010 | 水 |  |  |  | m3 |  | 4.58 |  | 0.0132 |  |  |  | 0.06
99450760 | 其他材料费 |  |  |  | 元 |  | 1 |  | 0.05 |  |  |  | 0.05
03134021 | 铁砂布0~2# |  |  |  | 张 |  | 0.94 |  | 0.0076 |  |  |  | 0.01
1.3 | 机具费 |  |  |  | 元 | [7 empty] | 0.48
990801020 | 电动单级离心清水泵出口直径100(mm) |  |  |  | 台班 |  | 38.38 |  | 0.0002 |  |  |  | 0.01
990920050 | 电熔焊接机DRH-160A |  |  |  | 台班 |  | 43 |  | 0.011 |  |  |  | 0.47
1.4 | 主材费 |  |  |  | 元 | [7 empty] | 12.86
17250370@37 | HDPE排水管D100 |  |  |  | m |  | 10.01 |  | 0.993 |  |  |  | 9.94
17250875@3 | 塑料排水管电熔直接D100 |  |  |  | 个 |  | 11.3 |  | 0.258 |  |  |  | 2.92
1.5 | 设备费 |  |  |  | 元
取费 | 费用名称 |  |  |  | 单位 |  | 费率（％） |  | 取费基数 |  |  |  | 合价（元）
1.6 | 管理费 |  |  |  | 元 |  |  |  | 管理费 |  |  |  | 2.96
2 | 利润 |  |  |  | 元 |  | 20 |  | 人工费+机具费 |  |  |  | 2.14
3 | 综合单价 |  |  |  | 元 |  |  |  | 定额直接费+利润 |  |  |  | 28.79
综合单价分析表
工程名称：给排水工程 | [9 empty] | 第 121 页 共 188 页
序号 | 78 | 项目编码 |  | 031001006009 | [6 empty] | 计量单位 |  | m
项目名称 |  | 塑料管 | [8 empty] | 综合单价 |  | 62.36
清单综合单价组成明细
定额编号 | 定额名称 | 定额 单位 | 数量 | 单价（元） |  |  |  |  | 合价（元）
|  |  |  | 人工费 | 材料费 | 机具费 | 管理费 | 利润 | 人工费 |  | 材料费 | 机具费 | 管理费 | 利润
C10-1-330 | 给排水管道 室内塑料排水管(粘接) 公称外径(mm以内) 110 | 10m | 0.1 | 224.54 | 291.84 | 0.08 | 62.26 | 44.92 | 22.45 |  | 29.18 | 0.01 | 6.23 | 4.49
人工单价 |  | 小计 | [6 empty] | 22.45 |  | 29.18 | 0.01 | 6.23 | 4.49
|  | 未计价材料费 | [6 empty] | 28.35
序号 | 工料机名称 |  |  |  | 单位 |  | 单价（元） |  | 数量 |  |  |  | 合价（元）
1.1 | 人工费 |  |  |  | 元 | [7 empty] | 22.45
00010010 | 人工费 |  |  |  | 元 |  | 1.09 |  | 20.562 |  |  |  | 22.45
1.2 | 材料费 |  |  |  | 元 | [7 empty] | 0.84
03139281 | 钢锯条 |  |  |  | 条 |  | 0.43 |  | 0.2161 |  |  |  | 0.09
34110010 | 水 |  |  |  | m3 |  | 4.58 |  | 0.0132 |  |  |  | 0.06
99450760 | 其他材料费 |  |  |  | 元 |  | 1 |  | 0.05 |  |  |  | 0.05
03134021 | 铁砂布0~2# |  |  |  | 张 |  | 0.94 |  | 0.0227 |  |  |  | 0.02
14330030 | 丙酮 |  |  |  | kg |  | 9.74 |  | 0.0318 |  |  |  | 0.31
14410410 | 氯丁橡胶粘接剂 |  |  |  | kg |  | 14.46 |  | 0.0209 |  |  |  | 0.3
1.3 | 机具费 |  |  |  | 元 | [7 empty] | 0.01
990801020 | 电动单级离心清水泵出口直径100(mm) |  |  |  | 台班 |  | 38.38 |  | 0.0002 |  |  |  | 0.01
1.4 | 主材费 |  |  |  | 元 | [7 empty] | 28.35
18090060@3 | 室内塑料排水管件D100 |  |  |  | 个 |  | 10 |  | 1.156 |  |  |  | 11.56
17250370@30 | 加厚实壁UPVC塑料排水管D100 |  |  |  | m |  | 17.67 |  | 0.95 |  |  |  | 16.79
1.5 | 设备费 |  |  |  | 元
取费 | 费用名称 |  |  |  | 单位 |  | 费率（％） |  | 取费基数 |  |  |  | 合价（元）
1.6 | 管理费 |  |  |  | 元 |  |  |  | 管理费 |  |  |  | 6.23
2 | 利润 |  |  |  | 元 |  | 20 |  | 人工费+机具费 |  |  |  | 4.49
3 | 综合单价 |  |  |  | 元 |  |  |  | 定额直接费+利润 |  |  |  | 62.36
综合单价分析表
工程名称：给排水工程 | [9 empty] | 第 122 页 共 188 页
序号 | 79 | 项目编码 |  | 031001006010 | [6 empty] | 计量单位 |  | m
项目名称 |  | 塑料管 | [8 empty] | 综合单价 |  | 62.36
清单综合单价组成明细
定额编号 | 定额名称 | 定额 单位 | 数量 | 单价（元） |  |  |  |  | 合价（元）
|  |  |  | 人工费 | 材料费 | 机具费 | 管理费 | 利润 | 人工费 |  | 材料费 | 机具费 | 管理费 | 利润
C10-1-330 | 给排水管道 室内塑料排水管(粘接) 公称外径(mm以内) 110 | 10m | 0.1 | 224.54 | 291.84 | 0.08 | 62.26 | 44.92 | 22.45 |  | 29.18 | 0.01 | 6.23 | 4.49
人工单价 |  | 小计 | [6 empty] | 22.45 |  | 29.18 | 0.01 | 6.23 | 4.49
|  | 未计价材料费 | [6 empty] | 28.35
序号 | 工料机名称 |  |  |  | 单位 |  | 单价（元） |  | 数量 |  |  |  | 合价（元）
1.1 | 人工费 |  |  |  | 元 | [7 empty] | 22.45
00010010 | 人工费 |  |  |  | 元 |  | 1.09 |  | 20.562 |  |  |  | 22.45
1.2 | 材料费 |  |  |  | 元 | [7 empty] | 0.84
03139281 | 钢锯条 |  |  |  | 条 |  | 0.43 |  | 0.2161 |  |  |  | 0.09
34110010 | 水 |  |  |  | m3 |  | 4.58 |  | 0.0132 |  |  |  | 0.06
99450760 | 其他材料费 |  |  |  | 元 |  | 1 |  | 0.05 |  |  |  | 0.05
03134021 | 铁砂布0~2# |  |  |  | 张 |  | 0.94 |  | 0.0227 |  |  |  | 0.02
14330030 | 丙酮 |  |  |  | kg |  | 9.74 |  | 0.0318 |  |  |  | 0.31
14410410 | 氯丁橡胶粘接剂 |  |  |  | kg |  | 14.46 |  | 0.0209 |  |  |  | 0.3
1.3 | 机具费 |  |  |  | 元 | [7 empty] | 0.01
990801020 | 电动单级离心清水泵出口直径100(mm) |  |  |  | 台班 |  | 38.38 |  | 0.0002 |  |  |  | 0.01
1.4 | 主材费 |  |  |  | 元 | [7 empty] | 28.35
18090060@3 | 室内塑料排水管件D100 |  |  |  | 个 |  | 10 |  | 1.156 |  |  |  | 11.56
17250370@30 | 加厚实壁UPVC塑料排水管D100 |  |  |  | m |  | 17.67 |  | 0.95 |  |  |  | 16.79
1.5 | 设备费 |  |  |  | 元
取费 | 费用名称 |  |  |  | 单位 |  | 费率（％） |  | 取费基数 |  |  |  | 合价（元）
1.6 | 管理费 |  |  |  | 元 |  |  |  | 管理费 |  |  |  | 6.23
2 | 利润 |  |  |  | 元 |  | 20 |  | 人工费+机具费 |  |  |  | 4.49
3 | 综合单价 |  |  |  | 元 |  |  |  | 定额直接费+利润 |  |  |  | 62.36
综合单价分析表
工程名称：给排水工程 | [9 empty] | 第 123 页 共 188 页
序号 | 80 | 项目编码 |  | 031004014016 | [6 empty] | 计量单位 |  | 个
项目名称 |  | 不锈钢伸顶通气帽 | [8 empty] | 综合单价 |  | 13.27
清单综合单价组成明细
定额编号 | 定额名称 | 定额 单位 | 数量 | 单价（元） |  |  |  |  | 合价（元）
|  |  |  | 人工费 | 材料费 | 机具费 | 管理费 | 利润 | 人工费 |  | 材料费 | 机具费 | 管理费 | 利润
补充材料001@3 | 不锈钢伸顶通气帽 | 个 | 1 |  | 13.27 | [5 empty] | 13.27
人工单价 |  | 小计 | [8 empty] | 13.27
|  | 未计价材料费 | [6 empty] | 13.27
序号 | 工料机名称 |  |  |  | 单位 |  | 单价（元） |  | 数量 |  |  |  | 合价（元）
1.1 | 人工费 |  |  |  | 元
1.2 | 材料费 |  |  |  | 元
1.3 | 机具费 |  |  |  | 元
1.4 | 主材费 |  |  |  | 元 | [7 empty] | 13.27
补充材料001@3 | 不锈钢伸顶通气帽D100 |  |  |  | 个 |  | 13.27 |  | 1 |  |  |  | 13.27
1.5 | 设备费 |  |  |  | 元
取费 | 费用名称 |  |  |  | 单位 |  | 费率（％） |  | 取费基数 |  |  |  | 合价（元）
1.6 | 管理费 |  |  |  | 元 |  |  |  | 管理费
2 | 利润 |  |  |  | 元 |  | 20 |  | 人工费+机具费
3 | 综合单价 |  |  |  | 元 |  |  |  | 定额直接费+利润 |  |  |  | 13.27
综合单价分析表
工程名称：给排水工程 | [9 empty] | 第 124 页 共 188 页
序号 | 81 | 项目编码 |  | 031002003028 | [6 empty] | 计量单位 |  | 个
项目名称 |  | 一般钢套管 | [8 empty] | 综合单价 |  | 109.39
清单综合单价组成明细
定额编号 | 定额名称 | 定额 单位 | 数量 | 单价（元） |  |  |  |  | 合价（元）
|  |  |  | 人工费 | 材料费 | 机具费 | 管理费 | 利润 | 人工费 |  | 材料费 | 机具费 | 管理费 | 利润
C10-2-30 | 一般钢套管制作安装 介质管道公称直径(mm以内) 100 | 个 | 1 | 40.34 | 47.35 | 1.66 | 11.64 | 8.4 | 40.34 |  | 47.35 | 1.66 | 11.64 | 8.4
人工单价 |  | 小计 | [6 empty] | 40.34 |  | 47.35 | 1.66 | 11.64 | 8.4
|  | 未计价材料费 | [6 empty] | 22.82
序号 | 工料机名称 |  |  |  | 单位 |  | 单价（元） |  | 数量 |  |  |  | 合价（元）
1.1 | 人工费 |  |  |  | 元 | [7 empty] | 40.34
00010010 | 人工费 |  |  |  | 元 |  | 1.09 |  | 36.94 |  |  |  | 40.34
1.2 | 材料费 |  |  |  | 元 | [7 empty] | 24.53
99450760 | 其他材料费 |  |  |  | 元 |  | 1 |  | 0.71 |  |  |  | 0.71
01090035 | 镀锌圆钢φ10~25 |  |  |  | kg |  | 4.1 |  | 0.158 |  |  |  | 0.65
02270180@1 | 破布一级 |  |  |  | kg |  | 7.18 |  | 0.006 |  |  |  | 0.04
03131101@1 | 尼龙砂轮片φ400 |  |  |  | 片 |  | 11.97 |  | 0.057 |  |  |  | 0.68
03135021@1 | 低碳钢焊条结422 φ3.2 |  |  |  | kg |  | 5.6 |  | 0.029 |  |  |  | 0.16
03139321@1 | 钢丝刷子 |  |  |  | 把 |  | 12.82 |  | 0.006 |  |  |  | 0.08
14390070@2 | 氧气 |  |  |  | m3 |  | 5.16 |  | 0.09 |  |  |  | 0.46
14390100@2 | 乙炔气 |  |  |  | kg |  | 13.3 |  | 0.03 |  |  |  | 0.4
02290110@1 | 油麻丝 |  |  |  | kg |  | 8.6 |  | 2.194 |  |  |  | 18.87
04010035@1 | 复合普通硅酸盐水泥P.O 42.5 |  |  |  | kg |  | 0.42 |  | 0.44 |  |  |  | 0.18
04030001@1 | 砂子 |  |  |  | kg |  | 0.08 |  | 1.319 |  |  |  | 0.11
13050430@1 | 酚醛防锈漆各种颜色 |  |  |  | kg |  | 13.58 |  | 0.037 |  |  |  | 0.5
13350200@1 | 密封膏 |  |  |  | kg |  | 6.19 |  | 0.258 |  |  |  | 1.6
14030047@1 | 汽油70~90# |  |  |  | kg |  | 9.55 |  | 0.009 |  |  |  | 0.09
1.3 | 机具费 |  |  |  | 元 | [7 empty] | 1.66
990772025@2 | 砂轮切割机砂轮直径400(mm) |  |  |  | 台班 |  | 33.22 |  | 0.013 |  |  |  | 0.43
990901015@2 | 交流弧焊机容量30(kV·A) |  |  |  | 台班 |  | 94.7 |  | 0.013 |  |  |  | 1.23
1.4 | 主材费 |  |  |  | 元 | [7 empty] | 22.82
17010075@19 | 焊接钢管 |  |  |  | kg |  | 4.44 |  | 5.14 |  |  |  | 22.82
1.5 | 设备费 |  |  |  | 元
综合单价分析表
工程名称：给排水工程 | [9 empty] | 第 125 页 共 188 页
取费 | 费用名称 |  |  |  | 单位 |  | 费率（％） |  | 取费基数 |  |  |  | 合价（元）
1.6 | 管理费 |  |  |  | 元 |  |  |  | 管理费 |  |  |  | 11.64
2 | 利润 |  |  |  | 元 |  | 20 |  | 人工费+机具费 |  |  |  | 8.4
3 | 综合单价 |  |  |  | 元 |  |  |  | 定额直接费+利润 |  |  |  | 109.39
综合单价分析表
工程名称：给排水工程 | [9 empty] | 第 126 页 共 188 页
序号 | 82 | 项目编码 |  | 031002003029 | [6 empty] | 计量单位 |  | 个
项目名称 |  | 刚性防水套管 | [8 empty] | 综合单价 |  | 379.52
清单综合单价组成明细
定额编号 | 定额名称 | 定额 单位 | 数量 | 单价（元） |  |  |  |  | 合价（元）
|  |  |  | 人工费 | 材料费 | 机具费 | 管理费 | 利润 | 人工费 |  | 材料费 | 机具费 | 管理费 | 利润
C10-2-75 | 刚性防水套管制作 公称直径(mm以内) 150 | 个 | 1 | 88.5 | 102.04 | 19.01 | 29.8 | 21.5 | 88.5 |  | 102.04 | 19.01 | 29.8 | 21.5
C10-2-89 | 刚性防水套管安装 公称直径(mm以内) 150 | 个 | 1 | 58.14 | 32.78 |  | 16.12 | 11.63 | 58.14 |  | 32.78 |  | 16.12 | 11.63
人工单价 |  | 小计 | [6 empty] | 146.64 |  | 134.82 | 19.01 | 45.92 | 33.13
|  | 未计价材料费 | [6 empty] | 79.82
序号 | 工料机名称 |  |  |  | 单位 |  | 单价（元） |  | 数量 |  |  |  | 合价（元）
1.1 | 人工费 |  |  |  | 元 | [7 empty] | 146.64
00010010 | 人工费 |  |  |  | 元 |  | 1.09 |  | 134.28 |  |  |  | 146.63
1.2 | 材料费 |  |  |  | 元 | [7 empty] | 55
99450760 | 其他材料费 |  |  |  | 元 |  | 1 |  | 16.26 |  |  |  | 16.26
03131071@1 | 尼龙砂轮片φ100×16×3 |  |  |  | 片 |  | 3.04 |  | 0.07 |  |  |  | 0.21
03135021@1 | 低碳钢焊条结422 φ3.2 |  |  |  | kg |  | 5.6 |  | 0.693 |  |  |  | 3.88
14390070@2 | 氧气 |  |  |  | m3 |  | 5.16 |  | 1.309 |  |  |  | 6.75
14390100@2 | 乙炔气 |  |  |  | kg |  | 13.3 |  | 0.434 |  |  |  | 5.77
01130002@1 | 扁钢综合 |  |  |  | kg |  | 4.44 |  | 1.12 |  |  |  | 4.97
02290110@1 | 油麻丝 |  |  |  | kg |  | 8.6 |  | 1.632 |  |  |  | 14.04
04010020@2 | 复合普通硅酸盐水泥P.C 32.5 |  |  |  | kg |  | 0.39 |  | 8 |  |  |  | 3.12
1.3 | 机具费 |  |  |  | 元 | [7 empty] | 19.01
990901010@2 | 交流弧焊机容量21(kV·A) |  |  |  | 台班 |  | 64.83 |  | 0.238 |  |  |  | 15.43
990919030@2 | 电焊条烘干箱容量600×500×750(cm3) |  |  |  | 台班 |  | 31.85 |  | 0.021 |  |  |  | 0.67
990718040@2 | 普通车床工件直径×长度630×2000(mm) |  |  |  | 台班 |  | 104.09 |  | 0.028 |  |  |  | 2.91
1.4 | 主材费 |  |  |  | 元 | [7 empty] | 79.82
01290008@1 | 钢板 |  |  |  | kg |  | 4.59 |  | 8.24 |  |  |  | 37.82
17010075@19 | 焊接钢管 |  |  |  | kg |  | 4.44 |  | 9.46 |  |  |  | 42
1.5 | 设备费 |  |  |  | 元
取费 | 费用名称 |  |  |  | 单位 |  | 费率（％） |  | 取费基数 |  |  |  | 合价（元）
1.6 | 管理费 |  |  |  | 元 |  |  |  | 管理费 |  |  |  | 45.92
2 | 利润 |  |  |  | 元 |  | 20 |  | 人工费+机具费 |  |  |  | 33.13
综合单价分析表
工程名称：给排水工程 | [9 empty] | 第 127 页 共 188 页
取费 | 费用名称 |  |  |  | 单位 |  | 费率（％） |  | 取费基数 |  |  |  | 合价（元）
3 | 综合单价 |  |  |  | 元 |  |  |  | 定额直接费+利润 |  |  |  | 379.52
综合单价分析表
工程名称：给排水工程 | [9 empty] | 第 128 页 共 188 页
序号 | 83 | 项目编码 |  | 031002003030 | [6 empty] | 计量单位 |  | 个
项目名称 |  | 刚性防水套管 | [8 empty] | 综合单价 |  | 313.81
清单综合单价组成明细
定额编号 | 定额名称 | 定额 单位 | 数量 | 单价（元） |  |  |  |  | 合价（元）
|  |  |  | 人工费 | 材料费 | 机具费 | 管理费 | 利润 | 人工费 |  | 材料费 | 机具费 | 管理费 | 利润
C10-2-73 | 刚性防水套管制作 公称直径(mm以内) 100 | 个 | 1 | 68.96 | 68.94 | 16.47 | 23.68 | 17.09 | 68.96 |  | 68.94 | 16.47 | 23.68 | 17.09
C10-2-89 | 刚性防水套管安装 公称直径(mm以内) 150 | 个 | 1 | 58.14 | 32.78 |  | 16.12 | 11.63 | 58.14 |  | 32.78 |  | 16.12 | 11.63
人工单价 |  | 小计 | [6 empty] | 127.1 |  | 101.72 | 16.47 | 39.8 | 28.72
|  | 未计价材料费 | [6 empty] | 51.05
序号 | 工料机名称 |  |  |  | 单位 |  | 单价（元） |  | 数量 |  |  |  | 合价（元）
1.1 | 人工费 |  |  |  | 元 | [7 empty] | 127.1
00010010 | 人工费 |  |  |  | 元 |  | 1.09 |  | 116.39 |  |  |  | 127.1
1.2 | 材料费 |  |  |  | 元 | [7 empty] | 50.67
99450760 | 其他材料费 |  |  |  | 元 |  | 1 |  | 16.13 |  |  |  | 16.13
03131071@1 | 尼龙砂轮片φ100×16×3 |  |  |  | 片 |  | 3.04 |  | 0.048 |  |  |  | 0.15
03135021@1 | 低碳钢焊条结422 φ3.2 |  |  |  | kg |  | 5.6 |  | 0.413 |  |  |  | 2.31
14390070@2 | 氧气 |  |  |  | m3 |  | 5.16 |  | 1.148 |  |  |  | 5.92
14390100@2 | 乙炔气 |  |  |  | kg |  | 13.3 |  | 0.385 |  |  |  | 5.12
01130002@1 | 扁钢综合 |  |  |  | kg |  | 4.44 |  | 0.875 |  |  |  | 3.89
02290110@1 | 油麻丝 |  |  |  | kg |  | 8.6 |  | 1.632 |  |  |  | 14.04
04010020@2 | 复合普通硅酸盐水泥P.C 32.5 |  |  |  | kg |  | 0.39 |  | 8 |  |  |  | 3.12
1.3 | 机具费 |  |  |  | 元 | [7 empty] | 16.47
990901010@2 | 交流弧焊机容量21(kV·A) |  |  |  | 台班 |  | 64.83 |  | 0.21 |  |  |  | 13.61
990919030@2 | 电焊条烘干箱容量600×500×750(cm3) |  |  |  | 台班 |  | 31.85 |  | 0.021 |  |  |  | 0.67
990718040@2 | 普通车床工件直径×长度630×2000(mm) |  |  |  | 台班 |  | 104.09 |  | 0.021 |  |  |  | 2.19
1.4 | 主材费 |  |  |  | 元 | [7 empty] | 51.05
01290008@1 | 钢板 |  |  |  | kg |  | 4.59 |  | 6.15 |  |  |  | 28.23
17010075@19 | 焊接钢管 |  |  |  | kg |  | 4.44 |  | 5.14 |  |  |  | 22.82
1.5 | 设备费 |  |  |  | 元
取费 | 费用名称 |  |  |  | 单位 |  | 费率（％） |  | 取费基数 |  |  |  | 合价（元）
1.6 | 管理费 |  |  |  | 元 |  |  |  | 管理费 |  |  |  | 39.8
2 | 利润 |  |  |  | 元 |  | 20 |  | 人工费+机具费 |  |  |  | 28.72
综合单价分析表
工程名称：给排水工程 | [9 empty] | 第 129 页 共 188 页
取费 | 费用名称 |  |  |  | 单位 |  | 费率（％） |  | 取费基数 |  |  |  | 合价（元）
3 | 综合单价 |  |  |  | 元 |  |  |  | 定额直接费+利润 |  |  |  | 313.81
综合单价分析表
工程名称：给排水工程 | [9 empty] | 第 130 页 共 188 页
序号 | 84 | 项目编码 |  | 031001006011 | [6 empty] | 计量单位 |  | m
项目名称 |  | 塑料管 | [8 empty] | 综合单价 |  | 86.41
清单综合单价组成明细
定额编号 | 定额名称 | 定额 单位 | 数量 | 单价（元） |  |  |  |  | 合价（元）
|  |  |  | 人工费 | 材料费 | 机具费 | 管理费 | 利润 | 人工费 |  | 材料费 | 机具费 | 管理费 | 利润
C10-1-331 | 给排水管道 室内塑料排水管(粘接) 公称外径(mm以内) 160 | 10m | 0.1 | 316.71 | 381.03 | 10.32 | 90.65 | 65.41 | 31.67 |  | 38.1 | 1.03 | 9.07 | 6.54
人工单价 |  | 小计 | [6 empty] | 31.67 |  | 38.1 | 1.03 | 9.07 | 6.54
|  | 未计价材料费 | [6 empty] | 37.08
序号 | 工料机名称 |  |  |  | 单位 |  | 单价（元） |  | 数量 |  |  |  | 合价（元）
1.1 | 人工费 |  |  |  | 元 | [7 empty] | 31.67
00010010 | 人工费 |  |  |  | 元 |  | 1.09 |  | 29.003 |  |  |  | 31.67
1.2 | 材料费 |  |  |  | 元 | [7 empty] | 1.02
34110010 | 水 |  |  |  | m3 |  | 4.58 |  | 0.0587 |  |  |  | 0.27
99450760 | 其他材料费 |  |  |  | 元 |  | 1 |  | 0.05 |  |  |  | 0.05
03134021 | 铁砂布0~2# |  |  |  | 张 |  | 0.94 |  | 0.0242 |  |  |  | 0.02
14330030 | 丙酮 |  |  |  | kg |  | 9.74 |  | 0.0352 |  |  |  | 0.34
14410410 | 氯丁橡胶粘接剂 |  |  |  | kg |  | 14.46 |  | 0.0233 |  |  |  | 0.34
1.3 | 机具费 |  |  |  | 元 | [7 empty] | 1.03
990801020 | 电动单级离心清水泵出口直径100(mm) |  |  |  | 台班 |  | 38.38 |  | 0.0005 |  |  |  | 0.02
990401020 | 载货汽车装载质量5(t) |  |  |  | 台班 |  | 628.66 |  | 0.0005 |  |  |  | 0.31
990501050 | 电动单筒快速卷扬机牵引力30(kN) |  |  |  | 台班 |  | 344.36 |  | 0.0017 |  |  |  | 0.59
990706010 | 木工圆锯机直径500(mm) |  |  |  | 台班 |  | 28.17 |  | 0.004 |  |  |  | 0.11
1.4 | 主材费 |  |  |  | 元 | [7 empty] | 37.08
18090060@2 | 室内塑料排水管件D150 |  |  |  | 个 |  | 10 |  | 0.595 |  |  |  | 5.95
17250370@29 | 加厚实壁UPVC塑料排水管D150 |  |  |  | m |  | 32.77 |  | 0.95 |  |  |  | 31.13
1.5 | 设备费 |  |  |  | 元
取费 | 费用名称 |  |  |  | 单位 |  | 费率（％） |  | 取费基数 |  |  |  | 合价（元）
1.6 | 管理费 |  |  |  | 元 |  |  |  | 管理费 |  |  |  | 9.07
2 | 利润 |  |  |  | 元 |  | 20 |  | 人工费+机具费 |  |  |  | 6.54
3 | 综合单价 |  |  |  | 元 |  |  |  | 定额直接费+利润 |  |  |  | 86.41
综合单价分析表
工程名称：给排水工程 | [9 empty] | 第 131 页 共 188 页
序号 | 85 | 项目编码 |  | 031001006012 | [6 empty] | 计量单位 |  | m
项目名称 |  | 塑料管 | [8 empty] | 综合单价 |  | 62.36
清单综合单价组成明细
定额编号 | 定额名称 | 定额 单位 | 数量 | 单价（元） |  |  |  |  | 合价（元）
|  |  |  | 人工费 | 材料费 | 机具费 | 管理费 | 利润 | 人工费 |  | 材料费 | 机具费 | 管理费 | 利润
C10-1-330 | 给排水管道 室内塑料排水管(粘接) 公称外径(mm以内) 110 | 10m | 0.1 | 224.54 | 291.84 | 0.08 | 62.26 | 44.92 | 22.45 |  | 29.18 | 0.01 | 6.23 | 4.49
人工单价 |  | 小计 | [6 empty] | 22.45 |  | 29.18 | 0.01 | 6.23 | 4.49
|  | 未计价材料费 | [6 empty] | 28.35
序号 | 工料机名称 |  |  |  | 单位 |  | 单价（元） |  | 数量 |  |  |  | 合价（元）
1.1 | 人工费 |  |  |  | 元 | [7 empty] | 22.45
00010010 | 人工费 |  |  |  | 元 |  | 1.09 |  | 20.562 |  |  |  | 22.45
1.2 | 材料费 |  |  |  | 元 | [7 empty] | 0.84
03139281 | 钢锯条 |  |  |  | 条 |  | 0.43 |  | 0.2161 |  |  |  | 0.09
34110010 | 水 |  |  |  | m3 |  | 4.58 |  | 0.0132 |  |  |  | 0.06
99450760 | 其他材料费 |  |  |  | 元 |  | 1 |  | 0.05 |  |  |  | 0.05
03134021 | 铁砂布0~2# |  |  |  | 张 |  | 0.94 |  | 0.0227 |  |  |  | 0.02
14330030 | 丙酮 |  |  |  | kg |  | 9.74 |  | 0.0318 |  |  |  | 0.31
14410410 | 氯丁橡胶粘接剂 |  |  |  | kg |  | 14.46 |  | 0.0209 |  |  |  | 0.3
1.3 | 机具费 |  |  |  | 元 | [7 empty] | 0.01
990801020 | 电动单级离心清水泵出口直径100(mm) |  |  |  | 台班 |  | 38.38 |  | 0.0002 |  |  |  | 0.01
1.4 | 主材费 |  |  |  | 元 | [7 empty] | 28.35
18090060@3 | 室内塑料排水管件D100 |  |  |  | 个 |  | 10 |  | 1.156 |  |  |  | 11.56
17250370@30 | 加厚实壁UPVC塑料排水管D100 |  |  |  | m |  | 17.67 |  | 0.95 |  |  |  | 16.79
1.5 | 设备费 |  |  |  | 元
取费 | 费用名称 |  |  |  | 单位 |  | 费率（％） |  | 取费基数 |  |  |  | 合价（元）
1.6 | 管理费 |  |  |  | 元 |  |  |  | 管理费 |  |  |  | 6.23
2 | 利润 |  |  |  | 元 |  | 20 |  | 人工费+机具费 |  |  |  | 4.49
3 | 综合单价 |  |  |  | 元 |  |  |  | 定额直接费+利润 |  |  |  | 62.36
综合单价分析表
工程名称：给排水工程 | [9 empty] | 第 132 页 共 188 页
序号 | 86 | 项目编码 |  | 031004014017 | [6 empty] | 计量单位 |  | 个
项目名称 |  | 87型钢制雨水斗 | [8 empty] | 综合单价 |  | 251.23
清单综合单价组成明细
定额编号 | 定额名称 | 定额 单位 | 数量 | 单价（元） |  |  |  |  | 合价（元）
|  |  |  | 人工费 | 材料费 | 机具费 | 管理费 | 利润 | 人工费 |  | 材料费 | 机具费 | 管理费 | 利润
C10-4-107 | 普通雨水斗安装 公称直径(mm以内) 150 | 10个 | 0.1 | 378.45 | 1953.29 |  | 104.91 | 75.69 | 37.85 |  | 195.33 |  | 10.49 | 7.57
人工单价 |  | 小计 | [6 empty] | 37.85 |  | 195.33 |  | 10.49 | 7.57
|  | 未计价材料费 | [6 empty] | 195
序号 | 工料机名称 |  |  |  | 单位 |  | 单价（元） |  | 数量 |  |  |  | 合价（元）
1.1 | 人工费 |  |  |  | 元 | [7 empty] | 37.85
00010010 | 人工费 |  |  |  | 元 |  | 1.09 |  | 34.657 |  |  |  | 37.85
1.2 | 材料费 |  |  |  | 元 | [7 empty] | 0.33
99450760 | 其他材料费 |  |  |  | 元 |  | 1 |  | 0.05 |  |  |  | 0.05
13350200@1 | 密封膏 |  |  |  | kg |  | 6.19 |  | 0.045 |  |  |  | 0.28
1.3 | 机具费 |  |  |  | 元
1.4 | 主材费 |  |  |  | 元 | [7 empty] | 195
33050040@2 | 87型钢制雨水斗DN150 |  |  |  | 套 |  | 195 |  | 1 |  |  |  | 195
1.5 | 设备费 |  |  |  | 元
取费 | 费用名称 |  |  |  | 单位 |  | 费率（％） |  | 取费基数 |  |  |  | 合价（元）
1.6 | 管理费 |  |  |  | 元 |  |  |  | 管理费 |  |  |  | 10.49
2 | 利润 |  |  |  | 元 |  | 20 |  | 人工费+机具费 |  |  |  | 7.57
3 | 综合单价 |  |  |  | 元 |  |  |  | 定额直接费+利润 |  |  |  | 251.23
综合单价分析表
工程名称：给排水工程 | [9 empty] | 第 133 页 共 188 页
序号 | 87 | 项目编码 |  | 031004014018 | [6 empty] | 计量单位 |  | 个
项目名称 |  | 87型钢制雨水斗 | [8 empty] | 综合单价 |  | 173.43
清单综合单价组成明细
定额编号 | 定额名称 | 定额 单位 | 数量 | 单价（元） |  |  |  |  | 合价（元）
|  |  |  | 人工费 | 材料费 | 机具费 | 管理费 | 利润 | 人工费 |  | 材料费 | 机具费 | 管理费 | 利润
C10-4-105 | 普通雨水斗安装 公称直径(mm以内) 100 | 10个 | 0.1 | 345.96 | 1223.25 |  | 95.9 | 69.19 | 34.6 |  | 122.33 |  | 9.59 | 6.92
人工单价 |  | 小计 | [6 empty] | 34.6 |  | 122.33 |  | 9.59 | 6.92
|  | 未计价材料费 | [6 empty] | 122.12
序号 | 工料机名称 |  |  |  | 单位 |  | 单价（元） |  | 数量 |  |  |  | 合价（元）
1.1 | 人工费 |  |  |  | 元 | [7 empty] | 34.6
00010010 | 人工费 |  |  |  | 元 |  | 1.09 |  | 31.681 |  |  |  | 34.6
1.2 | 材料费 |  |  |  | 元 | [7 empty] | 0.21
99450760 | 其他材料费 |  |  |  | 元 |  | 1 |  | 0.05 |  |  |  | 0.05
13350200@1 | 密封膏 |  |  |  | kg |  | 6.19 |  | 0.025 |  |  |  | 0.15
1.3 | 机具费 |  |  |  | 元
1.4 | 主材费 |  |  |  | 元 | [7 empty] | 122.12
33050040@3 | 87型钢制雨水斗DN100 |  |  |  | 套 |  | 122.12 |  | 1 |  |  |  | 122.12
1.5 | 设备费 |  |  |  | 元
取费 | 费用名称 |  |  |  | 单位 |  | 费率（％） |  | 取费基数 |  |  |  | 合价（元）
1.6 | 管理费 |  |  |  | 元 |  |  |  | 管理费 |  |  |  | 9.59
2 | 利润 |  |  |  | 元 |  | 20 |  | 人工费+机具费 |  |  |  | 6.92
3 | 综合单价 |  |  |  | 元 |  |  |  | 定额直接费+利润 |  |  |  | 173.43
综合单价分析表
工程名称：给排水工程 | [9 empty] | 第 134 页 共 188 页
序号 | 88 | 项目编码 |  | 031002003031 | [6 empty] | 计量单位 |  | 个
项目名称 |  | 一般钢套管 | [8 empty] | 综合单价 |  | 183.25
清单综合单价组成明细
定额编号 | 定额名称 | 定额 单位 | 数量 | 单价（元） |  |  |  |  | 合价（元）
|  |  |  | 人工费 | 材料费 | 机具费 | 管理费 | 利润 | 人工费 |  | 材料费 | 机具费 | 管理费 | 利润
C10-2-32 | 一般钢套管制作安装 介质管道公称直径(mm以内) 150 | 个 | 1 | 68.48 | 79.43 | 1.8 | 19.48 | 14.06 | 68.48 |  | 79.43 | 1.8 | 19.48 | 14.06
人工单价 |  | 小计 | [6 empty] | 68.48 |  | 79.43 | 1.8 | 19.48 | 14.06
|  | 未计价材料费 | [6 empty] | 42
序号 | 工料机名称 |  |  |  | 单位 |  | 单价（元） |  | 数量 |  |  |  | 合价（元）
1.1 | 人工费 |  |  |  | 元 | [7 empty] | 68.48
00010010 | 人工费 |  |  |  | 元 |  | 1.09 |  | 62.71 |  |  |  | 68.48
1.2 | 材料费 |  |  |  | 元 | [7 empty] | 37.43
99450760 | 其他材料费 |  |  |  | 元 |  | 1 |  | 1.08 |  |  |  | 1.08
02270180@1 | 破布一级 |  |  |  | kg |  | 7.18 |  | 0.008 |  |  |  | 0.06
03135021@1 | 低碳钢焊条结422 φ3.2 |  |  |  | kg |  | 5.6 |  | 0.034 |  |  |  | 0.19
03139321@1 | 钢丝刷子 |  |  |  | 把 |  | 12.82 |  | 0.008 |  |  |  | 0.1
14390070@2 | 氧气 |  |  |  | m3 |  | 5.16 |  | 0.324 |  |  |  | 1.67
14390100@2 | 乙炔气 |  |  |  | kg |  | 13.3 |  | 0.108 |  |  |  | 1.44
01090035@1 | 镀锌圆钢φ10~25 |  |  |  | kg |  | 4.1 |  | 0.158 |  |  |  | 0.65
02290110@1 | 油麻丝 |  |  |  | kg |  | 8.6 |  | 3.152 |  |  |  | 27.11
04010035@1 | 复合普通硅酸盐水泥P.O 42.5 |  |  |  | kg |  | 0.42 |  | 0.8 |  |  |  | 0.34
04030001@1 | 砂子 |  |  |  | kg |  | 0.08 |  | 2.399 |  |  |  | 0.19
13050430@1 | 酚醛防锈漆各种颜色 |  |  |  | kg |  | 13.58 |  | 0.051 |  |  |  | 0.69
13350200@1 | 密封膏 |  |  |  | kg |  | 6.19 |  | 0.612 |  |  |  | 3.79
14030047@1 | 汽油70~90# |  |  |  | kg |  | 9.55 |  | 0.013 |  |  |  | 0.12
1.3 | 机具费 |  |  |  | 元 | [7 empty] | 1.8
990901015@2 | 交流弧焊机容量30(kV·A) |  |  |  | 台班 |  | 94.7 |  | 0.019 |  |  |  | 1.8
1.4 | 主材费 |  |  |  | 元 | [7 empty] | 42
17010075@19 | 焊接钢管 |  |  |  | kg |  | 4.44 |  | 9.46 |  |  |  | 42
1.5 | 设备费 |  |  |  | 元
取费 | 费用名称 |  |  |  | 单位 |  | 费率（％） |  | 取费基数 |  |  |  | 合价（元）
1.6 | 管理费 |  |  |  | 元 |  |  |  | 管理费 |  |  |  | 19.48
2 | 利润 |  |  |  | 元 |  | 20 |  | 人工费+机具费 |  |  |  | 14.06
综合单价分析表
工程名称：给排水工程 | [9 empty] | 第 135 页 共 188 页
取费 | 费用名称 |  |  |  | 单位 |  | 费率（％） |  | 取费基数 |  |  |  | 合价（元）
3 | 综合单价 |  |  |  | 元 |  |  |  | 定额直接费+利润 |  |  |  | 183.25
综合单价分析表
工程名称：给排水工程 | [9 empty] | 第 136 页 共 188 页
序号 | 89 | 项目编码 |  | 031002003032 | [6 empty] | 计量单位 |  | 个
项目名称 |  | 刚性防水套管 | [8 empty] | 综合单价 |  | 379.52
清单综合单价组成明细
定额编号 | 定额名称 | 定额 单位 | 数量 | 单价（元） |  |  |  |  | 合价（元）
|  |  |  | 人工费 | 材料费 | 机具费 | 管理费 | 利润 | 人工费 |  | 材料费 | 机具费 | 管理费 | 利润
C10-2-75 | 刚性防水套管制作 公称直径(mm以内) 150 | 个 | 1 | 88.5 | 102.04 | 19.01 | 29.8 | 21.5 | 88.5 |  | 102.04 | 19.01 | 29.8 | 21.5
C10-2-89 | 刚性防水套管安装 公称直径(mm以内) 150 | 个 | 1 | 58.14 | 32.78 |  | 16.12 | 11.63 | 58.14 |  | 32.78 |  | 16.12 | 11.63
人工单价 |  | 小计 | [6 empty] | 146.64 |  | 134.82 | 19.01 | 45.92 | 33.13
|  | 未计价材料费 | [6 empty] | 79.82
序号 | 工料机名称 |  |  |  | 单位 |  | 单价（元） |  | 数量 |  |  |  | 合价（元）
1.1 | 人工费 |  |  |  | 元 | [7 empty] | 146.64
00010010 | 人工费 |  |  |  | 元 |  | 1.09 |  | 134.28 |  |  |  | 146.63
1.2 | 材料费 |  |  |  | 元 | [7 empty] | 55
99450760 | 其他材料费 |  |  |  | 元 |  | 1 |  | 16.26 |  |  |  | 16.26
03131071@1 | 尼龙砂轮片φ100×16×3 |  |  |  | 片 |  | 3.04 |  | 0.07 |  |  |  | 0.21
03135021@1 | 低碳钢焊条结422 φ3.2 |  |  |  | kg |  | 5.6 |  | 0.693 |  |  |  | 3.88
14390070@2 | 氧气 |  |  |  | m3 |  | 5.16 |  | 1.309 |  |  |  | 6.75
14390100@2 | 乙炔气 |  |  |  | kg |  | 13.3 |  | 0.434 |  |  |  | 5.77
01130002@1 | 扁钢综合 |  |  |  | kg |  | 4.44 |  | 1.12 |  |  |  | 4.97
02290110@1 | 油麻丝 |  |  |  | kg |  | 8.6 |  | 1.632 |  |  |  | 14.04
04010020@2 | 复合普通硅酸盐水泥P.C 32.5 |  |  |  | kg |  | 0.39 |  | 8 |  |  |  | 3.12
1.3 | 机具费 |  |  |  | 元 | [7 empty] | 19.01
990901010@2 | 交流弧焊机容量21(kV·A) |  |  |  | 台班 |  | 64.83 |  | 0.238 |  |  |  | 15.43
990919030@2 | 电焊条烘干箱容量600×500×750(cm3) |  |  |  | 台班 |  | 31.85 |  | 0.021 |  |  |  | 0.67
990718040@2 | 普通车床工件直径×长度630×2000(mm) |  |  |  | 台班 |  | 104.09 |  | 0.028 |  |  |  | 2.91
1.4 | 主材费 |  |  |  | 元 | [7 empty] | 79.82
01290008@1 | 钢板 |  |  |  | kg |  | 4.59 |  | 8.24 |  |  |  | 37.82
17010075@19 | 焊接钢管 |  |  |  | kg |  | 4.44 |  | 9.46 |  |  |  | 42
1.5 | 设备费 |  |  |  | 元
取费 | 费用名称 |  |  |  | 单位 |  | 费率（％） |  | 取费基数 |  |  |  | 合价（元）
1.6 | 管理费 |  |  |  | 元 |  |  |  | 管理费 |  |  |  | 45.92
2 | 利润 |  |  |  | 元 |  | 20 |  | 人工费+机具费 |  |  |  | 33.13
综合单价分析表
工程名称：给排水工程 | [9 empty] | 第 137 页 共 188 页
取费 | 费用名称 |  |  |  | 单位 |  | 费率（％） |  | 取费基数 |  |  |  | 合价（元）
3 | 综合单价 |  |  |  | 元 |  |  |  | 定额直接费+利润 |  |  |  | 379.52
综合单价分析表
工程名称：给排水工程 | [9 empty] | 第 138 页 共 188 页
序号 | 90 | 项目编码 |  | 031002003033 | [6 empty] | 计量单位 |  | 个
项目名称 |  | 刚性防水套管 | [8 empty] | 综合单价 |  | 313.81
清单综合单价组成明细
定额编号 | 定额名称 | 定额 单位 | 数量 | 单价（元） |  |  |  |  | 合价（元）
|  |  |  | 人工费 | 材料费 | 机具费 | 管理费 | 利润 | 人工费 |  | 材料费 | 机具费 | 管理费 | 利润
C10-2-73 | 刚性防水套管制作 公称直径(mm以内) 100 | 个 | 1 | 68.96 | 68.94 | 16.47 | 23.68 | 17.09 | 68.96 |  | 68.94 | 16.47 | 23.68 | 17.09
C10-2-89 | 刚性防水套管安装 公称直径(mm以内) 150 | 个 | 1 | 58.14 | 32.78 |  | 16.12 | 11.63 | 58.14 |  | 32.78 |  | 16.12 | 11.63
人工单价 |  | 小计 | [6 empty] | 127.1 |  | 101.72 | 16.47 | 39.8 | 28.72
|  | 未计价材料费 | [6 empty] | 51.05
序号 | 工料机名称 |  |  |  | 单位 |  | 单价（元） |  | 数量 |  |  |  | 合价（元）
1.1 | 人工费 |  |  |  | 元 | [7 empty] | 127.1
00010010 | 人工费 |  |  |  | 元 |  | 1.09 |  | 116.39 |  |  |  | 127.1
1.2 | 材料费 |  |  |  | 元 | [7 empty] | 50.67
99450760 | 其他材料费 |  |  |  | 元 |  | 1 |  | 16.13 |  |  |  | 16.13
03131071@1 | 尼龙砂轮片φ100×16×3 |  |  |  | 片 |  | 3.04 |  | 0.048 |  |  |  | 0.15
03135021@1 | 低碳钢焊条结422 φ3.2 |  |  |  | kg |  | 5.6 |  | 0.413 |  |  |  | 2.31
14390070@2 | 氧气 |  |  |  | m3 |  | 5.16 |  | 1.148 |  |  |  | 5.92
14390100@2 | 乙炔气 |  |  |  | kg |  | 13.3 |  | 0.385 |  |  |  | 5.12
01130002@1 | 扁钢综合 |  |  |  | kg |  | 4.44 |  | 0.875 |  |  |  | 3.89
02290110@1 | 油麻丝 |  |  |  | kg |  | 8.6 |  | 1.632 |  |  |  | 14.04
04010020@2 | 复合普通硅酸盐水泥P.C 32.5 |  |  |  | kg |  | 0.39 |  | 8 |  |  |  | 3.12
1.3 | 机具费 |  |  |  | 元 | [7 empty] | 16.47
990901010@2 | 交流弧焊机容量21(kV·A) |  |  |  | 台班 |  | 64.83 |  | 0.21 |  |  |  | 13.61
990919030@2 | 电焊条烘干箱容量600×500×750(cm3) |  |  |  | 台班 |  | 31.85 |  | 0.021 |  |  |  | 0.67
990718040@2 | 普通车床工件直径×长度630×2000(mm) |  |  |  | 台班 |  | 104.09 |  | 0.021 |  |  |  | 2.19
1.4 | 主材费 |  |  |  | 元 | [7 empty] | 51.05
01290008@1 | 钢板 |  |  |  | kg |  | 4.59 |  | 6.15 |  |  |  | 28.23
17010075@19 | 焊接钢管 |  |  |  | kg |  | 4.44 |  | 5.14 |  |  |  | 22.82
1.5 | 设备费 |  |  |  | 元
取费 | 费用名称 |  |  |  | 单位 |  | 费率（％） |  | 取费基数 |  |  |  | 合价（元）
1.6 | 管理费 |  |  |  | 元 |  |  |  | 管理费 |  |  |  | 39.8
2 | 利润 |  |  |  | 元 |  | 20 |  | 人工费+机具费 |  |  |  | 28.72
综合单价分析表
工程名称：给排水工程 | [9 empty] | 第 139 页 共 188 页
取费 | 费用名称 |  |  |  | 单位 |  | 费率（％） |  | 取费基数 |  |  |  | 合价（元）
3 | 综合单价 |  |  |  | 元 |  |  |  | 定额直接费+利润 |  |  |  | 313.81
综合单价分析表
工程名称：给排水工程 | [9 empty] | 第 140 页 共 188 页
序号 | 91 | 项目编码 |  | 030109011001 | [6 empty] | 计量单位 |  | 台
项目名称 |  | 潜水泵 | [8 empty] | 综合单价 |  | 8649.41
清单综合单价组成明细
定额编号 | 定额名称 | 定额 单位 | 数量 | 单价（元） |  |  |  |  | 合价（元）
|  |  |  | 人工费 | 材料费 | 机具费 | 管理费 | 利润 | 人工费 |  | 材料费 | 机具费 | 管理费 | 利润
C1-6-121 | 潜水泵安装 设备重量(t以内) 0.05 | 台 | 1 | 168.28 | 8268.68 |  | 67.08 | 33.66 | 168.28 |  | 8268.68 |  | 67.08 | 33.66
C4-4-26 | 控制箱安装 悬挂式(半周长m以内) 1.0 | 台 | 0.5 | 101.62 | 21.24 |  | 29.21 | 20.32 | 50.81 |  | 10.62 |  | 14.61 | 10.16
C4-11-216 | 硬绝缘导线管内穿线 导线截面(mm2以内) 6 | 100m单线 | 0.2 | 74.63 | 16.55 |  | 21.45 | 14.93 | 14.93 |  | 3.31 |  | 4.29 | 2.99
人工单价 |  | 小计 | [6 empty] | 234.02 |  | 8282.61 |  | 85.98 | 46.81
|  | 未计价材料费 | [6 empty] | 8265.57
序号 | 工料机名称 |  |  |  | 单位 |  | 单价（元） |  | 数量 |  |  |  | 合价（元）
1.1 | 人工费 |  |  |  | 元 | [7 empty] | 234.02
00010010 | 人工费 |  |  |  | 元 |  | 1.09 |  | 214.298 |  |  |  | 234.01
1.2 | 材料费 |  |  |  | 元 | [7 empty] | 17.04
99450760 | 其他材料费 |  |  |  | 元 |  | 1 |  | 0.865 |  |  |  | 0.87
03134021@1 | 铁砂布0~2# |  |  |  | 张 |  | 0.94 |  | 0.3 |  |  |  | 0.28
01290003@2 | 钢板综合 |  |  |  | kg |  | 4.24 |  | 0.1 |  |  |  | 0.42
02270001@2 | 棉纱 |  |  |  | kg |  | 7.04 |  | 0.065 |  |  |  | 0.46
03011605@2 | 镀锌六角螺栓2平1弹垫 M10×100以内 |  |  |  | 十套 |  | 5.04 |  | 0.102 |  |  |  | 0.51
03013051@1 | 膨胀螺栓M10 |  |  |  | 十套 |  | 5.82 |  | 0.204 |  |  |  | 1.19
03137041@1 | 焊锡膏 |  |  |  | kg |  | 47.01 |  | 0.002 |  |  |  | 0.09
03138001 | 锡基钎料 |  |  |  | kg |  | 52.47 |  | 0.024 |  |  |  | 1.26
03139021@1 | 冲击钻头φ12 |  |  |  | 个 |  | 8.55 |  | 0.012 |  |  |  | 0.1
13010120@1 | 酚醛磁漆 |  |  |  | kg |  | 7.75 |  | 0.005 |  |  |  | 0.04
13010130@1 | 酚醛调和漆 |  |  |  | kg |  | 12.07 |  | 0.01 |  |  |  | 0.12
14030030@1 | 煤油 |  |  |  | kg |  | 4.29 |  | 0.2 |  |  |  | 0.86
14030040@2 | 汽油综合 |  |  |  | kg |  | 9.55 |  | 0.12 |  |  |  | 1.15
14070050@1 | 机油综合 |  |  |  | kg |  | 6.96 |  | 0.15 |  |  |  | 1.04
14090030@1 | 黄甘油 |  |  |  | kg |  | 6.46 |  | 0.05 |  |  |  | 0.32
17250170@1 | 塑料软管D5 |  |  |  | m |  | 0.4 |  | 0.05 |  |  |  | 0.02
27170001@1 | 电气绝缘胶带18mm×10m×0.13mm |  |  |  | 卷 |  | 2.4 |  | 0.12 |  |  |  | 0.29
28010090@1 | 裸铜线10mm2 |  |  |  | kg |  | 53.88 |  | 0.1 |  |  |  | 5.39
综合单价分析表
工程名称：给排水工程 | [9 empty] | 第 141 页 共 188 页
序号 | 工料机名称 |  |  |  | 单位 |  | 单价（元） |  | 数量 |  |  |  | 合价（元）
29090220@1 | 铜接线端子DT-10mm2 |  |  |  | 个 |  | 2.37 |  | 1.015 |  |  |  | 2.41
37091110@1 | 钢垫板1~2 |  |  |  | kg |  | 4.37 |  | 0.05 |  |  |  | 0.22
1.3 | 机具费 |  |  |  | 元
1.4 | 主材费 |  |  |  | 元 | [7 empty] | 8265.57
51330030@20 | 潜水泵Q=15m³/h；H=15m；N=2.2Kw（含泵组须带自动耦合装置和配套线缆） |  |  |  | 台 |  | 8265.57 |  | 1 |  |  |  | 8265.57
1.5 | 设备费 |  |  |  | 元
取费 | 费用名称 |  |  |  | 单位 |  | 费率（％） |  | 取费基数 |  |  |  | 合价（元）
1.6 | 管理费 |  |  |  | 元 |  |  |  | 管理费 |  |  |  | 85.98
2 | 利润 |  |  |  | 元 |  | 20 |  | 人工费+机具费 |  |  |  | 46.81
3 | 综合单价 |  |  |  | 元 |  |  |  | 定额直接费+利润 |  |  |  | 8649.41
综合单价分析表
工程名称：给排水工程 | [9 empty] | 第 142 页 共 188 页
序号 | 92 | 项目编码 |  | 030109011002 | [6 empty] | 计量单位 |  | 台
项目名称 |  | 潜水泵 | [8 empty] | 综合单价 |  | 12747.52
清单综合单价组成明细
定额编号 | 定额名称 | 定额 单位 | 数量 | 单价（元） |  |  |  |  | 合价（元）
|  |  |  | 人工费 | 材料费 | 机具费 | 管理费 | 利润 | 人工费 |  | 材料费 | 机具费 | 管理费 | 利润
C1-6-122 | 潜水泵安装 设备重量(t以内) 0.1 | 台 | 1 | 209.99 | 12300.12 |  | 83.7 | 42 | 209.99 |  | 12300.12 |  | 83.7 | 42
C4-4-26 | 控制箱安装 悬挂式(半周长m以内) 1.0 | 台 | 0.5 | 101.62 | 21.24 |  | 29.21 | 20.32 | 50.81 |  | 10.62 |  | 14.61 | 10.16
C4-11-216 | 硬绝缘导线管内穿线 导线截面(mm2以内) 6 | 100m单线 | 0.2 | 74.63 | 16.55 |  | 21.45 | 14.93 | 14.93 |  | 3.31 |  | 4.29 | 2.99
人工单价 |  | 小计 | [6 empty] | 275.73 |  | 12314.05 |  | 102.6 | 55.15
|  | 未计价材料费 | [6 empty] | 12295.84
序号 | 工料机名称 |  |  |  | 单位 |  | 单价（元） |  | 数量 |  |  |  | 合价（元）
1.1 | 人工费 |  |  |  | 元 | [7 empty] | 275.73
00010010 | 人工费 |  |  |  | 元 |  | 1.09 |  | 252.498 |  |  |  | 275.73
1.2 | 材料费 |  |  |  | 元 | [7 empty] | 18.21
99450760 | 其他材料费 |  |  |  | 元 |  | 1 |  | 1.065 |  |  |  | 1.07
03134021@1 | 铁砂布0~2# |  |  |  | 张 |  | 0.94 |  | 0.3 |  |  |  | 0.28
01290003@2 | 钢板综合 |  |  |  | kg |  | 4.24 |  | 0.1 |  |  |  | 0.42
02270001@2 | 棉纱 |  |  |  | kg |  | 7.04 |  | 0.065 |  |  |  | 0.46
03011605@2 | 镀锌六角螺栓2平1弹垫 M10×100以内 |  |  |  | 十套 |  | 5.04 |  | 0.102 |  |  |  | 0.51
03013051@1 | 膨胀螺栓M10 |  |  |  | 十套 |  | 5.82 |  | 0.204 |  |  |  | 1.19
03137041@1 | 焊锡膏 |  |  |  | kg |  | 47.01 |  | 0.002 |  |  |  | 0.09
03138001 | 锡基钎料 |  |  |  | kg |  | 52.47 |  | 0.024 |  |  |  | 1.26
03139021@1 | 冲击钻头φ12 |  |  |  | 个 |  | 8.55 |  | 0.012 |  |  |  | 0.1
13010120@1 | 酚醛磁漆 |  |  |  | kg |  | 7.75 |  | 0.005 |  |  |  | 0.04
13010130@1 | 酚醛调和漆 |  |  |  | kg |  | 12.07 |  | 0.01 |  |  |  | 0.12
14030030@1 | 煤油 |  |  |  | kg |  | 4.29 |  | 0.3 |  |  |  | 1.29
14030040@2 | 汽油综合 |  |  |  | kg |  | 9.55 |  | 0.12 |  |  |  | 1.15
14070050@1 | 机油综合 |  |  |  | kg |  | 6.96 |  | 0.2 |  |  |  | 1.39
14090030@1 | 黄甘油 |  |  |  | kg |  | 6.46 |  | 0.08 |  |  |  | 0.52
17250170@1 | 塑料软管D5 |  |  |  | m |  | 0.4 |  | 0.05 |  |  |  | 0.02
27170001@1 | 电气绝缘胶带18mm×10m×0.13mm |  |  |  | 卷 |  | 2.4 |  | 0.12 |  |  |  | 0.29
28010090@1 | 裸铜线10mm2 |  |  |  | kg |  | 53.88 |  | 0.1 |  |  |  | 5.39
综合单价分析表
工程名称：给排水工程 | [9 empty] | 第 143 页 共 188 页
序号 | 工料机名称 |  |  |  | 单位 |  | 单价（元） |  | 数量 |  |  |  | 合价（元）
29090220@1 | 铜接线端子DT-10mm2 |  |  |  | 个 |  | 2.37 |  | 1.015 |  |  |  | 2.41
37091110@1 | 钢垫板1~2 |  |  |  | kg |  | 4.37 |  | 0.05 |  |  |  | 0.22
1.3 | 机具费 |  |  |  | 元
1.4 | 主材费 |  |  |  | 元 | [7 empty] | 12295.84
51330030@14 | 潜水泵Q=40m³/h；H=15m；N=4.0Kw（含泵组须带自动耦合装置和配套线缆） |  |  |  | 台 |  | 12295.84 |  | 1 |  |  |  | 12295.84
1.5 | 设备费 |  |  |  | 元
取费 | 费用名称 |  |  |  | 单位 |  | 费率（％） |  | 取费基数 |  |  |  | 合价（元）
1.6 | 管理费 |  |  |  | 元 |  |  |  | 管理费 |  |  |  | 102.6
2 | 利润 |  |  |  | 元 |  | 20 |  | 人工费+机具费 |  |  |  | 55.15
3 | 综合单价 |  |  |  | 元 |  |  |  | 定额直接费+利润 |  |  |  | 12747.52
综合单价分析表
工程名称：给排水工程 | [9 empty] | 第 144 页 共 188 页
序号 | 93 | 项目编码 |  | 031001001001 | [6 empty] | 计量单位 |  | m
项目名称 |  | 镀锌钢管 | [8 empty] | 综合单价 |  | 121.83
清单综合单价组成明细
定额编号 | 定额名称 | 定额 单位 | 数量 | 单价（元） |  |  |  |  | 合价（元）
|  |  |  | 人工费 | 材料费 | 机具费 | 管理费 | 利润 | 人工费 |  | 材料费 | 机具费 | 管理费 | 利润
C10-1-51 | 给排水管道 室内钢管(沟槽连接) 公称直径(mm以内) 65 | 10m | 0.1 | 259.4 | 746.95 | 16.91 | 76.59 | 55.26 | 25.94 |  | 74.69 | 1.69 | 7.66 | 5.53
C10-2-1 | 管道支架制作 单件重量(kg以内) 5 | 100kg | 0.0021 | 675.04 | 473.76 | 254.53 | 257.68 | 185.91 | 1.39 |  | 0.97 | 0.52 | 0.53 | 0.38
C10-2-6 | 管道支架安装 单件重量(kg以内) 5 | 100kg | 0.0021 | 363.32 | 148.36 | 161.46 | 145.47 | 104.96 | 0.75 |  | 0.31 | 0.33 | 0.3 | 0.22
C12-1-5 | 手工除锈 一般钢结构 轻锈 | 100kg | 0.0021 | 29.32 | 3.53 | 12.85 | 8.67 | 8.43 | 0.06 |  | 0.01 | 0.03 | 0.02 | 0.02
C12-2-49 换 | 一般钢结构 红丹防锈漆 第一遍 实际遍数(遍):2 | 100kg | 0.0021 | 40.22 | 33.66 | 25.7 | 13.55 | 13.18 | 0.08 |  | 0.07 | 0.05 | 0.03 | 0.03
C12-2-56 换 | 一般钢结构 调和漆 第一遍 实际遍数(遍):2 | 100kg | 0.0021 | 39.03 | 20.33 | 25.7 | 13.31 | 12.95 | 0.08 |  | 0.04 | 0.05 | 0.03 | 0.03
人工单价 |  | 小计 | [6 empty] | 28.3 |  | 76.09 | 2.68 | 8.56 | 6.2
|  | 未计价材料费 | [6 empty] | 75.27
序号 | 工料机名称 |  |  |  | 单位 |  | 单价（元） |  | 数量 |  |  |  | 合价（元）
1.1 | 人工费 |  |  |  | 元 | [7 empty] | 28.3
00010010 | 人工费 |  |  |  | 元 |  | 1.09 |  | 25.9163 |  |  |  | 28.3
1.2 | 材料费 |  |  |  | 元 | [7 empty] | 0.82
CLFTZ | 材料费调整 |  |  |  | 元 |  | 1
02010013 | 橡胶板1~3 |  |  |  | kg |  | 25.7 |  | 0.0011 |  |  |  | 0.03
34110010 | 水 |  |  |  | m3 |  | 4.58 |  | 0.0145 |  |  |  | 0.07
99450760 | 其他材料费 |  |  |  | 元 |  | 1 |  | 0.0654 |  |  |  | 0.07
01290043 | 钢板8~15 |  |  |  | kg |  | 4.24 |  | 0.0044 |  |  |  | 0.02
03010430 | 六角螺栓综合 |  |  |  | kg |  | 5.58 |  | 0.0006
03135021 | 低碳钢焊条结422 φ3.2 |  |  |  | kg |  | 5.6 |  | 0.0002
14390070 | 氧气 |  |  |  | m3 |  | 5.16 |  | 0.0006
14390100 | 乙炔气 |  |  |  | kg |  | 13.3 |  | 0.0002
17010054 | 焊接钢管DN20 |  |  |  | kg |  | 4.19 |  | 0.0019 |  |  |  | 0.01
17270175 | 橡胶软管DN20 |  |  |  | m |  | 5 |  | 0.0008
24110140 | 弹簧压力表Y-100 0~1.6MPa |  |  |  | 块 |  | 20 |  | 0.0003 |  |  |  | 0.01
综合单价分析表
工程名称：给排水工程 | [9 empty] | 第 145 页 共 188 页
序号 | 工料机名称 |  |  |  | 单位 |  | 单价（元） |  | 数量 |  |  |  | 合价（元）
24590010 | 压力表弯管DN15 |  |  |  | 个 |  | 5.56 |  | 0.0003
02270180 | 破布一级 |  |  |  | kg |  | 7.18 |  | 0.0238 |  |  |  | 0.17
01030055 | 镀锌低碳钢丝φ2.5~4.0 |  |  |  | kg |  | 5.86 |  | 0.0085 |  |  |  | 0.05
14350540 | 润滑剂 |  |  |  | kg |  | 4.53 |  | 0.0044 |  |  |  | 0.02
03139121 | 合金钢钻头综合 |  |  |  | 个 |  | 5.29 |  | 0.0016 |  |  |  | 0.01
03134021@1 | 铁砂布0~2# |  |  |  | 张 |  | 0.94 |  | 0.0022
03010430@2 | 六角螺栓综合 |  |  |  | kg |  | 5.58 |  | 0.0087 |  |  |  | 0.05
03013011@1 | 膨胀螺栓综合 |  |  |  | kg |  | 7.56 |  | 0.0087 |  |  |  | 0.07
03131061@1 | 尼龙砂轮片φ100 |  |  |  | 片 |  | 4.27 |  | 0.0002
03131101@1 | 尼龙砂轮片φ400 |  |  |  | 片 |  | 11.97 |  | 0.0036 |  |  |  | 0.04
03135021@1 | 低碳钢焊条结422 φ3.2 |  |  |  | kg |  | 5.6 |  | 0.0138 |  |  |  | 0.08
03139101@1 | 冲击钻头φ10~20 |  |  |  | 个 |  | 8.12 |  | 0.0028 |  |  |  | 0.02
03139321@1 | 钢丝刷子 |  |  |  | 把 |  | 12.82 |  | 0.0003
14050040@1 | 溶剂汽油 |  |  |  | kg |  | 7.17 |  | 0.0015 |  |  |  | 0.01
14070050@1 | 机油综合 |  |  |  | kg |  | 6.96 |  | 0.0012 |  |  |  | 0.01
14390070@2 | 氧气 |  |  |  | m3 |  | 5.16 |  | 0.0086 |  |  |  | 0.04
14390100@2 | 乙炔气 |  |  |  | kg |  | 13.3 |  | 0.0029 |  |  |  | 0.04
1.3 | 机具费 |  |  |  | 元 | [7 empty] | 2.68
JXFTZ | 机械费调整 |  |  |  | 元 |  | 1
990801020 | 电动单级离心清水泵出口直径100(mm) |  |  |  | 台班 |  | 38.38 |  | 0.0001
990813010 | 试压泵压力3(MPa) |  |  |  | 台班 |  | 19.07 |  | 0.0002
990901015 | 交流弧焊机容量30(kV·A) |  |  |  | 台班 |  | 94.7 |  | 0.0002 |  |  |  | 0.02
990401020 | 载货汽车装载质量5(t) |  |  |  | 台班 |  | 628.66 |  | 0.0004 |  |  |  | 0.25
990501050 | 电动单筒快速卷扬机牵引力30(kN) |  |  |  | 台班 |  | 344.36 |  | 0.0009 |  |  |  | 0.31
990783440 | 滚槽机管径425内(mm) |  |  |  | 台班 |  | 42.94 |  | 0.0221 |  |  |  | 0.95
990742010 | 开孔机开孔直径200(mm) |  |  |  | 台班 |  | 15.31 |  | 0.0007 |  |  |  | 0.01
990747020 | 管子切断机管径150(mm) |  |  |  | 台班 |  | 39.91 |  | 0.0036 |  |  |  | 0.14
990304016@2 | 汽车式起重机提升质量16(t) |  |  |  | 台班 |  | 1284.64 |  | 0.0001 |  |  |  | 0.14
990726010@2 | 台式钻床钻孔直径16(mm) |  |  |  | 台班 |  | 5.22 |  | 0.0022 |  |  |  | 0.01
990727010@2 | 立式钻床钻孔管径25(mm) |  |  |  | 台班 |  | 9.26 |  | 0.001 |  |  |  | 0.01
990772025@2 | 砂轮切割机砂轮直径400(mm) |  |  |  | 台班 |  | 33.22 |  | 0.0024 |  |  |  | 0.08
990901015@2 | 交流弧焊机容量30(kV·A) |  |  |  | 台班 |  | 94.7 |  | 0.008 |  |  |  | 0.76
综合单价分析表
工程名称：给排水工程 | [9 empty] | 第 146 页 共 188 页
序号 | 工料机名称 |  |  |  | 单位 |  | 单价（元） |  | 数量 |  |  |  | 合价（元）
1.4 | 主材费 |  |  |  | 元 | [7 empty] | 75.27
01000003@2 | 型钢 |  |  |  | kg |  | 3.88 |  | 0.2161 |  |  |  | 0.84
13010135@2 | 醇酸调和漆 |  |  |  | kg |  | 12.07 |  | 0.0031 |  |  |  | 0.04
13030795@2 | 醇酸防锈漆 |  |  |  | kg |  | 13.58 |  | 0.0043 |  |  |  | 0.06
17030001@15 | 内涂塑热镀锌钢管DN65,4.0mm |  |  |  | m |  | 47.07 |  | 1.002 |  |  |  | 47.16
80010640@2 | 预拌水泥砂浆1:2.5 |  |  |  | m3 |  | 536 |  | 0.0002 |  |  |  | 0.08
18031455@10 | 给水室内钢管沟槽管件DN65 |  |  |  | 个 |  | 31.26 |  | 0.426 |  |  |  | 13.32
18310440@12 | 卡箍连接件(含胶圈)DN65 |  |  |  | 套 |  | 13.72 |  | 1.0038 |  |  |  | 13.77
1.5 | 设备费 |  |  |  | 元
取费 | 费用名称 |  |  |  | 单位 |  | 费率（％） |  | 取费基数 |  |  |  | 合价（元）
1.6 | 管理费 |  |  |  | 元 |  |  |  | 管理费 |  |  |  | 8.56
2 | 利润 |  |  |  | 元 |  | 20 |  | 人工费+机具费 |  |  |  | 6.2
3 | 综合单价 |  |  |  | 元 |  |  |  | 定额直接费+利润 |  |  |  | 121.83
综合单价分析表
工程名称：给排水工程 | [9 empty] | 第 147 页 共 188 页
序号 | 94 | 项目编码 |  | 031001001002 | [6 empty] | 计量单位 |  | m
项目名称 |  | 镀锌钢管 | [8 empty] | 综合单价 |  | 167.42
清单综合单价组成明细
定额编号 | 定额名称 | 定额 单位 | 数量 | 单价（元） |  |  |  |  | 合价（元）
|  |  |  | 人工费 | 材料费 | 机具费 | 管理费 | 利润 | 人工费 |  | 材料费 | 机具费 | 管理费 | 利润
C10-1-53 | 给排水管道 室内钢管(沟槽连接) 公称直径(mm以内) 100 | 10m | 0.1 | 322.42 | 1020.26 | 50.5 | 103.37 | 74.58 | 32.24 |  | 102.03 | 5.05 | 10.34 | 7.46
C10-2-1 | 管道支架制作 单件重量(kg以内) 5 | 100kg | 0.0034 | 675.04 | 473.76 | 254.53 | 257.68 | 185.91 | 2.27 |  | 1.59 | 0.85 | 0.86 | 0.62
C10-2-6 | 管道支架安装 单件重量(kg以内) 5 | 100kg | 0.0034 | 363.32 | 148.36 | 161.46 | 145.47 | 104.96 | 1.22 |  | 0.5 | 0.54 | 0.49 | 0.35
C12-1-5 | 手工除锈 一般钢结构 轻锈 | 100kg | 0.0034 | 29.32 | 3.53 | 12.85 | 8.67 | 8.43 | 0.1 |  | 0.01 | 0.04 | 0.03 | 0.03
C12-2-49 换 | 一般钢结构 红丹防锈漆 第一遍 实际遍数(遍):2 | 100kg | 0.0034 | 40.22 | 33.66 | 25.7 | 13.55 | 13.18 | 0.13 |  | 0.11 | 0.09 | 0.05 | 0.04
C12-2-56 换 | 一般钢结构 调和漆 第一遍 实际遍数(遍):2 | 100kg | 0.0034 | 39.03 | 20.33 | 25.7 | 13.31 | 12.95 | 0.13 |  | 0.07 | 0.09 | 0.04 | 0.04
人工单价 |  | 小计 | [6 empty] | 36.09 |  | 104.31 | 6.66 | 11.81 | 8.55
|  | 未计价材料费 | [6 empty] | 103.08
序号 | 工料机名称 |  |  |  | 单位 |  | 单价（元） |  | 数量 |  |  |  | 合价（元）
1.1 | 人工费 |  |  |  | 元 | [7 empty] | 36.09
00010010 | 人工费 |  |  |  | 元 |  | 1.09 |  | 33.0502 |  |  |  | 36.09
1.2 | 材料费 |  |  |  | 元 | [7 empty] | 1.22
CLFTZ | 材料费调整 |  |  |  | 元 |  | 1
99450760 | 其他材料费 |  |  |  | 元 |  | 1 |  | 0.0751 |  |  |  | 0.08
03134021@1 | 铁砂布0~2# |  |  |  | 张 |  | 0.94 |  | 0.0037
34110010@1 | 水 |  |  |  | m3 |  | 4.58 |  | 0.0353 |  |  |  | 0.16
01030055@1 | 镀锌低碳钢丝φ2.5~4.0 |  |  |  | kg |  | 5.86 |  | 0.0101 |  |  |  | 0.06
01290043@2 | 钢板8~15 |  |  |  | kg |  | 4.24 |  | 0.0049 |  |  |  | 0.02
02010013@1 | 橡胶板1~3 |  |  |  | kg |  | 25.7 |  | 0.0012 |  |  |  | 0.03
02270180@1 | 破布一级 |  |  |  | kg |  | 7.18 |  | 0.0298 |  |  |  | 0.21
03010430@2 | 六角螺栓综合 |  |  |  | kg |  | 5.58 |  | 0.0148 |  |  |  | 0.08
03013011@1 | 膨胀螺栓综合 |  |  |  | kg |  | 7.56 |  | 0.0142 |  |  |  | 0.11
03131061@1 | 尼龙砂轮片φ100 |  |  |  | 片 |  | 4.27 |  | 0.0003
03131101@1 | 尼龙砂轮片φ400 |  |  |  | 片 |  | 11.97 |  | 0.0058 |  |  |  | 0.07
综合单价分析表
工程名称：给排水工程 | [9 empty] | 第 148 页 共 188 页
序号 | 工料机名称 |  |  |  | 单位 |  | 单价（元） |  | 数量 |  |  |  | 合价（元）
03135021@1 | 低碳钢焊条结422 φ3.2 |  |  |  | kg |  | 5.6 |  | 0.0228 |  |  |  | 0.13
03139101@1 | 冲击钻头φ10~20 |  |  |  | 个 |  | 8.12 |  | 0.0045 |  |  |  | 0.04
03139121@2 | 合金钢钻头综合 |  |  |  | 个 |  | 5.29 |  | 0.002 |  |  |  | 0.01
03139321@1 | 钢丝刷子 |  |  |  | 把 |  | 12.82 |  | 0.0005 |  |  |  | 0.01
14050040@1 | 溶剂汽油 |  |  |  | kg |  | 7.17 |  | 0.0024 |  |  |  | 0.02
14070050@1 | 机油综合 |  |  |  | kg |  | 6.96 |  | 0.002 |  |  |  | 0.01
14350540@2 | 润滑剂 |  |  |  | kg |  | 4.53 |  | 0.005 |  |  |  | 0.02
14390070@2 | 氧气 |  |  |  | m3 |  | 5.16 |  | 0.0146 |  |  |  | 0.08
14390100@2 | 乙炔气 |  |  |  | kg |  | 13.3 |  | 0.0049 |  |  |  | 0.06
17010054@2 | 焊接钢管DN20 |  |  |  | kg |  | 4.19 |  | 0.0021 |  |  |  | 0.01
17270175@1 | 橡胶软管DN20 |  |  |  | m |  | 5 |  | 0.0009
24110140@1 | 弹簧压力表Y-100 0~1.6MPa |  |  |  | 块 |  | 20 |  | 0.0003 |  |  |  | 0.01
24590010@1 | 压力表弯管DN15 |  |  |  | 个 |  | 5.56 |  | 0.0003
1.3 | 机具费 |  |  |  | 元 | [7 empty] | 6.66
JXFTZ | 机械费调整 |  |  |  | 元 |  | 1 |  | 0.0001
990304016@2 | 汽车式起重机提升质量16(t) |  |  |  | 台班 |  | 1284.64 |  | 0.0002 |  |  |  | 0.21
990401020@2 | 载货汽车装载质量5(t) |  |  |  | 台班 |  | 628.66 |  | 0.0013 |  |  |  | 0.82
990501050@2 | 电动单筒快速卷扬机牵引力30(kN) |  |  |  | 台班 |  | 344.36 |  | 0.0084 |  |  |  | 2.89
990726010@2 | 台式钻床钻孔直径16(mm) |  |  |  | 台班 |  | 5.22 |  | 0.0036 |  |  |  | 0.02
990727010@2 | 立式钻床钻孔管径25(mm) |  |  |  | 台班 |  | 9.26 |  | 0.0016 |  |  |  | 0.01
990742010@1 | 开孔机开孔直径200(mm) |  |  |  | 台班 |  | 15.31 |  | 0.0009 |  |  |  | 0.01
990747020@1 | 管子切断机管径150(mm) |  |  |  | 台班 |  | 39.91 |  | 0.0046 |  |  |  | 0.18
990772025@2 | 砂轮切割机砂轮直径400(mm) |  |  |  | 台班 |  | 33.22 |  | 0.0039 |  |  |  | 0.13
990783440@1 | 滚槽机管径425内(mm) |  |  |  | 台班 |  | 42.94 |  | 0.0259 |  |  |  | 1.11
990801020@2 | 电动单级离心清水泵出口直径100(mm) |  |  |  | 台班 |  | 38.38 |  | 0.0002 |  |  |  | 0.01
990813010@2 | 试压泵压力3(MPa) |  |  |  | 台班 |  | 19.07 |  | 0.0002
990901015@2 | 交流弧焊机容量30(kV·A) |  |  |  | 台班 |  | 94.7 |  | 0.0132 |  |  |  | 1.25
1.4 | 主材费 |  |  |  | 元 | [7 empty] | 103.08
01000003@2 | 型钢 |  |  |  | kg |  | 3.88 |  | 0.3523 |  |  |  | 1.37
综合单价分析表
工程名称：给排水工程 | [9 empty] | 第 149 页 共 188 页
序号 | 工料机名称 |  |  |  | 单位 |  | 单价（元） |  | 数量 |  |  |  | 合价（元）
13010135@2 | 醇酸调和漆 |  |  |  | kg |  | 12.07 |  | 0.005 |  |  |  | 0.06
13030795@2 | 醇酸防锈漆 |  |  |  | kg |  | 13.58 |  | 0.0071 |  |  |  | 0.1
17010100@23 | 内涂塑热镀锌钢管DN100,4.0mm |  |  |  | m |  | 77.72 |  | 0.968 |  |  |  | 75.23
18031455@2 | 给水室内钢管沟槽管件DN100 |  |  |  | 个 |  | 39.07 |  | 0.36 |  |  |  | 14.07
18310440@6 | 卡箍连接件(含胶圈)DN100 |  |  |  | 套 |  | 14.01 |  | 0.8656 |  |  |  | 12.13
80010640@2 | 预拌水泥砂浆1:2.5 |  |  |  | m3 |  | 536 |  | 0.0003 |  |  |  | 0.13
1.5 | 设备费 |  |  |  | 元
取费 | 费用名称 |  |  |  | 单位 |  | 费率（％） |  | 取费基数 |  |  |  | 合价（元）
1.6 | 管理费 |  |  |  | 元 |  |  |  | 管理费 |  |  |  | 11.81
2 | 利润 |  |  |  | 元 |  | 20 |  | 人工费+机具费 |  |  |  | 8.55
3 | 综合单价 |  |  |  | 元 |  |  |  | 定额直接费+利润 |  |  |  | 167.42
综合单价分析表
工程名称：给排水工程 | [9 empty] | 第 150 页 共 188 页
序号 | 95 | 项目编码 |  | 031001001003 | [6 empty] | 计量单位 |  | m
项目名称 |  | 镀锌钢管 | [8 empty] | 综合单价 |  | 238.6
清单综合单价组成明细
定额编号 | 定额名称 | 定额 单位 | 数量 | 单价（元） |  |  |  |  | 合价（元）
|  |  |  | 人工费 | 材料费 | 机具费 | 管理费 | 利润 | 人工费 |  | 材料费 | 机具费 | 管理费 | 利润
C10-1-55 | 给排水管道 室内钢管(沟槽连接) 公称直径(mm以内) 150 | 10m | 0.1 | 397.4 | 1530.2 | 72.8 | 130.34 | 94.04 | 39.74 |  | 153.02 | 7.28 | 13.03 | 9.4
C10-2-1 | 管道支架制作 单件重量(kg以内) 5 | 100kg | 0.0052 | 675.04 | 473.76 | 254.53 | 257.68 | 185.91 | 3.54 |  | 2.49 | 1.34 | 1.35 | 0.98
C10-2-6 | 管道支架安装 单件重量(kg以内) 5 | 100kg | 0.0052 | 363.32 | 148.36 | 161.46 | 145.47 | 104.96 | 1.91 |  | 0.78 | 0.85 | 0.76 | 0.55
C12-1-5 | 手工除锈 一般钢结构 轻锈 | 100kg | 0.0052 | 29.32 | 3.53 | 12.85 | 8.67 | 8.43 | 0.15 |  | 0.02 | 0.07 | 0.05 | 0.04
C12-2-49 换 | 一般钢结构 红丹防锈漆 第一遍 实际遍数(遍):2 | 100kg | 0.0052 | 40.22 | 33.66 | 25.7 | 13.55 | 13.18 | 0.21 |  | 0.18 | 0.13 | 0.07 | 0.07
C12-2-56 换 | 一般钢结构 调和漆 第一遍 实际遍数(遍):2 | 100kg | 0.0052 | 39.03 | 20.33 | 25.7 | 13.31 | 12.95 | 0.2 |  | 0.11 | 0.13 | 0.07 | 0.07
人工单价 |  | 小计 | [6 empty] | 45.76 |  | 156.59 | 9.8 | 15.34 | 11.11
|  | 未计价材料费 | [6 empty] | 154.74
序号 | 工料机名称 |  |  |  | 单位 |  | 单价（元） |  | 数量 |  |  |  | 合价（元）
1.1 | 人工费 |  |  |  | 元 | [7 empty] | 45.76
00010010 | 人工费 |  |  |  | 元 |  | 1.09 |  | 41.9047 |  |  |  | 45.76
1.2 | 材料费 |  |  |  | 元 | [7 empty] | 1.84
CLFTZ | 材料费调整 |  |  |  | 元 |  | 1 |  | -0.0001
99450760 | 其他材料费 |  |  |  | 元 |  | 1 |  | 0.0892 |  |  |  | 0.09
03134021@1 | 铁砂布0~2# |  |  |  | 张 |  | 0.94 |  | 0.0057 |  |  |  | 0.01
34110010@1 | 水 |  |  |  | m3 |  | 4.58 |  | 0.0764 |  |  |  | 0.35
01030055@1 | 镀锌低碳钢丝φ2.5~4.0 |  |  |  | kg |  | 5.86 |  | 0.0107 |  |  |  | 0.06
01290043@2 | 钢板8~15 |  |  |  | kg |  | 4.24 |  | 0.011 |  |  |  | 0.05
02010013@1 | 橡胶板1~3 |  |  |  | kg |  | 25.7 |  | 0.0016 |  |  |  | 0.04
02270180@1 | 破布一级 |  |  |  | kg |  | 7.18 |  | 0.034 |  |  |  | 0.24
03010430@2 | 六角螺栓综合 |  |  |  | kg |  | 5.58 |  | 0.0235 |  |  |  | 0.13
03013011@1 | 膨胀螺栓综合 |  |  |  | kg |  | 7.56 |  | 0.0223 |  |  |  | 0.17
03131061@1 | 尼龙砂轮片φ100 |  |  |  | 片 |  | 4.27 |  | 0.0005
03131101@1 | 尼龙砂轮片φ400 |  |  |  | 片 |  | 11.97 |  | 0.0091 |  |  |  | 0.11
综合单价分析表
工程名称：给排水工程 | [9 empty] | 第 151 页 共 188 页
序号 | 工料机名称 |  |  |  | 单位 |  | 单价（元） |  | 数量 |  |  |  | 合价（元）
03135021@1 | 低碳钢焊条结422 φ3.2 |  |  |  | kg |  | 5.6 |  | 0.0355 |  |  |  | 0.2
03139101@1 | 冲击钻头φ10~20 |  |  |  | 个 |  | 8.12 |  | 0.0071 |  |  |  | 0.06
03139121@2 | 合金钢钻头综合 |  |  |  | 个 |  | 5.29 |  | 0.0023 |  |  |  | 0.01
03139321@1 | 钢丝刷子 |  |  |  | 把 |  | 12.82 |  | 0.0008 |  |  |  | 0.01
14050040@1 | 溶剂汽油 |  |  |  | kg |  | 7.17 |  | 0.0038 |  |  |  | 0.03
14070050@1 | 机油综合 |  |  |  | kg |  | 6.96 |  | 0.0032 |  |  |  | 0.02
14350540@2 | 润滑剂 |  |  |  | kg |  | 4.53 |  | 0.0059 |  |  |  | 0.03
14390070@2 | 氧气 |  |  |  | m3 |  | 5.16 |  | 0.0225 |  |  |  | 0.12
14390100@2 | 乙炔气 |  |  |  | kg |  | 13.3 |  | 0.0075 |  |  |  | 0.1
17010054@2 | 焊接钢管DN20 |  |  |  | kg |  | 4.19 |  | 0.0023 |  |  |  | 0.01
17270175@1 | 橡胶软管DN20 |  |  |  | m |  | 5 |  | 0.001
24110140@1 | 弹簧压力表Y-100 0~1.6MPa |  |  |  | 块 |  | 20 |  | 0.0003 |  |  |  | 0.01
24590010@1 | 压力表弯管DN15 |  |  |  | 个 |  | 5.56 |  | 0.0003
1.3 | 机具费 |  |  |  | 元 | [7 empty] | 9.8
JXFTZ | 机械费调整 |  |  |  | 元 |  | 1 |  | 0.0001
990304016@2 | 汽车式起重机提升质量16(t) |  |  |  | 台班 |  | 1284.64 |  | 0.0003 |  |  |  | 0.34
990401020@2 | 载货汽车装载质量5(t) |  |  |  | 台班 |  | 628.66 |  | 0.0022 |  |  |  | 1.38
990501050@2 | 电动单筒快速卷扬机牵引力30(kN) |  |  |  | 台班 |  | 344.36 |  | 0.0123 |  |  |  | 4.24
990726010@2 | 台式钻床钻孔直径16(mm) |  |  |  | 台班 |  | 5.22 |  | 0.0056 |  |  |  | 0.03
990727010@2 | 立式钻床钻孔管径25(mm) |  |  |  | 台班 |  | 9.26 |  | 0.0024 |  |  |  | 0.02
990742010@1 | 开孔机开孔直径200(mm) |  |  |  | 台班 |  | 15.31 |  | 0.0011 |  |  |  | 0.02
990747020@1 | 管子切断机管径150(mm) |  |  |  | 台班 |  | 39.91 |  | 0.006 |  |  |  | 0.24
990772025@2 | 砂轮切割机砂轮直径400(mm) |  |  |  | 台班 |  | 33.22 |  | 0.0062 |  |  |  | 0.2
990783440@1 | 滚槽机管径425内(mm) |  |  |  | 台班 |  | 42.94 |  | 0.0317 |  |  |  | 1.36
990801020@2 | 电动单级离心清水泵出口直径100(mm) |  |  |  | 台班 |  | 38.38 |  | 0.0005 |  |  |  | 0.02
990813010@2 | 试压泵压力3(MPa) |  |  |  | 台班 |  | 19.07 |  | 0.0003 |  |  |  | 0.01
990901015@2 | 交流弧焊机容量30(kV·A) |  |  |  | 台班 |  | 94.7 |  | 0.0205 |  |  |  | 1.95
1.4 | 主材费 |  |  |  | 元 | [7 empty] | 154.74
01000003@2 | 型钢 |  |  |  | kg |  | 3.88 |  | 0.5511 |  |  |  | 2.14
综合单价分析表
工程名称：给排水工程 | [9 empty] | 第 152 页 共 188 页
序号 | 工料机名称 |  |  |  | 单位 |  | 单价（元） |  | 数量 |  |  |  | 合价（元）
13010135@2 | 醇酸调和漆 |  |  |  | kg |  | 12.07 |  | 0.0079 |  |  |  | 0.1
13030795@2 | 醇酸防锈漆 |  |  |  | kg |  | 13.58 |  | 0.0111 |  |  |  | 0.15
17010100@22 | 内涂塑热镀锌钢管DN150,4.5mm |  |  |  | m |  | 132.52 |  | 0.978 |  |  |  | 129.6
18031455@5 | 给水室内钢管沟槽管件DN150 |  |  |  | 个 |  | 62.22 |  | 0.188 |  |  |  | 11.7
18310440@7 | 卡箍连接件(含胶圈)DN150 |  |  |  | 套 |  | 22.12 |  | 0.4904 |  |  |  | 10.85
80010640@2 | 预拌水泥砂浆1:2.5 |  |  |  | m3 |  | 536 |  | 0.0004 |  |  |  | 0.21
1.5 | 设备费 |  |  |  | 元
取费 | 费用名称 |  |  |  | 单位 |  | 费率（％） |  | 取费基数 |  |  |  | 合价（元）
1.6 | 管理费 |  |  |  | 元 |  |  |  | 管理费 |  |  |  | 15.34
2 | 利润 |  |  |  | 元 |  | 20 |  | 人工费+机具费 |  |  |  | 11.11
3 | 综合单价 |  |  |  | 元 |  |  |  | 定额直接费+利润 |  |  |  | 238.6
综合单价分析表
工程名称：给排水工程 | [9 empty] | 第 153 页 共 188 页
序号 | 96 | 项目编码 |  | 031003003017 | [6 empty] | 计量单位 |  | 个
项目名称 |  | 焊接法兰阀门 | [8 empty] | 综合单价 |  | 637.36
清单综合单价组成明细
定额编号 | 定额名称 | 定额 单位 | 数量 | 单价（元） |  |  |  |  | 合价（元）
|  |  |  | 人工费 | 材料费 | 机具费 | 管理费 | 利润 | 人工费 |  | 材料费 | 机具费 | 管理费 | 利润
C10-3-32 | 焊接法兰阀安装 公称直径(mm以内) 65 | 个 | 1 | 62.78 | 515.58 | 19.66 | 22.85 | 16.49 | 62.78 |  | 515.58 | 19.66 | 22.85 | 16.49
人工单价 |  | 小计 | [6 empty] | 62.78 |  | 515.58 | 19.66 | 22.85 | 16.49
|  | 未计价材料费 | [6 empty] | 504.27
序号 | 工料机名称 |  |  |  | 单位 |  | 单价（元） |  | 数量 |  |  |  | 合价（元）
1.1 | 人工费 |  |  |  | 元 | [7 empty] | 62.78
00010010 | 人工费 |  |  |  | 元 |  | 1.09 |  | 57.49 |  |  |  | 62.78
1.2 | 材料费 |  |  |  | 元 | [7 empty] | 11.31
99450760 | 其他材料费 |  |  |  | 元 |  | 1 |  | 0.34 |  |  |  | 0.34
03134021@1 | 铁砂布0~2# |  |  |  | 张 |  | 0.94 |  | 0.5 |  |  |  | 0.47
02010070@1 | 耐油橡胶板3~6 |  |  |  | kg |  | 7.71 |  | 0.18 |  |  |  | 1.39
02270001@2 | 棉纱 |  |  |  | kg |  | 7.04 |  | 0.05 |  |  |  | 0.35
03010680@1 | 六角螺栓M16×65~80 |  |  |  | 十套 |  | 5.94 |  | 0.824 |  |  |  | 4.89
03135001@1 | 低碳钢焊条综合 |  |  |  | kg |  | 5.6 |  | 0.42 |  |  |  | 2.35
13030240@1 | 厚漆 |  |  |  | kg |  | 10.26 |  | 0.09 |  |  |  | 0.92
14010010@1 | 清油 |  |  |  | kg |  | 13.07 |  | 0.015 |  |  |  | 0.2
14390070@2 | 氧气 |  |  |  | m3 |  | 5.16 |  | 0.04 |  |  |  | 0.21
14390100@2 | 乙炔气 |  |  |  | kg |  | 13.3 |  | 0.014 |  |  |  | 0.19
1.3 | 机具费 |  |  |  | 元 | [7 empty] | 19.66
990813010@2 | 试压泵压力3(MPa) |  |  |  | 台班 |  | 19.07 |  | 0.024 |  |  |  | 0.46
990904030@2 | 直流弧焊机容量20(kV·A) |  |  |  | 台班 |  | 83.49 |  | 0.23 |  |  |  | 19.2
1.4 | 主材费 |  |  |  | 元 | [7 empty] | 504.27
19000020@43 | 球墨铸铁弹性座封闸阀DN65,1.0MPa |  |  |  | 个 |  | 447.87 |  | 1 |  |  |  | 447.87
20010360@38 | 钢板平焊法兰DN65 |  |  |  | 副 |  | 56.4 |  | 1 |  |  |  | 56.4
1.5 | 设备费 |  |  |  | 元
取费 | 费用名称 |  |  |  | 单位 |  | 费率（％） |  | 取费基数 |  |  |  | 合价（元）
1.6 | 管理费 |  |  |  | 元 |  |  |  | 管理费 |  |  |  | 22.85
2 | 利润 |  |  |  | 元 |  | 20 |  | 人工费+机具费 |  |  |  | 16.49
3 | 综合单价 |  |  |  | 元 |  |  |  | 定额直接费+利润 |  |  |  | 637.36
综合单价分析表
工程名称：给排水工程 | [9 empty] | 第 154 页 共 188 页
序号 | 97 | 项目编码 |  | 031003003018 | [6 empty] | 计量单位 |  | 个
项目名称 |  | 焊接法兰阀门 | [8 empty] | 综合单价 |  | 896.3
清单综合单价组成明细
定额编号 | 定额名称 | 定额 单位 | 数量 | 单价（元） |  |  |  |  | 合价（元）
|  |  |  | 人工费 | 材料费 | 机具费 | 管理费 | 利润 | 人工费 |  | 材料费 | 机具费 | 管理费 | 利润
C10-3-34 | 焊接法兰阀安装 公称直径(mm以内) 100 | 个 | 1 | 88.62 | 731.27 | 23.1 | 30.97 | 22.34 | 88.62 |  | 731.27 | 23.1 | 30.97 | 22.34
人工单价 |  | 小计 | [6 empty] | 88.62 |  | 731.27 | 23.1 | 30.97 | 22.34
|  | 未计价材料费 | [6 empty] | 711.52
序号 | 工料机名称 |  |  |  | 单位 |  | 单价（元） |  | 数量 |  |  |  | 合价（元）
1.1 | 人工费 |  |  |  | 元 | [7 empty] | 88.62
00010010 | 人工费 |  |  |  | 元 |  | 1.09 |  | 81.15 |  |  |  | 88.62
1.2 | 材料费 |  |  |  | 元 | [7 empty] | 19.75
99450760 | 其他材料费 |  |  |  | 元 |  | 1 |  | 0.59 |  |  |  | 0.59
03134021@1 | 铁砂布0~2# |  |  |  | 张 |  | 0.94 |  | 0.5 |  |  |  | 0.47
02010070@1 | 耐油橡胶板3~6 |  |  |  | kg |  | 7.71 |  | 0.35 |  |  |  | 2.7
02270001@2 | 棉纱 |  |  |  | kg |  | 7.04 |  | 0.06 |  |  |  | 0.42
03010680@1 | 六角螺栓M16×65~80 |  |  |  | 十套 |  | 5.94 |  | 1.648 |  |  |  | 9.79
03135001@1 | 低碳钢焊条综合 |  |  |  | kg |  | 5.6 |  | 0.59 |  |  |  | 3.3
13030240@1 | 厚漆 |  |  |  | kg |  | 10.26 |  | 0.15 |  |  |  | 1.54
14010010@1 | 清油 |  |  |  | kg |  | 13.07 |  | 0.02 |  |  |  | 0.26
14390070@2 | 氧气 |  |  |  | m3 |  | 5.16 |  | 0.07 |  |  |  | 0.36
14390100@2 | 乙炔气 |  |  |  | kg |  | 13.3 |  | 0.024 |  |  |  | 0.32
1.3 | 机具费 |  |  |  | 元 | [7 empty] | 23.1
990813010@2 | 试压泵压力3(MPa) |  |  |  | 台班 |  | 19.07 |  | 0.029 |  |  |  | 0.55
990904030@2 | 直流弧焊机容量20(kV·A) |  |  |  | 台班 |  | 83.49 |  | 0.27 |  |  |  | 22.54
1.4 | 主材费 |  |  |  | 元 | [7 empty] | 711.52
19000020@44 | 球墨铸铁弹性座封闸阀DN100，1.0MPa |  |  |  | 个 |  | 633.72 |  | 1 |  |  |  | 633.72
20010360@47 | 钢板平焊法兰DN100 |  |  |  | 副 |  | 77.8 |  | 1 |  |  |  | 77.8
1.5 | 设备费 |  |  |  | 元
取费 | 费用名称 |  |  |  | 单位 |  | 费率（％） |  | 取费基数 |  |  |  | 合价（元）
1.6 | 管理费 |  |  |  | 元 |  |  |  | 管理费 |  |  |  | 30.97
2 | 利润 |  |  |  | 元 |  | 20 |  | 人工费+机具费 |  |  |  | 22.34
3 | 综合单价 |  |  |  | 元 |  |  |  | 定额直接费+利润 |  |  |  | 896.3
综合单价分析表
工程名称：给排水工程 | [9 empty] | 第 155 页 共 188 页
序号 | 98 | 项目编码 |  | 031003003019 | [6 empty] | 计量单位 |  | 个
项目名称 |  | 焊接法兰阀门 | [8 empty] | 综合单价 |  | 664.01
清单综合单价组成明细
定额编号 | 定额名称 | 定额 单位 | 数量 | 单价（元） |  |  |  |  | 合价（元）
|  |  |  | 人工费 | 材料费 | 机具费 | 管理费 | 利润 | 人工费 |  | 材料费 | 机具费 | 管理费 | 利润
C10-3-32 | 焊接法兰阀安装 公称直径(mm以内) 65 | 个 | 1 | 62.78 | 542.23 | 19.66 | 22.85 | 16.49 | 62.78 |  | 542.23 | 19.66 | 22.85 | 16.49
人工单价 |  | 小计 | [6 empty] | 62.78 |  | 542.23 | 19.66 | 22.85 | 16.49
|  | 未计价材料费 | [6 empty] | 530.92
序号 | 工料机名称 |  |  |  | 单位 |  | 单价（元） |  | 数量 |  |  |  | 合价（元）
1.1 | 人工费 |  |  |  | 元 | [7 empty] | 62.78
00010010 | 人工费 |  |  |  | 元 |  | 1.09 |  | 57.49 |  |  |  | 62.78
1.2 | 材料费 |  |  |  | 元 | [7 empty] | 11.31
99450760 | 其他材料费 |  |  |  | 元 |  | 1 |  | 0.34 |  |  |  | 0.34
03134021@1 | 铁砂布0~2# |  |  |  | 张 |  | 0.94 |  | 0.5 |  |  |  | 0.47
02010070@1 | 耐油橡胶板3~6 |  |  |  | kg |  | 7.71 |  | 0.18 |  |  |  | 1.39
02270001@2 | 棉纱 |  |  |  | kg |  | 7.04 |  | 0.05 |  |  |  | 0.35
03010680@1 | 六角螺栓M16×65~80 |  |  |  | 十套 |  | 5.94 |  | 0.824 |  |  |  | 4.89
03135001@1 | 低碳钢焊条综合 |  |  |  | kg |  | 5.6 |  | 0.42 |  |  |  | 2.35
13030240@1 | 厚漆 |  |  |  | kg |  | 10.26 |  | 0.09 |  |  |  | 0.92
14010010@1 | 清油 |  |  |  | kg |  | 13.07 |  | 0.015 |  |  |  | 0.2
14390070@2 | 氧气 |  |  |  | m3 |  | 5.16 |  | 0.04 |  |  |  | 0.21
14390100@2 | 乙炔气 |  |  |  | kg |  | 13.3 |  | 0.014 |  |  |  | 0.19
1.3 | 机具费 |  |  |  | 元 | [7 empty] | 19.66
990813010@2 | 试压泵压力3(MPa) |  |  |  | 台班 |  | 19.07 |  | 0.024 |  |  |  | 0.46
990904030@2 | 直流弧焊机容量20(kV·A) |  |  |  | 台班 |  | 83.49 |  | 0.23 |  |  |  | 19.2
1.4 | 主材费 |  |  |  | 元 | [7 empty] | 530.92
19000020@45 | 球墨铸铁污水专用球形止回阀DN65,1.0MPa |  |  |  | 个 |  | 474.52 |  | 1 |  |  |  | 474.52
20010360@38 | 钢板平焊法兰DN65 |  |  |  | 副 |  | 56.4 |  | 1 |  |  |  | 56.4
1.5 | 设备费 |  |  |  | 元
取费 | 费用名称 |  |  |  | 单位 |  | 费率（％） |  | 取费基数 |  |  |  | 合价（元）
1.6 | 管理费 |  |  |  | 元 |  |  |  | 管理费 |  |  |  | 22.85
2 | 利润 |  |  |  | 元 |  | 20 |  | 人工费+机具费 |  |  |  | 16.49
3 | 综合单价 |  |  |  | 元 |  |  |  | 定额直接费+利润 |  |  |  | 664.01
综合单价分析表
工程名称：给排水工程 | [9 empty] | 第 156 页 共 188 页
序号 | 99 | 项目编码 |  | 031003003020 | [6 empty] | 计量单位 |  | 个
项目名称 |  | 焊接法兰阀门 | [8 empty] | 综合单价 |  | 1030.1
清单综合单价组成明细
定额编号 | 定额名称 | 定额 单位 | 数量 | 单价（元） |  |  |  |  | 合价（元）
|  |  |  | 人工费 | 材料费 | 机具费 | 管理费 | 利润 | 人工费 |  | 材料费 | 机具费 | 管理费 | 利润
C10-3-34 | 焊接法兰阀安装 公称直径(mm以内) 100 | 个 | 1 | 88.62 | 865.07 | 23.1 | 30.97 | 22.34 | 88.62 |  | 865.07 | 23.1 | 30.97 | 22.34
人工单价 |  | 小计 | [6 empty] | 88.62 |  | 865.07 | 23.1 | 30.97 | 22.34
|  | 未计价材料费 | [6 empty] | 845.32
序号 | 工料机名称 |  |  |  | 单位 |  | 单价（元） |  | 数量 |  |  |  | 合价（元）
1.1 | 人工费 |  |  |  | 元 | [7 empty] | 88.62
00010010 | 人工费 |  |  |  | 元 |  | 1.09 |  | 81.15 |  |  |  | 88.62
1.2 | 材料费 |  |  |  | 元 | [7 empty] | 19.75
99450760 | 其他材料费 |  |  |  | 元 |  | 1 |  | 0.59 |  |  |  | 0.59
03134021@1 | 铁砂布0~2# |  |  |  | 张 |  | 0.94 |  | 0.5 |  |  |  | 0.47
02010070@1 | 耐油橡胶板3~6 |  |  |  | kg |  | 7.71 |  | 0.35 |  |  |  | 2.7
02270001@2 | 棉纱 |  |  |  | kg |  | 7.04 |  | 0.06 |  |  |  | 0.42
03010680@1 | 六角螺栓M16×65~80 |  |  |  | 十套 |  | 5.94 |  | 1.648 |  |  |  | 9.79
03135001@1 | 低碳钢焊条综合 |  |  |  | kg |  | 5.6 |  | 0.59 |  |  |  | 3.3
13030240@1 | 厚漆 |  |  |  | kg |  | 10.26 |  | 0.15 |  |  |  | 1.54
14010010@1 | 清油 |  |  |  | kg |  | 13.07 |  | 0.02 |  |  |  | 0.26
14390070@2 | 氧气 |  |  |  | m3 |  | 5.16 |  | 0.07 |  |  |  | 0.36
14390100@2 | 乙炔气 |  |  |  | kg |  | 13.3 |  | 0.024 |  |  |  | 0.32
1.3 | 机具费 |  |  |  | 元 | [7 empty] | 23.1
990813010@2 | 试压泵压力3(MPa) |  |  |  | 台班 |  | 19.07 |  | 0.029 |  |  |  | 0.55
990904030@2 | 直流弧焊机容量20(kV·A) |  |  |  | 台班 |  | 83.49 |  | 0.27 |  |  |  | 22.54
1.4 | 主材费 |  |  |  | 元 | [7 empty] | 845.32
19000020@42 | 球墨铸铁污水专用球形止回阀DN100,1.0MPa |  |  |  | 个 |  | 767.52 |  | 1 |  |  |  | 767.52
20010360@47 | 钢板平焊法兰DN100 |  |  |  | 副 |  | 77.8 |  | 1 |  |  |  | 77.8
1.5 | 设备费 |  |  |  | 元
取费 | 费用名称 |  |  |  | 单位 |  | 费率（％） |  | 取费基数 |  |  |  | 合价（元）
1.6 | 管理费 |  |  |  | 元 |  |  |  | 管理费 |  |  |  | 30.97
2 | 利润 |  |  |  | 元 |  | 20 |  | 人工费+机具费 |  |  |  | 22.34
3 | 综合单价 |  |  |  | 元 |  |  |  | 定额直接费+利润 |  |  |  | 1030.1
综合单价分析表
工程名称：给排水工程 | [9 empty] | 第 157 页 共 188 页
序号 | 100 | 项目编码 |  | 031003010001 | [6 empty] | 计量单位 |  | 个
项目名称 |  | 可曲挠橡胶接头 | [8 empty] | 综合单价 |  | 354.74
清单综合单价组成明细
定额编号 | 定额名称 | 定额 单位 | 数量 | 单价（元） |  |  |  |  | 合价（元）
|  |  |  | 人工费 | 材料费 | 机具费 | 管理费 | 利润 | 人工费 |  | 材料费 | 机具费 | 管理费 | 利润
C10-3-192 | 可曲挠橡胶接头安装 公称直径(mm以内) 65 | 个 | 1 | 62.62 | 230.06 | 21.78 | 23.4 | 16.88 | 62.62 |  | 230.06 | 21.78 | 23.4 | 16.88
人工单价 |  | 小计 | [6 empty] | 62.62 |  | 230.06 | 21.78 | 23.4 | 16.88
|  | 未计价材料费 | [6 empty] | 219.52
序号 | 工料机名称 |  |  |  | 单位 |  | 单价（元） |  | 数量 |  |  |  | 合价（元）
1.1 | 人工费 |  |  |  | 元 | [7 empty] | 62.62
00010010 | 人工费 |  |  |  | 元 |  | 1.09 |  | 57.34 |  |  |  | 62.62
1.2 | 材料费 |  |  |  | 元 | [7 empty] | 10.54
99450760 | 其他材料费 |  |  |  | 元 |  | 1 |  | 0.5 |  |  |  | 0.5
02010070@1 | 耐油橡胶板3~6 |  |  |  | kg |  | 7.71 |  | 0.18 |  |  |  | 1.39
03010890@1 | 六角螺栓M16×85~140 |  |  |  | 十套 |  | 8.66 |  | 0.824 |  |  |  | 7.14
03135021@1 | 低碳钢焊条结422 φ3.2 |  |  |  | kg |  | 5.6 |  | 0.21 |  |  |  | 1.18
14390070@2 | 氧气 |  |  |  | m3 |  | 5.16 |  | 0.04 |  |  |  | 0.21
14390100@2 | 乙炔气 |  |  |  | kg |  | 13.3 |  | 0.01 |  |  |  | 0.13
1.3 | 机具费 |  |  |  | 元 | [7 empty] | 21.78
990901015@2 | 交流弧焊机容量30(kV·A) |  |  |  | 台班 |  | 94.7 |  | 0.23 |  |  |  | 21.78
1.4 | 主材费 |  |  |  | 元 | [7 empty] | 219.52
18210180@4 | 可曲挠橡胶接头DN65,1.0MPa |  |  |  | 个 |  | 163.12 |  | 1 |  |  |  | 163.12
20010360@38 | 钢板平焊法兰DN65 |  |  |  | 副 |  | 56.4 |  | 1 |  |  |  | 56.4
1.5 | 设备费 |  |  |  | 元
取费 | 费用名称 |  |  |  | 单位 |  | 费率（％） |  | 取费基数 |  |  |  | 合价（元）
1.6 | 管理费 |  |  |  | 元 |  |  |  | 管理费 |  |  |  | 23.4
2 | 利润 |  |  |  | 元 |  | 20 |  | 人工费+机具费 |  |  |  | 16.88
3 | 综合单价 |  |  |  | 元 |  |  |  | 定额直接费+利润 |  |  |  | 354.74
综合单价分析表
工程名称：给排水工程 | [9 empty] | 第 158 页 共 188 页
序号 | 101 | 项目编码 |  | 031003010002 | [6 empty] | 计量单位 |  | 个
项目名称 |  | 可曲挠橡胶接头 | [8 empty] | 综合单价 |  | 498.23
清单综合单价组成明细
定额编号 | 定额名称 | 定额 单位 | 数量 | 单价（元） |  |  |  |  | 合价（元）
|  |  |  | 人工费 | 材料费 | 机具费 | 管理费 | 利润 | 人工费 |  | 材料费 | 机具费 | 管理费 | 利润
C10-3-194 | 可曲挠橡胶接头安装 公称直径(mm以内) 100 | 个 | 1 | 88.62 | 329.55 | 25.57 | 31.65 | 22.84 | 88.62 |  | 329.55 | 25.57 | 31.65 | 22.84
人工单价 |  | 小计 | [6 empty] | 88.62 |  | 329.55 | 25.57 | 31.65 | 22.84
|  | 未计价材料费 | [6 empty] | 308.88
序号 | 工料机名称 |  |  |  | 单位 |  | 单价（元） |  | 数量 |  |  |  | 合价（元）
1.1 | 人工费 |  |  |  | 元 | [7 empty] | 88.62
00010010 | 人工费 |  |  |  | 元 |  | 1.09 |  | 81.15 |  |  |  | 88.62
1.2 | 材料费 |  |  |  | 元 | [7 empty] | 20.67
99450760 | 其他材料费 |  |  |  | 元 |  | 1 |  | 0.61 |  |  |  | 0.61
02010070@1 | 耐油橡胶板3~6 |  |  |  | kg |  | 7.71 |  | 0.35 |  |  |  | 2.7
03010890@1 | 六角螺栓M16×85~140 |  |  |  | 十套 |  | 8.66 |  | 1.648 |  |  |  | 14.27
03135021@1 | 低碳钢焊条结422 φ3.2 |  |  |  | kg |  | 5.6 |  | 0.44 |  |  |  | 2.46
14390070@2 | 氧气 |  |  |  | m3 |  | 5.16 |  | 0.07 |  |  |  | 0.36
14390100@2 | 乙炔气 |  |  |  | kg |  | 13.3 |  | 0.02 |  |  |  | 0.27
1.3 | 机具费 |  |  |  | 元 | [7 empty] | 25.57
990901015@2 | 交流弧焊机容量30(kV·A) |  |  |  | 台班 |  | 94.7 |  | 0.27 |  |  |  | 25.57
1.4 | 主材费 |  |  |  | 元 | [7 empty] | 308.88
18210180@6 | 可曲挠橡胶接头DN100,1.0MPa |  |  |  | 个 |  | 231.08 |  | 1 |  |  |  | 231.08
20010360@47 | 钢板平焊法兰DN100 |  |  |  | 副 |  | 77.8 |  | 1 |  |  |  | 77.8
1.5 | 设备费 |  |  |  | 元
取费 | 费用名称 |  |  |  | 单位 |  | 费率（％） |  | 取费基数 |  |  |  | 合价（元）
1.6 | 管理费 |  |  |  | 元 |  |  |  | 管理费 |  |  |  | 31.65
2 | 利润 |  |  |  | 元 |  | 20 |  | 人工费+机具费 |  |  |  | 22.84
3 | 综合单价 |  |  |  | 元 |  |  |  | 定额直接费+利润 |  |  |  | 498.23
综合单价分析表
工程名称：给排水工程 | [9 empty] | 第 159 页 共 188 页
序号 | 102 | 项目编码 |  | 030601002001 | [6 empty] | 计量单位 |  | 台
项目名称 |  | 压力表 | [8 empty] | 综合单价 |  | 174.39
清单综合单价组成明细
定额编号 | 定额名称 | 定额 单位 | 数量 | 单价（元） |  |  |  |  | 合价（元）
|  |  |  | 人工费 | 材料费 | 机具费 | 管理费 | 利润 | 人工费 |  | 材料费 | 机具费 | 管理费 | 利润
C6-1-26 | 压力表、真空表 盘装 | 台(块) | 1 | 48.11 | 101.94 | 0.37 | 14.27 | 9.7 | 48.11 |  | 101.94 | 0.37 | 14.27 | 9.7
人工单价 |  | 小计 | [6 empty] | 48.11 |  | 101.94 | 0.37 | 14.27 | 9.7
|  | 未计价材料费 | [6 empty] | 88.49
序号 | 工料机名称 |  |  |  | 单位 |  | 单价（元） |  | 数量 |  |  |  | 合价（元）
1.1 | 人工费 |  |  |  | 元 | [7 empty] | 48.11
00010010 | 人工费 |  |  |  | 元 |  | 1.09 |  | 44.06 |  |  |  | 48.11
1.2 | 材料费 |  |  |  | 元 | [7 empty] | 13.45
99450760 | 其他材料费 |  |  |  | 元 |  | 1 |  | 0.5 |  |  |  | 0.5
02270040@1 | 细白布宽0.9m |  |  |  | m |  | 2.63 |  | 0.05 |  |  |  | 0.13
24590020@1 | 仪表接头 |  |  |  | 套 |  | 12.82 |  | 1 |  |  |  | 12.82
1.3 | 机具费 |  |  |  | 元 | [7 empty] | 0.37
870113055@1 | 标准压力发生器 |  |  |  | 台班 |  | 92.95 |  | 0.004 |  |  |  | 0.37
1.4 | 主材费 |  |  |  | 元 | [7 empty] | 88.49
24110180@8 | 压力表 |  |  |  | 台 |  | 88.49 |  | 1 |  |  |  | 88.49
1.5 | 设备费 |  |  |  | 元
取费 | 费用名称 |  |  |  | 单位 |  | 费率（％） |  | 取费基数 |  |  |  | 合价（元）
1.6 | 管理费 |  |  |  | 元 |  |  |  | 管理费 |  |  |  | 14.27
2 | 利润 |  |  |  | 元 |  | 20 |  | 人工费+机具费 |  |  |  | 9.7
3 | 综合单价 |  |  |  | 元 |  |  |  | 定额直接费+利润 |  |  |  | 174.39
综合单价分析表
工程名称：给排水工程 | [9 empty] | 第 160 页 共 188 页
序号 | 103 | 项目编码 |  | 031003003021 | [6 empty] | 计量单位 |  | 个
项目名称 |  | 焊接法兰阀门 | [8 empty] | 综合单价 |  | 414.76
清单综合单价组成明细
定额编号 | 定额名称 | 定额 单位 | 数量 | 单价（元） |  |  |  |  | 合价（元）
|  |  |  | 人工费 | 材料费 | 机具费 | 管理费 | 利润 | 人工费 |  | 材料费 | 机具费 | 管理费 | 利润
C10-3-33 | 焊接法兰阀安装 公称直径(mm以内) 80 | 个 | 1 | 71.42 | 280.21 | 19.66 | 25.25 | 18.22 | 71.42 |  | 280.21 | 19.66 | 25.25 | 18.22
人工单价 |  | 小计 | [6 empty] | 71.42 |  | 280.21 | 19.66 | 25.25 | 18.22
|  | 未计价材料费 | [6 empty] | 262.32
序号 | 工料机名称 |  |  |  | 单位 |  | 单价（元） |  | 数量 |  |  |  | 合价（元）
1.1 | 人工费 |  |  |  | 元 | [7 empty] | 71.42
00010010 | 人工费 |  |  |  | 元 |  | 1.09 |  | 65.4 |  |  |  | 71.42
1.2 | 材料费 |  |  |  | 元 | [7 empty] | 17.89
99450760 | 其他材料费 |  |  |  | 元 |  | 1 |  | 0.53 |  |  |  | 0.53
03134021 | 铁砂布0~2# |  |  |  | 张 |  | 0.94 |  | 0.5 |  |  |  | 0.47
14390070 | 氧气 |  |  |  | m3 |  | 5.16 |  | 0.06 |  |  |  | 0.31
14390100 | 乙炔气 |  |  |  | kg |  | 13.3 |  | 0.02 |  |  |  | 0.27
02270001 | 棉纱 |  |  |  | kg |  | 7.04 |  | 0.05 |  |  |  | 0.35
02010070 | 耐油橡胶板3~6 |  |  |  | kg |  | 7.71 |  | 0.26 |  |  |  | 2
03010680 | 六角螺栓M16×65~80 |  |  |  | 十套 |  | 5.94 |  | 1.648 |  |  |  | 9.79
03135001 | 低碳钢焊条综合 |  |  |  | kg |  | 5.6 |  | 0.49 |  |  |  | 2.74
13030240 | 厚漆 |  |  |  | kg |  | 10.26 |  | 0.12 |  |  |  | 1.23
14010010 | 清油 |  |  |  | kg |  | 13.07 |  | 0.015 |  |  |  | 0.2
1.3 | 机具费 |  |  |  | 元 | [7 empty] | 19.66
990813010 | 试压泵压力3(MPa) |  |  |  | 台班 |  | 19.07 |  | 0.024 |  |  |  | 0.46
990904030 | 直流弧焊机容量20(kV·A) |  |  |  | 台班 |  | 83.49 |  | 0.23 |  |  |  | 19.2
1.4 | 主材费 |  |  |  | 元 | [7 empty] | 262.32
19000020@90 | 球墨铸铁蝶阀DN80，1.6MPa |  |  |  | 个 |  | 200.71 |  | 1 |  |  |  | 200.71
20010360@84 | 钢板平焊法兰DN80 |  |  |  | 副 |  | 61.61 |  | 1 |  |  |  | 61.61
1.5 | 设备费 |  |  |  | 元
取费 | 费用名称 |  |  |  | 单位 |  | 费率（％） |  | 取费基数 |  |  |  | 合价（元）
1.6 | 管理费 |  |  |  | 元 |  |  |  | 管理费 |  |  |  | 25.25
2 | 利润 |  |  |  | 元 |  | 20 |  | 人工费+机具费 |  |  |  | 18.22
3 | 综合单价 |  |  |  | 元 |  |  |  | 定额直接费+利润 |  |  |  | 414.76
综合单价分析表
工程名称：给排水工程 | [9 empty] | 第 161 页 共 188 页
序号 | 104 | 项目编码 |  | 031003001003 | [6 empty] | 计量单位 |  | 个
项目名称 |  | 自动排气阀 | [8 empty] | 综合单价 |  | 210.41
清单综合单价组成明细
定额编号 | 定额名称 | 定额 单位 | 数量 | 单价（元） |  |  |  |  | 合价（元）
|  |  |  | 人工费 | 材料费 | 机具费 | 管理费 | 利润 | 人工费 |  | 材料费 | 机具费 | 管理费 | 利润
C10-3-12 | 自动排气阀安装 公称直径(mm以内) 25 | 个 | 1 | 24.81 | 56.28 | 0.26 | 6.95 | 5.01 | 24.81 |  | 56.28 | 0.26 | 6.95 | 5.01
C10-3-3 | 螺纹阀安装 公称直径(mm以内) 25 | 个 | 1 | 10.3 | 100.69 | 0.81 | 3.08 | 2.22 | 10.3 |  | 100.69 | 0.81 | 3.08 | 2.22
人工单价 |  | 小计 | [6 empty] | 35.11 |  | 156.97 | 1.07 | 10.03 | 7.23
|  | 未计价材料费 | [6 empty] | 133.79
序号 | 工料机名称 |  |  |  | 单位 |  | 单价（元） |  | 数量 |  |  |  | 合价（元）
1.1 | 人工费 |  |  |  | 元 | [7 empty] | 35.11
00010010 | 人工费 |  |  |  | 元 |  | 1.09 |  | 32.15 |  |  |  | 35.11
1.2 | 材料费 |  |  |  | 元 | [7 empty] | 23.18
99450760 | 其他材料费 |  |  |  | 元 |  | 1 |  | 1 |  |  |  | 1
18010585 | 黑玛钢弯头DN25 |  |  |  | 个 |  | 3.85 |  | 1.01 |  |  |  | 3.89
18010515 | 黑玛钢直通DN25 |  |  |  | 个 |  | 2.49 |  | 2.02 |  |  |  | 5.03
18010810 | 黑玛钢堵头DN25 |  |  |  | 个 |  | 1.88 |  | 1.01 |  |  |  | 1.9
03134021@1 | 铁砂布0~2# |  |  |  | 张 |  | 0.94 |  | 0.15 |  |  |  | 0.14
02010015@2 | 橡胶板4~15 |  |  |  | kg |  | 11.09 |  | 0.004 |  |  |  | 0.04
02130070@1 | 聚四氟乙烯生料带26mm×20m×0.1mm |  |  |  | m |  | 0.13 |  | 2.4 |  |  |  | 0.31
02270001@2 | 棉纱 |  |  |  | kg |  | 7.04 |  | 0.055 |  |  |  | 0.39
03139281@1 | 钢锯条 |  |  |  | 条 |  | 0.43 |  | 0.18 |  |  |  | 0.08
14070050@1 | 机油综合 |  |  |  | kg |  | 6.96 |  | 0.021 |  |  |  | 0.15
01010031@3 | 热轧圆盘条φ10以内 |  |  |  | kg |  | 3.67 |  | 0.21 |  |  |  | 0.77
03014421@1 | 六角螺母M8 |  |  |  | 十套 |  | 2.11 |  | 0.206 |  |  |  | 0.43
03016071@1 | 垫圈M8 |  |  |  | 十个 |  | 0.09 |  | 0.206 |  |  |  | 0.02
04010020@2 | 复合普通硅酸盐水泥P.C 32.5 |  |  |  | kg |  | 0.39 |  | 0.5 |  |  |  | 0.2
18010765@2 | 黑玛钢活接头DN25 |  |  |  | 个 |  | 8.75 |  | 1.01 |  |  |  | 8.84
1.3 | 机具费 |  |  |  | 元 | [7 empty] | 1.07
990748010@3 | 管子切断套丝机管径159(mm)内 |  |  |  | 台班 |  | 39.52 |  | 0.021 |  |  |  | 0.83
990772025@2 | 砂轮切割机砂轮直径400(mm) |  |  |  | 台班 |  | 33.22 |  | 0.004 |  |  |  | 0.13
990813010@2 | 试压泵压力3(MPa) |  |  |  | 台班 |  | 19.07 |  | 0.006 |  |  |  | 0.11
综合单价分析表
工程名称：给排水工程 | [9 empty] | 第 162 页 共 188 页
序号 | 工料机名称 |  |  |  | 单位 |  | 单价（元） |  | 数量 |  |  |  | 合价（元）
1.4 | 主材费 |  |  |  | 元 | [7 empty] | 133.79
22110010@8 | 自动排气阀DN25,1.0MPa |  |  |  | 个 |  | 43.07 |  | 1 |  |  |  | 43.07
19000001@63 | 全铜截止阀DN25,1.6MPa |  |  |  | 个 |  | 89.82 |  | 1.01 |  |  |  | 90.72
1.5 | 设备费 |  |  |  | 元
取费 | 费用名称 |  |  |  | 单位 |  | 费率（％） |  | 取费基数 |  |  |  | 合价（元）
1.6 | 管理费 |  |  |  | 元 |  |  |  | 管理费 |  |  |  | 10.03
2 | 利润 |  |  |  | 元 |  | 20 |  | 人工费+机具费 |  |  |  | 7.23
3 | 综合单价 |  |  |  | 元 |  |  |  | 定额直接费+利润 |  |  |  | 210.41
综合单价分析表
工程名称：给排水工程 | [9 empty] | 第 163 页 共 188 页
序号 | 105 | 项目编码 |  | 040502009005 | [6 empty] | 计量单位 |  | 个
项目名称 |  | 超声波水表 | [8 empty] | 综合单价 |  | 1800.48
清单综合单价组成明细
定额编号 | 定额名称 | 定额 单位 | 数量 | 单价（元） |  |  |  |  | 合价（元）
|  |  |  | 人工费 | 材料费 | 机具费 | 管理费 | 利润 | 人工费 |  | 材料费 | 机具费 | 管理费 | 利润
C5-3-129 | 远传基表安装 远传冷、热水表 | 个 | 1 | 66.09 | 1700.52 | 0.26 | 20.34 | 13.27 | 66.09 |  | 1700.52 | 0.26 | 20.34 | 13.27
人工单价 |  | 小计 | [6 empty] | 66.09 |  | 1700.52 | 0.26 | 20.34 | 13.27
|  | 未计价材料费 | [6 empty] | 1698.23
序号 | 工料机名称 |  |  |  | 单位 |  | 单价（元） |  | 数量 |  |  |  | 合价（元）
1.1 | 人工费 |  |  |  | 元 | [7 empty] | 66.09
00010010 | 人工费 |  |  |  | 元 |  | 1.09 |  | 60.52 |  |  |  | 66.09
1.2 | 材料费 |  |  |  | 元 | [7 empty] | 2.29
99450760 | 其他材料费 |  |  |  | 元 |  | 1 |  | 1.74 |  |  |  | 1.74
02130070@1 | 聚四氟乙烯生料带26mm×20m×0.1mm |  |  |  | m |  | 0.13 |  | 1.5 |  |  |  | 0.2
02270001@2 | 棉纱 |  |  |  | kg |  | 7.04 |  | 0.05 |  |  |  | 0.35
1.3 | 机具费 |  |  |  | 元 | [7 empty] | 0.26
870613023@2 | 手持式万用表 |  |  |  | 台班 |  | 5.12 |  | 0.05 |  |  |  | 0.26
1.4 | 主材费 |  |  |  | 元 | [7 empty] | 1698.23
30210080@13 | 超声波水表DN80 |  |  |  | 个 |  | 1681.42 |  | 1.01 |  |  |  | 1698.23
1.5 | 设备费 |  |  |  | 元
取费 | 费用名称 |  |  |  | 单位 |  | 费率（％） |  | 取费基数 |  |  |  | 合价（元）
1.6 | 管理费 |  |  |  | 元 |  |  |  | 管理费 |  |  |  | 20.34
2 | 利润 |  |  |  | 元 |  | 15 |  | 人工费+机具费 |  |  |  | 13.27
3 | 综合单价 |  |  |  | 元 |  |  |  | 定额直接费+利润 |  |  |  | 1800.48
综合单价分析表
工程名称：给排水工程 | [9 empty] | 第 164 页 共 188 页
序号 | 106 | 项目编码 |  | 040502009006 | [6 empty] | 计量单位 |  | 个
项目名称 |  | 超声波水表 | [8 empty] | 综合单价 |  | 2783.67
清单综合单价组成明细
定额编号 | 定额名称 | 定额 单位 | 数量 | 单价（元） |  |  |  |  | 合价（元）
|  |  |  | 人工费 | 材料费 | 机具费 | 管理费 | 利润 | 人工费 |  | 材料费 | 机具费 | 管理费 | 利润
C5-3-129 | 远传基表安装 远传冷、热水表 | 个 | 1 | 66.09 | 2683.71 | 0.26 | 20.34 | 13.27 | 66.09 |  | 2683.71 | 0.26 | 20.34 | 13.27
人工单价 |  | 小计 | [6 empty] | 66.09 |  | 2683.71 | 0.26 | 20.34 | 13.27
|  | 未计价材料费 | [6 empty] | 2681.42
序号 | 工料机名称 |  |  |  | 单位 |  | 单价（元） |  | 数量 |  |  |  | 合价（元）
1.1 | 人工费 |  |  |  | 元 | [7 empty] | 66.09
00010010 | 人工费 |  |  |  | 元 |  | 1.09 |  | 60.52 |  |  |  | 66.09
1.2 | 材料费 |  |  |  | 元 | [7 empty] | 2.29
99450760 | 其他材料费 |  |  |  | 元 |  | 1 |  | 1.74 |  |  |  | 1.74
02130070@1 | 聚四氟乙烯生料带26mm×20m×0.1mm |  |  |  | m |  | 0.13 |  | 1.5 |  |  |  | 0.2
02270001@2 | 棉纱 |  |  |  | kg |  | 7.04 |  | 0.05 |  |  |  | 0.35
1.3 | 机具费 |  |  |  | 元 | [7 empty] | 0.26
870613023@2 | 手持式万用表 |  |  |  | 台班 |  | 5.12 |  | 0.05 |  |  |  | 0.26
1.4 | 主材费 |  |  |  | 元 | [7 empty] | 2681.42
30210080@7 | 超声波水表DN150 |  |  |  | 个 |  | 2654.87 |  | 1.01 |  |  |  | 2681.42
1.5 | 设备费 |  |  |  | 元
取费 | 费用名称 |  |  |  | 单位 |  | 费率（％） |  | 取费基数 |  |  |  | 合价（元）
1.6 | 管理费 |  |  |  | 元 |  |  |  | 管理费 |  |  |  | 20.34
2 | 利润 |  |  |  | 元 |  | 15 |  | 人工费+机具费 |  |  |  | 13.27
3 | 综合单价 |  |  |  | 元 |  |  |  | 定额直接费+利润 |  |  |  | 2783.67
综合单价分析表
工程名称：给排水工程 | [9 empty] | 第 165 页 共 188 页
序号 | 107 | 项目编码 |  | 040502009007 | [6 empty] | 计量单位 |  | 个
项目名称 |  | 超声波水表 | [8 empty] | 综合单价 |  | 4833.16
清单综合单价组成明细
定额编号 | 定额名称 | 定额 单位 | 数量 | 单价（元） |  |  |  |  | 合价（元）
|  |  |  | 人工费 | 材料费 | 机具费 | 管理费 | 利润 | 人工费 |  | 材料费 | 机具费 | 管理费 | 利润
C10-3-284 | 焊接法兰水表 公称直径(mm以内) 200 | 组 | 1 | 650.07 | 3639.78 | 157.8 | 223.94 | 161.57 | 650.07 |  | 3639.78 | 157.8 | 223.94 | 161.57
人工单价 |  | 小计 | [6 empty] | 650.07 |  | 3639.78 | 157.8 | 223.94 | 161.57
|  | 未计价材料费 | [6 empty] | 3467.58
序号 | 工料机名称 |  |  |  | 单位 |  | 单价（元） |  | 数量 |  |  |  | 合价（元）
1.1 | 人工费 |  |  |  | 元 | [7 empty] | 650.07
00010010@1 | 人工费 |  |  |  | 元 |  | 1.09 |  | 595.3 |  |  |  | 650.07
1.2 | 材料费 |  |  |  | 元 | [7 empty] | 172.2
99450760 | 其他材料费 |  |  |  | 元 |  | 1 |  | 5.13 |  |  |  | 5.13
14390070@1 | 氧气 |  |  |  | m3 |  | 5.16 |  | 0.45 |  |  |  | 2.32
02010070@1 | 耐油橡胶板3~6 |  |  |  | kg |  | 7.71 |  | 1.98 |  |  |  | 15.27
02270001@3 | 棉纱 |  |  |  | kg |  | 7.04 |  | 0.24 |  |  |  | 1.69
03010905@2 | 六角螺栓M20×85~100 |  |  |  | 十套 |  | 12.45 |  | 7.41 |  |  |  | 92.25
03134021@2 | 铁砂布0~2# |  |  |  | 张 |  | 0.94 |  | 2.4 |  |  |  | 2.26
03135001@2 | 低碳钢焊条综合 |  |  |  | kg |  | 5.6 |  | 7.08 |  |  |  | 39.65
13030240@2 | 厚漆 |  |  |  | kg |  | 10.26 |  | 1.02 |  |  |  | 10.47
14010010@2 | 清油 |  |  |  | kg |  | 13.07 |  | 0.09 |  |  |  | 1.18
14390100@3 | 乙炔气 |  |  |  | kg |  | 13.3 |  | 0.15 |  |  |  | 2
1.3 | 机具费 |  |  |  | 元 | [7 empty] | 157.8
990904030@2 | 直流弧焊机容量20(kV·A) |  |  |  | 台班 |  | 83.49 |  | 1.89 |  |  |  | 157.8
1.4 | 主材费 |  |  |  | 元 | [7 empty] | 3467.58
24010001@3 | 超声波水表DN200 |  |  |  | 个 |  | 3467.58 |  | 1 |  |  |  | 3467.58
1.5 | 设备费 |  |  |  | 元
取费 | 费用名称 |  |  |  | 单位 |  | 费率（％） |  | 取费基数 |  |  |  | 合价（元）
1.6 | 管理费 |  |  |  | 元 |  |  |  | 管理费 |  |  |  | 223.94
2 | 利润 |  |  |  | 元 |  | 15 |  | 人工费+机具费 |  |  |  | 161.57
3 | 综合单价 |  |  |  | 元 |  |  |  | 定额直接费+利润 |  |  |  | 4833.16
综合单价分析表
工程名称：给排水工程 | [9 empty] | 第 166 页 共 188 页
序号 | 108 | 项目编码 |  | 031003006002 | [6 empty] | 计量单位 |  | 组
项目名称 |  | 减压阀组 | [8 empty] | 综合单价 |  | 19515.62
清单综合单价组成明细
定额编号 | 定额名称 | 定额 单位 | 数量 | 单价（元） |  |  |  |  | 合价（元）
|  |  |  | 人工费 | 材料费 | 机具费 | 管理费 | 利润 | 人工费 |  | 材料费 | 机具费 | 管理费 | 利润
C10-3-115 | 减压器组成安装(法兰连接) 公称直径(mm以内) 100 | 组 | 1 | 774.77 | 16456.41 | 76.24 | 235.9 | 170.2 | 774.77 |  | 16456.41 | 76.24 | 235.9 | 170.2
C10-3-219 | 碳钢法兰安装(焊接) 公称直径(mm以内) 150 | 副 | 6 | 56.9 | 179.29 | 25.05 | 22.72 | 16.39 | 341.4 |  | 1075.74 | 150.3 | 136.32 | 98.34
人工单价 |  | 小计 | [6 empty] | 1116.17 |  | 17532.15 | 226.54 | 372.22 | 268.54
|  | 未计价材料费 | [6 empty] | 17049.13
序号 | 工料机名称 |  |  |  | 单位 |  | 单价（元） |  | 数量 |  |  |  | 合价（元）
1.1 | 人工费 |  |  |  | 元 | [7 empty] | 1116.17
00010010 | 人工费 |  |  |  | 元 |  | 1.09 |  | 1022.16 |  |  |  | 1116.2
1.2 | 材料费 |  |  |  | 元 | [7 empty] | 483.02
99450760 | 其他材料费 |  |  |  | 元 |  | 1 |  | 13.54 |  |  |  | 13.54
14070050 | 机油综合 |  |  |  | kg |  | 6.96 |  | 0.6 |  |  |  | 4.18
14390070 | 氧气 |  |  |  | m3 |  | 5.16 |  | 0.72 |  |  |  | 3.72
14390100 | 乙炔气 |  |  |  | kg |  | 13.3 |  | 0.18 |  |  |  | 2.39
02270001 | 棉纱 |  |  |  | kg |  | 7.04 |  | 0.18 |  |  |  | 1.27
02010070 | 耐油橡胶板3~6 |  |  |  | kg |  | 7.71 |  | 1.68 |  |  |  | 12.95
03135001 | 低碳钢焊条综合 |  |  |  | kg |  | 5.6 |  | 5.28 |  |  |  | 29.57
13030240 | 厚漆 |  |  |  | kg |  | 10.26 |  | 0.84 |  |  |  | 8.62
14010010 | 清油 |  |  |  | kg |  | 13.07 |  | 0.18 |  |  |  | 2.35
17070080 | 热轧无缝钢管D22×2 |  |  |  | m |  | 5.56 |  | 0.035 |  |  |  | 0.19
17010065 | 焊接钢管DN100 |  |  |  | m |  | 46.33 |  | 3.03 |  |  |  | 140.38
03010905 | 六角螺栓M20×85~100 |  |  |  | 十套 |  | 12.45 |  | 4.944 |  |  |  | 61.55
02270020 | 白布 |  |  |  | kg |  | 2.75 |  | 0.18 |  |  |  | 0.5
34110010@1 | 水 |  |  |  | m3 |  | 4.58 |  | 0.002 |  |  |  | 0.01
02130075@1 | 聚四氟乙烯生料带宽20 |  |  |  | m |  | 2.1 |  | 3.344 |  |  |  | 7.02
02270180@1 | 破布一级 |  |  |  | kg |  | 7.18 |  | 0.105 |  |  |  | 0.75
03010430@2 | 六角螺栓综合 |  |  |  | kg |  | 5.58 |  | 1.662 |  |  |  | 9.27
03010890@1 | 六角螺栓M16×85~140 |  |  |  | 十套 |  | 8.66 |  | 6.592 |  |  |  | 57.09
03131061@1 | 尼龙砂轮片φ100 |  |  |  | 片 |  | 4.27 |  | 0.942 |  |  |  | 4.02
综合单价分析表
工程名称：给排水工程 | [9 empty] | 第 167 页 共 188 页
序号 | 工料机名称 |  |  |  | 单位 |  | 单价（元） |  | 数量 |  |  |  | 合价（元）
03131101@1 | 尼龙砂轮片φ400 |  |  |  | 片 |  | 11.97 |  | 0.171 |  |  |  | 2.05
03135021@1 | 低碳钢焊条结422 φ3.2 |  |  |  | kg |  | 5.6 |  | 2.414 |  |  |  | 13.52
03135101@1 | 碳钢气焊条φ2以内 |  |  |  | kg |  | 8.98 |  | 0.193 |  |  |  | 1.73
03139281@1 | 钢锯条 |  |  |  | 条 |  | 0.43 |  | 0.194 |  |  |  | 0.08
13030240@1 | 厚漆 |  |  |  | kg |  | 10.26 |  | 0.2 |  |  |  | 2.05
14010010@1 | 清油 |  |  |  | kg |  | 13.07 |  | 0.04 |  |  |  | 0.52
14070050@1 | 机油综合 |  |  |  | kg |  | 6.96 |  | 0.276 |  |  |  | 1.92
14390070@2 | 氧气 |  |  |  | m3 |  | 5.16 |  | 2.055 |  |  |  | 10.6
14390100@2 | 乙炔气 |  |  |  | kg |  | 13.3 |  | 0.685 |  |  |  | 9.11
24110140@1 | 弹簧压力表Y-100 0~1.6MPa |  |  |  | 块 |  | 20 |  | 2.069 |  |  |  | 41.38
24590010@1 | 压力表弯管DN15 |  |  |  | 个 |  | 5.56 |  | 2.069 |  |  |  | 11.5
34110040@2 | 电 |  |  |  | kW·h |  | 0.77 |  | 0.72 |  |  |  | 0.55
01030017@1 | 镀锌低碳钢丝φ4.0 |  |  |  | kg |  | 5.86 |  | 0.02 |  |  |  | 0.12
01290173@1 | 钢板12~20 |  |  |  | kg |  | 4.24 |  | 1.071 |  |  |  | 4.54
02010155@1 | 石棉橡胶板低压0.8~6 |  |  |  | kg |  | 7.19 |  | 1.453 |  |  |  | 10.45
03134001@1 | 木砂纸 |  |  |  | 张 |  | 0.17 |  | 0.064 |  |  |  | 0.01
17250270@1 | 塑料软管D25 |  |  |  | m |  | 3.09 |  | 0.069 |  |  |  | 0.21
18250985@1 | 黑玛钢管箍DN15 |  |  |  | 个 |  | 0.37 |  | 2.02 |  |  |  | 0.75
19010220@1 | 螺纹截止阀DN15 |  |  |  | 个 |  | 6.01 |  | 2.089 |  |  |  | 12.55
1.3 | 机具费 |  |  |  | 元 | [7 empty] | 226.54
990904030 | 直流弧焊机容量20(kV·A) |  |  |  | 台班 |  | 83.49 |  | 1.8 |  |  |  | 150.28
990501050@2 | 电动单筒快速卷扬机牵引力30(kN) |  |  |  | 台班 |  | 344.36 |  | 0.019 |  |  |  | 6.54
990748010@3 | 管子切断套丝机管径159(mm)内 |  |  |  | 台班 |  | 39.52 |  | 0.006 |  |  |  | 0.24
990772025@2 | 砂轮切割机砂轮直径400(mm) |  |  |  | 台班 |  | 33.22 |  | 0.038 |  |  |  | 1.26
990813010@2 | 试压泵压力3(MPa) |  |  |  | 台班 |  | 19.07 |  | 0.098 |  |  |  | 1.87
990901010@2 | 交流弧焊机容量21(kV·A) |  |  |  | 台班 |  | 64.83 |  | 0.949 |  |  |  | 61.52
990919030@2 | 电焊条烘干箱容量600×500×750(cm3) |  |  |  | 台班 |  | 31.85 |  | 0.085 |  |  |  | 2.71
990919060@1 | 电焊条恒温箱功率3(kW) |  |  |  | 台班 |  | 24.73 |  | 0.085 |  |  |  | 2.1
1.4 | 主材费 |  |  |  | 元 | [7 empty] | 17049.13
18030037@3 | 压力表 |  |  |  | 个 |  | 88.49 |  | 2 |  |  |  | 176.98
19270020@6 | 可调节减压阀DN200,1.0MPa |  |  |  | 个 |  | 9769.27 |  | 1 |  |  |  | 9769.27
综合单价分析表
工程名称：给排水工程 | [9 empty] | 第 168 页 共 188 页
序号 | 工料机名称 |  |  |  | 单位 |  | 单价（元） |  | 数量 |  |  |  | 合价（元）
19000020@93 | 闸阀DN200,1.0MPa |  |  |  | 个 |  | 1673.81 |  | 2 |  |  |  | 3347.62
20010030@8 | Y型过滤器DN200,1.0MPa |  |  |  | 个 |  | 2083.28 |  | 1 |  |  |  | 2083.28
18210180@14 | 可曲挠橡胶接头DN200,1.0MPa |  |  |  | 个 |  | 363.61 |  | 2 |  |  |  | 727.22
20010030@10 | 碳钢平焊法兰DN200 |  |  |  | 副 |  | 157.46 |  | 6 |  |  |  | 944.76
1.5 | 设备费 |  |  |  | 元
取费 | 费用名称 |  |  |  | 单位 |  | 费率（％） |  | 取费基数 |  |  |  | 合价（元）
1.6 | 管理费 |  |  |  | 元 |  |  |  | 管理费 |  |  |  | 372.22
2 | 利润 |  |  |  | 元 |  | 20 |  | 人工费+机具费 |  |  |  | 268.54
3 | 综合单价 |  |  |  | 元 |  |  |  | 定额直接费+利润 |  |  |  | 19515.62
综合单价分析表
工程名称：给排水工程 | [9 empty] | 第 169 页 共 188 页
序号 | 109 | 项目编码 |  | 031003006003 | [6 empty] | 计量单位 |  | 组
项目名称 |  | 减压阀组 | [8 empty] | 综合单价 |  | 15540.41
清单综合单价组成明细
定额编号 | 定额名称 | 定额 单位 | 数量 | 单价（元） |  |  |  |  | 合价（元）
|  |  |  | 人工费 | 材料费 | 机具费 | 管理费 | 利润 | 人工费 |  | 材料费 | 机具费 | 管理费 | 利润
C10-3-115 | 减压器组成安装(法兰连接) 公称直径(mm以内) 100 | 组 | 1 | 774.77 | 12681.12 | 76.24 | 235.9 | 170.2 | 774.77 |  | 12681.12 | 76.24 | 235.9 | 170.2
C10-3-219 | 碳钢法兰安装(焊接) 公称直径(mm以内) 150 | 副 | 6 | 56.9 | 145.97 | 25.05 | 22.72 | 16.39 | 341.4 |  | 875.82 | 150.3 | 136.32 | 98.34
人工单价 |  | 小计 | [6 empty] | 1116.17 |  | 13556.94 | 226.54 | 372.22 | 268.54
|  | 未计价材料费 | [6 empty] | 13073.92
序号 | 工料机名称 |  |  |  | 单位 |  | 单价（元） |  | 数量 |  |  |  | 合价（元）
1.1 | 人工费 |  |  |  | 元 | [7 empty] | 1116.17
00010010 | 人工费 |  |  |  | 元 |  | 1.09 |  | 1022.16 |  |  |  | 1116.2
1.2 | 材料费 |  |  |  | 元 | [7 empty] | 483.02
99450760 | 其他材料费 |  |  |  | 元 |  | 1 |  | 13.54 |  |  |  | 13.54
17070080 | 热轧无缝钢管D22×2 |  |  |  | m |  | 5.56 |  | 0.035 |  |  |  | 0.19
17010065 | 焊接钢管DN100 |  |  |  | m |  | 46.33 |  | 3.03 |  |  |  | 140.38
34110010@1 | 水 |  |  |  | m3 |  | 4.58 |  | 0.002 |  |  |  | 0.01
02010070@1 | 耐油橡胶板3~6 |  |  |  | kg |  | 7.71 |  | 1.68 |  |  |  | 12.95
02130075@1 | 聚四氟乙烯生料带宽20 |  |  |  | m |  | 2.1 |  | 3.344 |  |  |  | 7.02
02270001@2 | 棉纱 |  |  |  | kg |  | 7.04 |  | 0.18 |  |  |  | 1.27
02270020@2 | 白布 |  |  |  | kg |  | 2.75 |  | 0.18 |  |  |  | 0.5
02270180@1 | 破布一级 |  |  |  | kg |  | 7.18 |  | 0.105 |  |  |  | 0.75
03010430@2 | 六角螺栓综合 |  |  |  | kg |  | 5.58 |  | 1.662 |  |  |  | 9.27
03010890@1 | 六角螺栓M16×85~140 |  |  |  | 十套 |  | 8.66 |  | 6.592 |  |  |  | 57.09
03010905@1 | 六角螺栓M20×85~100 |  |  |  | 十套 |  | 12.45 |  | 4.944 |  |  |  | 61.55
03131061@1 | 尼龙砂轮片φ100 |  |  |  | 片 |  | 4.27 |  | 0.942 |  |  |  | 4.02
03131101@1 | 尼龙砂轮片φ400 |  |  |  | 片 |  | 11.97 |  | 0.171 |  |  |  | 2.05
03135001@1 | 低碳钢焊条综合 |  |  |  | kg |  | 5.6 |  | 5.28 |  |  |  | 29.57
03135021@1 | 低碳钢焊条结422 φ3.2 |  |  |  | kg |  | 5.6 |  | 2.414 |  |  |  | 13.52
03135101@1 | 碳钢气焊条φ2以内 |  |  |  | kg |  | 8.98 |  | 0.193 |  |  |  | 1.73
03139281@1 | 钢锯条 |  |  |  | 条 |  | 0.43 |  | 0.194 |  |  |  | 0.08
13030240@1 | 厚漆 |  |  |  | kg |  | 10.26 |  | 1.04 |  |  |  | 10.67
综合单价分析表
工程名称：给排水工程 | [9 empty] | 第 170 页 共 188 页
序号 | 工料机名称 |  |  |  | 单位 |  | 单价（元） |  | 数量 |  |  |  | 合价（元）
14010010@1 | 清油 |  |  |  | kg |  | 13.07 |  | 0.22 |  |  |  | 2.88
14070050@1 | 机油综合 |  |  |  | kg |  | 6.96 |  | 0.876 |  |  |  | 6.1
14390070@2 | 氧气 |  |  |  | m3 |  | 5.16 |  | 2.775 |  |  |  | 14.32
14390100@2 | 乙炔气 |  |  |  | kg |  | 13.3 |  | 0.865 |  |  |  | 11.5
24110140@1 | 弹簧压力表Y-100 0~1.6MPa |  |  |  | 块 |  | 20 |  | 2.069 |  |  |  | 41.38
24590010@1 | 压力表弯管DN15 |  |  |  | 个 |  | 5.56 |  | 2.069 |  |  |  | 11.5
34110040@2 | 电 |  |  |  | kW·h |  | 0.77 |  | 0.72 |  |  |  | 0.55
01030017@1 | 镀锌低碳钢丝φ4.0 |  |  |  | kg |  | 5.86 |  | 0.02 |  |  |  | 0.12
01290173@1 | 钢板12~20 |  |  |  | kg |  | 4.24 |  | 1.071 |  |  |  | 4.54
02010155@1 | 石棉橡胶板低压0.8~6 |  |  |  | kg |  | 7.19 |  | 1.453 |  |  |  | 10.45
03134001@1 | 木砂纸 |  |  |  | 张 |  | 0.17 |  | 0.064 |  |  |  | 0.01
17250270@1 | 塑料软管D25 |  |  |  | m |  | 3.09 |  | 0.069 |  |  |  | 0.21
18250985@1 | 黑玛钢管箍DN15 |  |  |  | 个 |  | 0.37 |  | 2.02 |  |  |  | 0.75
19010220@1 | 螺纹截止阀DN15 |  |  |  | 个 |  | 6.01 |  | 2.089 |  |  |  | 12.55
1.3 | 机具费 |  |  |  | 元 | [7 empty] | 226.54
990501050@2 | 电动单筒快速卷扬机牵引力30(kN) |  |  |  | 台班 |  | 344.36 |  | 0.019 |  |  |  | 6.54
990748010@3 | 管子切断套丝机管径159(mm)内 |  |  |  | 台班 |  | 39.52 |  | 0.006 |  |  |  | 0.24
990772025@2 | 砂轮切割机砂轮直径400(mm) |  |  |  | 台班 |  | 33.22 |  | 0.038 |  |  |  | 1.26
990813010@2 | 试压泵压力3(MPa) |  |  |  | 台班 |  | 19.07 |  | 0.098 |  |  |  | 1.87
990901010@2 | 交流弧焊机容量21(kV·A) |  |  |  | 台班 |  | 64.83 |  | 0.949 |  |  |  | 61.52
990904030@2 | 直流弧焊机容量20(kV·A) |  |  |  | 台班 |  | 83.49 |  | 1.8 |  |  |  | 150.28
990919030@2 | 电焊条烘干箱容量600×500×750(cm3) |  |  |  | 台班 |  | 31.85 |  | 0.085 |  |  |  | 2.71
990919060@1 | 电焊条恒温箱功率3(kW) |  |  |  | 台班 |  | 24.73 |  | 0.085 |  |  |  | 2.1
1.4 | 主材费 |  |  |  | 元 | [7 empty] | 13073.92
18030037@3 | 压力表 |  |  |  | 个 |  | 88.49 |  | 2 |  |  |  | 176.98
18210180@8 | 可曲挠橡胶接头DN150,1.0MPa |  |  |  | 个 |  | 363.61 |  | 2 |  |  |  | 727.22
19000020@47 | 闸阀DN150,1.0MPa |  |  |  | 个 |  | 1105.76 |  | 2 |  |  |  | 2211.52
19270020@3 | 可调节减压阀DN150,1.0MPa |  |  |  | 个 |  | 8141.06 |  | 1 |  |  |  | 8141.06
20010030@3 | Y型过滤器DN150,1.0MPa |  |  |  | 个 |  | 1072.3 |  | 1 |  |  |  | 1072.3
20010030@13 | 碳钢平焊法兰DN150 |  |  |  | 副 |  | 124.14 |  | 6 |  |  |  | 744.84
综合单价分析表
工程名称：给排水工程 | [9 empty] | 第 171 页 共 188 页
序号 | 工料机名称 |  |  |  | 单位 |  | 单价（元） |  | 数量 |  |  |  | 合价（元）
1.5 | 设备费 |  |  |  | 元
取费 | 费用名称 |  |  |  | 单位 |  | 费率（％） |  | 取费基数 |  |  |  | 合价（元）
1.6 | 管理费 |  |  |  | 元 |  |  |  | 管理费 |  |  |  | 372.22
2 | 利润 |  |  |  | 元 |  | 20 |  | 人工费+机具费 |  |  |  | 268.54
3 | 综合单价 |  |  |  | 元 |  |  |  | 定额直接费+利润 |  |  |  | 15540.41
综合单价分析表
工程名称：给排水工程 | [9 empty] | 第 172 页 共 188 页
序号 | 110 | 项目编码 |  | 031003006004 | [6 empty] | 计量单位 |  | 组
项目名称 |  | 减压阀组 | [8 empty] | 综合单价 |  | 12249.45
清单综合单价组成明细
定额编号 | 定额名称 | 定额 单位 | 数量 | 单价（元） |  |  |  |  | 合价（元）
|  |  |  | 人工费 | 材料费 | 机具费 | 管理费 | 利润 | 人工费 |  | 材料费 | 机具费 | 管理费 | 利润
C10-3-115 | 减压器组成安装(法兰连接) 公称直径(mm以内) 100 | 组 | 1 | 774.77 | 10107.19 | 76.24 | 235.9 | 170.2 | 774.77 |  | 10107.19 | 76.24 | 235.9 | 170.2
C10-3-217 | 碳钢法兰安装(焊接) 公称直径(mm以内) 100 | 副 | 5 | 44.94 | 77.34 | 22.54 | 18.71 | 13.5 | 224.7 |  | 386.7 | 112.7 | 93.55 | 67.5
人工单价 |  | 小计 | [6 empty] | 999.47 |  | 10493.89 | 188.94 | 329.45 | 237.7
|  | 未计价材料费 | [6 empty] | 10065.55
序号 | 工料机名称 |  |  |  | 单位 |  | 单价（元） |  | 数量 |  |  |  | 合价（元）
1.1 | 人工费 |  |  |  | 元 | [7 empty] | 999.47
00010010 | 人工费 |  |  |  | 元 |  | 1.09 |  | 915.25 |  |  |  | 999.45
1.2 | 材料费 |  |  |  | 元 | [7 empty] | 428.34
99450760 | 其他材料费 |  |  |  | 元 |  | 1 |  | 12.14 |  |  |  | 12.14
17070080 | 热轧无缝钢管D22×2 |  |  |  | m |  | 5.56 |  | 0.035 |  |  |  | 0.19
17010065 | 焊接钢管DN100 |  |  |  | m |  | 46.33 |  | 3.03 |  |  |  | 140.38
34110010@1 | 水 |  |  |  | m3 |  | 4.58 |  | 0.002 |  |  |  | 0.01
02010070@1 | 耐油橡胶板3~6 |  |  |  | kg |  | 7.71 |  | 0.85 |  |  |  | 6.55
02130075@1 | 聚四氟乙烯生料带宽20 |  |  |  | m |  | 2.1 |  | 3.344 |  |  |  | 7.02
02270001@2 | 棉纱 |  |  |  | kg |  | 7.04 |  | 0.15 |  |  |  | 1.06
02270020@2 | 白布 |  |  |  | kg |  | 2.75 |  | 0.15 |  |  |  | 0.41
02270180@1 | 破布一级 |  |  |  | kg |  | 7.18 |  | 0.105 |  |  |  | 0.75
03010430@2 | 六角螺栓综合 |  |  |  | kg |  | 5.58 |  | 1.662 |  |  |  | 9.27
03010890@1 | 六角螺栓M16×85~140 |  |  |  | 十套 |  | 8.66 |  | 10.712 |  |  |  | 92.77
03131061@1 | 尼龙砂轮片φ100 |  |  |  | 片 |  | 4.27 |  | 0.942 |  |  |  | 4.02
03131101@1 | 尼龙砂轮片φ400 |  |  |  | 片 |  | 11.97 |  | 0.171 |  |  |  | 2.05
03135001@1 | 低碳钢焊条综合 |  |  |  | kg |  | 5.6 |  | 2.95 |  |  |  | 16.52
03135021@1 | 低碳钢焊条结422 φ3.2 |  |  |  | kg |  | 5.6 |  | 2.414 |  |  |  | 13.52
03135101@1 | 碳钢气焊条φ2以内 |  |  |  | kg |  | 8.98 |  | 0.193 |  |  |  | 1.73
03139281@1 | 钢锯条 |  |  |  | 条 |  | 0.43 |  | 0.194 |  |  |  | 0.08
13030240@1 | 厚漆 |  |  |  | kg |  | 10.26 |  | 0.75 |  |  |  | 7.7
14010010@1 | 清油 |  |  |  | kg |  | 13.07 |  | 0.14 |  |  |  | 1.83
综合单价分析表
工程名称：给排水工程 | [9 empty] | 第 173 页 共 188 页
序号 | 工料机名称 |  |  |  | 单位 |  | 单价（元） |  | 数量 |  |  |  | 合价（元）
14070050@1 | 机油综合 |  |  |  | kg |  | 6.96 |  | 0.776 |  |  |  | 5.4
14390070@2 | 氧气 |  |  |  | m3 |  | 5.16 |  | 2.405 |  |  |  | 12.41
14390100@2 | 乙炔气 |  |  |  | kg |  | 13.3 |  | 0.785 |  |  |  | 10.44
24110140@1 | 弹簧压力表Y-100 0~1.6MPa |  |  |  | 块 |  | 20 |  | 2.069 |  |  |  | 41.38
24590010@1 | 压力表弯管DN15 |  |  |  | 个 |  | 5.56 |  | 2.069 |  |  |  | 11.5
34110040@2 | 电 |  |  |  | kW·h |  | 0.77 |  | 0.72 |  |  |  | 0.55
01030017@1 | 镀锌低碳钢丝φ4.0 |  |  |  | kg |  | 5.86 |  | 0.02 |  |  |  | 0.12
01290173@1 | 钢板12~20 |  |  |  | kg |  | 4.24 |  | 1.071 |  |  |  | 4.54
02010155@1 | 石棉橡胶板低压0.8~6 |  |  |  | kg |  | 7.19 |  | 1.453 |  |  |  | 10.45
03134001@1 | 木砂纸 |  |  |  | 张 |  | 0.17 |  | 0.064 |  |  |  | 0.01
17250270@1 | 塑料软管D25 |  |  |  | m |  | 3.09 |  | 0.069 |  |  |  | 0.21
18250985@1 | 黑玛钢管箍DN15 |  |  |  | 个 |  | 0.37 |  | 2.02 |  |  |  | 0.75
19010220@1 | 螺纹截止阀DN15 |  |  |  | 个 |  | 6.01 |  | 2.089 |  |  |  | 12.55
1.3 | 机具费 |  |  |  | 元 | [7 empty] | 188.94
990501050@2 | 电动单筒快速卷扬机牵引力30(kN) |  |  |  | 台班 |  | 344.36 |  | 0.019 |  |  |  | 6.54
990748010@3 | 管子切断套丝机管径159(mm)内 |  |  |  | 台班 |  | 39.52 |  | 0.006 |  |  |  | 0.24
990772025@2 | 砂轮切割机砂轮直径400(mm) |  |  |  | 台班 |  | 33.22 |  | 0.038 |  |  |  | 1.26
990813010@2 | 试压泵压力3(MPa) |  |  |  | 台班 |  | 19.07 |  | 0.098 |  |  |  | 1.87
990901010@2 | 交流弧焊机容量21(kV·A) |  |  |  | 台班 |  | 64.83 |  | 0.949 |  |  |  | 61.52
990904030@2 | 直流弧焊机容量20(kV·A) |  |  |  | 台班 |  | 83.49 |  | 1.35 |  |  |  | 112.71
990919030@2 | 电焊条烘干箱容量600×500×750(cm3) |  |  |  | 台班 |  | 31.85 |  | 0.085 |  |  |  | 2.71
990919060@1 | 电焊条恒温箱功率3(kW) |  |  |  | 台班 |  | 24.73 |  | 0.085 |  |  |  | 2.1
1.4 | 主材费 |  |  |  | 元 | [7 empty] | 10065.55
18210180@6 | 可曲挠橡胶接头DN100,1.0MPa |  |  |  | 个 |  | 231.08 |  | 2 |  |  |  | 462.16
18030037@3 | 压力表 |  |  |  | 个 |  | 88.49 |  | 2 |  |  |  | 176.98
19000020@52 | 不锈钢闸阀DN100,1.0MPa |  |  |  | 个 |  | 1599.42 |  | 2 |  |  |  | 3198.84
19270020@4 | 可调节减压阀DN100,1.0MPa |  |  |  | 个 |  | 5344.78 |  | 1 |  |  |  | 5344.78
20010030@11 | Y型过滤器DN100,1.0MPa |  |  |  | 个 |  | 572.39 |  | 1 |  |  |  | 572.39
20010030@12 | 碳钢平焊法兰DN100 |  |  |  | 副 |  | 62.08 |  | 5 |  |  |  | 310.4
1.5 | 设备费 |  |  |  | 元
综合单价分析表
工程名称：给排水工程 | [9 empty] | 第 174 页 共 188 页
取费 | 费用名称 |  |  |  | 单位 |  | 费率（％） |  | 取费基数 |  |  |  | 合价（元）
1.6 | 管理费 |  |  |  | 元 |  |  |  | 管理费 |  |  |  | 329.45
2 | 利润 |  |  |  | 元 |  | 20 |  | 人工费+机具费 |  |  |  | 237.7
3 | 综合单价 |  |  |  | 元 |  |  |  | 定额直接费+利润 |  |  |  | 12249.45
综合单价分析表
工程名称：给排水工程 | [9 empty] | 第 175 页 共 188 页
序号 | 111 | 项目编码 |  | 031003003022 | [6 empty] | 计量单位 |  | 个
项目名称 |  | 减压型倒流防止器 | [8 empty] | 综合单价 |  | 7736.28
清单综合单价组成明细
定额编号 | 定额名称 | 定额 单位 | 数量 | 单价（元） |  |  |  |  | 合价（元）
|  |  |  | 人工费 | 材料费 | 机具费 | 管理费 | 利润 | 人工费 |  | 材料费 | 机具费 | 管理费 | 利润
C10-3-36 | 焊接法兰阀安装 公称直径(mm以内) 150 | 个 | 1 | 124.75 | 7512.85 | 26.5 | 41.93 | 30.25 | 124.75 |  | 7512.85 | 26.5 | 41.93 | 30.25
人工单价 |  | 小计 | [6 empty] | 124.75 |  | 7512.85 | 26.5 | 41.93 | 30.25
|  | 未计价材料费 | [6 empty] | 7476.62
序号 | 工料机名称 |  |  |  | 单位 |  | 单价（元） |  | 数量 |  |  |  | 合价（元）
1.1 | 人工费 |  |  |  | 元 | [7 empty] | 124.75
00010010 | 人工费 |  |  |  | 元 |  | 1.09 |  | 114.24 |  |  |  | 124.75
1.2 | 材料费 |  |  |  | 元 | [7 empty] | 36.23
99450760 | 其他材料费 |  |  |  | 元 |  | 1 |  | 1.07 |  |  |  | 1.07
03134021 | 铁砂布0~2# |  |  |  | 张 |  | 0.94 |  | 0.7 |  |  |  | 0.66
14390070 | 氧气 |  |  |  | m3 |  | 5.16 |  | 0.11 |  |  |  | 0.57
14390100 | 乙炔气 |  |  |  | kg |  | 13.3 |  | 0.037 |  |  |  | 0.49
02270001 | 棉纱 |  |  |  | kg |  | 7.04 |  | 0.07 |  |  |  | 0.49
02010070 | 耐油橡胶板3~6 |  |  |  | kg |  | 7.71 |  | 0.55 |  |  |  | 4.24
03135001 | 低碳钢焊条综合 |  |  |  | kg |  | 5.6 |  | 0.88 |  |  |  | 4.93
13030240 | 厚漆 |  |  |  | kg |  | 10.26 |  | 0.28 |  |  |  | 2.87
14010010 | 清油 |  |  |  | kg |  | 13.07 |  | 0.03 |  |  |  | 0.39
03010905 | 六角螺栓M20×85~100 |  |  |  | 十套 |  | 12.45 |  | 1.648 |  |  |  | 20.52
1.3 | 机具费 |  |  |  | 元 | [7 empty] | 26.5
990813010 | 试压泵压力3(MPa) |  |  |  | 台班 |  | 19.07 |  | 0.076 |  |  |  | 1.45
990904030 | 直流弧焊机容量20(kV·A) |  |  |  | 台班 |  | 83.49 |  | 0.3 |  |  |  | 25.05
1.4 | 主材费 |  |  |  | 元 | [7 empty] | 7476.62
19000020@89 | 减压型倒流防止器DN150,1.0MPa |  |  |  | 个 |  | 7352.48 |  | 1 |  |  |  | 7352.48
20010360@79 | 钢板平焊法兰DN150 |  |  |  | 副 |  | 124.14 |  | 1 |  |  |  | 124.14
1.5 | 设备费 |  |  |  | 元
取费 | 费用名称 |  |  |  | 单位 |  | 费率（％） |  | 取费基数 |  |  |  | 合价（元）
1.6 | 管理费 |  |  |  | 元 |  |  |  | 管理费 |  |  |  | 41.93
2 | 利润 |  |  |  | 元 |  | 20 |  | 人工费+机具费 |  |  |  | 30.25
3 | 综合单价 |  |  |  | 元 |  |  |  | 定额直接费+利润 |  |  |  | 7736.28
综合单价分析表
工程名称：给排水工程 | [9 empty] | 第 176 页 共 188 页
序号 | 112 | 项目编码 |  | 031003003023 | [6 empty] | 计量单位 |  | 个
项目名称 |  | 减压型倒流防止器 | [8 empty] | 综合单价 |  | 7736.28
清单综合单价组成明细
定额编号 | 定额名称 | 定额 单位 | 数量 | 单价（元） |  |  |  |  | 合价（元）
|  |  |  | 人工费 | 材料费 | 机具费 | 管理费 | 利润 | 人工费 |  | 材料费 | 机具费 | 管理费 | 利润
C10-3-36 | 焊接法兰阀安装 公称直径(mm以内) 150 | 个 | 1 | 124.75 | 7512.85 | 26.5 | 41.93 | 30.25 | 124.75 |  | 7512.85 | 26.5 | 41.93 | 30.25
人工单价 |  | 小计 | [6 empty] | 124.75 |  | 7512.85 | 26.5 | 41.93 | 30.25
|  | 未计价材料费 | [6 empty] | 7476.62
序号 | 工料机名称 |  |  |  | 单位 |  | 单价（元） |  | 数量 |  |  |  | 合价（元）
1.1 | 人工费 |  |  |  | 元 | [7 empty] | 124.75
00010010 | 人工费 |  |  |  | 元 |  | 1.09 |  | 114.24 |  |  |  | 124.75
1.2 | 材料费 |  |  |  | 元 | [7 empty] | 36.23
99450760 | 其他材料费 |  |  |  | 元 |  | 1 |  | 1.07 |  |  |  | 1.07
03134021 | 铁砂布0~2# |  |  |  | 张 |  | 0.94 |  | 0.7 |  |  |  | 0.66
14390070 | 氧气 |  |  |  | m3 |  | 5.16 |  | 0.11 |  |  |  | 0.57
14390100 | 乙炔气 |  |  |  | kg |  | 13.3 |  | 0.037 |  |  |  | 0.49
02270001 | 棉纱 |  |  |  | kg |  | 7.04 |  | 0.07 |  |  |  | 0.49
02010070 | 耐油橡胶板3~6 |  |  |  | kg |  | 7.71 |  | 0.55 |  |  |  | 4.24
03135001 | 低碳钢焊条综合 |  |  |  | kg |  | 5.6 |  | 0.88 |  |  |  | 4.93
13030240 | 厚漆 |  |  |  | kg |  | 10.26 |  | 0.28 |  |  |  | 2.87
14010010 | 清油 |  |  |  | kg |  | 13.07 |  | 0.03 |  |  |  | 0.39
03010905 | 六角螺栓M20×85~100 |  |  |  | 十套 |  | 12.45 |  | 1.648 |  |  |  | 20.52
1.3 | 机具费 |  |  |  | 元 | [7 empty] | 26.5
990813010 | 试压泵压力3(MPa) |  |  |  | 台班 |  | 19.07 |  | 0.076 |  |  |  | 1.45
990904030 | 直流弧焊机容量20(kV·A) |  |  |  | 台班 |  | 83.49 |  | 0.3 |  |  |  | 25.05
1.4 | 主材费 |  |  |  | 元 | [7 empty] | 7476.62
19000020@89 | 减压型倒流防止器DN150,1.0MPa |  |  |  | 个 |  | 7352.48 |  | 1 |  |  |  | 7352.48
20010360@79 | 钢板平焊法兰DN150 |  |  |  | 副 |  | 124.14 |  | 1 |  |  |  | 124.14
1.5 | 设备费 |  |  |  | 元
取费 | 费用名称 |  |  |  | 单位 |  | 费率（％） |  | 取费基数 |  |  |  | 合价（元）
1.6 | 管理费 |  |  |  | 元 |  |  |  | 管理费 |  |  |  | 41.93
2 | 利润 |  |  |  | 元 |  | 20 |  | 人工费+机具费 |  |  |  | 30.25
3 | 综合单价 |  |  |  | 元 |  |  |  | 定额直接费+利润 |  |  |  | 7736.28
综合单价分析表
工程名称：给排水工程 | [9 empty] | 第 177 页 共 188 页
序号 | 113 | 项目编码 |  | 031003003024 | [6 empty] | 计量单位 |  | 个
项目名称 |  | 倒流防止器 | [8 empty] | 综合单价 |  | 7736.28
清单综合单价组成明细
定额编号 | 定额名称 | 定额 单位 | 数量 | 单价（元） |  |  |  |  | 合价（元）
|  |  |  | 人工费 | 材料费 | 机具费 | 管理费 | 利润 | 人工费 |  | 材料费 | 机具费 | 管理费 | 利润
C10-3-36 | 焊接法兰阀安装 公称直径(mm以内) 150 | 个 | 1 | 124.75 | 7512.85 | 26.5 | 41.93 | 30.25 | 124.75 |  | 7512.85 | 26.5 | 41.93 | 30.25
人工单价 |  | 小计 | [6 empty] | 124.75 |  | 7512.85 | 26.5 | 41.93 | 30.25
|  | 未计价材料费 | [6 empty] | 7476.62
序号 | 工料机名称 |  |  |  | 单位 |  | 单价（元） |  | 数量 |  |  |  | 合价（元）
1.1 | 人工费 |  |  |  | 元 | [7 empty] | 124.75
00010010 | 人工费 |  |  |  | 元 |  | 1.09 |  | 114.24 |  |  |  | 124.75
1.2 | 材料费 |  |  |  | 元 | [7 empty] | 36.23
99450760 | 其他材料费 |  |  |  | 元 |  | 1 |  | 1.07 |  |  |  | 1.07
03134021@1 | 铁砂布0~2# |  |  |  | 张 |  | 0.94 |  | 0.7 |  |  |  | 0.66
02010070@1 | 耐油橡胶板3~6 |  |  |  | kg |  | 7.71 |  | 0.55 |  |  |  | 4.24
02270001@2 | 棉纱 |  |  |  | kg |  | 7.04 |  | 0.07 |  |  |  | 0.49
03010905@1 | 六角螺栓M20×85~100 |  |  |  | 十套 |  | 12.45 |  | 1.648 |  |  |  | 20.52
03135001@1 | 低碳钢焊条综合 |  |  |  | kg |  | 5.6 |  | 0.88 |  |  |  | 4.93
13030240@1 | 厚漆 |  |  |  | kg |  | 10.26 |  | 0.28 |  |  |  | 2.87
14010010@1 | 清油 |  |  |  | kg |  | 13.07 |  | 0.03 |  |  |  | 0.39
14390070@2 | 氧气 |  |  |  | m3 |  | 5.16 |  | 0.11 |  |  |  | 0.57
14390100@2 | 乙炔气 |  |  |  | kg |  | 13.3 |  | 0.037 |  |  |  | 0.49
1.3 | 机具费 |  |  |  | 元 | [7 empty] | 26.5
990813010@2 | 试压泵压力3(MPa) |  |  |  | 台班 |  | 19.07 |  | 0.076 |  |  |  | 1.45
990904030@2 | 直流弧焊机容量20(kV·A) |  |  |  | 台班 |  | 83.49 |  | 0.3 |  |  |  | 25.05
1.4 | 主材费 |  |  |  | 元 | [7 empty] | 7476.62
19000020@80 | 球墨铸铁旋流防止器DN150,1.0MPa |  |  |  | 个 |  | 7352.48 |  | 1 |  |  |  | 7352.48
20010360@78 | 钢板平焊法兰DN150 |  |  |  | 副 |  | 124.14 |  | 1 |  |  |  | 124.14
1.5 | 设备费 |  |  |  | 元
取费 | 费用名称 |  |  |  | 单位 |  | 费率（％） |  | 取费基数 |  |  |  | 合价（元）
1.6 | 管理费 |  |  |  | 元 |  |  |  | 管理费 |  |  |  | 41.93
2 | 利润 |  |  |  | 元 |  | 20 |  | 人工费+机具费 |  |  |  | 30.25
综合单价分析表
工程名称：给排水工程 | [9 empty] | 第 178 页 共 188 页
取费 | 费用名称 |  |  |  | 单位 |  | 费率（％） |  | 取费基数 |  |  |  | 合价（元）
3 | 综合单价 |  |  |  | 元 |  |  |  | 定额直接费+利润 |  |  |  | 7736.28
综合单价分析表
工程名称：给排水工程 | [9 empty] | 第 179 页 共 188 页
序号 | 114 | 项目编码 |  | 031001007001 | [6 empty] | 计量单位 |  | m
项目名称 |  | 复合管 | [8 empty] | 综合单价 |  | 309.51
清单综合单价组成明细
定额编号 | 定额名称 | 定额 单位 | 数量 | 单价（元） |  |  |  |  | 合价（元）
|  |  |  | 人工费 | 材料费 | 机具费 | 管理费 | 利润 | 人工费 |  | 材料费 | 机具费 | 管理费 | 利润
C10-1-387 | 给排水管道 室内钢骨架塑料复合管(电熔连接) 公称外径(mm以内) 110 | 10m | 0.1 | 296.98 | 2000.85 | 13.42 | 86.04 | 62.08 | 29.7 |  | 200.09 | 1.34 | 8.6 | 6.21
F-5-9 | 抗震成品支(吊)架安装  | 套 | 0.0833 | 102.1 | 594.97 |  | 28.3 | 20.42 | 8.51 |  | 49.58 |  | 2.36 | 1.7
C10-2-148 | 管道消毒、冲洗 公称直径(mm以内) 100 | 100m | 0.01 | 81.71 | 21.57 |  | 22.65 | 16.34 | 0.82 |  | 0.22 |  | 0.23 | 0.16
人工单价 |  | 小计 | [6 empty] | 39.02 |  | 249.88 | 1.34 | 11.19 | 8.07
|  | 未计价材料费 | [6 empty] | 248.34
序号 | 工料机名称 |  |  |  | 单位 |  | 单价（元） |  | 数量 |  |  |  | 合价（元）
1.1 | 人工费 |  |  |  | 元 | [7 empty] | 39.02
00010010 | 人工费 |  |  |  | 元 |  | 1.09 |  | 35.736 |  |  |  | 39.02
1.2 | 材料费 |  |  |  | 元 | [7 empty] | 1.54
99450760 | 其他材料费 |  |  |  | 元 |  | 1 |  | 0.098 |  |  |  | 0.1
03139101 | 冲击钻头φ10~20 |  |  |  | 个 |  | 8.12 |  | 0.02 |  |  |  | 0.16
03134021@1 | 铁砂布0~2# |  |  |  | 张 |  | 0.94 |  | 0.0229 |  |  |  | 0.02
34110010@1 | 水 |  |  |  | m3 |  | 4.58 |  | 0.0794 |  |  |  | 0.36
01290043@2 | 钢板8~15 |  |  |  | kg |  | 4.24 |  | 0.0049 |  |  |  | 0.02
02010013@1 | 橡胶板1~3 |  |  |  | kg |  | 25.7 |  | 0.0012 |  |  |  | 0.03
03010430@2 | 六角螺栓综合 |  |  |  | kg |  | 5.58 |  | 0.0006
03131101@1 | 尼龙砂轮片φ400 |  |  |  | 片 |  | 11.97 |  | 0.0131 |  |  |  | 0.16
03135021@1 | 低碳钢焊条结422 φ3.2 |  |  |  | kg |  | 5.6 |  | 0.0003
03139281@1 | 钢锯条 |  |  |  | 条 |  | 0.43 |  | 0.0759 |  |  |  | 0.03
14390070@2 | 氧气 |  |  |  | m3 |  | 5.16 |  | 0.0006
14390100@2 | 乙炔气 |  |  |  | kg |  | 13.3 |  | 0.0002
17010054@2 | 焊接钢管DN20 |  |  |  | kg |  | 4.19 |  | 0.0021 |  |  |  | 0.01
17270175@1 | 橡胶软管DN20 |  |  |  | m |  | 5 |  | 0.0009
19000210@1 | 螺纹阀门DN20 |  |  |  | 个 |  | 26 |  | 0.0006 |  |  |  | 0.02
24110140@1 | 弹簧压力表Y-100 0~1.6MPa |  |  |  | 块 |  | 20 |  | 0.0003 |  |  |  | 0.01
24590010@1 | 压力表弯管DN15 |  |  |  | 个 |  | 5.56 |  | 0.0003
14350490@1 | 漂白粉综合 |  |  |  | kg |  | 5.31 |  | 0.0014 |  |  |  | 0.01
综合单价分析表
工程名称：给排水工程 | [9 empty] | 第 180 页 共 188 页
序号 | 工料机名称 |  |  |  | 单位 |  | 单价（元） |  | 数量 |  |  |  | 合价（元）
03011323@1 | 高强膨胀螺栓M12 |  |  |  | 十套 |  | 23.8 |  | 0.0251 |  |  |  | 0.6
1.3 | 机具费 |  |  |  | 元 | [7 empty] | 1.34
990772025@2 | 砂轮切割机砂轮直径400(mm) |  |  |  | 台班 |  | 33.22 |  | 0.004 |  |  |  | 0.13
990801020@2 | 电动单级离心清水泵出口直径100(mm) |  |  |  | 台班 |  | 38.38 |  | 0.0002 |  |  |  | 0.01
990813010@2 | 试压泵压力3(MPa) |  |  |  | 台班 |  | 19.07 |  | 0.0002
990901015@2 | 交流弧焊机容量30(kV·A) |  |  |  | 台班 |  | 94.7 |  | 0.0002 |  |  |  | 0.02
990920050 | 电熔焊接机DRH-160A |  |  |  | 台班 |  | 43 |  | 0.0274 |  |  |  | 1.18
1.4 | 主材费 |  |  |  | 元 | [7 empty] | 248.34
17280030@3 | 纳米抗菌钢骨架增强复合管DN100 |  |  |  | m |  | 186.18 |  | 1.016 |  |  |  | 189.16
18110220@2 | 给水室内钢骨架塑料复合管电熔管件DN100 |  |  |  | 个 |  | 33.78 |  | 0.308 |  |  |  | 10.4
FBC01001@27 | 单管侧纵向抗震支架DN200 |  |  |  | 套 |  | 585.36 |  | 0.0833 |  |  |  | 48.78
1.5 | 设备费 |  |  |  | 元
取费 | 费用名称 |  |  |  | 单位 |  | 费率（％） |  | 取费基数 |  |  |  | 合价（元）
1.6 | 管理费 |  |  |  | 元 |  |  |  | 管理费 |  |  |  | 11.19
2 | 利润 |  |  |  | 元 |  | 20 |  | 人工费+机具费 |  |  |  | 8.07
3 | 综合单价 |  |  |  | 元 |  |  |  | 定额直接费+利润 |  |  |  | 309.51
综合单价分析表
工程名称：给排水工程 | [9 empty] | 第 181 页 共 188 页
序号 | 115 | 项目编码 |  | 031001007002 | [6 empty] | 计量单位 |  | m
项目名称 |  | 复合管 | [8 empty] | 综合单价 |  | 510.08
清单综合单价组成明细
定额编号 | 定额名称 | 定额 单位 | 数量 | 单价（元） |  |  |  |  | 合价（元）
|  |  |  | 人工费 | 材料费 | 机具费 | 管理费 | 利润 | 人工费 |  | 材料费 | 机具费 | 管理费 | 利润
C10-1-389 | 给排水管道 室内钢骨架塑料复合管(电熔连接) 公称外径(mm以内) 160 | 10m | 0.1 | 334.79 | 3998.56 | 23.28 | 99.26 | 71.61 | 33.48 |  | 399.86 | 2.33 | 9.93 | 7.16
F-5-9 | 抗震成品支(吊)架安装  | 套 | 0.0833 | 102.1 | 492.18 |  | 28.3 | 20.42 | 8.51 |  | 41.02 |  | 2.36 | 1.7
C10-2-151 | 管道消毒、冲洗 公称直径(mm以内) 200 | 100m | 0.01 | 102.08 | 81.41 |  | 28.3 | 20.42 | 1.02 |  | 0.81 |  | 0.28 | 0.2
C10-2-148 | 管道消毒、冲洗 公称直径(mm以内) 100 | 100m | 0.01 | 81.71 | 21.57 |  | 22.65 | 16.34 | 0.82 |  | 0.22 |  | 0.23 | 0.16
人工单价 |  | 小计 | [6 empty] | 43.83 |  | 441.9 | 2.33 | 12.79 | 9.23
|  | 未计价材料费 | [6 empty] | 439.51
序号 | 工料机名称 |  |  |  | 单位 |  | 单价（元） |  | 数量 |  |  |  | 合价（元）
1.1 | 人工费 |  |  |  | 元 | [7 empty] | 43.83
00010010 | 人工费 |  |  |  | 元 |  | 1.09 |  | 40.1328 |  |  |  | 43.82
1.2 | 材料费 |  |  |  | 元 | [7 empty] | 2.39
02010013 | 橡胶板1~3 |  |  |  | kg |  | 25.7 |  | 0.0016 |  |  |  | 0.04
34110010 | 水 |  |  |  | m3 |  | 4.58 |  | 0.2446 |  |  |  | 1.12
99450760 | 其他材料费 |  |  |  | 元 |  | 1 |  | 0.1217 |  |  |  | 0.12
01290043 | 钢板8~15 |  |  |  | kg |  | 4.24 |  | 0.011 |  |  |  | 0.05
03010430 | 六角螺栓综合 |  |  |  | kg |  | 5.58 |  | 0.0012 |  |  |  | 0.01
03134021 | 铁砂布0~2# |  |  |  | 张 |  | 0.94 |  | 0.0254 |  |  |  | 0.02
03135021 | 低碳钢焊条结422 φ3.2 |  |  |  | kg |  | 5.6 |  | 0.0003
03139101 | 冲击钻头φ10~20 |  |  |  | 个 |  | 8.12 |  | 0.02 |  |  |  | 0.16
14350490 | 漂白粉综合 |  |  |  | kg |  | 5.31 |  | 0.0038 |  |  |  | 0.02
14390070 | 氧气 |  |  |  | m3 |  | 5.16 |  | 0.0006
14390100 | 乙炔气 |  |  |  | kg |  | 13.3 |  | 0.0002
17010054 | 焊接钢管DN20 |  |  |  | kg |  | 4.19 |  | 0.0023 |  |  |  | 0.01
17270175 | 橡胶软管DN20 |  |  |  | m |  | 5 |  | 0.001
19000210 | 螺纹阀门DN20 |  |  |  | 个 |  | 26 |  | 0.0006 |  |  |  | 0.02
24110140 | 弹簧压力表Y-100 0~1.6MPa |  |  |  | 块 |  | 20 |  | 0.0003 |  |  |  | 0.01
24590010 | 压力表弯管DN15 |  |  |  | 个 |  | 5.56 |  | 0.0003
综合单价分析表
工程名称：给排水工程 | [9 empty] | 第 182 页 共 188 页
序号 | 工料机名称 |  |  |  | 单位 |  | 单价（元） |  | 数量 |  |  |  | 合价（元）
34110010@1 | 水 |  |  |  | m3 |  | 4.58 |  | 0.0441 |  |  |  | 0.2
14350490@1 | 漂白粉综合 |  |  |  | kg |  | 5.31 |  | 0.0014 |  |  |  | 0.01
03011323@1 | 高强膨胀螺栓M12 |  |  |  | 十套 |  | 23.8 |  | 0.0251 |  |  |  | 0.6
1.3 | 机具费 |  |  |  | 元 | [7 empty] | 2.33
990801020 | 电动单级离心清水泵出口直径100(mm) |  |  |  | 台班 |  | 38.38 |  | 0.0005 |  |  |  | 0.02
990813010 | 试压泵压力3(MPa) |  |  |  | 台班 |  | 19.07 |  | 0.0003 |  |  |  | 0.01
990901015 | 交流弧焊机容量30(kV·A) |  |  |  | 台班 |  | 94.7 |  | 0.0002 |  |  |  | 0.02
990401020 | 载货汽车装载质量5(t) |  |  |  | 台班 |  | 628.66 |  | 0.0005 |  |  |  | 0.31
990501050 | 电动单筒快速卷扬机牵引力30(kN) |  |  |  | 台班 |  | 344.36 |  | 0.0017 |  |  |  | 0.59
990747030 | 管子切断机管径250(mm) |  |  |  | 台班 |  | 50.78 |  | 0.0033 |  |  |  | 0.17
990920050 | 电熔焊接机DRH-160A |  |  |  | 台班 |  | 43 |  | 0.0283 |  |  |  | 1.22
1.4 | 主材费 |  |  |  | 元 | [7 empty] | 439.51
17280030@4 | 纳米抗菌钢骨架增强复合管DN200 |  |  |  | m |  | 385.29 |  | 1.016 |  |  |  | 391.46
18110220@4 | 给水室内钢骨架塑料复合管电熔管件DN200 |  |  |  | 个 |  | 33.78 |  | 0.232 |  |  |  | 7.84
FBC01001@26 | 单管侧纵向抗震支架DN150 |  |  |  | 套 |  | 482.57 |  | 0.0833 |  |  |  | 40.22
1.5 | 设备费 |  |  |  | 元
取费 | 费用名称 |  |  |  | 单位 |  | 费率（％） |  | 取费基数 |  |  |  | 合价（元）
1.6 | 管理费 |  |  |  | 元 |  |  |  | 管理费 |  |  |  | 12.79
2 | 利润 |  |  |  | 元 |  | 20 |  | 人工费+机具费 |  |  |  | 9.23
3 | 综合单价 |  |  |  | 元 |  |  |  | 定额直接费+利润 |  |  |  | 510.08
综合单价分析表
工程名称：给排水工程 | [9 empty] | 第 183 页 共 188 页
序号 | 116 | 项目编码 |  | 031004003001 | [6 empty] | 计量单位 |  | 组
项目名称 |  | 洗脸盆 | [8 empty] | 综合单价 |  | 770.79
清单综合单价组成明细
定额编号 | 定额名称 | 定额 单位 | 数量 | 单价（元） |  |  |  |  | 合价（元）
|  |  |  | 人工费 | 材料费 | 机具费 | 管理费 | 利润 | 人工费 |  | 材料费 | 机具费 | 管理费 | 利润
C10-4-20 | 洗脸盆 台上式 冷热水 | 10组 | 0.1 | 625.9 | 6783.31 |  | 173.5 | 125.18 | 62.59 |  | 678.33 |  | 17.35 | 12.52
人工单价 |  | 小计 | [6 empty] | 62.59 |  | 678.33 |  | 17.35 | 12.52
|  | 未计价材料费 | [6 empty] | 669.46
序号 | 工料机名称 |  |  |  | 单位 |  | 单价（元） |  | 数量 |  |  |  | 合价（元）
1.1 | 人工费 |  |  |  | 元 | [7 empty] | 62.59
00010010 | 人工费 |  |  |  | 元 |  | 1.09 |  | 57.317 |  |  |  | 62.59
1.2 | 材料费 |  |  |  | 元 | [7 empty] | 8.87
02010013 | 橡胶板1~3 |  |  |  | kg |  | 25.7 |  | 0.013 |  |  |  | 0.33
02130075 | 聚四氟乙烯生料带宽20 |  |  |  | m |  | 2.1 |  | 3.12 |  |  |  | 6.55
03139281 | 钢锯条 |  |  |  | 条 |  | 0.43 |  | 0.04 |  |  |  | 0.02
13350035 | 防水密封胶 |  |  |  | 支 |  | 8.1 |  | 0.2 |  |  |  | 1.62
34110010 | 水 |  |  |  | m3 |  | 4.58 |  | 0.02 |  |  |  | 0.09
99450760 | 其他材料费 |  |  |  | 元 |  | 1 |  | 0.258 |  |  |  | 0.26
1.3 | 机具费 |  |  |  | 元
1.4 | 主材费 |  |  |  | 元 | [7 empty] | 669.46
21090001@3 | 感应式洗脸盆及龙头等整套配件 |  |  |  | 套 |  | 662.83 |  | 1.01 |  |  |  | 669.46
1.5 | 设备费 |  |  |  | 元
取费 | 费用名称 |  |  |  | 单位 |  | 费率（％） |  | 取费基数 |  |  |  | 合价（元）
1.6 | 管理费 |  |  |  | 元 |  |  |  | 管理费 |  |  |  | 17.35
2 | 利润 |  |  |  | 元 |  | 20 |  | 人工费+机具费 |  |  |  | 12.52
3 | 综合单价 |  |  |  | 元 |  |  |  | 定额直接费+利润 |  |  |  | 770.79
综合单价分析表
工程名称：给排水工程 | [9 empty] | 第 184 页 共 188 页
序号 | 117 | 项目编码 |  | 031004006001 | [6 empty] | 计量单位 |  | 组
项目名称 |  | 大便器 | [8 empty] | 综合单价 |  | 423.06
清单综合单价组成明细
定额编号 | 定额名称 | 定额 单位 | 数量 | 单价（元） |  |  |  |  | 合价（元）
|  |  |  | 人工费 | 材料费 | 机具费 | 管理费 | 利润 | 人工费 |  | 材料费 | 机具费 | 管理费 | 利润
C10-4-36 | 蹲式大便器安装 脚踏开关 | 10套 | 0.1 | 584.93 | 3366.56 |  | 162.14 | 116.99 | 58.49 |  | 336.66 |  | 16.21 | 11.7
人工单价 |  | 小计 | [6 empty] | 58.49 |  | 336.66 |  | 16.21 | 11.7
|  | 未计价材料费 | [6 empty] | 309.25
序号 | 工料机名称 |  |  |  | 单位 |  | 单价（元） |  | 数量 |  |  |  | 合价（元）
1.1 | 人工费 |  |  |  | 元 | [7 empty] | 58.49
00010010 | 人工费 |  |  |  | 元 |  | 1.09 |  | 53.565 |  |  |  | 58.49
1.2 | 材料费 |  |  |  | 元 | [7 empty] | 27.4
02130075 | 聚四氟乙烯生料带宽20 |  |  |  | m |  | 2.1 |  | 1.6 |  |  |  | 3.36
03139281 | 钢锯条 |  |  |  | 条 |  | 0.43 |  | 0.15 |  |  |  | 0.06
13350035 | 防水密封胶 |  |  |  | 支 |  | 8.1 |  | 0.5 |  |  |  | 4.05
34110010 | 水 |  |  |  | m3 |  | 4.58 |  | 0.012 |  |  |  | 0.05
99450760 | 其他材料费 |  |  |  | 元 |  | 1 |  | 0.743 |  |  |  | 0.74
03078051 | 大便器胶皮碗 |  |  |  | 个 |  | 0.95 |  | 1.05 |  |  |  | 1
04030001 | 砂子 |  |  |  | kg |  | 0.08 |  | 0.009
04090055 | 石灰膏 |  |  |  | m3 |  | 378.64 |  | 0.0185 |  |  |  | 7
04130070 | 烧结粉煤灰砖240×115×53 |  |  |  | 千块 |  | 367.26 |  | 0.016 |  |  |  | 5.88
21150140 | 大便器排水接头 |  |  |  | 个 |  | 5.2 |  | 1.01 |  |  |  | 5.25
1.3 | 机具费 |  |  |  | 元
1.4 | 主材费 |  |  |  | 元 | [7 empty] | 309.25
21150001@3 | 液压脚踏冲洗阀蹲式大便器等整套配件 |  |  |  | 个 |  | 306.19 |  | 1.01 |  |  |  | 309.25
1.5 | 设备费 |  |  |  | 元
取费 | 费用名称 |  |  |  | 单位 |  | 费率（％） |  | 取费基数 |  |  |  | 合价（元）
1.6 | 管理费 |  |  |  | 元 |  |  |  | 管理费 |  |  |  | 16.21
2 | 利润 |  |  |  | 元 |  | 20 |  | 人工费+机具费 |  |  |  | 11.7
3 | 综合单价 |  |  |  | 元 |  |  |  | 定额直接费+利润 |  |  |  | 423.06
综合单价分析表
工程名称：给排水工程 | [9 empty] | 第 185 页 共 188 页
序号 | 118 | 项目编码 |  | 031004007001 | [6 empty] | 计量单位 |  | 组
项目名称 |  | 小便器 | [8 empty] | 综合单价 |  | 666.96
清单综合单价组成明细
定额编号 | 定额名称 | 定额 单位 | 数量 | 单价（元） |  |  |  |  | 合价（元）
|  |  |  | 人工费 | 材料费 | 机具费 | 管理费 | 利润 | 人工费 |  | 材料费 | 机具费 | 管理费 | 利润
C10-4-45 | 壁挂式小便器安装 感应开关 埋入式 | 10套 | 0.1 | 390.43 | 6092.84 |  | 108.23 | 78.09 | 39.04 |  | 609.28 |  | 10.82 | 7.81
人工单价 |  | 小计 | [6 empty] | 39.04 |  | 609.28 |  | 10.82 | 7.81
|  | 未计价材料费 | [6 empty] | 568.88
序号 | 工料机名称 |  |  |  | 单位 |  | 单价（元） |  | 数量 |  |  |  | 合价（元）
1.1 | 人工费 |  |  |  | 元 | [7 empty] | 39.04
00010010 | 人工费 |  |  |  | 元 |  | 1.09 |  | 35.754 |  |  |  | 39.04
1.2 | 材料费 |  |  |  | 元 | [7 empty] | 40.4
02130075 | 聚四氟乙烯生料带宽20 |  |  |  | m |  | 2.1 |  | 1.6 |  |  |  | 3.36
03139281 | 钢锯条 |  |  |  | 条 |  | 0.43 |  | 0.04 |  |  |  | 0.02
13350035 | 防水密封胶 |  |  |  | 支 |  | 8.1 |  | 0.07 |  |  |  | 0.57
34110010 | 水 |  |  |  | m3 |  | 4.58 |  | 0.01 |  |  |  | 0.05
99450760 | 其他材料费 |  |  |  | 元 |  | 1 |  | 1.177 |  |  |  | 1.18
03011350 | 膨胀螺栓M6~12×50~120 |  |  |  | 十套 |  | 56.57 |  | 0.618 |  |  |  | 34.96
03139081 | 冲击钻头φ8~16 |  |  |  | 个 |  | 4.14 |  | 0.066 |  |  |  | 0.27
1.3 | 机具费 |  |  |  | 元
1.4 | 主材费 |  |  |  | 元 | [7 empty] | 568.88
21170001@2 | 感应式冲洗阀壁挂式小便器等整套配件 |  |  |  | 个 |  | 563.25 |  | 1.01 |  |  |  | 568.88
1.5 | 设备费 |  |  |  | 元
取费 | 费用名称 |  |  |  | 单位 |  | 费率（％） |  | 取费基数 |  |  |  | 合价（元）
1.6 | 管理费 |  |  |  | 元 |  |  |  | 管理费 |  |  |  | 10.82
2 | 利润 |  |  |  | 元 |  | 20 |  | 人工费+机具费 |  |  |  | 7.81
3 | 综合单价 |  |  |  | 元 |  |  |  | 定额直接费+利润 |  |  |  | 666.96
综合单价分析表
工程名称：给排水工程 | [9 empty] | 第 186 页 共 188 页
序号 | 119 | 项目编码 |  | 031006012001 | [6 empty] | 计量单位 |  | 台
项目名称 |  | 壁挂式电热水器 | [8 empty] | 综合单价 |  | 2159.66
清单综合单价组成明细
定额编号 | 定额名称 | 定额 单位 | 数量 | 单价（元） |  |  |  |  | 合价（元）
|  |  |  | 人工费 | 材料费 | 机具费 | 管理费 | 利润 | 人工费 |  | 材料费 | 机具费 | 管理费 | 利润
C10-6-76 | 电热水器安装 挂式 RS15型 | 台 | 1 | 63.3 | 2066.15 |  | 17.55 | 12.66 | 63.3 |  | 2066.15 |  | 17.55 | 12.66
人工单价 |  | 小计 | [6 empty] | 63.3 |  | 2066.15 |  | 17.55 | 12.66
|  | 未计价材料费 | [6 empty] | 2060.24
序号 | 工料机名称 |  |  |  | 单位 |  | 单价（元） |  | 数量 |  |  |  | 合价（元）
1.1 | 人工费 |  |  |  | 元 | [7 empty] | 63.3
00010010@1 | 人工费 |  |  |  | 元 |  | 1.09 |  | 57.97 |  |  |  | 63.3
1.2 | 材料费 |  |  |  | 元 | [7 empty] | 5.91
99450760 | 其他材料费 |  |  |  | 元 |  | 1 |  | 0.5 |  |  |  | 0.5
02130075@1 | 聚四氟乙烯生料带宽20 |  |  |  | m |  | 2.1 |  | 0.565 |  |  |  | 1.19
03010840@1 | 六角螺栓M10×80~130 |  |  |  | 十套 |  | 3.9 |  | 0.412 |  |  |  | 1.61
18250970@1 | 镀锌管箍15 |  |  |  | 个 |  | 0.5 |  | 2.02 |  |  |  | 1.01
13030240@2 | 厚漆 |  |  |  | kg |  | 10.26 |  | 0.05 |  |  |  | 0.51
03139281@2 | 钢锯条 |  |  |  | 条 |  | 0.43 |  | 0.2 |  |  |  | 0.09
04010020@3 | 复合普通硅酸盐水泥P.C 32.5 |  |  |  | kg |  | 0.39 |  | 1 |  |  |  | 0.39
04030015@4 | 中砂 |  |  |  | m3 |  | 259.45 |  | 0.002 |  |  |  | 0.52
34110010@2 | 水 |  |  |  | m3 |  | 4.58 |  | 0.022 |  |  |  | 0.1
1.3 | 机具费 |  |  |  | 元
1.4 | 主材费 |  |  |  | 元 | [7 empty] | 2060.24
52010020@8 | 容积式电热水器220V 3kW 60L |  |  |  | 台 |  | 2060.24 |  | 1 |  |  |  | 2060.24
1.5 | 设备费 |  |  |  | 元
取费 | 费用名称 |  |  |  | 单位 |  | 费率（％） |  | 取费基数 |  |  |  | 合价（元）
1.6 | 管理费 |  |  |  | 元 |  |  |  | 管理费 |  |  |  | 17.55
2 | 利润 |  |  |  | 元 |  | 20 |  | 人工费+机具费 |  |  |  | 12.66
3 | 综合单价 |  |  |  | 元 |  |  |  | 定额直接费+利润 |  |  |  | 2159.66
综合单价分析表
工程名称：给排水工程 | [9 empty] | 第 187 页 共 188 页
序号 | 120 | 项目编码 |  | 031004010001 | [6 empty] | 计量单位 |  | 套
项目名称 |  | 淋浴器 | [8 empty] | 综合单价 |  | 392.37
清单综合单价组成明细
定额编号 | 定额名称 | 定额 单位 | 数量 | 单价（元） |  |  |  |  | 合价（元）
|  |  |  | 人工费 | 材料费 | 机具费 | 管理费 | 利润 | 人工费 |  | 材料费 | 机具费 | 管理费 | 利润
C10-4-60 | 成套淋浴器 手动开关 冷热水 | 10套 | 0.1 | 189.67 | 3643.49 |  | 52.58 | 37.93 | 18.97 |  | 364.35 |  | 5.26 | 3.79
人工单价 |  | 小计 | [6 empty] | 18.97 |  | 364.35 |  | 5.26 | 3.79
|  | 未计价材料费 | [6 empty] | 358.17
序号 | 工料机名称 |  |  |  | 单位 |  | 单价（元） |  | 数量 |  |  |  | 合价（元）
1.1 | 人工费 |  |  |  | 元 | [7 empty] | 18.97
00010010 | 人工费 |  |  |  | 元 |  | 1.09 |  | 17.369 |  |  |  | 18.97
1.2 | 材料费 |  |  |  | 元 | [7 empty] | 6.18
02130075 | 聚四氟乙烯生料带宽20 |  |  |  | m |  | 2.1 |  | 2.8 |  |  |  | 5.88
34110010 | 水 |  |  |  | m3 |  | 4.58 |  | 0.016 |  |  |  | 0.07
99450760 | 其他材料费 |  |  |  | 元 |  | 1 |  | 0.18 |  |  |  | 0.18
03139081 | 冲击钻头φ8~16 |  |  |  | 个 |  | 4.14 |  | 0.011 |  |  |  | 0.05
1.3 | 机具费 |  |  |  | 元
1.4 | 主材费 |  |  |  | 元 | [7 empty] | 358.17
21050010@1 | 单柄成品淋浴器等整套配件 |  |  |  | 套 |  | 358.17 |  | 1 |  |  |  | 358.17
1.5 | 设备费 |  |  |  | 元
取费 | 费用名称 |  |  |  | 单位 |  | 费率（％） |  | 取费基数 |  |  |  | 合价（元）
1.6 | 管理费 |  |  |  | 元 |  |  |  | 管理费 |  |  |  | 5.26
2 | 利润 |  |  |  | 元 |  | 20 |  | 人工费+机具费 |  |  |  | 3.79
3 | 综合单价 |  |  |  | 元 |  |  |  | 定额直接费+利润 |  |  |  | 392.37
综合单价分析表
工程名称：给排水工程 | [9 empty] | 第 188 页 共 188 页
序号 | 121 | 项目编码 |  | 031004014019 | [6 empty] | 计量单位 |  | 个
项目名称 |  | 给、排水附(配)件 | [8 empty] | 综合单价 |  | 41.63
清单综合单价组成明细
定额编号 | 定额名称 | 定额 单位 | 数量 | 单价（元） |  |  |  |  | 合价（元）
|  |  |  | 人工费 | 材料费 | 机具费 | 管理费 | 利润 | 人工费 |  | 材料费 | 机具费 | 管理费 | 利润
C10-4-84 | 单冷水龙头安装 公称直径(mm以内) 20 | 10个 | 0.1 | 32.33 | 368.54 |  | 8.96 | 6.47 | 3.23 |  | 36.85 |  | 0.9 | 0.65
人工单价 |  | 小计 | [6 empty] | 3.23 |  | 36.85 |  | 0.9 | 0.65
|  | 未计价材料费 | [6 empty] | 35.75
序号 | 工料机名称 |  |  |  | 单位 |  | 单价（元） |  | 数量 |  |  |  | 合价（元）
1.1 | 人工费 |  |  |  | 元 | [7 empty] | 3.23
00010010 | 人工费 |  |  |  | 元 |  | 1.09 |  | 2.961 |  |  |  | 3.23
1.2 | 材料费 |  |  |  | 元 | [7 empty] | 1.1
02130075 | 聚四氟乙烯生料带宽20 |  |  |  | m |  | 2.1 |  | 0.5 |  |  |  | 1.05
99450760 | 其他材料费 |  |  |  | 元 |  | 1 |  | 0.05 |  |  |  | 0.05
1.3 | 机具费 |  |  |  | 元
1.4 | 主材费 |  |  |  | 元 | [7 empty] | 35.75
03071061@2 | 洗手台盆下预留冲洗龙头DN20 |  |  |  | 个 |  | 35.4 |  | 1.01 |  |  |  | 35.75
1.5 | 设备费 |  |  |  | 元
取费 | 费用名称 |  |  |  | 单位 |  | 费率（％） |  | 取费基数 |  |  |  | 合价（元）
1.6 | 管理费 |  |  |  | 元 |  |  |  | 管理费 |  |  |  | 0.9
2 | 利润 |  |  |  | 元 |  | 20 |  | 人工费+机具费 |  |  |  | 0.65
3 | 综合单价 |  |  |  | 元 |  |  |  | 定额直接费+利润 |  |  |  | 41.63

## 表-11 总价措施项目清单与计价表
总价措施项目清单与计价表
工程名称：给排水工程 | [5 empty] | 标段： |  | 第 1 页 共 1 页
序号 | 项目编码 | 项目名称 | 计算基础 | 费率 (%) | 金额 (元) |  | 调整 费率(%) |  | 调整后 金额(元) | 备注
1 | LSSGCSF00008 | 绿色施工安全防护措施费 | 分部分项人工费+分部分项机具费 | 35.77 | 20101.75 |  |  |  |  | 投标人按此金额填报。
2 | QTFY00000008 | 其他费用
合 计 |  |  |  |  | 20101.75
编制人（造价人员）： | [5 empty] | 复核人（造价工程师）：
表-11

## 表-12 其他项目清单与计价汇总表
其他项目清单与计价汇总表
工程名称：给排水工程 |  | 标段： |  | 第 1 页 共 1 页
序号 | 项目名称 |  | 金额（元） |  | 备注
1 | 暂列金额 |  | 38628.34 |  | 投标人按此金额填报。
2 | 预算包干费 |  | 2809.86
| 合 计 |  | 41438.20 |  | —
注：材料（工程设备）暂估单价进入清单项目综合单价，此处不汇总。
表—12

## 表-13 规费、税金项目清单与计价表
规费、税金项目清单与计价表
工程名称：给排水工程 |  |  | 标段： |  |  | 第 1 页 共 1 页
序号 | 项目名称 | 计算基础 |  | 计算基数 | 计算费率 (%) |  | 金额(元)
1 | 增值税销项税额 | 分部分项合计+措施合计+其他项目 |  | 450404.01 | 9 |  | 40536.36
合 计 | [6 empty] | 40536.36
编制人（造价人员）： |  |  | 复核人（造价工程师）：
表—13

## 5.5主要材料价格表-1
主要材料价格表
工程名称：给排水工程 | [6 empty] | 第 1 页 共 12 页
序号 | 材料编码 | 材料名称 | 规格 | 单位 | 数量 | 市场价 （元） |  | 市场价合计（元） | 厂商/品牌
1 | 33050040@3 | 87型钢制雨水斗 | DN100 | 套 | 1 | 122.12 |  | 122.12
2 | 33050040@2 | 87型钢制雨水斗 | DN150 | 套 | 23 | 195 |  | 4485
3 | 17250370@37 | HDPE排水管 | D100 | m | 4.965 | 10.01 |  | 49.7
4 | 17250370@34 | HDPE排水管 | D150 | m | 27.0593 | 17.95 |  | 485.71
5 | 17250370@35 | HDPE排水管 | D200 | m | 24.825 | 36.59 |  | 908.35
6 | 17050017@5 | SUS304不锈钢给水管 | DN15，壁厚δ=1.0mm | m | 11.1615 | 10.99 |  | 122.66
7 | 17050017@37 | SUS304不锈钢给水管 | DN20，壁厚δ=1.2mm | m | 26.1389 | 16.07 |  | 420.05
8 | 17050017@22 | SUS304不锈钢给水管 | DN25，壁厚δ=1.2mm | m | 21.6427 | 20.69 |  | 447.79
9 | 17050017@20 | SUS304不锈钢给水管 | DN40，壁厚δ=1.5mm | m | 6.7493 | 39.02 |  | 263.36
10 | 17050017@19 | SUS304不锈钢给水管 | DN50，壁厚δ=1.5mm | m | 44.9579 | 50.44 |  | 2267.68
11 | 17050017@18 | SUS304不锈钢给水管 | DN100，壁厚δ=2.0mm | m | 14.0549 | 129.81 |  | 1824.47
12 | 17050017@4 | SUS304不锈钢给水管 | DN150，壁厚δ=2.5mm | m | 15.8067 | 242.3 |  | 3829.96
13 | 17050017@33 | SUS304不锈钢给水管 | DN250，壁厚δ=4.0mm | m | 19.3 | 669.67 |  | 12924.63
14 | 17050017@32 | SUS304覆塑不锈钢给水管 | DN15，壁厚δ=1.0mm | m | 7.819 | 12.25 |  | 95.78
15 | 17050017@15 | SUS304覆塑不锈钢给水管 | DN20，壁厚δ=1.2mm | m | 16.0718 | 17.56 |  | 282.22
16 | 20010030@11 | Y型过滤器 | DN100,1.0MPa | 个 | 1 | 572.39 |  | 572.39
17 | 20010030@3 | Y型过滤器 | DN150,1.0MPa | 个 | 1 | 1072.3 |  | 1072.3
18 | 20010030@8 | Y型过滤器 | DN200,1.0MPa | 个 | 1 | 2083.28 |  | 2083.28
19 | 02270020 | 白布 |  | kg | 0.18 | 2.75 |  | 0.5
20 | 02270020@2 | 白布 |  | kg | 0.33 | 2.75 |  | 0.91
21 | 01130002@1 | 扁钢 | 综合 | kg | 18.55 | 4.44 |  | 82.36
22 | 14330030 | 丙酮 |  | kg | 17.4318 | 9.74 |  | 169.79
23 | 14330030@1 | 丙酮 |  | kg | 0.7281 | 9.74 |  | 7.09
24 | 15550095@1 | 不燃性玻璃布复合铝箔 |  | m2 | 222.6 | 9.7 |  | 2159.22
25 | 20010030@14 | 不锈钢Y型过滤器 | DN20,1.0MPa | 个 | 1 | 56.37 |  | 56.37
26 | 18190001@25 | 不锈钢Y型过滤器 | DN100,1.6MPa | 个 | 1 | 1294.86 |  | 1294.86
主要材料价格表
工程名称：给排水工程 | [6 empty] | 第 2 页 共 12 页
序号 | 材料编码 | 材料名称 | 规格 | 单位 | 数量 | 市场价 （元） |  | 市场价合计（元） | 厂商/品牌
27 | 17210115@5 | 不锈钢波纹管 | DN100,1.0MPa | 个 | 2 | 675.96 |  | 1351.92
28 | 17210115@6 | 不锈钢波纹管 | DN150,1.0MPa | 个 | 6 | 950.02 |  | 5700.12
29 | 17210115@7 | 不锈钢波纹管 | DN200,1.0MPa | 个 | 2 | 2143.98 |  | 4287.96
30 | 03072021@21 | 不锈钢沉箱地漏 | D50 | 个 | 1.01 | 45.13 |  | 45.58
31 | 03072021@20 | 不锈钢地漏 | D50 | 个 | 1.01 | 45.13 |  | 45.58
32 | 03072021@22 | 不锈钢地漏 | D75 | 个 | 1.01 | 58.41 |  | 58.99
33 | 03072021@17 | 不锈钢地漏（大流量地漏，不带存水弯） | D150 | 个 | 1 | 113.78 |  | 113.78
34 | 03072021@18 | 不锈钢地漏（大流量地漏，不带存水弯） | D200 | 个 | 1 | 142.23 |  | 142.23
35 | 03072021@27 | 不锈钢地漏（大流量地漏，不带存水弯） | D100 | 个 | 1 | 75.22 |  | 75.22
36 | 03072021@24 | 不锈钢地漏（电缆沟直通侧排地漏） | D100 | 个 | 1.01 | 75.22 |  | 75.97
37 | 20010360@43 | 不锈钢法兰 | DN100 | 副 | 4 | 138.05 |  | 552.2
38 | 20010360@11 | 不锈钢法兰 | DN150 | 副 | 2 | 229.38 |  | 458.76
39 | 20010360@42 | 不锈钢法兰 | DN150 | 副 | 6 | 229.38 |  | 1376.28
40 | 20010360@10 | 不锈钢法兰 | DN200 | 副 | 1 | 318.58 |  | 318.58
41 | 20010360@56 | 不锈钢法兰 | DN200 | 副 | 2 | 318.58 |  | 637.16
42 | 03135041 | 不锈钢焊条 | 综合 | kg | 5.1948 | 35.39 |  | 183.84
43 | 19000001@35 | 不锈钢截止阀 | DN15,1.0MPa | 个 | 1.01 | 68.76 |  | 69.45
44 | 19000001@57 | 不锈钢截止阀 | DN20,1.0MPa | 个 | 3.03 | 84.25 |  | 255.28
45 | 19000001@36 | 不锈钢截止阀 | DN50,1.6MPa | 个 | 4.04 | 301.68 |  | 1218.79
46 | 19000001@25 | 不锈钢截止阀（耐温） | DN20,1.0MPa | 个 | 3.03 | 84.25 |  | 255.28
47 | 19270010@3 | 不锈钢可调节减压阀 | DN20,1.0MPa | 个 | 1 | 200 |  | 200
48 | 补充材料001@3 | 不锈钢伸顶通气帽 | D100 | 个 | 2 | 13.27 |  | 26.54
49 | 补充材料001@2 | 不锈钢伸顶通气帽 | D150 | 个 | 10 | 18.23 |  | 182.3
50 | 补充材料001@1 | 不锈钢伸顶通气帽 | D200 | 个 | 26 | 19.47 |  | 506.22
51 | 19000001@58 | 不锈钢旋启式止回阀 | DN50,1.0MPa | 个 | 3.03 | 161.5 |  | 489.35
52 | 19000001@59 | 不锈钢旋启式止回阀（耐温） | DN20,1.0MPa | 个 | 1.01 | 76.99 |  | 77.76
53 | 19000001@40 | 不锈钢压力型真空破坏器 | DN20 | 个 | 1.01 | 105 |  | 106.05
主要材料价格表
工程名称：给排水工程 | [6 empty] | 第 3 页 共 12 页
序号 | 材料编码 | 材料名称 | 规格 | 单位 | 数量 | 市场价 （元） |  | 市场价合计（元） | 厂商/品牌
54 | 19000001@60 | 不锈钢闸阀 | DN20,1.0MPa | 个 | 2 | 87.96 |  | 175.92
55 | 19000020@52 | 不锈钢闸阀 | DN100,1.0MPa | 个 | 2 | 1599.42 |  | 3198.84
56 | 19000020@72 | 不锈钢闸阀 | DN100,1.6MPa | 个 | 2 | 1599.42 |  | 3198.84
57 | 19000020@94 | 不锈钢闸阀 | DN150,1.6MPa | 个 | 2 | 4843.8 |  | 9687.6
58 | 19000020@95 | 不锈钢闸阀 | DN200,1.6MPa | 个 | 1 | 6804.16 |  | 6804.16
59 | CLFTZ | 材料费调整 |  | 元 | -0.0371 | 1 |  | -0.04
60 | 30210080@11 | 超声波水表 | DN50 | 个 | 2.02 | 1115.04 |  | 2252.38
61 | 30210080@13 | 超声波水表 | DN80 | 个 | 1.01 | 1681.42 |  | 1698.23
62 | 30210080@14 | 超声波水表 | DN100 | 个 | 2.02 | 2123.89 |  | 4290.26
63 | 30210080@7 | 超声波水表 | DN150 | 个 | 3.03 | 2654.87 |  | 8044.26
64 | 24010001@3 | 超声波水表 | DN200 | 个 | 1 | 3467.58 |  | 3467.58
65 | 03139081 | 冲击钻头 | φ8~16 | 个 | 0.22 | 4.14 |  | 0.91
66 | 03139101 | 冲击钻头 | φ10~20 | 个 | 2.1278 | 8.12 |  | 17.28
67 | 03139101@1 | 冲击钻头 | φ10~20 | 个 | 1.64 | 8.12 |  | 13.32
68 | 03139021@1 | 冲击钻头 | φ12 | 个 | 0.048 | 8.55 |  | 0.41
69 | 13010135 | 醇酸调和漆 |  | kg | 1.96 | 12.07 |  | 23.66
70 | 13010135@2 | 醇酸调和漆 |  | kg | 1.3768 | 12.07 |  | 16.62
71 | 13010135@1 | 醇酸防锈漆 |  | kg | 2.24 | 13.58 |  | 30.42
72 | 13030795 | 醇酸防锈漆 |  | kg | 5.908 | 13.58 |  | 80.23
73 | 13030795@2 | 醇酸防锈漆 |  | kg | 1.9362 | 13.58 |  | 26.29
74 | 03078051 | 大便器胶皮碗 |  | 个 | 5.25 | 0.95 |  | 4.99
75 | 21150140 | 大便器排水接头 |  | 个 | 5.05 | 5.2 |  | 26.26
76 | 03072021@25 | 带网框无水封地漏 | D100 | 个 | 1.01 | 75.22 |  | 75.97
77 | 03072021@26 | 带网框无水封地漏 | D75 | 个 | 1.01 | 58.41 |  | 58.99
78 | 21050010@1 | 单柄成品淋浴器等整套配件 |  | 套 | 2 | 358.17 |  | 716.34
79 | FBC01001@17 | 单管侧纵向抗震支架 | DN100 | 套 | 1.1867 | 459.65 |  | 545.47
80 | FBC01001@26 | 单管侧纵向抗震支架 | DN150 | 套 | 0.2692 | 482.57 |  | 129.91
81 | FBC01001@7 | 单管侧纵向抗震支架 | DN150 | 套 | 1.365 | 482.57 |  | 658.71
82 | FBC01001@27 | 单管侧纵向抗震支架 | DN200 | 套 | 6.045 | 585.36 |  | 3538.5
83 | 补充材料003 | 单管侧纵向抗震支架 | DN250 | 套 | 1.66 | 1098.32 |  | 1823.21
84 | 24110140 | 弹簧压力表 | Y-100 0~1.6MPa | 块 | 2.0352 | 20 |  | 40.7
主要材料价格表
工程名称：给排水工程 | [6 empty] | 第 4 页 共 12 页
序号 | 材料编码 | 材料名称 | 规格 | 单位 | 数量 | 市场价 （元） |  | 市场价合计（元） | 厂商/品牌
85 | 24110140@1 | 弹簧压力表 | Y-100 0~1.6MPa | 块 | 6.2985 | 20 |  | 125.97
86 | 03135001 | 低碳钢焊条 | 综合 | kg | 13.99 | 5.6 |  | 78.34
87 | 03135001@1 | 低碳钢焊条 | 综合 | kg | 14.33 | 5.6 |  | 80.25
88 | 03135001@2 | 低碳钢焊条 | 综合 | kg | 7.08 | 5.6 |  | 39.65
89 | 03135021 | 低碳钢焊条 | 结422 φ3.2 | kg | 10.9018 | 5.6 |  | 61.05
90 | 03135021@1 | 低碳钢焊条 | 结422 φ3.2 | kg | 35.4925 | 5.6 |  | 198.76
91 | 34110040@2 | 电 |  | kW·h | 2.16 | 0.77 |  | 1.66
92 | 27170001@1 | 电气绝缘胶带 | 18mm×10m×0.13mm | 卷 | 0.48 | 2.4 |  | 1.15
93 | 03016071@1 | 垫圈 | M8 | 十个 | 0.824 | 0.09 |  | 0.07
94 | 01030017@1 | 镀锌低碳钢丝 | φ4.0 | kg | 0.06 | 5.86 |  | 0.35
95 | 01030035@1 | 镀锌低碳钢丝 | φ1.2~2.5 | kg | 14.151 | 5.86 |  | 82.92
96 | 01030055 | 镀锌低碳钢丝 | φ2.5~4.0 | kg | 0.1177 | 5.86 |  | 0.69
97 | 01030055@1 | 镀锌低碳钢丝 | φ2.5~4.0 | kg | 2.2084 | 5.86 |  | 12.94
98 | 18031195 | 镀锌钢管活接头 | DN32 | 个 | 0.588 | 13.47 |  | 7.92
99 | 18250970@1 | 镀锌管箍 | 15 | 个 | 4.04 | 0.5 |  | 2.02
100 | 03011605@2 | 镀锌六角螺栓 | 2平1弹垫 M10×100以内 | 十套 | 0.408 | 5.04 |  | 2.06
101 | 01090035 | 镀锌圆钢 | φ10~25 | kg | 0.632 | 4.1 |  | 2.59
102 | 01090035@1 | 镀锌圆钢 | φ10~25 | kg | 6.794 | 4.1 |  | 27.86
103 | 13350035 | 防水密封胶 |  | 支 | 3.91 | 8.1 |  | 31.67
104 | 13010120@1 | 酚醛磁漆 |  | kg | 0.02 | 7.75 |  | 0.16
105 | 13010130@1 | 酚醛调和漆 |  | kg | 0.04 | 12.07 |  | 0.48
106 | 13050430 | 酚醛防锈漆 | 各种颜色 | kg | 0.042 | 13.58 |  | 0.57
107 | 13050430@1 | 酚醛防锈漆 | 各种颜色 | kg | 1.822 | 13.58 |  | 24.74
108 | 04010020 | 复合普通硅酸盐水泥 | P.C 32.5 | kg | 2.2 | 0.39 |  | 0.86
109 | 04010020@2 | 复合普通硅酸盐水泥 | P.C 32.5 | kg | 144.08 | 0.39 |  | 56.19
110 | 04010020@3 | 复合普通硅酸盐水泥 | P.C 32.5 | kg | 2 | 0.39 |  | 0.78
111 | 04010035 | 复合普通硅酸盐水泥 | P.O 42.5 | kg | 0.387 | 0.42 |  | 0.16
112 | 04010035@1 | 复合普通硅酸盐水泥 | P.O 42.5 | kg | 27.217 | 0.42 |  | 11.43
113 | 04010015@3 | 复合普通硅酸盐水泥 | P.C 32.5 | t | 0.0596 | 388.1 |  | 23.13
114 | 21170001@2 | 感应式冲洗阀壁挂式小便器等整套配件 |  | 个 | 3.03 | 563.25 |  | 1706.65
115 | 21090001@3 | 感应式洗脸盆及龙头等整套配件 |  | 套 | 6.06 | 662.83 |  | 4016.75
116 | 01290003@2 | 钢板 | 综合 | kg | 0.4 | 4.24 |  | 1.7
主要材料价格表
工程名称：给排水工程 | [6 empty] | 第 5 页 共 12 页
序号 | 材料编码 | 材料名称 | 规格 | 单位 | 数量 | 市场价 （元） |  | 市场价合计（元） | 厂商/品牌
117 | 01290043 | 钢板 | 8~15 | kg | 0.0964 | 4.24 |  | 0.41
118 | 01290043@2 | 钢板 | 8~15 | kg | 1.8887 | 4.24 |  | 8.01
119 | 01290173 | 钢板 | 12~20 | kg | 0.12 | 4.24 |  | 0.51
120 | 01290173@1 | 钢板 | 12~20 | kg | 3.213 | 4.24 |  | 13.62
121 | 01290008@1 | 钢板 |  | kg | 142.14 | 4.59 |  | 652.42
122 | 20010360@84 | 钢板平焊法兰 | DN80 | 副 | 1 | 61.61 |  | 61.61
123 | 20010360@38 | 钢板平焊法兰 | DN65 | 副 | 6 | 56.4 |  | 338.4
124 | 20010360@47 | 钢板平焊法兰 | DN100 | 副 | 6 | 77.8 |  | 466.8
125 | 20010360@83 | 钢板平焊法兰 | DN100 | 副 | 1 | 77.8 |  | 77.8
126 | 20010360@78 | 钢板平焊法兰 | DN150 | 副 | 1 | 124.14 |  | 124.14
127 | 20010360@79 | 钢板平焊法兰 | DN150 | 副 | 2 | 124.14 |  | 248.28
128 | 20010360@82 | 钢板平焊法兰 | DN200 | 副 | 1 | 157.46 |  | 157.46
129 | 37091110@1 | 钢垫板 | 1~2 | kg | 0.2 | 4.37 |  | 0.87
130 | 03139281 | 钢锯条 |  | 条 | 17.1671 | 0.43 |  | 7.38
131 | 03139281@1 | 钢锯条 |  | 条 | 9.8178 | 0.43 |  | 4.22
132 | 03139281@2 | 钢锯条 |  | 条 | 0.4 | 0.43 |  | 0.17
133 | 03139321 | 钢丝刷子 |  | 把 | 0.426 | 12.82 |  | 5.46
134 | 03139321@1 | 钢丝刷子 |  | 把 | 0.4258 | 12.82 |  | 5.46
135 | 03011323 | 高强膨胀螺栓 | M12 | 十套 | 0.5017 | 23.8 |  | 11.94
136 | 03011323@1 | 高强膨胀螺栓 | M12 | 十套 | 2.6686 | 23.8 |  | 63.51
137 | 18050245@2 | 给水室内不锈钢管焊接管件 | DN150 | 个 | 3.1122 | 146.26 |  | 455.19
138 | 18050245@4 | 给水室内不锈钢管焊接管件 | DN250 | 个 | 3.36 | 451.33 |  | 1516.47
139 | 18050240@21 | 给水室内不锈钢管卡压管件 | DN15 | 个 | 25.8142 | 14.04 |  | 362.43
140 | 18050240@14 | 给水室内不锈钢管卡压管件 | DN20 | 个 | 47.776 | 19.04 |  | 909.66
141 | 18050240@20 | 给水室内不锈钢管卡压管件 | DN25 | 个 | 23.5963 | 19.12 |  | 451.16
142 | 18050240@18 | 给水室内不锈钢管卡压管件 | DN40 | 个 | 5.1061 | 33.93 |  | 173.25
143 | 18050240@17 | 给水室内不锈钢管卡压管件 | DN50 | 个 | 28.8332 | 40.71 |  | 1173.8
144 | 18050240@5 | 给水室内不锈钢管卡压管件 | DN100 | 个 | 5.9096 | 82.55 |  | 487.84
145 | 18110220@4 | 给水室内钢骨架塑料复合管电熔管件 | DN200 | 个 | 0.7494 | 33.78 |  | 25.31
主要材料价格表
工程名称：给排水工程 | [6 empty] | 第 6 页 共 12 页
序号 | 材料编码 | 材料名称 | 规格 | 单位 | 数量 | 市场价 （元） |  | 市场价合计（元） | 厂商/品牌
146 | 18110220@2 | 给水室内钢骨架塑料复合管电熔管件DN100 |  | 个 | 22.3423 | 33.78 |  | 754.72
147 | 18031455@10 | 给水室内钢管沟槽管件 | DN65 | 个 | 5.9001 | 31.26 |  | 184.44
148 | 18031455@2 | 给水室内钢管沟槽管件 | DN100 | 个 | 19.0332 | 39.07 |  | 743.63
149 | 18031455@5 | 给水室内钢管沟槽管件 | DN150 | 个 | 4.1191 | 62.22 |  | 256.29
150 | 17010054 | 焊接钢管 | DN20 | kg | 0.0337 | 4.19 |  | 0.14
151 | 17010054@2 | 焊接钢管 | DN20 | kg | 0.3137 | 4.19 |  | 1.31
152 | 17010075@19 | 焊接钢管 |  | kg | 468.87 | 4.44 |  | 2081.78
153 | 17010075@22 | 焊接钢管 |  | kg | 4.84 | 4.44 |  | 21.49
154 | 17010075@24 | 焊接钢管 |  | kg | 2.46 | 4.44 |  | 10.92
155 | 17010053 | 焊接钢管 | DN20 | m | 1.3 | 6.83 |  | 8.88
156 | 17010053@1 | 焊接钢管 | DN20 | m | 0.3217 | 6.83 |  | 2.2
157 | 17010065 | 焊接钢管 | DN100 | m | 9.19 | 46.33 |  | 425.77
158 | 17010067 | 焊接钢管 | DN150 | m | 0.2 | 78.42 |  | 15.68
159 | 03137041@1 | 焊锡膏 |  | kg | 0.008 | 47.01 |  | 0.38
160 | 03139121 | 合金钢钻头 | 综合 | 个 | 0.0222 | 5.29 |  | 0.12
161 | 03139121@2 | 合金钢钻头 | 综合 | 个 | 0.1561 | 5.29 |  | 0.83
162 | 18010810 | 黑玛钢堵头 | DN25 | 个 | 4.04 | 1.88 |  | 7.6
163 | 18250985 | 黑玛钢管箍 | DN15 | 个 | 2.02 | 0.37 |  | 0.75
164 | 18250985@1 | 黑玛钢管箍 | DN15 | 个 | 6.06 | 0.37 |  | 2.24
165 | 18010755@2 | 黑玛钢活接头 | DN15 | 个 | 1.01 | 1.14 |  | 1.15
166 | 18010760 | 黑玛钢活接头 | DN20 | 个 | 10.1 | 1.15 |  | 11.62
167 | 18010765@2 | 黑玛钢活接头 | DN25 | 个 | 4.04 | 8.75 |  | 35.35
168 | 18010780@1 | 黑玛钢活接头 | DN50 | 个 | 7.07 | 20.77 |  | 146.84
169 | 18010703 | 黑玛钢六角内接头 | DN15 | 个 | 2.02 | 1.21 |  | 2.44
170 | 18010705 | 黑玛钢六角内接头 | DN20 | 个 | 10.1 | 2.15 |  | 21.72
171 | 18010620 | 黑玛钢三通 | DN20 | 个 | 4.04 | 1.3 |  | 5.25
172 | 18010580 | 黑玛钢弯头 | DN20 | 个 | 2.02 | 2.91 |  | 5.88
173 | 18010585 | 黑玛钢弯头 | DN25 | 个 | 4.04 | 3.85 |  | 15.55
174 | 18010515 | 黑玛钢直通 | DN25 | 个 | 8.08 | 2.49 |  | 20.12
175 | 13030240 | 厚漆 |  | kg | 2.98 | 10.26 |  | 30.57
176 | 13030240@1 | 厚漆 |  | kg | 3.53 | 10.26 |  | 36.22
177 | 13030240@2 | 厚漆 |  | kg | 1.12 | 10.26 |  | 11.49
主要材料价格表
工程名称：给排水工程 | [6 empty] | 第 7 页 共 12 页
序号 | 材料编码 | 材料名称 | 规格 | 单位 | 数量 | 市场价 （元） |  | 市场价合计（元） | 厂商/品牌
178 | 14090030@1 | 黄甘油 |  | kg | 0.26 | 6.46 |  | 1.68
179 | 14070050 | 机油 | 综合 | kg | 1.8948 | 6.96 |  | 13.19
180 | 14070050@1 | 机油 | 综合 | kg | 3.4733 | 6.96 |  | 24.17
181 | 04030015@3 | 机制砂 |  | m3 | 0.2086 | 202.2 |  | 42.18
182 | 17250370@32 | 加厚实壁UPVC塑料排水管 | D50 | m | 4.2504 | 5.5 |  | 23.38
183 | 17250370@30 | 加厚实壁UPVC塑料排水管 | D100 | m | 67.1745 | 17.67 |  | 1186.97
184 | 17250370@29 | 加厚实壁UPVC塑料排水管 | D150 | m | 348.27 | 32.77 |  | 11412.81
185 | 17250370@20 | 加厚实壁UPVC塑料排水管 | D200 | m | 57 | 55.17 |  | 3144.69
186 | 19000020@89 | 减压型倒流防止器 | DN150,1.0MPa | 个 | 2 | 7352.48 |  | 14704.96
187 | 19000020@92 | 减压型倒流防止器 | DN200,1.6MPa | 个 | 1 | 11976.82 |  | 11976.82
188 | 14410600 | 胶粘剂 |  | kg | 0.039 | 1.88 |  | 0.07
189 | 14410600@1 | 胶粘剂 |  | kg | 79.653 | 1.88 |  | 149.75
190 | 02130070 | 聚四氟乙烯生料带 | 26mm×20m×0.1mm | m | 1.28 | 0.13 |  | 0.17
191 | 02130070@1 | 聚四氟乙烯生料带 | 26mm×20m×0.1mm | m | 61.56 | 0.13 |  | 8
192 | 02130075 | 聚四氟乙烯生料带 | 宽20 | m | 61.916 | 2.1 |  | 130.02
193 | 02130075@1 | 聚四氟乙烯生料带 | 宽20 | m | 11.162 | 2.1 |  | 23.44
194 | 18310440@12 | 卡箍连接件(含胶圈) | DN65 | 套 | 13.9026 | 13.72 |  | 190.74
195 | 18310440@6 | 卡箍连接件(含胶圈) | DN100 | 套 | 45.7643 | 14.01 |  | 641.16
196 | 18310440@7 | 卡箍连接件(含胶圈) | DN150 | 套 | 10.7447 | 22.12 |  | 237.67
197 | 19270020@4 | 可调节减压阀 | DN100,1.0MPa | 个 | 1 | 5344.78 |  | 5344.78
198 | 19270020@3 | 可调节减压阀 | DN150,1.0MPa | 个 | 1 | 8141.06 |  | 8141.06
199 | 19270020@6 | 可调节减压阀 | DN200,1.0MPa | 个 | 1 | 9769.27 |  | 9769.27
200 | 18210180@2 | 可曲挠橡胶接头 | DN20,1.0MPa | 个 | 2 | 38.94 |  | 77.88
201 | 18210180@4 | 可曲挠橡胶接头 | DN65,1.0MPa | 个 | 2 | 163.12 |  | 326.24
202 | 18210180@6 | 可曲挠橡胶接头 | DN100,1.0MPa | 个 | 4 | 231.08 |  | 924.32
203 | 18210180@14 | 可曲挠橡胶接头 | DN200,1.0MPa | 个 | 2 | 363.61 |  | 727.22
204 | 18210180@8 | 可曲挠橡胶接头 | DN150,1.0MPa | 个 | 2 | 363.61 |  | 727.22
主要材料价格表
工程名称：给排水工程 | [6 empty] | 第 8 页 共 12 页
序号 | 材料编码 | 材料名称 | 规格 | 单位 | 数量 | 市场价 （元） |  | 市场价合计（元） | 厂商/品牌
205 | 03014421@1 | 六角螺母 | M8 | 十套 | 0.824 | 2.11 |  | 1.74
206 | 03010630 | 六角螺栓 | M12×50 | 十套 | 0.96 | 2.44 |  | 2.34
207 | 03010840@1 | 六角螺栓 | M10×80~130 | 十套 | 0.824 | 3.9 |  | 3.21
208 | 03010430 | 六角螺栓 | 综合 | kg | 12.0134 | 5.58 |  | 67.03
209 | 03010430@2 | 六角螺栓 | 综合 | kg | 9.105 | 5.58 |  | 50.81
210 | 03010680 | 六角螺栓 | M16×65~80 | 十套 | 3.296 | 5.94 |  | 19.58
211 | 03010680@1 | 六角螺栓 | M16×65~80 | 十套 | 13.184 | 5.94 |  | 78.31
212 | 03010890@1 | 六角螺栓 | M16×85~140 | 十套 | 32.136 | 8.66 |  | 278.3
213 | 03010905 | 六角螺栓 | M20×85~100 | 十套 | 16.48 | 12.45 |  | 205.18
214 | 03010905@1 | 六角螺栓 | M20×85~100 | 十套 | 6.592 | 12.45 |  | 82.07
215 | 03010905@2 | 六角螺栓 | M20×85~100 | 十套 | 7.41 | 12.45 |  | 92.25
216 | 03010920 | 六角螺栓 | M27×120~140 | 十套 | 14.828 | 26.5 |  | 392.94
217 | 19000210 | 螺纹阀门 | DN20 | 个 | 0.0019 | 26 |  | 0.05
218 | 19000210@1 | 螺纹阀门 | DN20 | 个 | 0.1356 | 26 |  | 3.53
219 | 19010220 | 螺纹截止阀 | DN15 | 个 | 2.05 | 6.01 |  | 12.32
220 | 19010220@1 | 螺纹截止阀 | DN15 | 个 | 6.267 | 6.01 |  | 37.66
221 | 28010090@1 | 裸铜线 | 10mm2 | kg | 0.4 | 53.88 |  | 21.55
222 | 14410410 | 氯丁橡胶粘接剂 |  | kg | 11.5069 | 14.46 |  | 166.39
223 | 14030030@1 | 煤油 |  | kg | 1 | 4.29 |  | 4.29
224 | 13350200 | 密封膏 |  | kg | 0.321 | 6.19 |  | 1.99
225 | 13350200@1 | 密封膏 |  | kg | 21.123 | 6.19 |  | 130.75
226 | 02270001 | 棉纱 |  | kg | 0.682 | 7.04 |  | 4.8
227 | 02270001@2 | 棉纱 |  | kg | 2.144 | 7.04 |  | 15.09
228 | 02270001@3 | 棉纱 |  | kg | 0.24 | 7.04 |  | 1.69
229 | 03134001@1 | 木砂纸 |  | 张 | 0.192 | 0.17 |  | 0.03
230 | 17280030@3 | 纳米抗菌钢骨架增强复合管 | DN100 | m | 73.7006 | 186.18 |  | 13721.58
231 | 17280030@4 | 纳米抗菌钢骨架增强复合管 | DN200 | m | 3.2817 | 385.29 |  | 1264.41
232 | 02010070 | 耐油橡胶板 | 3~6 | kg | 5.81 | 7.71 |  | 44.8
233 | 02010070@1 | 耐油橡胶板 | 3~6 | kg | 14.26 | 7.71 |  | 109.94
234 | 17030001@15 | 内涂塑热镀锌钢管 | DN65,4.0mm | m | 13.8777 | 47.07 |  | 653.22
235 | 17010100@23 | 内涂塑热镀锌钢管 | DN100,4.0mm | m | 51.1782 | 77.72 |  | 3977.57
236 | 17010100@22 | 内涂塑热镀锌钢管 | DN150,4.5mm | m | 21.428 | 132.52 |  | 2839.64
237 | 03131071@1 | 尼龙砂轮片 | φ100×16×3 | 片 | 1.157 | 3.04 |  | 3.52
主要材料价格表
工程名称：给排水工程 | [6 empty] | 第 9 页 共 12 页
序号 | 材料编码 | 材料名称 | 规格 | 单位 | 数量 | 市场价 （元） |  | 市场价合计（元） | 厂商/品牌
238 | 03131061@1 | 尼龙砂轮片 | φ100 | 片 | 5.7945 | 4.27 |  | 24.74
239 | 03131101 | 尼龙砂轮片 | φ400 | 片 | 1.461 | 11.97 |  | 17.49
240 | 03131101@1 | 尼龙砂轮片 | φ400 | 片 | 3.4699 | 11.97 |  | 41.53
241 | 03013051@1 | 膨胀螺栓 | M10 | 十套 | 0.816 | 5.82 |  | 4.75
242 | 03013011@1 | 膨胀螺栓 | 综合 | kg | 3.8909 | 7.56 |  | 29.42
243 | 03011350 | 膨胀螺栓 | M6~12×50~120 | 十套 | 1.854 | 56.57 |  | 104.88
244 | 14350490 | 漂白粉 | 综合 | kg | 0.0123 | 5.31 |  | 0.07
245 | 14350490@1 | 漂白粉 | 综合 | kg | 0.3471 | 5.31 |  | 1.84
246 | 22230010@2 | 平板式承压型太阳能集热器 | 单块集热面积2㎡ | 台 | 4 | 1115.04 |  | 4460.16
247 | 02270180 | 破布 | 一级 | kg | 0.3406 | 7.18 |  | 2.45
248 | 02270180@1 | 破布 | 一级 | kg | 6.6745 | 7.18 |  | 47.92
249 | 80210200 | 普通预拌混凝土 | C20 | m3 | 0.068 | 450.9 |  | 30.66
250 | 99450760 | 其他材料费 |  | 元 | 563.0216 | 1 |  | 563.02
251 | 14030040 | 汽油 | 综合 | kg | 4.756 | 9.55 |  | 45.42
252 | 14030040@2 | 汽油 | 综合 | kg | 0.48 | 9.55 |  | 4.58
253 | 14030047 | 汽油 | 70~90# | kg | 0.009 | 9.55 |  | 0.09
254 | 14030047@1 | 汽油 | 70~90# | kg | 0.462 | 9.55 |  | 4.41
255 | 51330030@20 | 潜水泵 | Q=15m³/h；H=15m；N=2.2Kw（含泵组须带自动耦合装置和配套线缆） | 台 | 2 | 8265.57 |  | 16531.14
256 | 51330030@14 | 潜水泵 | Q=40m³/h；H=15m；N=4.0Kw（含泵组须带自动耦合装置和配套线缆） | 台 | 2 | 12295.84 |  | 24591.68
257 | 03074001@3 | 清扫口铜制品,盖为不锈钢质 | D100 | 个 | 1.01 | 46.43 |  | 46.89
258 | 03074001@4 | 清扫口铜制品,盖为不锈钢质 | D150 | 个 | 1.01 | 90.93 |  | 91.84
259 | 03074001@6 | 清扫口铜制品,盖为不锈钢质 | D200 | 个 | 1.01 | 130.76 |  | 132.07
260 | 14010010 | 清油 |  | kg | 0.395 | 13.07 |  | 5.16
261 | 14010010@1 | 清油 |  | kg | 0.61 | 13.07 |  | 7.97
262 | 14010010@2 | 清油 |  | kg | 0.09 | 13.07 |  | 1.18
主要材料价格表
工程名称：给排水工程 | [6 empty] | 第 10 页 共 12 页
序号 | 材料编码 | 材料名称 | 规格 | 单位 | 数量 | 市场价 （元） |  | 市场价合计（元） | 厂商/品牌
263 | 19000020@43 | 球墨铸铁弹性座封闸阀 | DN65,1.0MPa | 个 | 2 | 447.87 |  | 895.74
264 | 19000020@44 | 球墨铸铁弹性座封闸阀 | DN100，1.0MPa | 个 | 2 | 633.72 |  | 1267.44
265 | 19000020@90 | 球墨铸铁蝶阀 | DN80，1.6MPa | 个 | 1 | 200.71 |  | 200.71
266 | 19000020@45 | 球墨铸铁污水专用球形止回阀 | DN65,1.0MPa | 个 | 2 | 474.52 |  | 949.04
267 | 19000020@42 | 球墨铸铁污水专用球形止回阀 | DN100,1.0MPa | 个 | 2 | 767.52 |  | 1535.04
268 | 19000020@80 | 球墨铸铁旋流防止器 | DN150,1.0MPa | 个 | 1 | 7352.48 |  | 7352.48
269 | 19000001@63 | 全铜截止阀 | DN25,1.6MPa | 个 | 4.04 | 89.82 |  | 362.87
270 | 17070080 | 热轧无缝钢管 | D22×2 | m | 0.12 | 5.56 |  | 0.67
271 | 01010031@3 | 热轧圆盘条 | φ10以内 | kg | 0.84 | 3.67 |  | 3.08
272 | 52010020@8 | 容积式电热水器 | 220V 3kW 60L | 台 | 2 | 2060.24 |  | 4120.48
273 | 14050040 | 溶剂汽油 |  | kg | 2.044 | 7.17 |  | 14.66
274 | 14050040@1 | 溶剂汽油 |  | kg | 0.67 | 7.17 |  | 4.8
275 | 14350540 | 润滑剂 |  | kg | 0.0609 | 4.53 |  | 0.28
276 | 14350540@2 | 润滑剂 |  | kg | 0.3937 | 4.53 |  | 1.78
277 | 03131001 | 砂轮片 | 综合 | 片 | 6.258 | 13.27 |  | 83.04
278 | 04030001 | 砂子 |  | kg | 1.203 | 0.08 |  | 0.1
279 | 04030001@1 | 砂子 |  | kg | 81.619 | 0.08 |  | 6.53
280 | 04130070 | 烧结粉煤灰砖 | 240×115×53 | 千块 | 0.08 | 367.26 |  | 29.38
281 | 04090055 | 石灰膏 |  | m3 | 0.0925 | 378.64 |  | 35.02
282 | 02010155 | 石棉橡胶板 | 低压0.8~6 | kg | 0.018 | 7.19 |  | 0.13
283 | 02010155@1 | 石棉橡胶板 | 低压0.8~6 | kg | 4.359 | 7.19 |  | 31.34
284 | 18090060@1 | 室内塑料排水管件 | D200 | 个 | 30.66 | 10 |  | 306.6
285 | 18090060@2 | 室内塑料排水管件 | D150 | 个 | 218.127 | 10 |  | 2181.27
286 | 18090060@3 | 室内塑料排水管件 | D100 | 个 | 81.7408 | 10 |  | 817.41
287 | 18090060@5 | 室内塑料排水管件 | D50 | 个 | 2.898 | 10 |  | 28.98
288 | 03139571 | 树脂砂轮切割片 | φ400 | 片 | 1.2706 | 36.09 |  | 45.86
289 | 34110010 | 水 |  | m3 | 28.9611 | 4.58 |  | 132.64
290 | 34110010@1 | 水 |  | m3 | 22.7021 | 4.58 |  | 103.98
291 | 34110010@2 | 水 |  | m3 | 0.044 | 4.58 |  | 0.2
292 | 02090245 | 塑料布 |  | kg | 3.1888 | 15 |  | 47.83
293 | 17250875@1 | 塑料排水管电熔直接 | D200 | 个 | 4.2 | 10 |  | 42
主要材料价格表
工程名称：给排水工程 | [6 empty] | 第 11 页 共 12 页
序号 | 材料编码 | 材料名称 | 规格 | 单位 | 数量 | 市场价 （元） |  | 市场价合计（元） | 厂商/品牌
294 | 17250875@2 | 塑料排水管电熔直接 | D150 | 个 | 4.7143 | 10 |  | 47.14
295 | 17250875@3 | 塑料排水管电熔直接 | D100 | 个 | 1.29 | 11.3 |  | 14.58
296 | 17250170@1 | 塑料软管 | D5 | m | 0.2 | 0.4 |  | 0.08
297 | 17250270 | 塑料软管 | D25 | m | 0.03 | 3.09 |  | 0.09
298 | 17250270@1 | 塑料软管 | D25 | m | 0.207 | 3.09 |  | 0.64
299 | 14350600 | 酸洗膏 |  | kg | 0.4771 | 6.4 |  | 3.05
300 | 20010030@12 | 碳钢平焊法兰 | DN100 | 副 | 5 | 62.08 |  | 310.4
301 | 20010030@13 | 碳钢平焊法兰 | DN150 | 副 | 6 | 124.14 |  | 744.84
302 | 20010030@10 | 碳钢平焊法兰 | DN200 | 副 | 6 | 157.46 |  | 944.76
303 | 03135101@1 | 碳钢气焊条 | φ2以内 | kg | 0.579 | 8.98 |  | 5.2
304 | 03134021 | 铁砂布 | 0~2# | 张 | 20.7674 | 0.94 |  | 19.52
305 | 03134021@1 | 铁砂布 | 0~2# | 张 | 13.2015 | 0.94 |  | 12.41
306 | 03134021@2 | 铁砂布 | 0~2# | 张 | 2.4 | 0.94 |  | 2.26
307 | 29090220@1 | 铜接线端子 | DT-10mm2 | 个 | 4.06 | 2.37 |  | 9.62
308 | 03138001 | 锡基钎料 |  | kg | 0.096 | 52.47 |  | 5.04
309 | 03071061@2 | 洗手台盆下预留冲洗龙头 | DN20 | 个 | 1.01 | 35.4 |  | 35.75
310 | 02270040@1 | 细白布 | 宽0.9m | m | 0.2 | 2.63 |  | 0.53
311 | 02010015 | 橡胶板 | 4~15 | kg | 0.003 | 11.09 |  | 0.03
312 | 02010015@2 | 橡胶板 | 4~15 | kg | 0.109 | 11.09 |  | 1.21
313 | 02010013 | 橡胶板 | 1~3 | kg | 0.0984 | 25.7 |  | 2.53
314 | 02010013@1 | 橡胶板 | 1~3 | kg | 0.3825 | 25.7 |  | 9.83
315 | 17270175 | 橡胶软管 | DN20 | m | 0.0143 | 5 |  | 0.07
316 | 17270175@1 | 橡胶软管 | DN20 | m | 0.2779 | 5 |  | 1.39
317 | 01000003 | 型钢 |  | kg | 294 | 3.88 |  | 1140.72
318 | 01000003@2 | 型钢 |  | kg | 96.3585 | 3.88 |  | 373.87
319 | 18030037@3 | 压力表 |  | 个 | 6 | 88.49 |  | 530.94
320 | 18030037@4 | 压力表 |  | 个 | 2 | 88.49 |  | 176.98
321 | 24110180@8 | 压力表 |  | 台 | 4 | 88.49 |  | 353.96
322 | 24590010 | 压力表弯管 | DN15 | 个 | 2.0352 | 5.56 |  | 11.32
323 | 24590010@1 | 压力表弯管 | DN15 | 个 | 6.2985 | 5.56 |  | 35.02
324 | 14390070 | 氧气 |  | m3 | 4.722 | 5.16 |  | 24.37
325 | 14390070@1 | 氧气 |  | m3 | 0.45 | 5.16 |  | 2.32
326 | 14390070@2 | 氧气 |  | m3 | 43.9395 | 5.16 |  | 226.73
主要材料价格表
工程名称：给排水工程 | [6 empty] | 第 12 页 共 12 页
序号 | 材料编码 | 材料名称 | 规格 | 单位 | 数量 | 市场价 （元） |  | 市场价合计（元） | 厂商/品牌
327 | 21150001@3 | 液压脚踏冲洗阀蹲式大便器等整套配件 |  | 个 | 5.05 | 306.19 |  | 1546.26
328 | 24590020@1 | 仪表接头 |  | 套 | 4 | 12.82 |  | 51.28
329 | 14390100 | 乙炔气 |  | kg | 1.512 | 13.3 |  | 20.11
330 | 14390100@2 | 乙炔气 |  | kg | 14.552 | 13.3 |  | 193.54
331 | 14390100@3 | 乙炔气 |  | kg | 0.15 | 13.3 |  | 2
332 | 15130230@8 | 硬泡聚氨酯保板或管壳 | 保温层厚 20 mm | m3 | 3.2754 | 950 |  | 3111.63
333 | 02290110 | 油麻丝 |  | kg | 0.27 | 8.6 |  | 2.32
334 | 02290110@1 | 油麻丝 |  | kg | 134.189 | 8.6 |  | 1154.03
335 | 80010640@2 | 预拌水泥砂浆 | 1:2.5 | m3 | 0.0688 | 536 |  | 36.88
336 | 03213131 | 预埋铁件 |  | kg | 9.18 | 6.96 |  | 63.89
337 | 19000020@47 | 闸阀 | DN150,1.0MPa | 个 | 2 | 1105.76 |  | 2211.52
338 | 19000020@93 | 闸阀 | DN200,1.0MPa | 个 | 2 | 1673.81 |  | 3347.62
339 | 04030015@4 | 中砂 |  | m3 | 0.004 | 259.45 |  | 1.04
340 | 22110010@8 | 自动排气阀 | DN25,1.0MPa | 个 | 4 | 43.07 |  | 172.28
|  | 合 计 | [5 empty] | 303347.21