## 表-04 单位工程招标控制价汇总表
单位工程招标控制价汇总表
工程名称：通风空调工程 |  |  | 标段： | 第 1 页 共 1 页
序号 | 汇总内容 | 金额:(元) |  |  | 其中：暂估价(元)
1 | 分部分项合计 | 1581336.68
1.1 | 通风系统 | 1540937.81
1.2 | 通风空调系统调试 | 40398.87
2 | 措施合计 | 79580.94
2.1 | 绿色施工安全防护措施费 | 72238.00
2.2 | 其他措施费 | 7342.94
3 | 其他项目 | 168231.24 |  |  | －
3.1 | 暂列金额 | 158133.67
3.2 | 暂估价
3.3 | 计日工
3.4 | 总承包服务费
3.5 | 预算包干费 | 10097.57
3.6 | 工程优质费
3.7 | 概算幅度差
3.8 | 索赔费用
3.9 | 现场签证费用
3.10 | 其他费用
4 | 税前工程造价 | 1829148.86
5 | 增值税销项税额 | 164623.40 |  |  | －
6 | 总造价 | 1993772.26
7 | 人工费 | 200069.88
招标控制价合计=1+2+3+5 |  | 1,993,772.26 |  |  | 0.00
注：本表适用于单位工程招标控制价或投标报价的汇总，如无单位工程划分，单项工程也使用本表汇总
表—04

## 表-08 分部分项工程和单价措施项目清单与计价表(含措施标题)
分部分项工程和单价措施项目清单与计价表
工程名称：通风空调工程 |  |  |  | 标段： |  |  |  | 第 1 页 共 52 页
序号 | 项目编码 | 项目名称 | 项目特征描述 |  | 计量单位 | 工程量 | 金额（元）
[7 empty] | 综合单价 |  | 综合合价 | 其中
暂估价
|  | 通风系统 | [6 empty] | 1540937.81
|  | 风机 | [6 empty] | 307213.33
|  | 静音型管道式风机 | [6 empty] | 29750.77
1 | 030108003001 | 轴流通风机 | 1.名称:静音型管道式通风机 2.编号:N-PSF1F-01 3.型号、规格:厂商型号、规格为准(图纸编号:N-K-5-1)1F弱电机房平时兼事后排风 4.安装形式:吊装 5.技术参数:定频 风量:800m³/h 机外静压:200Pa 全压:300Pa 风机效率:≥70% 风机转速:≤800r/min 出口风速:≤8m/s 参考功率:0.5kW;其他详见招标文件技术规格书及设计图纸说明 6.技术要求:风机电气特性:1Ph/220V/50Hz,噪音≤45dB，电机及传动效率≥85.5%，风机效率≥70%;风机效率不低于《通风机能效限定值及能效等级》GB19761-2020规定的通风机能效等级的2级;应提供设备信息二维码标签,符合相关的国家或行业标准,满足设计与招标要求 7.工作内容:包括本体安装、含配套控制箱及控制线缆,单机试运转(含电机检查接线及调试),弹簧减振器/台安装,不燃或难燃材料软接头安装,设备支架制作、安装,接地,刷(喷)油漆及设计、招标文件要求的其他辅助性工作投标人综合考虑 8.设备、主材供应方式:乙供 |  | 台 | 1 | 3172.31 |  | 3172.31
本页小计 | [8 empty] | 3172.31
注：为计取规费等的使用，可在表中增设其中：“定额人工费”。
表—08
分部分项工程和单价措施项目清单与计价表
工程名称：通风空调工程 |  |  |  | 标段： |  |  |  | 第 2 页 共 52 页
序号 | 项目编码 | 项目名称 | 项目特征描述 |  | 计量单位 | 工程量 | 金额（元）
[7 empty] | 综合单价 |  | 综合合价 | 其中
暂估价
2 | 030108003002 | 轴流通风机 | 1.名称:静音型管道式通风机 2.编号:N-PSF1F-02~03 3.型号、规格:厂商型号、规格为准(图纸编号:N-K-5-1)1F变压器房平时兼事后排风 4.安装形式:吊装 5.技术参数:定频 风量:1200m³/h 机外静压:200Pa 全压:300Pa 风机效率:≥70% 风机转速:≤800r/min 出口风速:≤8m/s 参考功率:0.5kW;其他详见招标文件技术规格书及设计图纸说明 6.技术要求:风机电气特性:1Ph/220V/50Hz,噪音≤45dB,电机及传动效率≥85.5%,风机效率≥70%;风机效率不低于《通风机能效限定值及能效等级》GB19761-2020规定的通风机能效等级的2级;应提供设备信息二维码标签,符合相关的国家或行业标准,满足设计与招标要求 7.工作内容:包括本体安装、含配套控制箱及控制线缆,单机试运转(含电机检查接线及调试),弹簧减振器/台安装,不燃或难燃材料软接头安装,设备支架制作、安装,接地,刷(喷)油漆及设计、招标文件要求的其他辅助性工作投标人综合考虑 8.设备、主材供应方式:乙供 |  | 台 | 2 | 3172.31 |  | 6344.62
本页小计 | [8 empty] | 6344.62
注：为计取规费等的使用，可在表中增设其中：“定额人工费”。
表—08
分部分项工程和单价措施项目清单与计价表
工程名称：通风空调工程 |  |  |  | 标段： |  |  |  | 第 3 页 共 52 页
序号 | 项目编码 | 项目名称 | 项目特征描述 |  | 计量单位 | 工程量 | 金额（元）
[7 empty] | 综合单价 |  | 综合合价 | 其中
暂估价
3 | 030108003003 | 轴流通风机 | 1.名称:静音型管道式通风机 2.编号:N-P1F-01 3.型号、规格:厂商型号、规格为准(图纸编号:N-K-5-1)1F消防水泵房平时排风 4.安装形式:吊装 5.技术参数:定频 风量:1500m³/h 机外静压:200Pa 全压:300Pa 风机效率:≥70% 风机转速:≤800r/min 出口风速:≤8m/s 参考功率:0.5kW;其他详见招标文件技术规格书及设计图纸说明 6.技术要求:风机电气特性:1Ph/220V/50Hz,噪音≤45dB,电机及传动效率≥85.5%,风机效率≥70%;风机效率不低于《通风机能效限定值及能效等级》GB19761-2020规定的通风机能效等级的2级;应提供设备信息二维码标签,符合相关的国家或行业标准,满足设计与招标要求 7.工作内容:包括本体安装、含配套控制箱及控制线缆,单机试运转(含电机检查接线及调试),弹簧减振器/台安装,不燃或难燃材料软接头安装,设备支架制作、安装,接地,刷(喷)油漆及设计、招标文件要求的其他辅助性工作投标人综合考虑 8.设备、主材供应方式:乙供 |  | 台 | 1 | 3476.73 |  | 3476.73
本页小计 | [8 empty] | 3476.73
注：为计取规费等的使用，可在表中增设其中：“定额人工费”。
表—08
分部分项工程和单价措施项目清单与计价表
工程名称：通风空调工程 |  |  |  | 标段： |  |  |  | 第 4 页 共 52 页
序号 | 项目编码 | 项目名称 | 项目特征描述 |  | 计量单位 | 工程量 | 金额（元）
[7 empty] | 综合单价 |  | 综合合价 | 其中
暂估价
4 | 030108003004 | 轴流通风机 | 1.名称:静音型管道式通风机 2.编号:N-PSF1F-04~05 3.型号、规格:厂商型号、规格为准(图纸编号:N-K-5-1)1F有源滤波器室平时兼事后排风 4.安装形式:吊装 5.技术参数:定频 风量:2000m³/h 机外静压:200Pa 全压:300Pa 风机效率:≥70% 风机转速:≤800r/min 出口风速:≤8m/s 参考功率:0.8kW;其他详见招标文件技术规格书及设计图纸说明 6.技术要求:风机电气特性:1Ph/220V/50Hz，噪音≤65dB,电机及传动效率≥85.5%,风机效率≥70%;风机效率不低于《通风机能效限定值及能效等级》GB19761-2020规定的通风机能效等级的2级;应提供设备信息二维码标签,符合相关的国家或行业标准,满足设计与招标要求 7.工作内容:包括本体安装、含配套控制箱及控制线缆,单机试运转(含电机检查接线及调试),弹簧减振器/台安装,不燃或难燃材料软接头安装,设备支架制作、安装,接地,刷(喷)油漆及设计、招标文件要求的其他辅助性工作投标人综合考虑 8.设备、主材供应方式:乙供 |  | 台 | 2 | 3476.73 |  | 6953.46
本页小计 | [8 empty] | 6953.46
注：为计取规费等的使用，可在表中增设其中：“定额人工费”。
表—08
分部分项工程和单价措施项目清单与计价表
工程名称：通风空调工程 |  |  |  | 标段： |  |  |  | 第 5 页 共 52 页
序号 | 项目编码 | 项目名称 | 项目特征描述 |  | 计量单位 | 工程量 | 金额（元）
[7 empty] | 综合单价 |  | 综合合价 | 其中
暂估价
5 | 030108003005 | 轴流通风机 | 1.名称:静音型管道式通风机 2.编号:N-PSFRF-01 3.型号、规格:厂商型号、规格为准(图纸编号:N-K-5-5)RF冷却塔控制室1平时兼事后排风 4.安装形式:吊装 5.技术参数:定频 风量:1000m³/h 机外静压:200Pa 全压:300Pa 风机效率:≥70% 风机转速:≤800r/min 出口风速:≤8m/s 参考功率:0.8kW;其他详见招标文件技术规格书及设计图纸说明 6.技术要求:风机电气特性:1Ph/220V/50Hz,噪音≤45dB,电机及传动效率≥85.5%,风机效率≥70%;风机效率不低于《通风机能效限定值及能效等级》GB19761-2020规定的通风机能效等级的2级;应提供设备信息二维码标签,符合相关的国家或行业标准,满足设计与招标要求 7.工作内容:包括本体安装、单机试运转(含电机检查接线及调试),不燃或难燃材料软接头安装,设备支架制作、安装,接地,刷(喷)油漆及设计、招标文件要求的其他辅助性工作投标人综合考虑 8.设备、主材供应方式:乙供 |  | 台 | 1 | 3163.46 |  | 3163.46
本页小计 | [8 empty] | 3163.46
注：为计取规费等的使用，可在表中增设其中：“定额人工费”。
表—08
分部分项工程和单价措施项目清单与计价表
工程名称：通风空调工程 |  |  |  | 标段： |  |  |  | 第 6 页 共 52 页
序号 | 项目编码 | 项目名称 | 项目特征描述 |  | 计量单位 | 工程量 | 金额（元）
[7 empty] | 综合单价 |  | 综合合价 | 其中
暂估价
6 | 030108003006 | 轴流通风机 | 1.名称:静音型管道式通风机 2.编号:N-PSFRF-02 3.型号、规格:厂商型号、规格为准(图纸编号:N-K-5-5)RF冷却塔控制室1平时兼事后排风 4.安装形式:吊装 5.技术参数:定频 风量:1500m³/h 机外静压:200Pa 全压:300Pa 风机效率:≥70% 风机转速:≤800r/min 出口风速:≤8m/s 参考功率:0.8kW;其他详见招标文件技术规格书及设计图纸说明 6.技术要求:风机电气特性:1Ph/220V/50Hz,噪音≤45dB,电机及传动效率≥85.5%,风机效率≥70%;风机效率不低于《通风机能效限定值及能效等级》GB19761-2020规定的通风机能效等级的2级;应提供设备信息二维码标签,符合相关的国家或行业标准,满足设计与招标要求 7.工作内容:包括本体安装、含配套控制箱及控制线缆,单机试运转(含电机检查接线及调试),弹簧减振器/台安装,不燃或难燃材料软接头安装,设备支架制作、安装,接地,刷(喷)油漆及设计、招标文件要求的其他辅助性工作投标人综合考虑 8.设备、主材供应方式:乙供 |  | 台 | 1 | 3476.73 |  | 3476.73
本页小计 | [8 empty] | 3476.73
注：为计取规费等的使用，可在表中增设其中：“定额人工费”。
表—08
分部分项工程和单价措施项目清单与计价表
工程名称：通风空调工程 |  |  |  | 标段： |  |  |  | 第 7 页 共 52 页
序号 | 项目编码 | 项目名称 | 项目特征描述 |  | 计量单位 | 工程量 | 金额（元）
[7 empty] | 综合单价 |  | 综合合价 | 其中
暂估价
7 | 030108003007 | 轴流通风机 | 1.名称:静音型管道式通风机 2.编号:N-PFRF-01 3.型号、规格:厂商型号、规格为准(图纸编号:N-K-5-5)RF冷却塔控制室1平时兼事后排风 4.安装形式:吊装 5.技术参数:定频 风量:1000m³/h 机外静压:200Pa 全压:300Pa 风机效率:≥70% 风机转速:≤800r/min 出口风速:≤8m/s 参考功率:0.8kW;其他详见招标文件技术规格书及设计图纸说明 6.技术要求:风机电气特性:1Ph/220V/50Hz,噪音≤45dB,电机及传动效率≥85.5%,风机效率≥70%;风机效率不低于《通风机能效限定值及能效等级》GB19761-2020规定的通风机能效等级的2级;应提供设备信息二维码标签,符合相关的国家或行业标准,满足设计与招标要求 7.工作内容:包括本体安装、含配套控制箱及控制线缆,单机试运转(含电机检查接线及调试),弹簧减振器/台安装,不燃或难燃材料软接头安装,设备支架制作、安装,接地,刷(喷)油漆及设计、招标文件要求的其他辅助性工作投标人综合考虑 8.设备、主材供应方式:乙供 |  | 台 | 1 | 3163.46 |  | 3163.46
|  | 柜式离心风机（变频） | [6 empty] | 277462.56
本页小计 | [8 empty] | 3163.46
注：为计取规费等的使用，可在表中增设其中：“定额人工费”。
表—08
分部分项工程和单价措施项目清单与计价表
工程名称：通风空调工程 |  |  |  | 标段： |  |  |  | 第 8 页 共 52 页
序号 | 项目编码 | 项目名称 | 项目特征描述 |  | 计量单位 | 工程量 | 金额（元）
[7 empty] | 综合单价 |  | 综合合价 | 其中
暂估价
8 | 030108001001 | 柜式离心风机（变频） | 1.名称:柜式离心风机（变频） 2.编号:N-PSF1F-06~07 3.型号、规格:厂商型号、规格为准(图纸编号:N-K-5-1)1F高压配电室平时兼事后排风 4.安装形式:吊装 5.技术参数:风量:3000m³/h 机外静压:200Pa 全压:300Pa 风机效率:≥70% 风机转速:≤800r/min 出口风速:≤8m/s 参考功率:1.1kW;其他详见招标文件技术规格书及设计图纸说明 6.技术要求:风机电气特性:1PH/220V/50HZ，噪音≤65dB，电机及传动效率≥85.5%，风机效率≥70%;风机效率不低于《通风机能效限定值及能效等级》GB19761-2020规定的通风机能效等级的2级;应提供设备信息二维码标签,符合相关的国家或行业标准,满足设计与招标要求 7.工作内容:包括本体安装、含配套控制箱及控制线缆,单机试运转(含电机检查接线及调试),弹簧减振器/台安装,不燃或难燃材料软接头安装,设备支架制作、安装,接地,刷(喷)油漆及设计、招标文件要求的其他辅助性工作投标人综合考虑 8.设备、主材供应方式:乙供 |  | 台 | 2 | 3558.73 |  | 7117.46
本页小计 | [8 empty] | 7117.46
注：为计取规费等的使用，可在表中增设其中：“定额人工费”。
表—08
分部分项工程和单价措施项目清单与计价表
工程名称：通风空调工程 |  |  |  | 标段： |  |  |  | 第 9 页 共 52 页
序号 | 项目编码 | 项目名称 | 项目特征描述 |  | 计量单位 | 工程量 | 金额（元）
[7 empty] | 综合单价 |  | 综合合价 | 其中
暂估价
9 | 030108001002 | 柜式离心风机（变频） | 1.名称:柜式离心风机（变频） 2.编号:N-P2F-01 3.型号、规格:厂商型号、规格为准(图纸编号:N-K-5-3)1F卫生间平时排风 4.安装形式:座地安装 5.技术参数:风量:3000m³/h 机外静压:300Pa 全压:400Pa 风机效率:≥70% 风机转速:≤800r/min 出口风速:≤8m/s 参考功率:1.1kW;其他详见招标文件技术规格书及设计图纸说明 6.技术要求:风机电气特性:1PH/220V/50HZ，噪音≤65dB，电机及传动效率≥85.5%，风机效率≥70%;风机效率不低于《通风机能效限定值及能效等级》GB19761-2020规定的通风机能效等级的2级;应提供设备信息二维码标签,符合相关的国家或行业标准,满足设计与招标要求 7.工作内容:包括本体安装、含配套控制箱及控制线缆,单机试运转(含电机检查接线及调试),弹簧减振器/台安装,不燃或难燃材料软接头安装,设备支架制作、安装,接地,刷(喷)油漆及设计、招标文件要求的其他辅助性工作投标人综合考虑 8.设备、主材供应方式:乙供 |  | 台 | 1 | 4003.52 |  | 4003.52
本页小计 | [8 empty] | 4003.52
注：为计取规费等的使用，可在表中增设其中：“定额人工费”。
表—08
分部分项工程和单价措施项目清单与计价表
工程名称：通风空调工程 |  |  |  | 标段： |  |  |  | 第 10 页 共 52 页
序号 | 项目编码 | 项目名称 | 项目特征描述 |  | 计量单位 | 工程量 | 金额（元）
[7 empty] | 综合单价 |  | 综合合价 | 其中
暂估价
10 | 030108001003 | 柜式离心风机（变频） | 1.名称:柜式离心风机（变频） 2.编号:N-S2F-01 3.型号、规格:厂商型号、规格为准(图纸编号:N-K-5-3)2F电房送风 4.安装形式:座地安装 5.技术参数:风量:7000m³/h 机外静压:400Pa 全压:500Pa 风机效率:≥70% 风机转速:≤800r/min 出口风速:≤8m/s 参考功率:2.2kW;其他详见招标文件技术规格书及设计图纸说明 6.技术要求:风机电气特性:1PH/220V/50HZ，噪音≤65dB，电机及传动效率≥85.5%，风机效率≥70%;风机效率不低于《通风机能效限定值及能效等级》GB19761-2020规定的通风机能效等级的2级;应提供设备信息二维码标签,符合相关的国家或行业标准,满足设计与招标要求 7.工作内容:包括本体安装、含配套控制箱及控制线缆,单机试运转(含电机检查接线及调试),弹簧减振器/台安装,不燃或难燃材料软接头安装,设备支架制作、安装,接地,刷(喷)油漆及设计、招标文件要求的其他辅助性工作投标人综合考虑 8.设备、主材供应方式:乙供 |  | 台 | 1 | 6046.31 |  | 6046.31
本页小计 | [8 empty] | 6046.31
注：为计取规费等的使用，可在表中增设其中：“定额人工费”。
表—08
分部分项工程和单价措施项目清单与计价表
工程名称：通风空调工程 |  |  |  | 标段： |  |  |  | 第 11 页 共 52 页
序号 | 项目编码 | 项目名称 | 项目特征描述 |  | 计量单位 | 工程量 | 金额（元）
[7 empty] | 综合单价 |  | 综合合价 | 其中
暂估价
11 | 030108001004 | 柜式离心风机（变频） | 1.名称:柜式离心风机（变频） 2.编号:N-S2F-02 3.型号、规格:厂商型号、规格为准(图纸编号:N-K-5-3)2F电房送风 4.安装形式:座地安装 5.技术参数:风量:8000m³/h 机外静压:400Pa 全压:500Pa 风机效率:≥70% 风机转速:≤800r/min 出口风速:≤8m/s 参考功率:2.2kW;其他详见招标文件技术规格书及设计图纸说明 6.技术要求:风机电气特性:1PH/220V/50HZ，噪音≤65dB，电机及传动效率≥85.5%，风机效率≥70%;风机效率不低于《通风机能效限定值及能效等级》GB19761-2020规定的通风机能效等级的2级;应提供设备信息二维码标签,符合相关的国家或行业标准,满足设计与招标要求 7.工作内容:包括本体安装、含配套控制箱及控制线缆,单机试运转(含电机检查接线及调试),弹簧减振器/台安装,不燃或难燃材料软接头安装,设备支架制作、安装,接地,刷(喷)油漆及设计、招标文件要求的其他辅助性工作投标人综合考虑 8.设备、主材供应方式:乙供 |  | 台 | 1 | 7041.7 |  | 7041.7
本页小计 | [8 empty] | 7041.7
注：为计取规费等的使用，可在表中增设其中：“定额人工费”。
表—08
分部分项工程和单价措施项目清单与计价表
工程名称：通风空调工程 |  |  |  | 标段： |  |  |  | 第 12 页 共 52 页
序号 | 项目编码 | 项目名称 | 项目特征描述 |  | 计量单位 | 工程量 | 金额（元）
[7 empty] | 综合单价 |  | 综合合价 | 其中
暂估价
12 | 030108001005 | 柜式离心风机（变频） | 1.名称:柜式离心风机（变频） 2.编号:N-PSF2F-01 3.型号、规格:厂商型号、规格为准(图纸编号:N-K-5-3)2F电房平时兼事后排风 4.安装形式:座地安装 5.技术参数:风量:10000m³/h 机外静压:400Pa 全压:500Pa 风机效率:≥70% 风机转速:≤800r/min 出口风速:≤8m/s 参考功率:3.0kW;其他详见招标文件技术规格书及设计图纸说明 6.技术要求:风机电气特性:1PH/220V/50HZ，噪音≤65dB，电机及传动效率≥85.5%，风机效率≥70%;风机效率不低于《通风机能效限定值及能效等级》GB19761-2020规定的通风机能效等级的2级;应提供设备信息二维码标签,符合相关的国家或行业标准,满足设计与招标要求 7.工作内容:包括本体安装、含配套控制箱及控制线缆,单机试运转(含电机检查接线及调试),弹簧减振器/台安装,不燃或难燃材料软接头安装,设备支架制作、安装,接地,刷(喷)油漆及设计、招标文件要求的其他辅助性工作投标人综合考虑 8.设备、主材供应方式:乙供 |  | 台 | 1 | 7041.7 |  | 7041.7
本页小计 | [8 empty] | 7041.7
注：为计取规费等的使用，可在表中增设其中：“定额人工费”。
表—08
分部分项工程和单价措施项目清单与计价表
工程名称：通风空调工程 |  |  |  | 标段： |  |  |  | 第 13 页 共 52 页
序号 | 项目编码 | 项目名称 | 项目特征描述 |  | 计量单位 | 工程量 | 金额（元）
[7 empty] | 综合单价 |  | 综合合价 | 其中
暂估价
13 | 030108001006 | 柜式离心风机（变频） | 1.名称:柜式离心风机（变频） 2.编号:N-PSFRF-03 3.型号、规格:厂商型号、规格为准(图纸编号:N-K-5-3)2F电房平时兼事后排风 4.安装形式:座地安装 5.技术参数:风量:9000m³/h 机外静压:400Pa 全压:500Pa 风机效率:≥70% 风机转速:≤800r/min 出口风速:≤8m/s 参考功率:3.0kW;其他详见招标文件技术规格书及设计图纸说明 6.技术要求:风机电气特性:1PH/220V/50HZ，噪音≤65dB，电机及传动效率≥85.5%，风机效率≥70%;风机效率不低于《通风机能效限定值及能效等级》GB19761-2020规定的通风机能效等级的2级;应提供设备信息二维码标签,符合相关的国家或行业标准,满足设计与招标要求 7.工作内容:包括本体安装、含配套控制箱及控制线缆,单机试运转(含电机检查接线及调试),弹簧减振器/台安装,不燃或难燃材料软接头安装,设备支架制作、安装,接地,刷(喷)油漆及设计、招标文件要求的其他辅助性工作投标人综合考虑 8.设备、主材供应方式:乙供 |  | 台 | 1 | 7036.39 |  | 7036.39
本页小计 | [8 empty] | 7036.39
注：为计取规费等的使用，可在表中增设其中：“定额人工费”。
表—08
分部分项工程和单价措施项目清单与计价表
工程名称：通风空调工程 |  |  |  | 标段： |  |  |  | 第 14 页 共 52 页
序号 | 项目编码 | 项目名称 | 项目特征描述 |  | 计量单位 | 工程量 | 金额（元）
[7 empty] | 综合单价 |  | 综合合价 | 其中
暂估价
14 | 030108001007 | 柜式离心风机（变频） | 1.名称:柜式离心风机（变频） 2.编号:N-PSGRF-01~12 3.型号、规格:厂商型号、规格为准(图纸编号:N-K-5-1)1F制冷机房平时兼事故排风 4.安装形式:座地安装 5.技术参数:风量:45000m³/h 机外静压:400Pa 全压:500Pa 风机效率:≥70% 风机转速:≤800r/min 出口风速:≤8m/s 参考功率:11kW;其他详见招标文件技术规格书及设计图纸说明 6.技术要求:风机电气特性:1PH/220V/50HZ，噪音≤80dB，电机及传动效率≥85.5%，风机效率≥70%;风机效率不低于《通风机能效限定值及能效等级》GB19761-2020规定的通风机能效等级的2级;应提供设备信息二维码标签,符合相关的国家或行业标准,满足设计与招标要求 7.工作内容:包括本体安装、含配套控制箱及控制线缆,单机试运转(含电机检查接线及调试),弹簧减振器/台安装,不燃或难燃材料软接头安装,设备支架制作、安装,接地,刷(喷)油漆及设计、招标文件要求的其他辅助性工作投标人综合考虑 8.设备、主材供应方式:乙供 |  | 台 | 12 | 19931.29 |  | 239175.48
|  | 多联机空调(智能变频) | [6 empty] | 903494.34
|  | 四面出风嵌入机 | [6 empty] | 6021.08
本页小计 | [8 empty] | 239175.48
注：为计取规费等的使用，可在表中增设其中：“定额人工费”。
表—08
分部分项工程和单价措施项目清单与计价表
工程名称：通风空调工程 |  |  |  | 标段： |  |  |  | 第 15 页 共 52 页
序号 | 项目编码 | 项目名称 | 项目特征描述 |  | 计量单位 | 工程量 | 金额（元）
[7 empty] | 综合单价 |  | 综合合价 | 其中
暂估价
15 | 030701003001 | 空调器 | 1.名称:四面出风嵌入机 2.型号、规格:7.1kW 3.技术参数:风量:1150m³/h 额定冷量:7.1kW 额定热量:8.0kW 额定功率:200w 电器特性:1PH/220V/50HZ 噪声值：≤42dB(A) 机外静压:12Pa;其他详见招标文件技术规格书及设计图纸说明 4.技术要求:制冷剂采用R410A或R407C环保冷媒,配线控式室内温控器;配套的初效过滤器;制冷工况,室内干球温度:27℃,室内湿球温度:19℃,室外干球温度:35℃;制热工况,室内干球温度:20℃,室外干球温度:7℃,室外湿球温度:6℃;应提供设备信息二维码标签,符合相关的国家或行业标准,满足设计与招标要求 5.工作内容:包括本体安装，控制器、室内温控器及控制线安装、配套的初效过滤器安装,单机试运转(含电机检查接线及调试),弹簧减振器/台安装,不燃硅玻抗菌加筋保温柔性软接头安装,设备支架(槽角钢)制作、安装,接地,刷(喷)油漆及设计、招标文件要求的其他辅助性工作投标人综合考虑 6.设备、主材供应方式:乙供 |  | 台 | 1 | 6021.08 |  | 6021.08
|  | 天花暗藏风管式标准型 | [6 empty] | 295669.21
本页小计 | [8 empty] | 6021.08
注：为计取规费等的使用，可在表中增设其中：“定额人工费”。
表—08
分部分项工程和单价措施项目清单与计价表
工程名称：通风空调工程 |  |  |  | 标段： |  |  |  | 第 16 页 共 52 页
序号 | 项目编码 | 项目名称 | 项目特征描述 |  | 计量单位 | 工程量 | 金额（元）
[7 empty] | 综合单价 |  | 综合合价 | 其中
暂估价
16 | 030701003002 | 空调器 | 1.名称:天花暗藏风管式标准型 2.型号、规格:2.2kW 3.技术参数:风量:485m³/h 额定冷量:2.2kW 额定热量:2.6kW 额定功率:105w 电器特性:1PH/220V/50HZ 噪声值：≤40dB(A) 机外静压:12Pa;其他详见招标文件技术规格书及设计图纸说明 4.技术要求:制冷剂采用R410A或R407C环保冷媒,配线控式室内温控器;配套的初效过滤器;制冷工况,室内干球温度:27℃,室内湿球温度:19℃,室外干球温度:35℃;制热工况,室内干球温度:20℃,室外干球温度:7℃,室外湿球温度:6℃;应提供设备信息二维码标签,符合相关的国家或行业标准,满足设计与招标要求 5.工作内容:包括本体安装，控制器、室内温控器及控制线安装、配套的初效过滤器安装,单机试运转(含电机检查接线及调试),弹簧减振器/台安装,不燃硅玻抗菌加筋保温柔性软接头安装,设备支架(槽角钢)制作、安装,接地,刷(喷)油漆及设计、招标文件要求的其他辅助性工作投标人综合考虑 6.设备、主材供应方式:乙供 |  | 台 | 3 | 5246.19 |  | 15738.57
本页小计 | [8 empty] | 15738.57
注：为计取规费等的使用，可在表中增设其中：“定额人工费”。
表—08
分部分项工程和单价措施项目清单与计价表
工程名称：通风空调工程 |  |  |  | 标段： |  |  |  | 第 17 页 共 52 页
序号 | 项目编码 | 项目名称 | 项目特征描述 |  | 计量单位 | 工程量 | 金额（元）
[7 empty] | 综合单价 |  | 综合合价 | 其中
暂估价
17 | 030701003003 | 空调器 | 1.名称:天花暗藏风管式标准型 2.型号、规格:2.8kW 3.技术参数:风量:485m³/h 额定冷量:2.8kW 额定热量:3.2kW 额定功率:105w 电器特性:1PH/220V/50HZ 噪声值：≤40dB(A) 机外静压:12Pa;其他详见招标文件技术规格书及设计图纸说明 4.技术要求:制冷剂采用R410A或R407C环保冷媒,配线控式室内温控器;配套的初效过滤器;制冷工况,室内干球温度:27℃,室内湿球温度:19℃,室外干球温度:35℃;制热工况,室内干球温度:20℃,室外干球温度:7℃,室外湿球温度:6℃;应提供设备信息二维码标签,符合相关的国家或行业标准,满足设计与招标要求 5.工作内容:包括本体安装，控制器、室内温控器及控制线安装、配套的初效过滤器安装,单机试运转(含电机检查接线及调试),弹簧减振器/台安装,不燃硅玻抗菌加筋保温柔性软接头安装,设备支架(槽角钢)制作、安装,接地,刷(喷)油漆及设计、招标文件要求的其他辅助性工作投标人综合考虑 6.设备、主材供应方式:乙供 |  | 台 | 1 | 5338.58 |  | 5338.58
本页小计 | [8 empty] | 5338.58
注：为计取规费等的使用，可在表中增设其中：“定额人工费”。
表—08
分部分项工程和单价措施项目清单与计价表
工程名称：通风空调工程 |  |  |  | 标段： |  |  |  | 第 18 页 共 52 页
序号 | 项目编码 | 项目名称 | 项目特征描述 |  | 计量单位 | 工程量 | 金额（元）
[7 empty] | 综合单价 |  | 综合合价 | 其中
暂估价
18 | 030701003004 | 空调器 | 1.名称:天花暗藏风管式标准型 2.型号、规格:2.2kW 3.技术参数:风量:485m³/h 额定冷量:2.2kW 额定功率:105w 电器特性:1PH/220V/50HZ 噪声值：≤40dB(A) 机外静压:12Pa;其他详见招标文件技术规格书及设计图纸说明 4.技术要求:制冷剂采用R410A或R407C环保冷媒,配线控式室内温控器;配套的初效过滤器;制冷工况,室内干球温度:27℃,室内湿球温度:19℃,室外干球温度:35℃;制热工况,室内干球温度:20℃,室外干球温度:7℃,室外湿球温度:6℃;应提供设备信息二维码标签,符合相关的国家或行业标准,满足设计与招标要求 5.工作内容:包括本体安装，控制器、室内温控器及控制线安装、配套的初效过滤器安装,单机试运转(含电机检查接线及调试),弹簧减振器/台安装,不燃硅玻抗菌加筋保温柔性软接头安装,设备支架(槽角钢)制作、安装,接地,刷(喷)油漆及设计、招标文件要求的其他辅助性工作投标人综合考虑 6.设备、主材供应方式:乙供 |  | 台 | 2 | 5246.19 |  | 10492.38
本页小计 | [8 empty] | 10492.38
注：为计取规费等的使用，可在表中增设其中：“定额人工费”。
表—08
分部分项工程和单价措施项目清单与计价表
工程名称：通风空调工程 |  |  |  | 标段： |  |  |  | 第 19 页 共 52 页
序号 | 项目编码 | 项目名称 | 项目特征描述 |  | 计量单位 | 工程量 | 金额（元）
[7 empty] | 综合单价 |  | 综合合价 | 其中
暂估价
19 | 030701003005 | 空调器 | 1.名称:天花暗藏风管式标准型 2.型号、规格:5.6kW 3.技术参数:风量:900m³/h 额定冷量:5.6kW 额定热量:6.3kW 额定功率:200w 电器特性:1PH/220V/50HZ 噪声值：≤42dB(A) 机外静压:12Pa;其他详见招标文件技术规格书及设计图纸说明 4.技术要求:制冷剂采用R410A或R407C环保冷媒,配线控式室内温控器;配套的初效过滤器;制冷工况,室内干球温度:27℃,室内湿球温度:19℃,室外干球温度:35℃;制热工况,室内干球温度:20℃,室外干球温度:7℃,室外湿球温度:6℃;应提供设备信息二维码标签,符合相关的国家或行业标准,满足设计与招标要求 5.工作内容:包括本体安装，控制器、室内温控器及控制线安装、配套的初效过滤器安装,单机试运转(含电机检查接线及调试),弹簧减振器/台安装,不燃硅玻抗菌加筋保温柔性软接头安装,设备支架(槽角钢)制作、安装,接地,刷(喷)油漆及设计、招标文件要求的其他辅助性工作投标人综合考虑 6.设备、主材供应方式:乙供 |  | 台 | 2 | 5979.73 |  | 11959.46
本页小计 | [8 empty] | 11959.46
注：为计取规费等的使用，可在表中增设其中：“定额人工费”。
表—08
分部分项工程和单价措施项目清单与计价表
工程名称：通风空调工程 |  |  |  | 标段： |  |  |  | 第 20 页 共 52 页
序号 | 项目编码 | 项目名称 | 项目特征描述 |  | 计量单位 | 工程量 | 金额（元）
[7 empty] | 综合单价 |  | 综合合价 | 其中
暂估价
20 | 030701003006 | 空调器 | 1.名称:天花暗藏风管式标准型 2.型号、规格:8.0kW 3.技术参数:风量:1400m³/h 额定冷量:8.0kW 额定功率:200w 电器特性:1PH/220V/50HZ 噪声值：≤42dB(A) 机外静压:12Pa;其他详见招标文件技术规格书及设计图纸说明 4.技术要求:制冷剂采用R410A或R407C环保冷媒,配线控式室内温控器;配套的初效过滤器;制冷工况,室内干球温度:27℃,室内湿球温度:19℃,室外干球温度:35℃;制热工况,室内干球温度:20℃,室外干球温度:7℃,室外湿球温度:6℃;应提供设备信息二维码标签,符合相关的国家或行业标准,满足设计与招标要求 5.工作内容:包括本体安装，控制器、室内温控器及控制线安装、配套的初效过滤器安装,单机试运转(含电机检查接线及调试),弹簧减振器/台安装,不燃硅玻抗菌加筋保温柔性软接头安装,设备支架(槽角钢)制作、安装,接地,刷(喷)油漆及设计、招标文件要求的其他辅助性工作投标人综合考虑 6.设备、主材供应方式:乙供 |  | 台 | 1 | 6392.23 |  | 6392.23
本页小计 | [8 empty] | 6392.23
注：为计取规费等的使用，可在表中增设其中：“定额人工费”。
表—08
分部分项工程和单价措施项目清单与计价表
工程名称：通风空调工程 |  |  |  | 标段： |  |  |  | 第 21 页 共 52 页
序号 | 项目编码 | 项目名称 | 项目特征描述 |  | 计量单位 | 工程量 | 金额（元）
[7 empty] | 综合单价 |  | 综合合价 | 其中
暂估价
21 | 030701003007 | 空调器 | 1.名称:天花暗藏风管式标准型 2.型号、规格:9.0kW 3.技术参数:风量:1400m³/h 额定冷量:9.0kW 额定功率:220w 电器特性:1PH/220V/50HZ 噪声值：≤44dB(A) 机外静压:12Pa;其他详见招标文件技术规格书及设计图纸说明 4.技术要求:制冷剂采用R410A或R407C环保冷媒,配线控式室内温控器;配套的初效过滤器;制冷工况,室内干球温度:27℃,室内湿球温度:19℃,室外干球温度:35℃;制热工况,室内干球温度:20℃,室外干球温度:7℃,室外湿球温度:6℃;应提供设备信息二维码标签,符合相关的国家或行业标准,满足设计与招标要求 5.工作内容:包括本体安装，控制器、室内温控器及控制线安装、配套的初效过滤器安装,单机试运转(含电机检查接线及调试),弹簧减振器/台安装,不燃硅玻抗菌加筋保温柔性软接头安装,设备支架(槽角钢)制作、安装,接地,刷(喷)油漆及设计、招标文件要求的其他辅助性工作投标人综合考虑 6.设备、主材供应方式:乙供 |  | 台 | 3 | 6526.83 |  | 19580.49
本页小计 | [8 empty] | 19580.49
注：为计取规费等的使用，可在表中增设其中：“定额人工费”。
表—08
分部分项工程和单价措施项目清单与计价表
工程名称：通风空调工程 |  |  |  | 标段： |  |  |  | 第 22 页 共 52 页
序号 | 项目编码 | 项目名称 | 项目特征描述 |  | 计量单位 | 工程量 | 金额（元）
[7 empty] | 综合单价 |  | 综合合价 | 其中
暂估价
22 | 030701003008 | 空调器 | 1.名称:天花暗藏风管式标准型 2.型号、规格:12.5kW 3.技术参数:风量:2050m³/h 额定冷量:12.5kW 额定功率:290w 电器特性:1PH/220V/50HZ 噪声值：≤46dB(A) 机外静压:12Pa;其他详见招标文件技术规格书及设计图纸说明 4.技术要求:制冷剂采用R410A或R407C环保冷媒,配线控式室内温控器;配套的初效过滤器;制冷工况,室内干球温度:27℃,室内湿球温度:19℃,室外干球温度:35℃;制热工况,室内干球温度:20℃,室外干球温度:7℃,室外湿球温度:6℃;应提供设备信息二维码标签,符合相关的国家或行业标准,满足设计与招标要求 5.工作内容:包括本体安装，控制器、室内温控器及控制线安装、配套的初效过滤器安装,单机试运转(含电机检查接线及调试),弹簧减振器/台安装,不燃硅玻抗菌加筋保温柔性软接头安装,设备支架(槽角钢)制作、安装,接地,刷(喷)油漆及设计、招标文件要求的其他辅助性工作投标人综合考虑 6.设备、主材供应方式:乙供 |  | 台 | 22 | 7041.35 |  | 154909.7
本页小计 | [8 empty] | 154909.7
注：为计取规费等的使用，可在表中增设其中：“定额人工费”。
表—08
分部分项工程和单价措施项目清单与计价表
工程名称：通风空调工程 |  |  |  | 标段： |  |  |  | 第 23 页 共 52 页
序号 | 项目编码 | 项目名称 | 项目特征描述 |  | 计量单位 | 工程量 | 金额（元）
[7 empty] | 综合单价 |  | 综合合价 | 其中
暂估价
23 | 030701003009 | 空调器 | 1.名称:天花暗藏风管式标准型 2.型号、规格:14.0kW 3.技术参数:风量:2100m³/h 额定冷量:14kW 额定功率:300w 电器特性:1PH/220V/50HZ 噪声值：≤46dB(A) 机外静压:12Pa;其他详见招标文件技术规格书及设计图纸说明 4.技术要求:制冷剂采用R410A或R407C环保冷媒,配线控式室内温控器;配套的初效过滤器;制冷工况,室内干球温度:27℃,室内湿球温度:19℃,室外干球温度:35℃;制热工况,室内干球温度:20℃,室外干球温度:7℃,室外湿球温度:6℃;应提供设备信息二维码标签,符合相关的国家或行业标准,满足设计与招标要求 5.工作内容:包括本体安装，控制器、室内温控器及控制线安装、配套的初效过滤器安装,单机试运转(含电机检查接线及调试),弹簧减振器/台安装,不燃硅玻抗菌加筋保温柔性软接头安装,设备支架(槽角钢)制作、安装,接地,刷(喷)油漆及设计、招标文件要求的其他辅助性工作投标人综合考虑 6.设备、主材供应方式:乙供 |  | 台 | 10 | 7125.78 |  | 71257.8
|  | 智能变频多联空调室外机 | [6 empty] | 511848.67
本页小计 | [8 empty] | 71257.8
注：为计取规费等的使用，可在表中增设其中：“定额人工费”。
表—08
分部分项工程和单价措施项目清单与计价表
工程名称：通风空调工程 |  |  |  | 标段： |  |  |  | 第 24 页 共 52 页
序号 | 项目编码 | 项目名称 | 项目特征描述 |  | 计量单位 | 工程量 | 金额（元）
[7 empty] | 综合单价 |  | 综合合价 | 其中
暂估价
24 | 030701003010 | 空调器 | 1.名称:智能变频多联空调室外机 2.型号、规格:厂商型号、规格为准(图纸编号:N-K-5-5) 3.安装形式:座地安装 4.技术参数:顶出风型 型号:8HP 冷量:25.2kW 热量:27.0kW 额定功率:6.5KW 最大熔丝电流:25A 电器特性3PH/380V/50HZ,噪声≤61dB(A);其他详见招标文件技术规格书及设计图纸说明 5.技术要求:制冷剂采用R410A或R407C环保冷媒;制冷工况,室内干球温度:27℃,室内湿球温度:19℃,室外干球温度:35℃;制热工况,室内干球温度:20℃,室外干球温度:7℃,室外湿球温度:6℃;名义工况和规定条件下,满负荷时能效比: EER≥3.40,制冷综合性能系数要求:EER ≥3.40,APF要求:APF≥4.30(14<CC≤28);应提供设备信息二维码标签,符合相关的国家或行业标准,满足设计与招标要求 6.工作内容:应包括本体安装、单机试运转(含电机检查接线及调试),控制箱安装,橡胶隔振胶垫安装,不燃硅玻抗菌加筋保温柔性软接头安装,设备支架(槽角钢)制作、安装,接地,刷(喷)油漆及设计、招标文件要求的其他辅助性工作投标人综合考虑 7.设备、主材供应方式:乙供 |  | 台 | 1 | 30448.14 |  | 30448.14
本页小计 | [8 empty] | 30448.14
注：为计取规费等的使用，可在表中增设其中：“定额人工费”。
表—08
分部分项工程和单价措施项目清单与计价表
工程名称：通风空调工程 |  |  |  | 标段： |  |  |  | 第 25 页 共 52 页
序号 | 项目编码 | 项目名称 | 项目特征描述 |  | 计量单位 | 工程量 | 金额（元）
[7 empty] | 综合单价 |  | 综合合价 | 其中
暂估价
25 | 030701003011 | 空调器 | 1.名称:智能变频多联空调室外机 2.型号、规格:厂商型号、规格为准(图纸编号:N-K-5-5) 3.安装形式:座地安装 4.技术参数:顶出风型 型号:10HP 冷量:28.5kW 热量:31.5kW 额定功率:8.0KW 最大熔丝电流:25A 电器特性3PH/380V/50HZ,噪声≤61dB(A);其他详见招标文件技术规格书及设计图纸说明 5.技术要求:制冷剂采用R410A或R407C环保冷媒;制冷工况,室内干球温度:27℃,室内湿球温度:19℃,室外干球温度:35℃;制热工况,室内干球温度:20℃,室外干球温度:7℃,室外湿球温度:6℃;名义工况和规定条件下,满负荷时能效比: EER≥3.40,制冷综合性能系数要求:EER ≥3.40,APF要求:APF≥4.20(28<CC≤50);应提供设备信息二维码标签,符合相关的国家或行业标准,满足设计与招标要求 6.工作内容:应包括本体安装、单机试运转(含电机检查接线及调试),控制箱安装,橡胶隔振胶垫安装,不燃硅玻抗菌加筋保温柔性软接头安装,设备支架(槽角钢)制作、安装,接地,刷(喷)油漆及设计、招标文件要求的其他辅助性工作投标人综合考虑 7.设备、主材供应方式:乙供 |  | 台 | 1 | 33838.67 |  | 33838.67
本页小计 | [8 empty] | 33838.67
注：为计取规费等的使用，可在表中增设其中：“定额人工费”。
表—08
分部分项工程和单价措施项目清单与计价表
工程名称：通风空调工程 |  |  |  | 标段： |  |  |  | 第 26 页 共 52 页
序号 | 项目编码 | 项目名称 | 项目特征描述 |  | 计量单位 | 工程量 | 金额（元）
[7 empty] | 综合单价 |  | 综合合价 | 其中
暂估价
26 | 030701003012 | 空调器 | 1.名称:智能变频多联空调室外机 2.型号、规格:厂商型号、规格为准(图纸编号:N-K-5-5) 3.安装形式:座地安装 4.技术参数:顶出风型 型号:34HP 冷量:96.0kW 热量:106.5kW 额定功率:27.5KW 最大熔丝电流:90A 电器特性3PH/380V/50HZ,噪声≤65dB(A);其他详见招标文件技术规格书及设计图纸说明 5.技术要求:制冷剂采用R410A或R407C环保冷媒;制冷工况,室内干球温度:27℃,室内湿球温度:19℃,室外干球温度:35℃;制热工况,室内干球温度:20℃,室外干球温度:7℃,室外湿球温度:6℃;名义工况和规定条件下,满负荷时能效比: EER≥3.40,制冷综合性能系数要求:EER ≥3.40,APF要求:APF≥3.80(CC>68);应提供设备信息二维码标签,符合相关的国家或行业标准,满足设计与招标要求 6.工作内容:应包括本体安装、单机试运转(含电机检查接线及调试),控制箱安装,橡胶隔振胶垫安装,不燃硅玻抗菌加筋保温柔性软接头安装,设备支架(槽角钢)制作、安装,接地,刷(喷)油漆及设计、招标文件要求的其他辅助性工作投标人综合考虑 7.设备、主材供应方式:乙供 |  | 台 | 2 | 100021.22 |  | 200042.44
本页小计 | [8 empty] | 200042.44
注：为计取规费等的使用，可在表中增设其中：“定额人工费”。
表—08
分部分项工程和单价措施项目清单与计价表
工程名称：通风空调工程 |  |  |  | 标段： |  |  |  | 第 27 页 共 52 页
序号 | 项目编码 | 项目名称 | 项目特征描述 |  | 计量单位 | 工程量 | 金额（元）
[7 empty] | 综合单价 |  | 综合合价 | 其中
暂估价
27 | 030701003013 | 空调器 | 1.名称:智能变频多联空调室外机 2.型号、规格:厂商型号、规格为准(图纸编号:N-K-5-5) 3.安装形式:座地安装 4.技术参数:顶出风型 型号:44HP 冷量:123.0kW 热量:138.0kW 额定功率:36.0KW 最大熔丝电流:113A 电器特性3PH/380V/50HZ,噪声≤68dB(A);其他详见招标文件技术规格书及设计图纸说明 5.技术要求:制冷剂采用R410A或R407C环保冷媒;制冷工况,室内干球温度:27℃,室内湿球温度:19℃,室外干球温度:35℃;制热工况,室内干球温度:20℃,室外干球温度:7℃,室外湿球温度:6℃;名义工况和规定条件下,满负荷时能效比: EER≥3.40,制冷综合性能系数要求:EER ≥3.40,APF要求:APF≥3.80(CC>68);应提供设备信息二维码标签,符合相关的国家或行业标准,满足设计与招标要求 6.工作内容:应包括本体安装、单机试运转(含电机检查接线及调试),控制箱安装,橡胶隔振胶垫安装,不燃硅玻抗菌加筋保温柔性软接头安装,设备支架(槽角钢)制作、安装,接地,刷(喷)油漆及设计、招标文件要求的其他辅助性工作投标人综合考虑 7.设备、主材供应方式:乙供 |  | 台 | 2 | 123759.71 |  | 247519.42
|  | 水管及其他 | [6 empty] | 65855.44
本页小计 | [8 empty] | 247519.42
注：为计取规费等的使用，可在表中增设其中：“定额人工费”。
表—08
分部分项工程和单价措施项目清单与计价表
工程名称：通风空调工程 |  |  |  | 标段： |  |  |  | 第 28 页 共 52 页
序号 | 项目编码 | 项目名称 | 项目特征描述 |  | 计量单位 | 工程量 | 金额（元）
[7 empty] | 综合单价 |  | 综合合价 | 其中
暂估价
28 | 031001004001 | 铜管 | 1.名称:冷媒管 2.安装部位:室内 3.型号、规格:φ9.5 4.管道绝热:采用闭孔发泡橡塑保温材料,厚度:32mm 5.管道清洗及试压:满足设计及招标要求 6.工作内容:包括管道、管件安装,清洗,管道绝热,冷媒分配器安装,制冷剂(冷媒)充注、管道桥架、支吊架安装防腐等及设计、招标文件要求的其他辅助性工作投标人综合考虑 7.设备、主材供应方式:乙供 |  | m | 424.46 | 35.57 |  | 15098.04
29 | 031001004002 | 铜管 | 1.名称:冷媒管 2.安装部位:室内 3.型号、规格:φ15.9 4.管道绝热:采用闭孔发泡橡塑保温材料,厚度:32mm 5.管道清洗及试压:满足设计及招标要求 6.工作内容:包括管道、管件安装,清洗,管道绝热,冷媒分配器安装,制冷剂(冷媒)充注、管道桥架、支吊架安装防腐等及设计、招标文件要求的其他辅助性工作投标人综合考虑 7.设备、主材供应方式:乙供 |  | m | 424.46 | 61.99 |  | 26312.28
本页小计 | [8 empty] | 41410.32
注：为计取规费等的使用，可在表中增设其中：“定额人工费”。
表—08
分部分项工程和单价措施项目清单与计价表
工程名称：通风空调工程 |  |  |  | 标段： |  |  |  | 第 29 页 共 52 页
序号 | 项目编码 | 项目名称 | 项目特征描述 |  | 计量单位 | 工程量 | 金额（元）
[7 empty] | 综合单价 |  | 综合合价 | 其中
暂估价
30 | 031001004003 | 铜管 | 1.名称:冷媒管 2.安装部位:屋面 3.型号、规格:φ9.5 4.管道绝热:采用闭孔发泡橡塑保温材料,厚度:32mm；加设不低于0.5mm厚镀锌钢板或铝板保护层保护。其他技术要求详见设计说明 5.管道清洗及试压:满足设计及招标要求 6.工作内容:包括管道、管件安装,清洗,管道绝热,冷媒分配器安装,制冷剂(冷媒)充注、管道桥架、支吊架安装防腐等及设计、招标文件要求的其他辅助性工作投标人综合考虑 7.设备、主材供应方式:乙供 |  | m | 21.5 | 51.82 |  | 1114.13
31 | 031001004004 | 铜管 | 1.名称:冷媒管 2.安装部位:屋面 3.型号、规格:φ15.9 4.管道绝热:采用闭孔发泡橡塑保温材料,厚度:32mm；加设不低于0.5mm厚镀锌钢板或铝板保护层保护。其他技术要求详见设计说明 5.管道清洗及试压:满足设计及招标要求 6.工作内容:包括管道、管件安装,清洗,管道绝热,冷媒分配器安装,制冷剂(冷媒)充注、管道桥架、支吊架安装防腐等及设计、招标文件要求的其他辅助性工作投标人综合考虑 7.设备、主材供应方式:乙供 |  | m | 21.5 | 79.65 |  | 1712.48
本页小计 | [8 empty] | 2826.61
注：为计取规费等的使用，可在表中增设其中：“定额人工费”。
表—08
分部分项工程和单价措施项目清单与计价表
工程名称：通风空调工程 |  |  |  | 标段： |  |  |  | 第 30 页 共 52 页
序号 | 项目编码 | 项目名称 | 项目特征描述 |  | 计量单位 | 工程量 | 金额（元）
[7 empty] | 综合单价 |  | 综合合价 | 其中
暂估价
32 | 031001001004 | 镀锌钢管 | 1.名称:冷凝水管 2.安装部位:室内 3.材质:热镀锌钢管 4.型号、规格:DN25,D32×3.5(橡塑25厚) 5.连接形式:螺纹连接 6.管道绝热:采用闭孔发泡橡塑做绝热保温,厚度：25mm；其他详见设计说明 7.工作内容:包括管道、管件安装,清洗,管道绝热,冷媒分配器安装,制冷剂(冷媒)充注、管道桥架、支吊架安装防腐等及设计、招标文件要求的其他辅助性工作投标人综合考虑 8.设备、主材供应方式:乙供 |  | m | 60.5 | 60.11 |  | 3636.66
33 | 031001001005 | 镀锌钢管 | 1.名称:冷凝水管 2.安装部位:室内 3.材质:热镀锌钢管 4.型号、规格:DN32,D38×3.5(橡塑25厚) 5.连接形式:螺纹连接 6.管道绝热:采用闭孔发泡橡塑做绝热保温,厚度：25mm；其他详见设计说明 7.工作内容:包括管道、管件安装,支吊架制作、安装防腐,管道系统清洗和排污及设计、招标文件要求的其他辅助性工作投标人综合考虑 8.设备、主材供应方式:乙供 |  | m | 132.38 | 68.01 |  | 9003.16
本页小计 | [8 empty] | 12639.82
注：为计取规费等的使用，可在表中增设其中：“定额人工费”。
表—08
分部分项工程和单价措施项目清单与计价表
工程名称：通风空调工程 |  |  |  | 标段： |  |  |  | 第 31 页 共 52 页
序号 | 项目编码 | 项目名称 | 项目特征描述 |  | 计量单位 | 工程量 | 金额（元）
[7 empty] | 综合单价 |  | 综合合价 | 其中
暂估价
34 | 031001001006 | 镀锌钢管 | 1.名称:冷凝水管 2.安装部位:室内 3.材质:热镀锌钢管 4.型号、规格:DN50,57×3.5(橡塑25厚) 5.连接形式:螺纹连接 6.管道绝热:采用闭孔发泡橡塑做绝热保温,厚度：25mm；其他详见设计说明 7.工作内容:包括管道、管件安装,支吊架制作、安装防腐,管道系统清洗和排污及设计、招标文件要求的其他辅助性工作投标人综合考虑 8.设备、主材供应方式:乙供 |  | m | 82.45 | 88.91 |  | 7330.63
35 | 031002003042 | 一般钢套管 | 1.名称:一般钢套管 2.型号、格规:综合考虑 3.技术要求:符合相关的国家或行业标准,满足设计与招标要求 4.工作内容:套管制作、安装及设计、招标文件要求的其他辅助性工作投标人综合考虑 5.套管与管道间采用不燃材料和防水材料填实 6.设备、主材供应方式:乙供 |  | 个 | 19 | 86.74 |  | 1648.06
|  | 集中控制系统 | [6 empty] | 24099.94
36 | 030503001002 | 集中控制系统 | 1.名称:集中控制系统 2.工作内容:包括整个VRV集中控制系统软件、硬件安装调试（服务器、监控软件、控制器、远程通讯单元网关(总线转以太网)、控制管线等及设计、招标文件要求的其他辅助性工作投标人综合考虑 3.其他:投标单位根据以上内容综合考虑报价，包含但不限于上述完成该分项工程所发生的的其他费用，为达到招标文件和设计要求所需的深化设计增加工程费用不另增加 4.设备、主材供应方式:乙供 |  | 系统 | 1 | 24099.94 |  | 24099.94
本页小计 | [8 empty] | 33078.63
注：为计取规费等的使用，可在表中增设其中：“定额人工费”。
表—08
分部分项工程和单价措施项目清单与计价表
工程名称：通风空调工程 |  |  |  | 标段： |  |  |  | 第 32 页 共 52 页
序号 | 项目编码 | 项目名称 | 项目特征描述 |  | 计量单位 | 工程量 | 金额（元）
[7 empty] | 综合单价 |  | 综合合价 | 其中
暂估价
|  | 天花式排气扇 | [6 empty] | 2793.72
37 | 030404033004 | 风扇 | 1.名称:天花式排气扇 2.型号、规格:P1.5 3.技术参数:风量:150CMH，电机功率:100W，噪声值：≤33dB(A)，接管尺寸φ100金属软管，其他详见招标文件技术规格书及设计图纸说明 4.技术要求:风机电气特性:1Ph/220V/50Hz，接管式排气扇须带止回阀;需提供设备信息二维码标签,符合相关的国家或行业标准,满足设计与招标要求 5.工作内容:包括本体安装、调式,软接安装,接地,刷(喷)油漆及设计、招标文件要求的其他辅助性工作投标人综合考虑 6.设备、主材供应方式:乙供 |  | 台 | 3 | 171.18 |  | 513.54
38 | 030404033005 | 风扇 | 1.名称:天花式排气扇 2.型号、规格:P3.0 3.技术参数:风量:300CMH，电机功率:100W，噪声值：≤41dB(A)，接管尺寸φ150金属软管，其他详见招标文件技术规格书及设计图纸说明 4.技术要求:风机电气特性:1Ph/220V/50Hz，接管式排气扇须带止回阀;需提供设备信息二维码标签,符合相关的国家或行业标准,满足设计与招标要求 5.工作内容:包括本体安装、调式,软接安装,接地,刷(喷)油漆及设计、招标文件要求的其他辅助性工作投标人综合考虑 6.设备、主材供应方式:乙供 |  | 台 | 6 | 380.03 |  | 2280.18
静压箱
|  | 回风箱 | [6 empty] | 4309.08
本页小计 | [8 empty] | 2793.72
注：为计取规费等的使用，可在表中增设其中：“定额人工费”。
表—08
分部分项工程和单价措施项目清单与计价表
工程名称：通风空调工程 |  |  |  | 标段： |  |  |  | 第 33 页 共 52 页
序号 | 项目编码 | 项目名称 | 项目特征描述 |  | 计量单位 | 工程量 | 金额（元）
[7 empty] | 综合单价 |  | 综合合价 | 其中
暂估价
39 | 030703021001 | 静压箱 | 1.名称:回风箱 2.规格:500×500×400mm 3.技术要求:符合相关的国家或行业标准,满足设计与招标要求 4.工作内容:本体安装,支架制作、安装;刷（喷）油漆;以及设计、招标文件要求的其他辅助性工作投标人综合考虑 5.设备、主材供应方式:乙供 |  | 个 | 2 | 1077.27 |  | 2154.54
40 | 030703021002 | 静压箱 | 1.名称:回风箱 2.规格:800×500×400mm 3.技术要求:符合相关的国家或行业标准,满足设计与招标要求 4.工作内容:本体安装,支架制作、安装;刷（喷）油漆;以及设计、招标文件要求的其他辅助性工作投标人综合考虑 5.设备、主材供应方式:乙供 |  | 个 | 1 | 1077.27 |  | 1077.27
41 | 030703021003 | 静压箱 | 1.名称:回风箱 2.规格:800×600×400mm 3.技术要求:符合相关的国家或行业标准,满足设计与招标要求 4.工作内容:本体安装,支架制作、安装;刷（喷）油漆;以及设计、招标文件要求的其他辅助性工作投标人综合考虑 5.设备、主材供应方式:乙供 |  | 个 | 1 | 1077.27 |  | 1077.27
|  | 风管 | [6 empty] | 267674.19
本页小计 | [8 empty] | 4309.08
注：为计取规费等的使用，可在表中增设其中：“定额人工费”。
表—08
分部分项工程和单价措施项目清单与计价表
工程名称：通风空调工程 |  |  |  | 标段： |  |  |  | 第 34 页 共 52 页
序号 | 项目编码 | 项目名称 | 项目特征描述 |  | 计量单位 | 工程量 | 金额（元）
[7 empty] | 综合单价 |  | 综合合价 | 其中
暂估价
42 | 030702001001 | 碳钢通风管道 | 1.名称:矩形通风管道 2.材质:镀锌钢板 3.板材厚度:0.5mm 4.连接方式:插接或法兰,风管法兰,法兰垫料(橡胶板) 5.风管加固:矩形风管边长≥630mm和保温风管边长≥800mm时,应采取加固措施。本工程采用措施为:≤800mm用楞筋加固;>800mm用角钢加固。 6.风管支吊架:除在防火阀、电动风阀等部件安装处必须单独设支吊架外一般风管每隔3米左右设支吊架一个,支吊架的作法可参照采暖通风国家标准图集,保温风管在风管壁与支吊架的横担之间必须衬垫保温防火托码 7.风管油漆及保温绝热:绝热材料:带铝箔面防潮防腐面玻璃棉板，厚度:30mm;其他详见设计及招标要求。 8.工作内容:应包括风管、管件、法兰、零件、支吊架及抗震支吊架深化制作、安装；风管三通或四通处分别设置三通或四通调节阀；过跨风管落地支架制作、安装；风管检查孔制作；温度、风量测定孔制作；风管、法兰、法兰加固框、支吊架、保护层除锈、刷油, 设计、招标文件要求的其他辅助性工作投标人综合考虑 9.设备、主材供应方式:乙供 |  | m2 | 33.98 | 187.54 |  | 6372.61
本页小计 | [8 empty] | 6372.61
注：为计取规费等的使用，可在表中增设其中：“定额人工费”。
表—08
分部分项工程和单价措施项目清单与计价表
工程名称：通风空调工程 |  |  |  | 标段： |  |  |  | 第 35 页 共 52 页
序号 | 项目编码 | 项目名称 | 项目特征描述 |  | 计量单位 | 工程量 | 金额（元）
[7 empty] | 综合单价 |  | 综合合价 | 其中
暂估价
43 | 030702001002 | 碳钢通风管道 | 1.名称:矩形通风管道 2.材质:镀锌钢板 3.板材厚度:0.6mm 4.连接方式:插接或法兰,风管法兰,法兰垫料(橡胶板) 5.风管加固:矩形风管边长≥630mm和保温风管边长≥800mm时,应采取加固措施。本工程采用措施为:≤800mm用楞筋加固;>800mm用角钢加固。 6.风管支吊架:除在防火阀、电动风阀等部件安装处必须单独设支吊架外一般风管每隔3米左右设支吊架一个,支吊架的作法可参照采暖通风国家标准图集,保温风管在风管壁与支吊架的横担之间必须衬垫保温防火托码 7.风管油漆及保温绝热:绝热材料:带铝箔面防潮防腐面玻璃棉板，厚度:30mm;其他详见设计及招标要求。 8.工作内容:应包括风管、管件、法兰、零件、支吊架及抗震支吊架深化制作、安装；风管三通或四通处分别设置三通或四通调节阀；过跨风管落地支架制作、安装；风管检查孔制作；温度、风量测定孔制作；风管、法兰、法兰加固框、支吊架、保护层除锈、刷油, 设计、招标文件要求的其他辅助性工作投标人综合考虑 9.设备、主材供应方式:乙供 |  | m2 | 226.33 | 217.32 |  | 49186.04
本页小计 | [8 empty] | 49186.04
注：为计取规费等的使用，可在表中增设其中：“定额人工费”。
表—08
分部分项工程和单价措施项目清单与计价表
工程名称：通风空调工程 |  |  |  | 标段： |  |  |  | 第 36 页 共 52 页
序号 | 项目编码 | 项目名称 | 项目特征描述 |  | 计量单位 | 工程量 | 金额（元）
[7 empty] | 综合单价 |  | 综合合价 | 其中
暂估价
44 | 030702001003 | 碳钢通风管道 | 1.名称:矩形通风管道 2.材质:镀锌钢板 3.板材厚度:0.75mm 4.连接方式:插接或法兰,风管法兰,法兰垫料(橡胶板) 5.风管加固:矩形风管边长≥630mm和保温风管边长≥800mm时,应采取加固措施。本工程采用措施为:≤800mm用楞筋加固;>800mm用角钢加固。 6.风管支吊架:除在防火阀、电动风阀等部件安装处必须单独设支吊架外一般风管每隔3米左右设支吊架一个,支吊架的作法可参照采暖通风国家标准图集,保温风管在风管壁与支吊架的横担之间必须衬垫保温防火托码 7.风管油漆及保温绝热:绝热材料:带铝箔面防潮防腐面玻璃棉板，厚度:30mm;其他详见设计及招标要求。 8.工作内容:应包括风管、管件、法兰、零件、支吊架及抗震支吊架深化制作、安装；风管三通或四通处分别设置三通或四通调节阀；过跨风管落地支架制作、安装；风管检查孔制作；温度、风量测定孔制作；风管、法兰、法兰加固框、支吊架、保护层除锈、刷油, 设计、招标文件要求的其他辅助性工作投标人综合考虑 9.设备、主材供应方式:乙供 |  | m2 | 414.05 | 223.99 |  | 92743.06
本页小计 | [8 empty] | 92743.06
注：为计取规费等的使用，可在表中增设其中：“定额人工费”。
表—08
分部分项工程和单价措施项目清单与计价表
工程名称：通风空调工程 |  |  |  | 标段： |  |  |  | 第 37 页 共 52 页
序号 | 项目编码 | 项目名称 | 项目特征描述 |  | 计量单位 | 工程量 | 金额（元）
[7 empty] | 综合单价 |  | 综合合价 | 其中
暂估价
45 | 030702001004 | 碳钢通风管道 | 1.名称:矩形通风管道 2.材质:镀锌钢板 3.板材厚度:1.0mm 4.连接方式:插接或法兰,风管法兰,法兰垫料(橡胶板) 5.风管加固:矩形风管边长≥630mm和保温风管边长≥800mm时,应采取加固措施。本工程采用措施为:≤800mm用楞筋加固;>800mm用角钢加固。 6.风管支吊架:除在防火阀、电动风阀等部件安装处必须单独设支吊架外一般风管每隔3米左右设支吊架一个,支吊架的作法可参照采暖通风国家标准图集,保温风管在风管壁与支吊架的横担之间必须衬垫保温防火托码 7.风管油漆及保温绝热:绝热材料:带铝箔面防潮防腐面玻璃棉板，厚度:30mm;其他详见设计及招标要求。 8.工作内容:应包括风管、管件、法兰、零件、支吊架及抗震支吊架深化制作、安装；风管三通或四通处分别设置三通或四通调节阀；过跨风管落地支架制作、安装；风管检查孔制作；温度、风量测定孔制作；风管、法兰、法兰加固框、支吊架、保护层除锈、刷油, 设计、招标文件要求的其他辅助性工作投标人综合考虑 9.设备、主材供应方式:乙供 |  | m2 | 406.19 | 279.14 |  | 113383.88
本页小计 | [8 empty] | 113383.88
注：为计取规费等的使用，可在表中增设其中：“定额人工费”。
表—08
分部分项工程和单价措施项目清单与计价表
工程名称：通风空调工程 |  |  |  | 标段： |  |  |  | 第 38 页 共 52 页
序号 | 项目编码 | 项目名称 | 项目特征描述 |  | 计量单位 | 工程量 | 金额（元）
[7 empty] | 综合单价 |  | 综合合价 | 其中
暂估价
46 | 030702001005 | 碳钢通风管道 | 1.名称:矩形通风管道 2.材质:镀锌钢板 3.板材厚度:1.2mm 4.连接方式:插接或法兰,风管法兰,法兰垫料(橡胶板) 5.风管加固:矩形风管边长≥630mm和保温风管边长≥800mm时,应采取加固措施。本工程采用措施为:≤800mm用楞筋加固;>800mm用角钢加固。 6.风管支吊架:除在防火阀、电动风阀等部件安装处必须单独设支吊架外一般风管每隔3米左右设支吊架一个,支吊架的作法可参照采暖通风国家标准图集,保温风管在风管壁与支吊架的横担之间必须衬垫保温防火托码 7.风管油漆及保温绝热:绝热材料:带铝箔面防潮防腐面玻璃棉板，厚度:30mm;其他详见设计及招标要求。 8.工作内容:应包括风管、管件、法兰、零件、支吊架及抗震支吊架深化制作、安装；风管三通或四通处分别设置三通或四通调节阀；过跨风管落地支架制作、安装；风管检查孔制作；温度、风量测定孔制作；风管、法兰、法兰加固框、支吊架、保护层除锈、刷油, 设计、招标文件要求的其他辅助性工作投标人综合考虑 9.设备、主材供应方式:乙供 |  | m2 | 20 | 283.26 |  | 5665.2
47 | 010803002001 | 防火卷帘(闸)门 | 1.名称:挡烟垂壁 2.技术要求:符合相关的国家或行业标准,满足设计与招标要求 3.工作内容:设计、招标文件要求的其他辅助性工作投标人综合考虑 4.设备、主材供应方式:乙供 |  | m2 | 5 | 64.68 |  | 323.4
本页小计 | [8 empty] | 5988.6
注：为计取规费等的使用，可在表中增设其中：“定额人工费”。
表—08
分部分项工程和单价措施项目清单与计价表
工程名称：通风空调工程 |  |  |  | 标段： |  |  |  | 第 39 页 共 52 页
序号 | 项目编码 | 项目名称 | 项目特征描述 |  | 计量单位 | 工程量 | 金额（元）
[7 empty] | 综合单价 |  | 综合合价 | 其中
暂估价
|  | 阻抗复合式消声器 | [6 empty] | 30491.64
48 | 030703020001 | 消声器 | 1.名称:阻抗复合式消声器 2.规格:1250×1000,L=1800mm 3.技术要求:消声器及保温材料采用不燃材料,消声器前后应设150×150清扫口,并作标记,1KHZ时消声量为42dBA,阻力系数≤1.94,符合相关的国家或行业标准,满足设计与招标要求 4.工作内容:包括本体安装,支架制作、安装；刷（喷）油漆;以及设计、招标文件要求的其他辅助性工作投标人综合考虑 5.设备、主材供应方式:乙供 |  | 个 | 12 | 2146.68 |  | 25760.16
49 | 030703020002 | 消声器 | 1.名称:阻抗复合式消声器 2.规格:1250×320,L=1200mm 3.技术要求:消声器及保温材料采用不燃材料,消声器前后应设150×150清扫口,并作标记,1KHZ时消声量为42dBA,阻力系数≤1.94,符合相关的国家或行业标准,满足设计与招标要求 4.工作内容:包括本体安装,支架制作、安装；刷（喷）油漆;以及设计、招标文件要求的其他辅助性工作投标人综合考虑 5.设备、主材供应方式:乙供 |  | 个 | 2 | 1218.11 |  | 2436.22
本页小计 | [8 empty] | 28196.38
注：为计取规费等的使用，可在表中增设其中：“定额人工费”。
表—08
分部分项工程和单价措施项目清单与计价表
工程名称：通风空调工程 |  |  |  | 标段： |  |  |  | 第 40 页 共 52 页
序号 | 项目编码 | 项目名称 | 项目特征描述 |  | 计量单位 | 工程量 | 金额（元）
[7 empty] | 综合单价 |  | 综合合价 | 其中
暂估价
50 | 030703020003 | 消声器 | 1.名称:阻抗复合式消声器 2.规格:1000×320,L=1200mm 3.技术要求:消声器及保温材料采用不燃材料,消声器前后应设150×150清扫口,并作标记,1KHZ时消声量为42dBA,阻力系数≤1.94,符合相关的国家或行业标准,满足设计与招标要求 4.工作内容:包括本体安装,支架制作、安装；刷（喷）油漆;以及设计、招标文件要求的其他辅助性工作投标人综合考虑 5.设备、主材供应方式:乙供 |  | 个 | 2 | 1147.63 |  | 2295.26
|  | 风口 | [6 empty] | 9258.05
|  | 单层百叶风口 | [6 empty] | 7344.19
51 | 030703007001 | 碳钢风口、散流器、百叶窗 | 1.名称:单层百叶风口 2.规格:500×160 3.技术要求:室内风口穿透率≥70%,室外防雨风口穿透率≥60%,符合相关的国家或行业标准,满足设计与招标要求 4.工作内容:应包括本体安装，调节板(δ=0.7~1.0mm)、伸缩钢带安装,刷（喷）漆及设计、招标文件要求的其他辅助性工作投标人综合考虑 5.设备、主材供应方式:乙供 |  | 个 | 1 | 108.57 |  | 108.57
52 | 030703007002 | 碳钢风口、散流器、百叶窗 | 1.名称:单层百叶风口 2.规格:500×250 3.技术要求:室内风口穿透率≥70%,室外防雨风口穿透率≥60%,符合相关的国家或行业标准,满足设计与招标要求 4.工作内容:应包括本体安装，调节板(δ=0.7~1.0mm)、伸缩钢带安装,刷（喷）漆及设计、招标文件要求的其他辅助性工作投标人综合考虑 5.设备、主材供应方式:乙供 |  | 个 | 3 | 108.57 |  | 325.71
本页小计 | [8 empty] | 2729.54
注：为计取规费等的使用，可在表中增设其中：“定额人工费”。
表—08
分部分项工程和单价措施项目清单与计价表
工程名称：通风空调工程 |  |  |  | 标段： |  |  |  | 第 41 页 共 52 页
序号 | 项目编码 | 项目名称 | 项目特征描述 |  | 计量单位 | 工程量 | 金额（元）
[7 empty] | 综合单价 |  | 综合合价 | 其中
暂估价
53 | 030703007003 | 碳钢风口、散流器、百叶窗 | 1.名称:单层百叶风口 2.规格:500×300 3.技术要求:室内风口穿透率≥70%,室外防雨风口穿透率≥60%,符合相关的国家或行业标准,满足设计与招标要求 4.工作内容:应包括本体安装，调节板(δ=0.7~1.0mm)、伸缩钢带安装,刷（喷）漆及设计、招标文件要求的其他辅助性工作投标人综合考虑 5.设备、主材供应方式:乙供 |  | 个 | 29 | 108.57 |  | 3148.53
54 | 030703007004 | 碳钢风口、散流器、百叶窗 | 1.名称:单层百叶风口 2.规格:630×320 3.技术要求:室内风口穿透率≥70%,室外防雨风口穿透率≥60%,符合相关的国家或行业标准,满足设计与招标要求 4.工作内容:应包括本体安装，调节板(δ=0.7~1.0mm)、伸缩钢带安装,刷（喷）漆及设计、招标文件要求的其他辅助性工作投标人综合考虑 5.设备、主材供应方式:乙供 |  | 个 | 4 | 199.07 |  | 796.28
55 | 030703007005 | 碳钢风口、散流器、百叶窗 | 1.名称:单层百叶风口 2.规格:630×400 3.技术要求:室内风口穿透率≥70%,室外防雨风口穿透率≥60%,符合相关的国家或行业标准,满足设计与招标要求 4.工作内容:应包括本体安装，调节板(δ=0.7~1.0mm)、伸缩钢带安装,刷（喷）漆及设计、招标文件要求的其他辅助性工作投标人综合考虑 5.设备、主材供应方式:乙供 |  | 个 | 2 | 199.07 |  | 398.14
本页小计 | [8 empty] | 4342.95
注：为计取规费等的使用，可在表中增设其中：“定额人工费”。
表—08
分部分项工程和单价措施项目清单与计价表
工程名称：通风空调工程 |  |  |  | 标段： |  |  |  | 第 42 页 共 52 页
序号 | 项目编码 | 项目名称 | 项目特征描述 |  | 计量单位 | 工程量 | 金额（元）
[7 empty] | 综合单价 |  | 综合合价 | 其中
暂估价
56 | 030703007006 | 碳钢风口、散流器、百叶窗 | 1.名称:单层百叶风口 2.规格:1000×400 3.技术要求:室内风口穿透率≥70%,室外防雨风口穿透率≥60%,符合相关的国家或行业标准,满足设计与招标要求 4.工作内容:应包括本体安装，调节板(δ=0.7~1.0mm)、伸缩钢带安装,刷（喷）漆及设计、招标文件要求的其他辅助性工作投标人综合考虑 5.设备、主材供应方式:乙供 |  | 个 | 4 | 239.87 |  | 959.48
57 | 030703007007 | 碳钢风口、散流器、百叶窗 | 1.名称:单层百叶风口 2.规格:1250×400 3.技术要求:室内风口穿透率≥70%,室外防雨风口穿透率≥60%,符合相关的国家或行业标准,满足设计与招标要求 4.工作内容:应包括本体安装，调节板(δ=0.7~1.0mm)、伸缩钢带安装,刷（喷）漆及设计、招标文件要求的其他辅助性工作投标人综合考虑 5.设备、主材供应方式:乙供 |  | 个 | 4 | 401.87 |  | 1607.48
|  | 双层百叶风口 | [6 empty] | 711.48
58 | 030703007008 | 碳钢风口、散流器、百叶窗 | 1.名称:双层百叶风口 2.规格:400×200 3.技术要求:室内风口穿透率≥70%,室外防雨风口穿透率≥60%,符合相关的国家或行业标准,满足设计与招标要求 4.工作内容:应包括本体安装，调节板(δ=0.7~1.0mm)、伸缩钢带安装,刷（喷）漆及设计、招标文件要求的其他辅助性工作投标人综合考虑 5.设备、主材供应方式:乙供 |  | 个 | 4 | 61.8 |  | 247.2
本页小计 | [8 empty] | 2814.16
注：为计取规费等的使用，可在表中增设其中：“定额人工费”。
表—08
分部分项工程和单价措施项目清单与计价表
工程名称：通风空调工程 |  |  |  | 标段： |  |  |  | 第 43 页 共 52 页
序号 | 项目编码 | 项目名称 | 项目特征描述 |  | 计量单位 | 工程量 | 金额（元）
[7 empty] | 综合单价 |  | 综合合价 | 其中
暂估价
59 | 030703007009 | 碳钢风口、散流器、百叶窗 | 1.名称:双层百叶风口 2.规格:600×200 3.技术要求:室内风口穿透率≥70%,室外防雨风口穿透率≥60%,符合相关的国家或行业标准,满足设计与招标要求 4.工作内容:应包括本体安装，调节板(δ=0.7~1.0mm)、伸缩钢带安装,刷（喷）漆及设计、招标文件要求的其他辅助性工作投标人综合考虑 5.设备、主材供应方式:乙供 |  | 个 | 2 | 106.47 |  | 212.94
60 | 030703007010 | 碳钢风口、散流器、百叶窗 | 1.名称:双层百叶风口 2.规格:600×300 3.技术要求:室内风口穿透率≥70%,室外防雨风口穿透率≥60%,符合相关的国家或行业标准,满足设计与招标要求 4.工作内容:应包括本体安装，调节板(δ=0.7~1.0mm)、伸缩钢带安装,刷（喷）漆及设计、招标文件要求的其他辅助性工作投标人综合考虑 5.设备、主材供应方式:乙供 |  | 个 | 2 | 125.67 |  | 251.34
|  | 方形散流器(带人字阀) | [6 empty] | 366.36
61 | 030703007011 | 碳钢风口、散流器、百叶窗 | 1.名称:方形散流器(带人字阀) 2.规格:275×275 3.技术要求:室内风口穿透率≥70%,符合相关的国家或行业标准,满足设计与招标要求 4.工作内容:应包括本体安装，调节板(δ=0.7~1.0mm)、伸缩钢带安装,刷（喷）漆及设计、招标文件要求的其他辅助性工作投标人综合考虑 5.设备、主材供应方式:乙供 |  | 个 | 2 | 91.59 |  | 183.18
本页小计 | [8 empty] | 647.46
注：为计取规费等的使用，可在表中增设其中：“定额人工费”。
表—08
分部分项工程和单价措施项目清单与计价表
工程名称：通风空调工程 |  |  |  | 标段： |  |  |  | 第 44 页 共 52 页
序号 | 项目编码 | 项目名称 | 项目特征描述 |  | 计量单位 | 工程量 | 金额（元）
[7 empty] | 综合单价 |  | 综合合价 | 其中
暂估价
62 | 030703007012 | 碳钢风口、散流器、百叶窗 | 1.名称:方形散流器(带人字阀) 2.规格:475×475 3.技术要求:室内风口穿透率≥70%,符合相关的国家或行业标准,满足设计与招标要求 4.工作内容:应包括本体安装，调节板(δ=0.7~1.0mm)、伸缩钢带安装,刷（喷）漆及设计、招标文件要求的其他辅助性工作投标人综合考虑 5.设备、主材供应方式:乙供 |  | 个 | 2 | 91.59 |  | 183.18
|  | 门铰式百叶回风口（(带下回风箱滤网)） | [6 empty] | 836.02
63 | 030703007013 | 碳钢风口、散流器、百叶窗 | 1.名称:门铰式百叶回风口（(带下回风箱滤网)） 2.规格:600×300 3.技术要求:室内风口穿透率≥70%,符合相关的国家或行业标准,满足设计与招标要求 4.工作内容:应包括本体安装，调节板(δ=0.7~1.0mm)、伸缩钢带安装,刷（喷）漆及设计、招标文件要求的其他辅助性工作投标人综合考虑 5.设备、主材供应方式:乙供 |  | 个 | 4 | 122.07 |  | 488.28
64 | 030703007014 | 碳钢风口、散流器、百叶窗 | 1.名称:门铰式百叶回风口（(带下回风箱滤网)） 2.规格:600×400 3.技术要求:室内风口穿透率≥70%,符合相关的国家或行业标准,满足设计与招标要求 4.工作内容:应包括本体安装，调节板(δ=0.7~1.0mm)、伸缩钢带安装,刷（喷）漆及设计、招标文件要求的其他辅助性工作投标人综合考虑 5.设备、主材供应方式:乙供 |  | 个 | 2 | 173.87 |  | 347.74
|  | 风阀 | [6 empty] | 15703.46
本页小计 | [8 empty] | 1019.2
注：为计取规费等的使用，可在表中增设其中：“定额人工费”。
表—08
分部分项工程和单价措施项目清单与计价表
工程名称：通风空调工程 |  |  |  | 标段： |  |  |  | 第 45 页 共 52 页
序号 | 项目编码 | 项目名称 | 项目特征描述 |  | 计量单位 | 工程量 | 金额（元）
[7 empty] | 综合单价 |  | 综合合价 | 其中
暂估价
|  | 风管对开多叶调节阀 | [6 empty] | 2265.24
65 | 030703001001 | 碳钢阀门 | 1.名称:风管对开多叶调节阀 2.规格:500×160 3.技术要求:符合相关的国家或行业标准,满足设计与招标要求 4.工作内容:包括阀体安装,绝热保温,支架制作、安装,除锈、刷（喷）漆及设计、招标文件要求的其他辅助性工作投标人综合考虑 5.设备、主材供应方式:乙供 |  | 个 | 1 | 136.27 |  | 136.27
66 | 030703001002 | 碳钢阀门 | 1.名称:风管对开多叶调节阀 2.规格:500×200 3.技术要求:符合相关的国家或行业标准,满足设计与招标要求 4.工作内容:包括阀体安装,绝热保温,支架制作、安装,除锈、刷（喷）漆及设计、招标文件要求的其他辅助性工作投标人综合考虑 5.设备、主材供应方式:乙供 |  | 个 | 1 | 166.27 |  | 166.27
67 | 030703001003 | 碳钢阀门 | 1.名称:风管对开多叶调节阀 2.规格:800×250 3.技术要求:符合相关的国家或行业标准,满足设计与招标要求 4.工作内容:包括阀体安装,绝热保温,支架制作、安装,除锈、刷（喷）漆及设计、招标文件要求的其他辅助性工作投标人综合考虑 5.设备、主材供应方式:乙供 |  | 个 | 10 | 196.27 |  | 1962.7
|  | 风管电动多叶调节阀(双位) | [6 empty] | 909.08
本页小计 | [8 empty] | 2265.24
注：为计取规费等的使用，可在表中增设其中：“定额人工费”。
表—08
分部分项工程和单价措施项目清单与计价表
工程名称：通风空调工程 |  |  |  | 标段： |  |  |  | 第 46 页 共 52 页
序号 | 项目编码 | 项目名称 | 项目特征描述 |  | 计量单位 | 工程量 | 金额（元）
[7 empty] | 综合单价 |  | 综合合价 | 其中
暂估价
68 | 030703001004 | 碳钢阀门 | 1.名称:风管电动多叶调节阀 2.规格:500×320 3.技术要求:符合相关的国家或行业标准,满足设计与招标要求 4.工作内容:包括阀体安装,绝热保温,支架制作、安装,除锈、刷（喷）漆及设计、招标文件要求的其他辅助性工作投标人综合考虑 5.设备、主材供应方式:乙供 |  | 个 | 1 | 176.27 |  | 176.27
69 | 030703001005 | 碳钢阀门 | 1.名称:风管电动多叶调节阀 2.规格:800×250 3.技术要求:符合相关的国家或行业标准,满足设计与招标要求 4.工作内容:包括阀体安装,绝热保温,支架制作、安装,除锈、刷（喷）漆及设计、招标文件要求的其他辅助性工作投标人综合考虑 5.设备、主材供应方式:乙供 |  | 个 | 1 | 196.27 |  | 196.27
70 | 030703001006 | 碳钢阀门 | 1.名称:风管电动多叶调节阀 2.规格:1000×320 3.技术要求:符合相关的国家或行业标准,满足设计与招标要求 4.工作内容:包括阀体安装,绝热保温,支架制作、安装,除锈、刷（喷）漆及设计、招标文件要求的其他辅助性工作投标人综合考虑 5.设备、主材供应方式:乙供 |  | 个 | 2 | 268.27 |  | 536.54
|  | 高气密风管防火阀(常开) | [6 empty] | 3069.9
本页小计 | [8 empty] | 909.08
注：为计取规费等的使用，可在表中增设其中：“定额人工费”。
表—08
分部分项工程和单价措施项目清单与计价表
工程名称：通风空调工程 |  |  |  | 标段： |  |  |  | 第 47 页 共 52 页
序号 | 项目编码 | 项目名称 | 项目特征描述 |  | 计量单位 | 工程量 | 金额（元）
[7 empty] | 综合单价 |  | 综合合价 | 其中
暂估价
71 | 030703001007 | 碳钢阀门 | 1.名称:高气密风管防火阀(常开) 2.规格:200×120 3.技术要求:符合相关的国家或行业标准,满足设计与招标要求 4.工作内容:包括阀体安装,绝热保温,支架制作、安装,除锈、刷（喷）漆及设计、招标文件要求的其他辅助性工作投标人综合考虑 5.设备、主材供应方式:乙供 |  | 个 | 1 | 140.74 |  | 140.74
72 | 030703001008 | 碳钢阀门 | 1.名称:高气密风管防火阀(常开) 2.规格:320×120 3.技术要求:符合相关的国家或行业标准,满足设计与招标要求 4.工作内容:包括阀体安装,绝热保温,支架制作、安装,除锈、刷（喷）漆及设计、招标文件要求的其他辅助性工作投标人综合考虑 5.设备、主材供应方式:乙供 |  | 个 | 1 | 140.74 |  | 140.74
73 | 030703001009 | 碳钢阀门 | 1.名称:高气密风管防火阀(常开) 2.规格:400×160 3.技术要求:符合相关的国家或行业标准,满足设计与招标要求 4.工作内容:包括阀体安装,绝热保温,支架制作、安装,除锈、刷（喷）漆及设计、招标文件要求的其他辅助性工作投标人综合考虑 5.设备、主材供应方式:乙供 |  | 个 | 1 | 140.74 |  | 140.74
本页小计 | [8 empty] | 422.22
注：为计取规费等的使用，可在表中增设其中：“定额人工费”。
表—08
分部分项工程和单价措施项目清单与计价表
工程名称：通风空调工程 |  |  |  | 标段： |  |  |  | 第 48 页 共 52 页
序号 | 项目编码 | 项目名称 | 项目特征描述 |  | 计量单位 | 工程量 | 金额（元）
[7 empty] | 综合单价 |  | 综合合价 | 其中
暂估价
74 | 030703001010 | 碳钢阀门 | 1.名称:高气密风管防火阀(常开) 2.规格:500×160 3.技术要求:符合相关的国家或行业标准,满足设计与招标要求 4.工作内容:包括阀体安装,绝热保温,支架制作、安装,除锈、刷（喷）漆及设计、招标文件要求的其他辅助性工作投标人综合考虑 5.设备、主材供应方式:乙供 |  | 个 | 2 | 140.74 |  | 281.48
75 | 030703001011 | 碳钢阀门 | 1.名称:高气密风管防火阀(常开) 2.规格:500×250 3.技术要求:符合相关的国家或行业标准,满足设计与招标要求 4.工作内容:包括阀体安装,绝热保温,支架制作、安装,除锈、刷（喷）漆及设计、招标文件要求的其他辅助性工作投标人综合考虑 5.设备、主材供应方式:乙供 |  | 个 | 1 | 140.74 |  | 140.74
76 | 030703001012 | 碳钢阀门 | 1.名称:高气密风管防火阀(常开) 2.规格:500×320 3.技术要求:符合相关的国家或行业标准,满足设计与招标要求 4.工作内容:包括阀体安装,绝热保温,支架制作、安装,除锈、刷（喷）漆及设计、招标文件要求的其他辅助性工作投标人综合考虑 5.设备、主材供应方式:乙供 |  | 个 | 1 | 240.74 |  | 240.74
本页小计 | [8 empty] | 662.96
注：为计取规费等的使用，可在表中增设其中：“定额人工费”。
表—08
分部分项工程和单价措施项目清单与计价表
工程名称：通风空调工程 |  |  |  | 标段： |  |  |  | 第 49 页 共 52 页
序号 | 项目编码 | 项目名称 | 项目特征描述 |  | 计量单位 | 工程量 | 金额（元）
[7 empty] | 综合单价 |  | 综合合价 | 其中
暂估价
77 | 030703001013 | 碳钢阀门 | 1.名称:高气密风管防火阀(常开) 2.规格:1000×320 3.技术要求:符合相关的国家或行业标准,满足设计与招标要求 4.工作内容:包括阀体安装,绝热保温,支架制作、安装,除锈、刷（喷）漆及设计、招标文件要求的其他辅助性工作投标人综合考虑 5.设备、主材供应方式:乙供 |  | 个 | 2 | 489.93 |  | 979.86
78 | 030703001014 | 碳钢阀门 | 1.名称:高气密风管防火阀(常开) 2.规格:1250×320 3.技术要求:符合相关的国家或行业标准,满足设计与招标要求 4.工作内容:包括阀体安装,绝热保温,支架制作、安装,除锈、刷（喷）漆及设计、招标文件要求的其他辅助性工作投标人综合考虑 5.设备、主材供应方式:乙供 |  | 个 | 2 | 502.43 |  | 1004.86
|  | 高气密风管全自动防火排烟阀(常开) | [6 empty] | 9459.24
79 | 030703001015 | 碳钢阀门 | 1.名称:高气密全自动防火阀(常开) 2.规格:400×120 3.技术要求:符合相关的国家或行业标准,满足设计与招标要求 4.工作内容:包括阀体安装,绝热保温,支架制作、安装,除锈、刷（喷）漆及设计、招标文件要求的其他辅助性工作投标人综合考虑 5.设备、主材供应方式:乙供 |  | 个 | 3 | 140.74 |  | 422.22
本页小计 | [8 empty] | 2406.94
注：为计取规费等的使用，可在表中增设其中：“定额人工费”。
表—08
分部分项工程和单价措施项目清单与计价表
工程名称：通风空调工程 |  |  |  | 标段： |  |  |  | 第 50 页 共 52 页
序号 | 项目编码 | 项目名称 | 项目特征描述 |  | 计量单位 | 工程量 | 金额（元）
[7 empty] | 综合单价 |  | 综合合价 | 其中
暂估价
80 | 030703001016 | 碳钢阀门 | 1.名称:高气密全自动防火阀(常开) 2.规格:630×250 3.技术要求:符合相关的国家或行业标准,满足设计与招标要求 4.工作内容:包括阀体安装,绝热保温,支架制作、安装,除锈、刷（喷）漆及设计、招标文件要求的其他辅助性工作投标人综合考虑 5.设备、主材供应方式:乙供 |  | 个 | 5 | 242.34 |  | 1211.7
81 | 030703001017 | 碳钢阀门 | 1.名称:高气密全自动防火阀(常开) 2.规格:630×400 3.技术要求:符合相关的国家或行业标准,满足设计与招标要求 4.工作内容:包括阀体安装,绝热保温,支架制作、安装,除锈、刷（喷）漆及设计、招标文件要求的其他辅助性工作投标人综合考虑 5.设备、主材供应方式:乙供 |  | 个 | 2 | 324.24 |  | 648.48
82 | 030703001018 | 碳钢阀门 | 1.名称:高气密风管防火阀(常开) 2.规格:800×250 3.技术要求:符合相关的国家或行业标准,满足设计与招标要求 4.工作内容:包括阀体安装,绝热保温,支架制作、安装,除锈、刷（喷）漆及设计、招标文件要求的其他辅助性工作投标人综合考虑 5.设备、主材供应方式:乙供 |  | 个 | 10 | 320.74 |  | 3207.4
本页小计 | [8 empty] | 5067.58
注：为计取规费等的使用，可在表中增设其中：“定额人工费”。
表—08
分部分项工程和单价措施项目清单与计价表
工程名称：通风空调工程 |  |  |  | 标段： |  |  |  | 第 51 页 共 52 页
序号 | 项目编码 | 项目名称 | 项目特征描述 |  | 计量单位 | 工程量 | 金额（元）
[7 empty] | 综合单价 |  | 综合合价 | 其中
暂估价
83 | 030703001019 | 碳钢阀门 | 1.名称:高气密全自动防火阀(常开) 2.规格:1000×400 3.技术要求:符合相关的国家或行业标准,满足设计与招标要求 4.工作内容:包括阀体安装,绝热保温,支架制作、安装,除锈、刷（喷）漆及设计、招标文件要求的其他辅助性工作投标人综合考虑 5.设备、主材供应方式:乙供 |  | 个 | 4 | 489.93 |  | 1959.72
84 | 030703001020 | 碳钢阀门 | 1.名称:高气密全自动防火阀(常开) 2.规格:1250×400 3.技术要求:符合相关的国家或行业标准,满足设计与招标要求 4.工作内容:包括阀体安装,绝热保温,支架制作、安装,除锈、刷（喷）漆及设计、招标文件要求的其他辅助性工作投标人综合考虑 5.设备、主材供应方式:乙供 |  | 个 | 4 | 502.43 |  | 2009.72
|  | 通风空调系统调试 | [6 empty] | 40398.87
85 | 030704002001 | 风管漏光试验、漏风试验 | 1.名称:风管漏光试验、漏风试验 2.技术要求:按照国家相关规范要求设定检验比例，符合相关的国家或行业标准,满足设计与招标要求,发包人要求检测，检测合格部分的面积，投标自检部分及发包人检测不合格部分不予考虑 3.工作内容:应包括通风管道漏光试验、漏风试验及设计、招标文件要求的其他辅助性工作投标人综合考虑 4.其他:按1项总价包干,结算时不因系统的变化而调整费用 |  | 项 | 1 | 28787.15 |  | 28787.15
本页小计 | [8 empty] | 32756.59
注：为计取规费等的使用，可在表中增设其中：“定额人工费”。
表—08
分部分项工程和单价措施项目清单与计价表
工程名称：通风空调工程 |  |  |  | 标段： |  |  |  | 第 52 页 共 52 页
序号 | 项目编码 | 项目名称 | 项目特征描述 |  | 计量单位 | 工程量 | 金额（元）
[7 empty] | 综合单价 |  | 综合合价 | 其中
暂估价
86 | 030704001001 | 通风工程检测、调试 | 1.名称:通风空调检测、系统调试 2.技术要求:整项工程安装完毕后,必须进行设备单机试运转;系统联动试运转;无生产负荷系统联合试运转的测定和调整;带生产负荷的综合效能试验的测定和调整;水系统平衡调式,符合相关的国家或行业标准,满足设计与招标要求 3.工作内容:应包括通风管道风量测定,风压测定,温度测定,各系统风口、阀门调试,空调水系统调式,系统联动试运转及设计、招标文件要求的其他辅助性工作投标人综合考虑 4.本顶按1个系统总价包干,结算时不因空凋系统风管量变更而调整费用 |  | 系统 | 1 | 11611.72 |  | 11611.72
|  | 措施项目 | [6 empty] | 7342.94
| 2 | 措施其他项目 | [6 empty] | 7342.94
87 | 031301017008 | 脚手架搭拆费 |  |  | 项 | 1 | 7342.94 |  | 7342.94
本页小计 | [8 empty] | 18954.66
合 计 | [8 empty] | 1588679.62
注：为计取规费等的使用，可在表中增设其中：“定额人工费”。
表—08

## 2.17综合单价分析表
综合单价分析表
工程名称：通风空调工程 | [9 empty] | 第 1 页 共 165 页
序号 | 1 | 项目编码 |  | 030108003001 | [6 empty] | 计量单位 |  | 台
项目名称 |  | 轴流通风机 | [8 empty] | 综合单价 |  | 3172.31
清单综合单价组成明细
定额编号 | 定额名称 | 定额 单位 | 数量 | 单价（元） |  |  |  |  | 合价（元）
|  |  |  | 人工费 | 材料费 | 机具费 | 管理费 | 利润 | 人工费 |  | 材料费 | 机具费 | 管理费 | 利润
C7-1-65 | 轴流式通风机安装 风量(m3/h) 8900以下 | 台 | 1 | 140.06 | 2242.45 |  | 38.82 | 28.01 | 140.06 |  | 2242.45 |  | 38.82 | 28.01
C7-4-5 | 减震器安装 | 个 | 4 | 37.36 | 45.5 |  | 10.36 | 7.47 | 149.44 |  | 182 |  | 41.44 | 29.88
C7-4-2 | 设备支架制作 | 100kg | 0.01 | 470.75 | 491.46 | 161.36 | 175.22 | 126.42 | 4.71 |  | 4.91 | 1.61 | 1.75 | 1.26
C7-4-3 | 设备支架安装 | 100kg | 0.01 | 201.92 | 56.38 | 8.52 | 58.33 | 42.09 | 2.02 |  | 0.56 | 0.09 | 0.58 | 0.42
C12-1-5 *0.2 | 手工除锈 一般钢结构 轻锈 除微锈（标准：氧化皮完全紧附，仅有少量锈点） 单价*0.2 | 100kg | 0.01 | 5.86 | 0.71 | 2.57 | 1.73 | 1.69 | 0.06 |  | 0.01 | 0.03 | 0.02 | 0.02
C12-2-49 换 | 一般钢结构 红丹防锈漆 第一遍 实际遍数(遍):2 | 100kg | 0.01 | 40.22 | 33.66 | 25.7 | 13.55 | 13.18 | 0.4 |  | 0.34 | 0.26 | 0.14 | 0.13
C12-2-56 | 一般钢结构 调和漆 第一遍  | 100kg | 0.01 | 19.51 | 10.81 | 12.85 | 6.65 | 6.47 | 0.2 |  | 0.11 | 0.13 | 0.07 | 0.06
C4-4-27 | 控制箱安装 悬挂式(半周长m以内) 1.5 | 台 | 1 | 127.12 | 23.15 |  | 36.53 | 25.42 | 127.12 |  | 23.15 |  | 36.53 | 25.42
C7-3-182 | 软管接口制作安装 | m2 | 0.15 | 192.31 | 141.36 | 2.13 | 53.9 | 38.89 | 28.85 |  | 21.2 | 0.32 | 8.09 | 5.83
C4-9-86 | 接地跨接线安装 接地跨接线 | 10处 | 0.1 | 116.17 | 46.16 | 12.97 | 37.11 | 25.83 | 11.62 |  | 4.62 | 1.3 | 3.71 | 2.58
人工单价 |  | 小计 | [6 empty] | 464.47 |  | 2479.35 | 3.73 | 131.14 | 93.63
|  | 未计价材料费 | [6 empty] | 2421.59
序号 | 工料机名称 |  |  |  | 单位 |  | 单价（元） |  | 数量 |  |  |  | 合价（元）
1.1 | 人工费 |  |  |  | 元 | [7 empty] | 464.47
00010010 | 人工费 |  |  |  | 元 |  | 1.09 |  | 425.3252 |  |  |  | 464.46
1.2 | 材料费 |  |  |  | 元 | [7 empty] | 57.76
CLFTZ | 材料费调整 |  |  |  | 元 |  | 1 |  | -0.0001
02270001 | 棉纱 |  |  |  | kg |  | 7.04 |  | 0.015 |  |  |  | 0.11
03011605 | 镀锌六角螺栓2平1弹垫 M10×100以内 |  |  |  | 十套 |  | 5.04 |  | 0.204 |  |  |  | 1.03
03013051 | 膨胀螺栓M10 |  |  |  | 十套 |  | 5.82 |  | 0.408 |  |  |  | 2.37
03134021 | 铁砂布0~2# |  |  |  | 张 |  | 0.94 |  | 0.8 |  |  |  | 0.75
13010120 | 酚醛磁漆 |  |  |  | kg |  | 7.75 |  | 0.01 |  |  |  | 0.08
综合单价分析表
工程名称：通风空调工程 | [9 empty] | 第 2 页 共 165 页
序号 | 工料机名称 |  |  |  | 单位 |  | 单价（元） |  | 数量 |  |  |  | 合价（元）
13010130 | 酚醛调和漆 |  |  |  | kg |  | 12.07 |  | 0.02 |  |  |  | 0.24
17250170 | 塑料软管D5 |  |  |  | m |  | 0.4 |  | 0.15 |  |  |  | 0.06
37091110 | 钢垫板1~2 |  |  |  | kg |  | 4.37 |  | 0.1 |  |  |  | 0.44
99450760 | 其他材料费 |  |  |  | 元 |  | 1 |  | 3.9161 |  |  |  | 3.92
14070050@1 | 机油综合 |  |  |  | kg |  | 6.96 |  | 0.0045 |  |  |  | 0.03
03010605@2 | 六角螺栓M8×75 |  |  |  | 十套 |  | 1.7 |  | 0.39 |  |  |  | 0.66
03013181@1 | 膨胀螺栓M12×100 |  |  |  | 十套 |  | 12.1 |  | 0.0349 |  |  |  | 0.42
03014411@1 | 六角螺母综合 |  |  |  | kg |  | 5.44 |  | 0.0254 |  |  |  | 0.14
03016011@1 | 垫圈综合 |  |  |  | kg |  | 5.44 |  | 0.0014 |  |  |  | 0.01
01130002@2 | 扁钢综合 |  |  |  | kg |  | 4.44 |  | 1.248 |  |  |  | 5.54
01130060@3 | 镀锌扁钢综合 |  |  |  | kg |  | 5.92 |  | 0.459 |  |  |  | 2.72
01210001@2 | 角钢综合 |  |  |  | kg |  | 4.16 |  | 2.7495 |  |  |  | 11.44
02010010@2 | 橡胶板综合 |  |  |  | kg |  | 3.56 |  | 0.1455 |  |  |  | 0.52
02270001@3 | 棉纱 |  |  |  | kg |  | 7.04 |  | 0.06 |  |  |  | 0.42
02310001@1 | 帆布 |  |  |  | m2 |  | 13.87 |  | 0.1725 |  |  |  | 2.39
03010010@2 | 铆钉综合 |  |  |  | kg |  | 5.9 |  | 0.0105 |  |  |  | 0.06
03011630@2 | 镀锌六角螺栓2平1弹垫 M16×100以内 |  |  |  | 十套 |  | 14.12 |  | 0.102 |  |  |  | 1.44
03131071@2 | 尼龙砂轮片φ100×16×3 |  |  |  | 片 |  | 3.04 |  | 0.001
03131101@2 | 尼龙砂轮片φ400 |  |  |  | 片 |  | 11.97 |  | 0.0161 |  |  |  | 0.19
03134021@2 | 铁砂布0~2# |  |  |  | 张 |  | 0.94 |  | 0.0022
03135001@3 | 低碳钢焊条综合 |  |  |  | kg |  | 5.6 |  | 0.1039 |  |  |  | 0.58
03139281@3 | 钢锯条 |  |  |  | 条 |  | 0.43 |  | 0.1 |  |  |  | 0.04
03139321@2 | 钢丝刷子 |  |  |  | 把 |  | 12.82 |  | 0.0003
13030240@3 | 厚漆 |  |  |  | kg |  | 10.26 |  | 0.0023 |  |  |  | 0.02
13050080@3 | 防锈漆C53-1 |  |  |  | kg |  | 13.58 |  | 0.004 |  |  |  | 0.05
14010010@2 | 清油 |  |  |  | kg |  | 13.07 |  | 0.0011 |  |  |  | 0.01
14050040@2 | 溶剂汽油 |  |  |  | kg |  | 7.17 |  | 0.0065 |  |  |  | 0.05
14390070@2 | 氧气 |  |  |  | m3 |  | 5.16 |  | 0.0255 |  |  |  | 0.13
14390100@2 | 乙炔气 |  |  |  | kg |  | 13.3 |  | 0.0087 |  |  |  | 0.12
34110010@3 | 水 |  |  |  | m3 |  | 4.58 |  | 0.0002
03139021 | 冲击钻头φ12 |  |  |  | 个 |  | 8.55 |  | 0.024 |  |  |  | 0.21
80210190@2 | 普通预拌混凝土C15 |  |  |  | m3 |  | 435.6 |  | 0.01 |  |  |  | 4.36
28010090 | 裸铜线10mm2 |  |  |  | kg |  | 53.88 |  | 0.23 |  |  |  | 12.39
29090220 | 铜接线端子DT-10mm2 |  |  |  | 个 |  | 2.37 |  | 2.03 |  |  |  | 4.81
综合单价分析表
工程名称：通风空调工程 | [9 empty] | 第 3 页 共 165 页
序号 | 工料机名称 |  |  |  | 单位 |  | 单价（元） |  | 数量 |  |  |  | 合价（元）
1.3 | 机具费 |  |  |  | 元 | [7 empty] | 3.73
JXFTZ | 机械费调整 |  |  |  | 元 |  | 1 |  | 0.0001
990304016@3 | 汽车式起重机提升质量16(t) |  |  |  | 台班 |  | 1284.64 |  | 0.0003 |  |  |  | 0.39
990726010@2 | 台式钻床钻孔直径16(mm) |  |  |  | 台班 |  | 5.22 |  | 0.0272 |  |  |  | 0.14
990741010@2 | 开卷机厚度12(mm) |  |  |  | 台班 |  | 16.45 |  | 0.0002
990901010@2 | 交流弧焊机容量21(kV·A) |  |  |  | 台班 |  | 64.83 |  | 0.023 |  |  |  | 1.49
990904030@2 | 直流弧焊机容量20(kV·A) |  |  |  | 台班 |  | 83.49 |  | 0.0194 |  |  |  | 1.62
990919030@2 | 电焊条烘干箱容量600×500×750(cm3) |  |  |  | 台班 |  | 31.85 |  | 0.0019 |  |  |  | 0.06
1.4 | 主材费 |  |  |  | 元 | [7 empty] | 2421.59
01000003@2 | 型钢 |  |  |  | kg |  | 3.88 |  | 1.04 |  |  |  | 4.04
13010135@2 | 醇酸调和漆 |  |  |  | kg |  | 12.07 |  | 0.008 |  |  |  | 0.1
13030795@2 | 醇酸防锈漆 |  |  |  | kg |  | 13.58 |  | 0.0211 |  |  |  | 0.29
22570040@5 | 弹簧减振器 |  |  |  | 个 |  | 45 |  | 4 |  |  |  | 180
50290020@12 | 静音型管道式通风机N-PSF1F-01定频 风量:800m³/h 机外静压:200Pa 全压:300Pa 风机效率:≥70% 风机转速:≤800r/min 出口风速:≤8m/s 参考功率:0.5kW |  |  |  | 台 |  | 2237.17 |  | 1 |  |  |  | 2237.17
1.5 | 设备费 |  |  |  | 元
取费 | 费用名称 |  |  |  | 单位 |  | 费率（％） |  | 取费基数 |  |  |  | 合价（元）
1.6 | 管理费 |  |  |  | 元 |  |  |  | 管理费 |  |  |  | 131.14
2 | 利润 |  |  |  | 元 |  | 20 |  | 人工费+机具费 |  |  |  | 93.63
3 | 综合单价 |  |  |  | 元 |  |  |  | 定额直接费+利润 |  |  |  | 3172.31
综合单价分析表
工程名称：通风空调工程 | [9 empty] | 第 4 页 共 165 页
序号 | 2 | 项目编码 |  | 030108003002 | [6 empty] | 计量单位 |  | 台
项目名称 |  | 轴流通风机 | [8 empty] | 综合单价 |  | 3172.31
清单综合单价组成明细
定额编号 | 定额名称 | 定额 单位 | 数量 | 单价（元） |  |  |  |  | 合价（元）
|  |  |  | 人工费 | 材料费 | 机具费 | 管理费 | 利润 | 人工费 |  | 材料费 | 机具费 | 管理费 | 利润
C7-1-65 | 轴流式通风机安装 风量(m3/h) 8900以下 | 台 | 1 | 140.06 | 2242.45 |  | 38.82 | 28.01 | 140.06 |  | 2242.45 |  | 38.82 | 28.01
C7-4-5 | 减震器安装 | 个 | 4 | 37.36 | 45.5 |  | 10.36 | 7.47 | 149.44 |  | 182 |  | 41.44 | 29.88
C7-4-2 | 设备支架制作 | 100kg | 0.01 | 470.75 | 491.46 | 161.36 | 175.22 | 126.42 | 4.71 |  | 4.91 | 1.61 | 1.75 | 1.26
C7-4-3 | 设备支架安装 | 100kg | 0.01 | 201.92 | 56.38 | 8.52 | 58.33 | 42.09 | 2.02 |  | 0.56 | 0.09 | 0.58 | 0.42
C12-1-5 *0.2 | 手工除锈 一般钢结构 轻锈 除微锈（标准：氧化皮完全紧附，仅有少量锈点） 单价*0.2 | 100kg | 0.01 | 5.86 | 0.71 | 2.57 | 1.73 | 1.69 | 0.06 |  | 0.01 | 0.03 | 0.02 | 0.02
C12-2-49 换 | 一般钢结构 红丹防锈漆 第一遍 实际遍数(遍):2 | 100kg | 0.01 | 40.22 | 33.66 | 25.7 | 13.55 | 13.18 | 0.4 |  | 0.34 | 0.26 | 0.14 | 0.13
C12-2-56 | 一般钢结构 调和漆 第一遍  | 100kg | 0.01 | 19.51 | 10.81 | 12.85 | 6.65 | 6.47 | 0.2 |  | 0.11 | 0.13 | 0.07 | 0.06
C4-4-27 | 控制箱安装 悬挂式(半周长m以内) 1.5 | 台 | 1 | 127.12 | 23.15 |  | 36.53 | 25.42 | 127.12 |  | 23.15 |  | 36.53 | 25.42
C7-3-182 | 软管接口制作安装 | m2 | 0.15 | 192.31 | 141.36 | 2.13 | 53.9 | 38.89 | 28.85 |  | 21.2 | 0.32 | 8.09 | 5.83
C4-9-86 | 接地跨接线安装 接地跨接线 | 10处 | 0.1 | 116.17 | 46.16 | 12.97 | 37.11 | 25.83 | 11.62 |  | 4.62 | 1.3 | 3.71 | 2.58
人工单价 |  | 小计 | [6 empty] | 464.47 |  | 2479.35 | 3.73 | 131.14 | 93.63
|  | 未计价材料费 | [6 empty] | 2421.59
序号 | 工料机名称 |  |  |  | 单位 |  | 单价（元） |  | 数量 |  |  |  | 合价（元）
1.1 | 人工费 |  |  |  | 元 | [7 empty] | 464.47
00010010 | 人工费 |  |  |  | 元 |  | 1.09 |  | 425.3252 |  |  |  | 464.46
1.2 | 材料费 |  |  |  | 元 | [7 empty] | 57.76
CLFTZ | 材料费调整 |  |  |  | 元 |  | 1 |  | -0.0001
02270001 | 棉纱 |  |  |  | kg |  | 7.04 |  | 0.015 |  |  |  | 0.11
03011605 | 镀锌六角螺栓2平1弹垫 M10×100以内 |  |  |  | 十套 |  | 5.04 |  | 0.204 |  |  |  | 1.03
03013051 | 膨胀螺栓M10 |  |  |  | 十套 |  | 5.82 |  | 0.408 |  |  |  | 2.37
03134021 | 铁砂布0~2# |  |  |  | 张 |  | 0.94 |  | 0.8 |  |  |  | 0.75
13010120 | 酚醛磁漆 |  |  |  | kg |  | 7.75 |  | 0.01 |  |  |  | 0.08
综合单价分析表
工程名称：通风空调工程 | [9 empty] | 第 5 页 共 165 页
序号 | 工料机名称 |  |  |  | 单位 |  | 单价（元） |  | 数量 |  |  |  | 合价（元）
13010130 | 酚醛调和漆 |  |  |  | kg |  | 12.07 |  | 0.02 |  |  |  | 0.24
17250170 | 塑料软管D5 |  |  |  | m |  | 0.4 |  | 0.15 |  |  |  | 0.06
37091110 | 钢垫板1~2 |  |  |  | kg |  | 4.37 |  | 0.1 |  |  |  | 0.44
99450760 | 其他材料费 |  |  |  | 元 |  | 1 |  | 3.9161 |  |  |  | 3.92
14070050@1 | 机油综合 |  |  |  | kg |  | 6.96 |  | 0.0045 |  |  |  | 0.03
03010605@2 | 六角螺栓M8×75 |  |  |  | 十套 |  | 1.7 |  | 0.39 |  |  |  | 0.66
03013181@1 | 膨胀螺栓M12×100 |  |  |  | 十套 |  | 12.1 |  | 0.0349 |  |  |  | 0.42
03014411@1 | 六角螺母综合 |  |  |  | kg |  | 5.44 |  | 0.0254 |  |  |  | 0.14
03016011@1 | 垫圈综合 |  |  |  | kg |  | 5.44 |  | 0.0015 |  |  |  | 0.01
01130002@2 | 扁钢综合 |  |  |  | kg |  | 4.44 |  | 1.248 |  |  |  | 5.54
01130060@3 | 镀锌扁钢综合 |  |  |  | kg |  | 5.92 |  | 0.459 |  |  |  | 2.72
01210001@2 | 角钢综合 |  |  |  | kg |  | 4.16 |  | 2.7495 |  |  |  | 11.44
02010010@2 | 橡胶板综合 |  |  |  | kg |  | 3.56 |  | 0.1455 |  |  |  | 0.52
02270001@3 | 棉纱 |  |  |  | kg |  | 7.04 |  | 0.06 |  |  |  | 0.42
02310001@1 | 帆布 |  |  |  | m2 |  | 13.87 |  | 0.1725 |  |  |  | 2.39
03010010@2 | 铆钉综合 |  |  |  | kg |  | 5.9 |  | 0.0105 |  |  |  | 0.06
03011630@2 | 镀锌六角螺栓2平1弹垫 M16×100以内 |  |  |  | 十套 |  | 14.12 |  | 0.102 |  |  |  | 1.44
03131071@2 | 尼龙砂轮片φ100×16×3 |  |  |  | 片 |  | 3.04 |  | 0.001
03131101@2 | 尼龙砂轮片φ400 |  |  |  | 片 |  | 11.97 |  | 0.0161 |  |  |  | 0.19
03134021@2 | 铁砂布0~2# |  |  |  | 张 |  | 0.94 |  | 0.0022
03135001@3 | 低碳钢焊条综合 |  |  |  | kg |  | 5.6 |  | 0.1039 |  |  |  | 0.58
03139281@3 | 钢锯条 |  |  |  | 条 |  | 0.43 |  | 0.1 |  |  |  | 0.04
03139321@2 | 钢丝刷子 |  |  |  | 把 |  | 12.82 |  | 0.0003
13030240@3 | 厚漆 |  |  |  | kg |  | 10.26 |  | 0.0023 |  |  |  | 0.02
13050080@3 | 防锈漆C53-1 |  |  |  | kg |  | 13.58 |  | 0.004 |  |  |  | 0.05
14010010@2 | 清油 |  |  |  | kg |  | 13.07 |  | 0.0011 |  |  |  | 0.01
14050040@2 | 溶剂汽油 |  |  |  | kg |  | 7.17 |  | 0.0065 |  |  |  | 0.05
14390070@2 | 氧气 |  |  |  | m3 |  | 5.16 |  | 0.0255 |  |  |  | 0.13
14390100@2 | 乙炔气 |  |  |  | kg |  | 13.3 |  | 0.0087 |  |  |  | 0.12
34110010@3 | 水 |  |  |  | m3 |  | 4.58 |  | 0.0002
03139021 | 冲击钻头φ12 |  |  |  | 个 |  | 8.55 |  | 0.024 |  |  |  | 0.21
80210190@2 | 普通预拌混凝土C15 |  |  |  | m3 |  | 435.6 |  | 0.01 |  |  |  | 4.36
28010090 | 裸铜线10mm2 |  |  |  | kg |  | 53.88 |  | 0.23 |  |  |  | 12.39
29090220 | 铜接线端子DT-10mm2 |  |  |  | 个 |  | 2.37 |  | 2.03 |  |  |  | 4.81
综合单价分析表
工程名称：通风空调工程 | [9 empty] | 第 6 页 共 165 页
序号 | 工料机名称 |  |  |  | 单位 |  | 单价（元） |  | 数量 |  |  |  | 合价（元）
1.3 | 机具费 |  |  |  | 元 | [7 empty] | 3.73
JXFTZ | 机械费调整 |  |  |  | 元 |  | 1 |  | 0.0001
990304016@3 | 汽车式起重机提升质量16(t) |  |  |  | 台班 |  | 1284.64 |  | 0.0003 |  |  |  | 0.39
990726010@2 | 台式钻床钻孔直径16(mm) |  |  |  | 台班 |  | 5.22 |  | 0.0271 |  |  |  | 0.14
990741010@2 | 开卷机厚度12(mm) |  |  |  | 台班 |  | 16.45 |  | 0.0002
990901010@2 | 交流弧焊机容量21(kV·A) |  |  |  | 台班 |  | 64.83 |  | 0.023 |  |  |  | 1.49
990904030@2 | 直流弧焊机容量20(kV·A) |  |  |  | 台班 |  | 83.49 |  | 0.0194 |  |  |  | 1.62
990919030@2 | 电焊条烘干箱容量600×500×750(cm3) |  |  |  | 台班 |  | 31.85 |  | 0.0019 |  |  |  | 0.06
1.4 | 主材费 |  |  |  | 元 | [7 empty] | 2421.59
01000003@2 | 型钢 |  |  |  | kg |  | 3.88 |  | 1.04 |  |  |  | 4.04
13010135@2 | 醇酸调和漆 |  |  |  | kg |  | 12.07 |  | 0.008 |  |  |  | 0.1
13030795@2 | 醇酸防锈漆 |  |  |  | kg |  | 13.58 |  | 0.0211 |  |  |  | 0.29
22570040@5 | 弹簧减振器 |  |  |  | 个 |  | 45 |  | 4 |  |  |  | 180
50290020@17 | 静音型管道式通风机N-PSF1F-02~03定频 风量:1200m³/h 机外静压:200Pa 全压:300Pa 风机效率:≥70% 风机转速:≤800r/min 出口风速:≤8m/s 参考功率:0.5kW |  |  |  | 台 |  | 2237.17 |  | 1 |  |  |  | 2237.17
1.5 | 设备费 |  |  |  | 元
取费 | 费用名称 |  |  |  | 单位 |  | 费率（％） |  | 取费基数 |  |  |  | 合价（元）
1.6 | 管理费 |  |  |  | 元 |  |  |  | 管理费 |  |  |  | 131.14
2 | 利润 |  |  |  | 元 |  | 20 |  | 人工费+机具费 |  |  |  | 93.63
3 | 综合单价 |  |  |  | 元 |  |  |  | 定额直接费+利润 |  |  |  | 3172.31
综合单价分析表
工程名称：通风空调工程 | [9 empty] | 第 7 页 共 165 页
序号 | 3 | 项目编码 |  | 030108003003 | [6 empty] | 计量单位 |  | 台
项目名称 |  | 轴流通风机 | [8 empty] | 综合单价 |  | 3476.73
清单综合单价组成明细
定额编号 | 定额名称 | 定额 单位 | 数量 | 单价（元） |  |  |  |  | 合价（元）
|  |  |  | 人工费 | 材料费 | 机具费 | 管理费 | 利润 | 人工费 |  | 材料费 | 机具费 | 管理费 | 利润
C7-1-65 | 轴流式通风机安装 风量(m3/h) 8900以下 | 台 | 1 | 140.06 | 2546.87 |  | 38.82 | 28.01 | 140.06 |  | 2546.87 |  | 38.82 | 28.01
C7-4-5 | 减震器安装 | 个 | 4 | 37.36 | 45.5 |  | 10.36 | 7.47 | 149.44 |  | 182 |  | 41.44 | 29.88
C7-4-2 | 设备支架制作 | 100kg | 0.01 | 470.75 | 491.46 | 161.36 | 175.22 | 126.42 | 4.71 |  | 4.91 | 1.61 | 1.75 | 1.26
C7-4-3 | 设备支架安装 | 100kg | 0.01 | 201.92 | 56.38 | 8.52 | 58.33 | 42.09 | 2.02 |  | 0.56 | 0.09 | 0.58 | 0.42
C12-1-5 *0.2 | 手工除锈 一般钢结构 轻锈 除微锈（标准：氧化皮完全紧附，仅有少量锈点） 单价*0.2 | 100kg | 0.01 | 5.86 | 0.71 | 2.57 | 1.73 | 1.69 | 0.06 |  | 0.01 | 0.03 | 0.02 | 0.02
C12-2-49 换 | 一般钢结构 红丹防锈漆 第一遍 实际遍数(遍):2 | 100kg | 0.01 | 40.22 | 33.66 | 25.7 | 13.55 | 13.18 | 0.4 |  | 0.34 | 0.26 | 0.14 | 0.13
C12-2-56 | 一般钢结构 调和漆 第一遍  | 100kg | 0.01 | 19.51 | 10.81 | 12.85 | 6.65 | 6.47 | 0.2 |  | 0.11 | 0.13 | 0.07 | 0.06
C4-4-27 | 控制箱安装 悬挂式(半周长m以内) 1.5 | 台 | 1 | 127.12 | 23.15 |  | 36.53 | 25.42 | 127.12 |  | 23.15 |  | 36.53 | 25.42
C7-3-182 | 软管接口制作安装 | m2 | 0.15 | 192.31 | 141.36 | 2.13 | 53.9 | 38.89 | 28.85 |  | 21.2 | 0.32 | 8.09 | 5.83
C4-9-86 | 接地跨接线安装 接地跨接线 | 10处 | 0.1 | 116.17 | 46.16 | 12.97 | 37.11 | 25.83 | 11.62 |  | 4.62 | 1.3 | 3.71 | 2.58
人工单价 |  | 小计 | [6 empty] | 464.47 |  | 2783.77 | 3.73 | 131.14 | 93.63
|  | 未计价材料费 | [6 empty] | 2726.01
序号 | 工料机名称 |  |  |  | 单位 |  | 单价（元） |  | 数量 |  |  |  | 合价（元）
1.1 | 人工费 |  |  |  | 元 | [7 empty] | 464.47
00010010 | 人工费 |  |  |  | 元 |  | 1.09 |  | 425.3252 |  |  |  | 464.46
1.2 | 材料费 |  |  |  | 元 | [7 empty] | 57.76
CLFTZ | 材料费调整 |  |  |  | 元 |  | 1 |  | -0.0001
02270001 | 棉纱 |  |  |  | kg |  | 7.04 |  | 0.015 |  |  |  | 0.11
03011605 | 镀锌六角螺栓2平1弹垫 M10×100以内 |  |  |  | 十套 |  | 5.04 |  | 0.204 |  |  |  | 1.03
03013051 | 膨胀螺栓M10 |  |  |  | 十套 |  | 5.82 |  | 0.408 |  |  |  | 2.37
03134021 | 铁砂布0~2# |  |  |  | 张 |  | 0.94 |  | 0.8 |  |  |  | 0.75
13010120 | 酚醛磁漆 |  |  |  | kg |  | 7.75 |  | 0.01 |  |  |  | 0.08
综合单价分析表
工程名称：通风空调工程 | [9 empty] | 第 8 页 共 165 页
序号 | 工料机名称 |  |  |  | 单位 |  | 单价（元） |  | 数量 |  |  |  | 合价（元）
13010130 | 酚醛调和漆 |  |  |  | kg |  | 12.07 |  | 0.02 |  |  |  | 0.24
17250170 | 塑料软管D5 |  |  |  | m |  | 0.4 |  | 0.15 |  |  |  | 0.06
37091110 | 钢垫板1~2 |  |  |  | kg |  | 4.37 |  | 0.1 |  |  |  | 0.44
99450760 | 其他材料费 |  |  |  | 元 |  | 1 |  | 3.9161 |  |  |  | 3.92
14070050@1 | 机油综合 |  |  |  | kg |  | 6.96 |  | 0.0045 |  |  |  | 0.03
03010605@2 | 六角螺栓M8×75 |  |  |  | 十套 |  | 1.7 |  | 0.39 |  |  |  | 0.66
03013181@1 | 膨胀螺栓M12×100 |  |  |  | 十套 |  | 12.1 |  | 0.0349 |  |  |  | 0.42
03014411@1 | 六角螺母综合 |  |  |  | kg |  | 5.44 |  | 0.0254 |  |  |  | 0.14
03016011@1 | 垫圈综合 |  |  |  | kg |  | 5.44 |  | 0.0014 |  |  |  | 0.01
01130002@2 | 扁钢综合 |  |  |  | kg |  | 4.44 |  | 1.248 |  |  |  | 5.54
01130060@3 | 镀锌扁钢综合 |  |  |  | kg |  | 5.92 |  | 0.459 |  |  |  | 2.72
01210001@2 | 角钢综合 |  |  |  | kg |  | 4.16 |  | 2.7495 |  |  |  | 11.44
02010010@2 | 橡胶板综合 |  |  |  | kg |  | 3.56 |  | 0.1455 |  |  |  | 0.52
02270001@3 | 棉纱 |  |  |  | kg |  | 7.04 |  | 0.06 |  |  |  | 0.42
02310001@1 | 帆布 |  |  |  | m2 |  | 13.87 |  | 0.1725 |  |  |  | 2.39
03010010@2 | 铆钉综合 |  |  |  | kg |  | 5.9 |  | 0.0105 |  |  |  | 0.06
03011630@2 | 镀锌六角螺栓2平1弹垫 M16×100以内 |  |  |  | 十套 |  | 14.12 |  | 0.102 |  |  |  | 1.44
03131071@2 | 尼龙砂轮片φ100×16×3 |  |  |  | 片 |  | 3.04 |  | 0.001
03131101@2 | 尼龙砂轮片φ400 |  |  |  | 片 |  | 11.97 |  | 0.0161 |  |  |  | 0.19
03134021@2 | 铁砂布0~2# |  |  |  | 张 |  | 0.94 |  | 0.0022
03135001@3 | 低碳钢焊条综合 |  |  |  | kg |  | 5.6 |  | 0.1039 |  |  |  | 0.58
03139281@3 | 钢锯条 |  |  |  | 条 |  | 0.43 |  | 0.1 |  |  |  | 0.04
03139321@2 | 钢丝刷子 |  |  |  | 把 |  | 12.82 |  | 0.0003
13030240@3 | 厚漆 |  |  |  | kg |  | 10.26 |  | 0.0023 |  |  |  | 0.02
13050080@3 | 防锈漆C53-1 |  |  |  | kg |  | 13.58 |  | 0.004 |  |  |  | 0.05
14010010@2 | 清油 |  |  |  | kg |  | 13.07 |  | 0.0011 |  |  |  | 0.01
14050040@2 | 溶剂汽油 |  |  |  | kg |  | 7.17 |  | 0.0065 |  |  |  | 0.05
14390070@2 | 氧气 |  |  |  | m3 |  | 5.16 |  | 0.0255 |  |  |  | 0.13
14390100@2 | 乙炔气 |  |  |  | kg |  | 13.3 |  | 0.0087 |  |  |  | 0.12
34110010@3 | 水 |  |  |  | m3 |  | 4.58 |  | 0.0002
03139021 | 冲击钻头φ12 |  |  |  | 个 |  | 8.55 |  | 0.024 |  |  |  | 0.21
80210190@2 | 普通预拌混凝土C15 |  |  |  | m3 |  | 435.6 |  | 0.01 |  |  |  | 4.36
28010090 | 裸铜线10mm2 |  |  |  | kg |  | 53.88 |  | 0.23 |  |  |  | 12.39
29090220 | 铜接线端子DT-10mm2 |  |  |  | 个 |  | 2.37 |  | 2.03 |  |  |  | 4.81
综合单价分析表
工程名称：通风空调工程 | [9 empty] | 第 9 页 共 165 页
序号 | 工料机名称 |  |  |  | 单位 |  | 单价（元） |  | 数量 |  |  |  | 合价（元）
1.3 | 机具费 |  |  |  | 元 | [7 empty] | 3.73
JXFTZ | 机械费调整 |  |  |  | 元 |  | 1 |  | 0.0001
990304016@3 | 汽车式起重机提升质量16(t) |  |  |  | 台班 |  | 1284.64 |  | 0.0003 |  |  |  | 0.39
990726010@2 | 台式钻床钻孔直径16(mm) |  |  |  | 台班 |  | 5.22 |  | 0.0272 |  |  |  | 0.14
990741010@2 | 开卷机厚度12(mm) |  |  |  | 台班 |  | 16.45 |  | 0.0002
990901010@2 | 交流弧焊机容量21(kV·A) |  |  |  | 台班 |  | 64.83 |  | 0.023 |  |  |  | 1.49
990904030@2 | 直流弧焊机容量20(kV·A) |  |  |  | 台班 |  | 83.49 |  | 0.0194 |  |  |  | 1.62
990919030@2 | 电焊条烘干箱容量600×500×750(cm3) |  |  |  | 台班 |  | 31.85 |  | 0.0019 |  |  |  | 0.06
1.4 | 主材费 |  |  |  | 元 | [7 empty] | 2726.01
01000003@2 | 型钢 |  |  |  | kg |  | 3.88 |  | 1.04 |  |  |  | 4.04
13010135@2 | 醇酸调和漆 |  |  |  | kg |  | 12.07 |  | 0.008 |  |  |  | 0.1
13030795@2 | 醇酸防锈漆 |  |  |  | kg |  | 13.58 |  | 0.0211 |  |  |  | 0.29
22570040@5 | 弹簧减振器 |  |  |  | 个 |  | 45 |  | 4 |  |  |  | 180
50290020@18 | 静音型管道式通风机N-P1F-01:定频 风量:1500m³/h 机外静压:200Pa 全压:300Pa 风机效率:≥70% 风机转速:≤800r/min 出口风速:≤8m/s 参考功率:0.5kW |  |  |  | 台 |  | 2541.59 |  | 1 |  |  |  | 2541.59
1.5 | 设备费 |  |  |  | 元
取费 | 费用名称 |  |  |  | 单位 |  | 费率（％） |  | 取费基数 |  |  |  | 合价（元）
1.6 | 管理费 |  |  |  | 元 |  |  |  | 管理费 |  |  |  | 131.14
2 | 利润 |  |  |  | 元 |  | 20 |  | 人工费+机具费 |  |  |  | 93.63
3 | 综合单价 |  |  |  | 元 |  |  |  | 定额直接费+利润 |  |  |  | 3476.73
综合单价分析表
工程名称：通风空调工程 | [9 empty] | 第 10 页 共 165 页
序号 | 4 | 项目编码 |  | 030108003004 | [6 empty] | 计量单位 |  | 台
项目名称 |  | 轴流通风机 | [8 empty] | 综合单价 |  | 3476.73
清单综合单价组成明细
定额编号 | 定额名称 | 定额 单位 | 数量 | 单价（元） |  |  |  |  | 合价（元）
|  |  |  | 人工费 | 材料费 | 机具费 | 管理费 | 利润 | 人工费 |  | 材料费 | 机具费 | 管理费 | 利润
C7-1-65 | 轴流式通风机安装 风量(m3/h) 8900以下 | 台 | 1 | 140.06 | 2546.87 |  | 38.82 | 28.01 | 140.06 |  | 2546.87 |  | 38.82 | 28.01
C7-4-5 | 减震器安装 | 个 | 4 | 37.36 | 45.5 |  | 10.36 | 7.47 | 149.44 |  | 182 |  | 41.44 | 29.88
C7-4-2 | 设备支架制作 | 100kg | 0.01 | 470.75 | 491.46 | 161.36 | 175.22 | 126.42 | 4.71 |  | 4.91 | 1.61 | 1.75 | 1.26
C7-4-3 | 设备支架安装 | 100kg | 0.01 | 201.92 | 56.38 | 8.52 | 58.33 | 42.09 | 2.02 |  | 0.56 | 0.09 | 0.58 | 0.42
C12-1-5 *0.2 | 手工除锈 一般钢结构 轻锈 除微锈（标准：氧化皮完全紧附，仅有少量锈点） 单价*0.2 | 100kg | 0.01 | 5.86 | 0.71 | 2.57 | 1.73 | 1.69 | 0.06 |  | 0.01 | 0.03 | 0.02 | 0.02
C12-2-49 换 | 一般钢结构 红丹防锈漆 第一遍 实际遍数(遍):2 | 100kg | 0.01 | 40.22 | 33.66 | 25.7 | 13.55 | 13.18 | 0.4 |  | 0.34 | 0.26 | 0.14 | 0.13
C12-2-56 | 一般钢结构 调和漆 第一遍  | 100kg | 0.01 | 19.51 | 10.81 | 12.85 | 6.65 | 6.47 | 0.2 |  | 0.11 | 0.13 | 0.07 | 0.06
C4-4-27 | 控制箱安装 悬挂式(半周长m以内) 1.5 | 台 | 1 | 127.12 | 23.15 |  | 36.53 | 25.42 | 127.12 |  | 23.15 |  | 36.53 | 25.42
C7-3-182 | 软管接口制作安装 | m2 | 0.15 | 192.31 | 141.36 | 2.13 | 53.9 | 38.89 | 28.85 |  | 21.2 | 0.32 | 8.09 | 5.83
C4-9-86 | 接地跨接线安装 接地跨接线 | 10处 | 0.1 | 116.17 | 46.16 | 12.97 | 37.11 | 25.83 | 11.62 |  | 4.62 | 1.3 | 3.71 | 2.58
人工单价 |  | 小计 | [6 empty] | 464.47 |  | 2783.77 | 3.73 | 131.14 | 93.63
|  | 未计价材料费 | [6 empty] | 2726.01
序号 | 工料机名称 |  |  |  | 单位 |  | 单价（元） |  | 数量 |  |  |  | 合价（元）
1.1 | 人工费 |  |  |  | 元 | [7 empty] | 464.47
00010010 | 人工费 |  |  |  | 元 |  | 1.09 |  | 425.3252 |  |  |  | 464.46
1.2 | 材料费 |  |  |  | 元 | [7 empty] | 57.76
CLFTZ | 材料费调整 |  |  |  | 元 |  | 1 |  | -0.0001
02270001 | 棉纱 |  |  |  | kg |  | 7.04 |  | 0.015 |  |  |  | 0.11
03011605 | 镀锌六角螺栓2平1弹垫 M10×100以内 |  |  |  | 十套 |  | 5.04 |  | 0.204 |  |  |  | 1.03
03013051 | 膨胀螺栓M10 |  |  |  | 十套 |  | 5.82 |  | 0.408 |  |  |  | 2.37
03134021 | 铁砂布0~2# |  |  |  | 张 |  | 0.94 |  | 0.8 |  |  |  | 0.75
13010120 | 酚醛磁漆 |  |  |  | kg |  | 7.75 |  | 0.01 |  |  |  | 0.08
综合单价分析表
工程名称：通风空调工程 | [9 empty] | 第 11 页 共 165 页
序号 | 工料机名称 |  |  |  | 单位 |  | 单价（元） |  | 数量 |  |  |  | 合价（元）
13010130 | 酚醛调和漆 |  |  |  | kg |  | 12.07 |  | 0.02 |  |  |  | 0.24
17250170 | 塑料软管D5 |  |  |  | m |  | 0.4 |  | 0.15 |  |  |  | 0.06
37091110 | 钢垫板1~2 |  |  |  | kg |  | 4.37 |  | 0.1 |  |  |  | 0.44
99450760 | 其他材料费 |  |  |  | 元 |  | 1 |  | 3.9161 |  |  |  | 3.92
14070050@1 | 机油综合 |  |  |  | kg |  | 6.96 |  | 0.0045 |  |  |  | 0.03
03010605@2 | 六角螺栓M8×75 |  |  |  | 十套 |  | 1.7 |  | 0.39 |  |  |  | 0.66
03013181@1 | 膨胀螺栓M12×100 |  |  |  | 十套 |  | 12.1 |  | 0.0349 |  |  |  | 0.42
03014411@1 | 六角螺母综合 |  |  |  | kg |  | 5.44 |  | 0.0254 |  |  |  | 0.14
03016011@1 | 垫圈综合 |  |  |  | kg |  | 5.44 |  | 0.0015 |  |  |  | 0.01
01130002@2 | 扁钢综合 |  |  |  | kg |  | 4.44 |  | 1.248 |  |  |  | 5.54
01130060@3 | 镀锌扁钢综合 |  |  |  | kg |  | 5.92 |  | 0.459 |  |  |  | 2.72
01210001@2 | 角钢综合 |  |  |  | kg |  | 4.16 |  | 2.7495 |  |  |  | 11.44
02010010@2 | 橡胶板综合 |  |  |  | kg |  | 3.56 |  | 0.1455 |  |  |  | 0.52
02270001@3 | 棉纱 |  |  |  | kg |  | 7.04 |  | 0.06 |  |  |  | 0.42
02310001@1 | 帆布 |  |  |  | m2 |  | 13.87 |  | 0.1725 |  |  |  | 2.39
03010010@2 | 铆钉综合 |  |  |  | kg |  | 5.9 |  | 0.0105 |  |  |  | 0.06
03011630@2 | 镀锌六角螺栓2平1弹垫 M16×100以内 |  |  |  | 十套 |  | 14.12 |  | 0.102 |  |  |  | 1.44
03131071@2 | 尼龙砂轮片φ100×16×3 |  |  |  | 片 |  | 3.04 |  | 0.001
03131101@2 | 尼龙砂轮片φ400 |  |  |  | 片 |  | 11.97 |  | 0.0161 |  |  |  | 0.19
03134021@2 | 铁砂布0~2# |  |  |  | 张 |  | 0.94 |  | 0.0022
03135001@3 | 低碳钢焊条综合 |  |  |  | kg |  | 5.6 |  | 0.1039 |  |  |  | 0.58
03139281@3 | 钢锯条 |  |  |  | 条 |  | 0.43 |  | 0.1 |  |  |  | 0.04
03139321@2 | 钢丝刷子 |  |  |  | 把 |  | 12.82 |  | 0.0003
13030240@3 | 厚漆 |  |  |  | kg |  | 10.26 |  | 0.0023 |  |  |  | 0.02
13050080@3 | 防锈漆C53-1 |  |  |  | kg |  | 13.58 |  | 0.004 |  |  |  | 0.05
14010010@2 | 清油 |  |  |  | kg |  | 13.07 |  | 0.0011 |  |  |  | 0.01
14050040@2 | 溶剂汽油 |  |  |  | kg |  | 7.17 |  | 0.0065 |  |  |  | 0.05
14390070@2 | 氧气 |  |  |  | m3 |  | 5.16 |  | 0.0255 |  |  |  | 0.13
14390100@2 | 乙炔气 |  |  |  | kg |  | 13.3 |  | 0.0087 |  |  |  | 0.12
34110010@3 | 水 |  |  |  | m3 |  | 4.58 |  | 0.0002
03139021 | 冲击钻头φ12 |  |  |  | 个 |  | 8.55 |  | 0.024 |  |  |  | 0.21
80210190@2 | 普通预拌混凝土C15 |  |  |  | m3 |  | 435.6 |  | 0.01 |  |  |  | 4.36
28010090 | 裸铜线10mm2 |  |  |  | kg |  | 53.88 |  | 0.23 |  |  |  | 12.39
29090220 | 铜接线端子DT-10mm2 |  |  |  | 个 |  | 2.37 |  | 2.03 |  |  |  | 4.81
综合单价分析表
工程名称：通风空调工程 | [9 empty] | 第 12 页 共 165 页
序号 | 工料机名称 |  |  |  | 单位 |  | 单价（元） |  | 数量 |  |  |  | 合价（元）
1.3 | 机具费 |  |  |  | 元 | [7 empty] | 3.73
JXFTZ | 机械费调整 |  |  |  | 元 |  | 1 |  | 0.0001
990304016@3 | 汽车式起重机提升质量16(t) |  |  |  | 台班 |  | 1284.64 |  | 0.0003 |  |  |  | 0.39
990726010@2 | 台式钻床钻孔直径16(mm) |  |  |  | 台班 |  | 5.22 |  | 0.0271 |  |  |  | 0.14
990741010@2 | 开卷机厚度12(mm) |  |  |  | 台班 |  | 16.45 |  | 0.0002
990901010@2 | 交流弧焊机容量21(kV·A) |  |  |  | 台班 |  | 64.83 |  | 0.023 |  |  |  | 1.49
990904030@2 | 直流弧焊机容量20(kV·A) |  |  |  | 台班 |  | 83.49 |  | 0.0194 |  |  |  | 1.62
990919030@2 | 电焊条烘干箱容量600×500×750(cm3) |  |  |  | 台班 |  | 31.85 |  | 0.0019 |  |  |  | 0.06
1.4 | 主材费 |  |  |  | 元 | [7 empty] | 2726.01
01000003@2 | 型钢 |  |  |  | kg |  | 3.88 |  | 1.04 |  |  |  | 4.04
13010135@2 | 醇酸调和漆 |  |  |  | kg |  | 12.07 |  | 0.008 |  |  |  | 0.1
13030795@2 | 醇酸防锈漆 |  |  |  | kg |  | 13.58 |  | 0.0211 |  |  |  | 0.29
22570040@5 | 弹簧减振器 |  |  |  | 个 |  | 45 |  | 4 |  |  |  | 180
50290020@19 | 静音型管道式通风机N-PSF1F-04~05定频 风量:2000m³/h 机外静压:200Pa 全压:300Pa 风机效率:≥70% 风机转速:≤800r/min 出口风速:≤8m/s 参考功率:0.8kW |  |  |  | 台 |  | 2541.59 |  | 1 |  |  |  | 2541.59
1.5 | 设备费 |  |  |  | 元
取费 | 费用名称 |  |  |  | 单位 |  | 费率（％） |  | 取费基数 |  |  |  | 合价（元）
1.6 | 管理费 |  |  |  | 元 |  |  |  | 管理费 |  |  |  | 131.14
2 | 利润 |  |  |  | 元 |  | 20 |  | 人工费+机具费 |  |  |  | 93.63
3 | 综合单价 |  |  |  | 元 |  |  |  | 定额直接费+利润 |  |  |  | 3476.73
综合单价分析表
工程名称：通风空调工程 | [9 empty] | 第 13 页 共 165 页
序号 | 5 | 项目编码 |  | 030108003005 | [6 empty] | 计量单位 |  | 台
项目名称 |  | 轴流通风机 | [8 empty] | 综合单价 |  | 3163.46
清单综合单价组成明细
定额编号 | 定额名称 | 定额 单位 | 数量 | 单价（元） |  |  |  |  | 合价（元）
|  |  |  | 人工费 | 材料费 | 机具费 | 管理费 | 利润 | 人工费 |  | 材料费 | 机具费 | 管理费 | 利润
C7-1-65 | 轴流式通风机安装 风量(m3/h) 8900以下 | 台 | 1 | 140.06 | 2233.6 |  | 38.82 | 28.01 | 140.06 |  | 2233.6 |  | 38.82 | 28.01
C7-4-5 | 减震器安装 | 个 | 4 | 37.36 | 45.5 |  | 10.36 | 7.47 | 149.44 |  | 182 |  | 41.44 | 29.88
C7-4-2 | 设备支架制作 | 100kg | 0.01 | 470.75 | 491.46 | 161.36 | 175.22 | 126.42 | 4.71 |  | 4.91 | 1.61 | 1.75 | 1.26
C7-4-3 | 设备支架安装 | 100kg | 0.01 | 201.92 | 56.38 | 8.52 | 58.33 | 42.09 | 2.02 |  | 0.56 | 0.09 | 0.58 | 0.42
C12-1-5 *0.2 | 手工除锈 一般钢结构 轻锈 除微锈（标准：氧化皮完全紧附，仅有少量锈点） 单价*0.2 | 100kg | 0.01 | 5.86 | 0.71 | 2.57 | 1.73 | 1.69 | 0.06 |  | 0.01 | 0.03 | 0.02 | 0.02
C12-2-49 换 | 一般钢结构 红丹防锈漆 第一遍 实际遍数(遍):2 | 100kg | 0.01 | 40.22 | 33.66 | 25.7 | 13.55 | 13.18 | 0.4 |  | 0.34 | 0.26 | 0.14 | 0.13
C12-2-56 | 一般钢结构 调和漆 第一遍  | 100kg | 0.01 | 19.51 | 10.81 | 12.85 | 6.65 | 6.47 | 0.2 |  | 0.11 | 0.13 | 0.07 | 0.06
C4-4-27 | 控制箱安装 悬挂式(半周长m以内) 1.5 | 台 | 1 | 127.12 | 23.15 |  | 36.53 | 25.42 | 127.12 |  | 23.15 |  | 36.53 | 25.42
C7-3-182 | 软管接口制作安装 | m2 | 0.15 | 192.31 | 141.36 | 2.13 | 53.9 | 38.89 | 28.85 |  | 21.2 | 0.32 | 8.09 | 5.83
C4-9-86 | 接地跨接线安装 接地跨接线 | 10处 | 0.1 | 116.17 | 46.16 | 12.97 | 37.11 | 25.83 | 11.62 |  | 4.62 | 1.3 | 3.71 | 2.58
人工单价 |  | 小计 | [6 empty] | 464.47 |  | 2470.5 | 3.73 | 131.14 | 93.63
|  | 未计价材料费 | [6 empty] | 2412.74
序号 | 工料机名称 |  |  |  | 单位 |  | 单价（元） |  | 数量 |  |  |  | 合价（元）
1.1 | 人工费 |  |  |  | 元 | [7 empty] | 464.47
00010010 | 人工费 |  |  |  | 元 |  | 1.09 |  | 425.3252 |  |  |  | 464.46
1.2 | 材料费 |  |  |  | 元 | [7 empty] | 57.76
CLFTZ | 材料费调整 |  |  |  | 元 |  | 1 |  | -0.0001
02270001 | 棉纱 |  |  |  | kg |  | 7.04 |  | 0.015 |  |  |  | 0.11
03011605 | 镀锌六角螺栓2平1弹垫 M10×100以内 |  |  |  | 十套 |  | 5.04 |  | 0.204 |  |  |  | 1.03
03013051 | 膨胀螺栓M10 |  |  |  | 十套 |  | 5.82 |  | 0.408 |  |  |  | 2.37
03134021 | 铁砂布0~2# |  |  |  | 张 |  | 0.94 |  | 0.8 |  |  |  | 0.75
13010120 | 酚醛磁漆 |  |  |  | kg |  | 7.75 |  | 0.01 |  |  |  | 0.08
综合单价分析表
工程名称：通风空调工程 | [9 empty] | 第 14 页 共 165 页
序号 | 工料机名称 |  |  |  | 单位 |  | 单价（元） |  | 数量 |  |  |  | 合价（元）
13010130 | 酚醛调和漆 |  |  |  | kg |  | 12.07 |  | 0.02 |  |  |  | 0.24
17250170 | 塑料软管D5 |  |  |  | m |  | 0.4 |  | 0.15 |  |  |  | 0.06
37091110 | 钢垫板1~2 |  |  |  | kg |  | 4.37 |  | 0.1 |  |  |  | 0.44
99450760 | 其他材料费 |  |  |  | 元 |  | 1 |  | 3.9161 |  |  |  | 3.92
14070050@1 | 机油综合 |  |  |  | kg |  | 6.96 |  | 0.0045 |  |  |  | 0.03
03010605@2 | 六角螺栓M8×75 |  |  |  | 十套 |  | 1.7 |  | 0.39 |  |  |  | 0.66
03013181@1 | 膨胀螺栓M12×100 |  |  |  | 十套 |  | 12.1 |  | 0.0349 |  |  |  | 0.42
03014411@1 | 六角螺母综合 |  |  |  | kg |  | 5.44 |  | 0.0254 |  |  |  | 0.14
03016011@1 | 垫圈综合 |  |  |  | kg |  | 5.44 |  | 0.0014 |  |  |  | 0.01
01130002@2 | 扁钢综合 |  |  |  | kg |  | 4.44 |  | 1.248 |  |  |  | 5.54
01130060@3 | 镀锌扁钢综合 |  |  |  | kg |  | 5.92 |  | 0.459 |  |  |  | 2.72
01210001@2 | 角钢综合 |  |  |  | kg |  | 4.16 |  | 2.7495 |  |  |  | 11.44
02010010@2 | 橡胶板综合 |  |  |  | kg |  | 3.56 |  | 0.1455 |  |  |  | 0.52
02270001@3 | 棉纱 |  |  |  | kg |  | 7.04 |  | 0.06 |  |  |  | 0.42
02310001@1 | 帆布 |  |  |  | m2 |  | 13.87 |  | 0.1725 |  |  |  | 2.39
03010010@2 | 铆钉综合 |  |  |  | kg |  | 5.9 |  | 0.0105 |  |  |  | 0.06
03011630@2 | 镀锌六角螺栓2平1弹垫 M16×100以内 |  |  |  | 十套 |  | 14.12 |  | 0.102 |  |  |  | 1.44
03131071@2 | 尼龙砂轮片φ100×16×3 |  |  |  | 片 |  | 3.04 |  | 0.001
03131101@2 | 尼龙砂轮片φ400 |  |  |  | 片 |  | 11.97 |  | 0.0161 |  |  |  | 0.19
03134021@2 | 铁砂布0~2# |  |  |  | 张 |  | 0.94 |  | 0.0022
03135001@3 | 低碳钢焊条综合 |  |  |  | kg |  | 5.6 |  | 0.1039 |  |  |  | 0.58
03139281@3 | 钢锯条 |  |  |  | 条 |  | 0.43 |  | 0.1 |  |  |  | 0.04
03139321@2 | 钢丝刷子 |  |  |  | 把 |  | 12.82 |  | 0.0003
13030240@3 | 厚漆 |  |  |  | kg |  | 10.26 |  | 0.0023 |  |  |  | 0.02
13050080@3 | 防锈漆C53-1 |  |  |  | kg |  | 13.58 |  | 0.004 |  |  |  | 0.05
14010010@2 | 清油 |  |  |  | kg |  | 13.07 |  | 0.0011 |  |  |  | 0.01
14050040@2 | 溶剂汽油 |  |  |  | kg |  | 7.17 |  | 0.0065 |  |  |  | 0.05
14390070@2 | 氧气 |  |  |  | m3 |  | 5.16 |  | 0.0255 |  |  |  | 0.13
14390100@2 | 乙炔气 |  |  |  | kg |  | 13.3 |  | 0.0087 |  |  |  | 0.12
34110010@3 | 水 |  |  |  | m3 |  | 4.58 |  | 0.0002
03139021 | 冲击钻头φ12 |  |  |  | 个 |  | 8.55 |  | 0.024 |  |  |  | 0.21
80210190@2 | 普通预拌混凝土C15 |  |  |  | m3 |  | 435.6 |  | 0.01 |  |  |  | 4.36
28010090 | 裸铜线10mm2 |  |  |  | kg |  | 53.88 |  | 0.23 |  |  |  | 12.39
29090220 | 铜接线端子DT-10mm2 |  |  |  | 个 |  | 2.37 |  | 2.03 |  |  |  | 4.81
综合单价分析表
工程名称：通风空调工程 | [9 empty] | 第 15 页 共 165 页
序号 | 工料机名称 |  |  |  | 单位 |  | 单价（元） |  | 数量 |  |  |  | 合价（元）
1.3 | 机具费 |  |  |  | 元 | [7 empty] | 3.73
JXFTZ | 机械费调整 |  |  |  | 元 |  | 1 |  | 0.0001
990304016@3 | 汽车式起重机提升质量16(t) |  |  |  | 台班 |  | 1284.64 |  | 0.0003 |  |  |  | 0.39
990726010@2 | 台式钻床钻孔直径16(mm) |  |  |  | 台班 |  | 5.22 |  | 0.0272 |  |  |  | 0.14
990741010@2 | 开卷机厚度12(mm) |  |  |  | 台班 |  | 16.45 |  | 0.0002
990901010@2 | 交流弧焊机容量21(kV·A) |  |  |  | 台班 |  | 64.83 |  | 0.023 |  |  |  | 1.49
990904030@2 | 直流弧焊机容量20(kV·A) |  |  |  | 台班 |  | 83.49 |  | 0.0194 |  |  |  | 1.62
990919030@2 | 电焊条烘干箱容量600×500×750(cm3) |  |  |  | 台班 |  | 31.85 |  | 0.0019 |  |  |  | 0.06
1.4 | 主材费 |  |  |  | 元 | [7 empty] | 2412.74
01000003@2 | 型钢 |  |  |  | kg |  | 3.88 |  | 1.04 |  |  |  | 4.04
13010135@2 | 醇酸调和漆 |  |  |  | kg |  | 12.07 |  | 0.008 |  |  |  | 0.1
13030795@2 | 醇酸防锈漆 |  |  |  | kg |  | 13.58 |  | 0.0211 |  |  |  | 0.29
22570040@5 | 弹簧减振器 |  |  |  | 个 |  | 45 |  | 4 |  |  |  | 180
50290020@20 | 静音型管道式通风机N-PSFRF-01定频 风量:1000m³/h 机外静压:200Pa 全压:300Pa 风机效率:≥70% 风机转速:≤800r/min 出口风速:≤8m/s 参考功率:0.8kW |  |  |  | 台 |  | 2228.32 |  | 1 |  |  |  | 2228.32
1.5 | 设备费 |  |  |  | 元
取费 | 费用名称 |  |  |  | 单位 |  | 费率（％） |  | 取费基数 |  |  |  | 合价（元）
1.6 | 管理费 |  |  |  | 元 |  |  |  | 管理费 |  |  |  | 131.14
2 | 利润 |  |  |  | 元 |  | 20 |  | 人工费+机具费 |  |  |  | 93.63
3 | 综合单价 |  |  |  | 元 |  |  |  | 定额直接费+利润 |  |  |  | 3163.46
综合单价分析表
工程名称：通风空调工程 | [9 empty] | 第 16 页 共 165 页
序号 | 6 | 项目编码 |  | 030108003006 | [6 empty] | 计量单位 |  | 台
项目名称 |  | 轴流通风机 | [8 empty] | 综合单价 |  | 3476.73
清单综合单价组成明细
定额编号 | 定额名称 | 定额 单位 | 数量 | 单价（元） |  |  |  |  | 合价（元）
|  |  |  | 人工费 | 材料费 | 机具费 | 管理费 | 利润 | 人工费 |  | 材料费 | 机具费 | 管理费 | 利润
C7-1-65 | 轴流式通风机安装 风量(m3/h) 8900以下 | 台 | 1 | 140.06 | 2546.87 |  | 38.82 | 28.01 | 140.06 |  | 2546.87 |  | 38.82 | 28.01
C7-4-5 | 减震器安装 | 个 | 4 | 37.36 | 45.5 |  | 10.36 | 7.47 | 149.44 |  | 182 |  | 41.44 | 29.88
C7-4-2 | 设备支架制作 | 100kg | 0.01 | 470.75 | 491.46 | 161.36 | 175.22 | 126.42 | 4.71 |  | 4.91 | 1.61 | 1.75 | 1.26
C7-4-3 | 设备支架安装 | 100kg | 0.01 | 201.92 | 56.38 | 8.52 | 58.33 | 42.09 | 2.02 |  | 0.56 | 0.09 | 0.58 | 0.42
C12-1-5 *0.2 | 手工除锈 一般钢结构 轻锈 除微锈（标准：氧化皮完全紧附，仅有少量锈点） 单价*0.2 | 100kg | 0.01 | 5.86 | 0.71 | 2.57 | 1.73 | 1.69 | 0.06 |  | 0.01 | 0.03 | 0.02 | 0.02
C12-2-49 换 | 一般钢结构 红丹防锈漆 第一遍 实际遍数(遍):2 | 100kg | 0.01 | 40.22 | 33.66 | 25.7 | 13.55 | 13.18 | 0.4 |  | 0.34 | 0.26 | 0.14 | 0.13
C12-2-56 | 一般钢结构 调和漆 第一遍  | 100kg | 0.01 | 19.51 | 10.81 | 12.85 | 6.65 | 6.47 | 0.2 |  | 0.11 | 0.13 | 0.07 | 0.06
C4-4-27 | 控制箱安装 悬挂式(半周长m以内) 1.5 | 台 | 1 | 127.12 | 23.15 |  | 36.53 | 25.42 | 127.12 |  | 23.15 |  | 36.53 | 25.42
C7-3-182 | 软管接口制作安装 | m2 | 0.15 | 192.31 | 141.36 | 2.13 | 53.9 | 38.89 | 28.85 |  | 21.2 | 0.32 | 8.09 | 5.83
C4-9-86 | 接地跨接线安装 接地跨接线 | 10处 | 0.1 | 116.17 | 46.16 | 12.97 | 37.11 | 25.83 | 11.62 |  | 4.62 | 1.3 | 3.71 | 2.58
人工单价 |  | 小计 | [6 empty] | 464.47 |  | 2783.77 | 3.73 | 131.14 | 93.63
|  | 未计价材料费 | [6 empty] | 2726.01
序号 | 工料机名称 |  |  |  | 单位 |  | 单价（元） |  | 数量 |  |  |  | 合价（元）
1.1 | 人工费 |  |  |  | 元 | [7 empty] | 464.47
00010010 | 人工费 |  |  |  | 元 |  | 1.09 |  | 425.3252 |  |  |  | 464.46
1.2 | 材料费 |  |  |  | 元 | [7 empty] | 57.76
CLFTZ | 材料费调整 |  |  |  | 元 |  | 1 |  | -0.0001
02270001 | 棉纱 |  |  |  | kg |  | 7.04 |  | 0.015 |  |  |  | 0.11
03011605 | 镀锌六角螺栓2平1弹垫 M10×100以内 |  |  |  | 十套 |  | 5.04 |  | 0.204 |  |  |  | 1.03
03013051 | 膨胀螺栓M10 |  |  |  | 十套 |  | 5.82 |  | 0.408 |  |  |  | 2.37
03134021 | 铁砂布0~2# |  |  |  | 张 |  | 0.94 |  | 0.8 |  |  |  | 0.75
13010120 | 酚醛磁漆 |  |  |  | kg |  | 7.75 |  | 0.01 |  |  |  | 0.08
综合单价分析表
工程名称：通风空调工程 | [9 empty] | 第 17 页 共 165 页
序号 | 工料机名称 |  |  |  | 单位 |  | 单价（元） |  | 数量 |  |  |  | 合价（元）
13010130 | 酚醛调和漆 |  |  |  | kg |  | 12.07 |  | 0.02 |  |  |  | 0.24
17250170 | 塑料软管D5 |  |  |  | m |  | 0.4 |  | 0.15 |  |  |  | 0.06
37091110 | 钢垫板1~2 |  |  |  | kg |  | 4.37 |  | 0.1 |  |  |  | 0.44
99450760 | 其他材料费 |  |  |  | 元 |  | 1 |  | 3.9161 |  |  |  | 3.92
14070050@1 | 机油综合 |  |  |  | kg |  | 6.96 |  | 0.0045 |  |  |  | 0.03
03010605@2 | 六角螺栓M8×75 |  |  |  | 十套 |  | 1.7 |  | 0.39 |  |  |  | 0.66
03013181@1 | 膨胀螺栓M12×100 |  |  |  | 十套 |  | 12.1 |  | 0.0349 |  |  |  | 0.42
03014411@1 | 六角螺母综合 |  |  |  | kg |  | 5.44 |  | 0.0254 |  |  |  | 0.14
03016011@1 | 垫圈综合 |  |  |  | kg |  | 5.44 |  | 0.0014 |  |  |  | 0.01
01130002@2 | 扁钢综合 |  |  |  | kg |  | 4.44 |  | 1.248 |  |  |  | 5.54
01130060@3 | 镀锌扁钢综合 |  |  |  | kg |  | 5.92 |  | 0.459 |  |  |  | 2.72
01210001@2 | 角钢综合 |  |  |  | kg |  | 4.16 |  | 2.7495 |  |  |  | 11.44
02010010@2 | 橡胶板综合 |  |  |  | kg |  | 3.56 |  | 0.1455 |  |  |  | 0.52
02270001@3 | 棉纱 |  |  |  | kg |  | 7.04 |  | 0.06 |  |  |  | 0.42
02310001@1 | 帆布 |  |  |  | m2 |  | 13.87 |  | 0.1725 |  |  |  | 2.39
03010010@2 | 铆钉综合 |  |  |  | kg |  | 5.9 |  | 0.0105 |  |  |  | 0.06
03011630@2 | 镀锌六角螺栓2平1弹垫 M16×100以内 |  |  |  | 十套 |  | 14.12 |  | 0.102 |  |  |  | 1.44
03131071@2 | 尼龙砂轮片φ100×16×3 |  |  |  | 片 |  | 3.04 |  | 0.001
03131101@2 | 尼龙砂轮片φ400 |  |  |  | 片 |  | 11.97 |  | 0.0161 |  |  |  | 0.19
03134021@2 | 铁砂布0~2# |  |  |  | 张 |  | 0.94 |  | 0.0022
03135001@3 | 低碳钢焊条综合 |  |  |  | kg |  | 5.6 |  | 0.1039 |  |  |  | 0.58
03139281@3 | 钢锯条 |  |  |  | 条 |  | 0.43 |  | 0.1 |  |  |  | 0.04
03139321@2 | 钢丝刷子 |  |  |  | 把 |  | 12.82 |  | 0.0003
13030240@3 | 厚漆 |  |  |  | kg |  | 10.26 |  | 0.0023 |  |  |  | 0.02
13050080@3 | 防锈漆C53-1 |  |  |  | kg |  | 13.58 |  | 0.004 |  |  |  | 0.05
14010010@2 | 清油 |  |  |  | kg |  | 13.07 |  | 0.0011 |  |  |  | 0.01
14050040@2 | 溶剂汽油 |  |  |  | kg |  | 7.17 |  | 0.0065 |  |  |  | 0.05
14390070@2 | 氧气 |  |  |  | m3 |  | 5.16 |  | 0.0255 |  |  |  | 0.13
14390100@2 | 乙炔气 |  |  |  | kg |  | 13.3 |  | 0.0087 |  |  |  | 0.12
34110010@3 | 水 |  |  |  | m3 |  | 4.58 |  | 0.0002
03139021 | 冲击钻头φ12 |  |  |  | 个 |  | 8.55 |  | 0.024 |  |  |  | 0.21
80210190@2 | 普通预拌混凝土C15 |  |  |  | m3 |  | 435.6 |  | 0.01 |  |  |  | 4.36
28010090 | 裸铜线10mm2 |  |  |  | kg |  | 53.88 |  | 0.23 |  |  |  | 12.39
29090220 | 铜接线端子DT-10mm2 |  |  |  | 个 |  | 2.37 |  | 2.03 |  |  |  | 4.81
综合单价分析表
工程名称：通风空调工程 | [9 empty] | 第 18 页 共 165 页
序号 | 工料机名称 |  |  |  | 单位 |  | 单价（元） |  | 数量 |  |  |  | 合价（元）
1.3 | 机具费 |  |  |  | 元 | [7 empty] | 3.73
JXFTZ | 机械费调整 |  |  |  | 元 |  | 1 |  | 0.0001
990304016@3 | 汽车式起重机提升质量16(t) |  |  |  | 台班 |  | 1284.64 |  | 0.0003 |  |  |  | 0.39
990726010@2 | 台式钻床钻孔直径16(mm) |  |  |  | 台班 |  | 5.22 |  | 0.0272 |  |  |  | 0.14
990741010@2 | 开卷机厚度12(mm) |  |  |  | 台班 |  | 16.45 |  | 0.0002
990901010@2 | 交流弧焊机容量21(kV·A) |  |  |  | 台班 |  | 64.83 |  | 0.023 |  |  |  | 1.49
990904030@2 | 直流弧焊机容量20(kV·A) |  |  |  | 台班 |  | 83.49 |  | 0.0194 |  |  |  | 1.62
990919030@2 | 电焊条烘干箱容量600×500×750(cm3) |  |  |  | 台班 |  | 31.85 |  | 0.0019 |  |  |  | 0.06
1.4 | 主材费 |  |  |  | 元 | [7 empty] | 2726.01
01000003@2 | 型钢 |  |  |  | kg |  | 3.88 |  | 1.04 |  |  |  | 4.04
13010135@2 | 醇酸调和漆 |  |  |  | kg |  | 12.07 |  | 0.008 |  |  |  | 0.1
13030795@2 | 醇酸防锈漆 |  |  |  | kg |  | 13.58 |  | 0.0211 |  |  |  | 0.29
22570040@5 | 弹簧减振器 |  |  |  | 个 |  | 45 |  | 4 |  |  |  | 180
50290020@21 | 静音型管道式通风机N-PSFRF-02定频 风量:1500m³/h 机外静压:200Pa 全压:300Pa 风机效率:≥70% 风机转速:≤800r/min 出口风速:≤8m/s 参考功率:0.8kW |  |  |  | 台 |  | 2541.59 |  | 1 |  |  |  | 2541.59
1.5 | 设备费 |  |  |  | 元
取费 | 费用名称 |  |  |  | 单位 |  | 费率（％） |  | 取费基数 |  |  |  | 合价（元）
1.6 | 管理费 |  |  |  | 元 |  |  |  | 管理费 |  |  |  | 131.14
2 | 利润 |  |  |  | 元 |  | 20 |  | 人工费+机具费 |  |  |  | 93.63
3 | 综合单价 |  |  |  | 元 |  |  |  | 定额直接费+利润 |  |  |  | 3476.73
综合单价分析表
工程名称：通风空调工程 | [9 empty] | 第 19 页 共 165 页
序号 | 7 | 项目编码 |  | 030108003007 | [6 empty] | 计量单位 |  | 台
项目名称 |  | 轴流通风机 | [8 empty] | 综合单价 |  | 3163.46
清单综合单价组成明细
定额编号 | 定额名称 | 定额 单位 | 数量 | 单价（元） |  |  |  |  | 合价（元）
|  |  |  | 人工费 | 材料费 | 机具费 | 管理费 | 利润 | 人工费 |  | 材料费 | 机具费 | 管理费 | 利润
C7-1-65 | 轴流式通风机安装 风量(m3/h) 8900以下 | 台 | 1 | 140.06 | 2233.6 |  | 38.82 | 28.01 | 140.06 |  | 2233.6 |  | 38.82 | 28.01
C7-4-5 | 减震器安装 | 个 | 4 | 37.36 | 45.5 |  | 10.36 | 7.47 | 149.44 |  | 182 |  | 41.44 | 29.88
C7-4-2 | 设备支架制作 | 100kg | 0.01 | 470.75 | 491.46 | 161.36 | 175.22 | 126.42 | 4.71 |  | 4.91 | 1.61 | 1.75 | 1.26
C7-4-3 | 设备支架安装 | 100kg | 0.01 | 201.92 | 56.38 | 8.52 | 58.33 | 42.09 | 2.02 |  | 0.56 | 0.09 | 0.58 | 0.42
C12-1-5 *0.2 | 手工除锈 一般钢结构 轻锈 除微锈（标准：氧化皮完全紧附，仅有少量锈点） 单价*0.2 | 100kg | 0.01 | 5.86 | 0.71 | 2.57 | 1.73 | 1.69 | 0.06 |  | 0.01 | 0.03 | 0.02 | 0.02
C12-2-49 换 | 一般钢结构 红丹防锈漆 第一遍 实际遍数(遍):2 | 100kg | 0.01 | 40.22 | 33.66 | 25.7 | 13.55 | 13.18 | 0.4 |  | 0.34 | 0.26 | 0.14 | 0.13
C12-2-56 | 一般钢结构 调和漆 第一遍  | 100kg | 0.01 | 19.51 | 10.81 | 12.85 | 6.65 | 6.47 | 0.2 |  | 0.11 | 0.13 | 0.07 | 0.06
C4-4-27 | 控制箱安装 悬挂式(半周长m以内) 1.5 | 台 | 1 | 127.12 | 23.15 |  | 36.53 | 25.42 | 127.12 |  | 23.15 |  | 36.53 | 25.42
C7-3-182 | 软管接口制作安装 | m2 | 0.15 | 192.31 | 141.36 | 2.13 | 53.9 | 38.89 | 28.85 |  | 21.2 | 0.32 | 8.09 | 5.83
C4-9-86 | 接地跨接线安装 接地跨接线 | 10处 | 0.1 | 116.17 | 46.16 | 12.97 | 37.11 | 25.83 | 11.62 |  | 4.62 | 1.3 | 3.71 | 2.58
人工单价 |  | 小计 | [6 empty] | 464.47 |  | 2470.5 | 3.73 | 131.14 | 93.63
|  | 未计价材料费 | [6 empty] | 2412.74
序号 | 工料机名称 |  |  |  | 单位 |  | 单价（元） |  | 数量 |  |  |  | 合价（元）
1.1 | 人工费 |  |  |  | 元 | [7 empty] | 464.47
00010010 | 人工费 |  |  |  | 元 |  | 1.09 |  | 425.3252 |  |  |  | 464.46
1.2 | 材料费 |  |  |  | 元 | [7 empty] | 57.76
CLFTZ | 材料费调整 |  |  |  | 元 |  | 1 |  | -0.0001
02270001 | 棉纱 |  |  |  | kg |  | 7.04 |  | 0.015 |  |  |  | 0.11
03011605 | 镀锌六角螺栓2平1弹垫 M10×100以内 |  |  |  | 十套 |  | 5.04 |  | 0.204 |  |  |  | 1.03
03013051 | 膨胀螺栓M10 |  |  |  | 十套 |  | 5.82 |  | 0.408 |  |  |  | 2.37
03134021 | 铁砂布0~2# |  |  |  | 张 |  | 0.94 |  | 0.8 |  |  |  | 0.75
13010120 | 酚醛磁漆 |  |  |  | kg |  | 7.75 |  | 0.01 |  |  |  | 0.08
综合单价分析表
工程名称：通风空调工程 | [9 empty] | 第 20 页 共 165 页
序号 | 工料机名称 |  |  |  | 单位 |  | 单价（元） |  | 数量 |  |  |  | 合价（元）
13010130 | 酚醛调和漆 |  |  |  | kg |  | 12.07 |  | 0.02 |  |  |  | 0.24
17250170 | 塑料软管D5 |  |  |  | m |  | 0.4 |  | 0.15 |  |  |  | 0.06
37091110 | 钢垫板1~2 |  |  |  | kg |  | 4.37 |  | 0.1 |  |  |  | 0.44
99450760 | 其他材料费 |  |  |  | 元 |  | 1 |  | 3.9161 |  |  |  | 3.92
14070050@1 | 机油综合 |  |  |  | kg |  | 6.96 |  | 0.0045 |  |  |  | 0.03
03010605@2 | 六角螺栓M8×75 |  |  |  | 十套 |  | 1.7 |  | 0.39 |  |  |  | 0.66
03013181@1 | 膨胀螺栓M12×100 |  |  |  | 十套 |  | 12.1 |  | 0.0349 |  |  |  | 0.42
03014411@1 | 六角螺母综合 |  |  |  | kg |  | 5.44 |  | 0.0254 |  |  |  | 0.14
03016011@1 | 垫圈综合 |  |  |  | kg |  | 5.44 |  | 0.0014 |  |  |  | 0.01
01130002@2 | 扁钢综合 |  |  |  | kg |  | 4.44 |  | 1.248 |  |  |  | 5.54
01130060@3 | 镀锌扁钢综合 |  |  |  | kg |  | 5.92 |  | 0.459 |  |  |  | 2.72
01210001@2 | 角钢综合 |  |  |  | kg |  | 4.16 |  | 2.7495 |  |  |  | 11.44
02010010@2 | 橡胶板综合 |  |  |  | kg |  | 3.56 |  | 0.1455 |  |  |  | 0.52
02270001@3 | 棉纱 |  |  |  | kg |  | 7.04 |  | 0.06 |  |  |  | 0.42
02310001@1 | 帆布 |  |  |  | m2 |  | 13.87 |  | 0.1725 |  |  |  | 2.39
03010010@2 | 铆钉综合 |  |  |  | kg |  | 5.9 |  | 0.0105 |  |  |  | 0.06
03011630@2 | 镀锌六角螺栓2平1弹垫 M16×100以内 |  |  |  | 十套 |  | 14.12 |  | 0.102 |  |  |  | 1.44
03131071@2 | 尼龙砂轮片φ100×16×3 |  |  |  | 片 |  | 3.04 |  | 0.001
03131101@2 | 尼龙砂轮片φ400 |  |  |  | 片 |  | 11.97 |  | 0.0161 |  |  |  | 0.19
03134021@2 | 铁砂布0~2# |  |  |  | 张 |  | 0.94 |  | 0.0022
03135001@3 | 低碳钢焊条综合 |  |  |  | kg |  | 5.6 |  | 0.1039 |  |  |  | 0.58
03139281@3 | 钢锯条 |  |  |  | 条 |  | 0.43 |  | 0.1 |  |  |  | 0.04
03139321@2 | 钢丝刷子 |  |  |  | 把 |  | 12.82 |  | 0.0003
13030240@3 | 厚漆 |  |  |  | kg |  | 10.26 |  | 0.0023 |  |  |  | 0.02
13050080@3 | 防锈漆C53-1 |  |  |  | kg |  | 13.58 |  | 0.004 |  |  |  | 0.05
14010010@2 | 清油 |  |  |  | kg |  | 13.07 |  | 0.0011 |  |  |  | 0.01
14050040@2 | 溶剂汽油 |  |  |  | kg |  | 7.17 |  | 0.0065 |  |  |  | 0.05
14390070@2 | 氧气 |  |  |  | m3 |  | 5.16 |  | 0.0255 |  |  |  | 0.13
14390100@2 | 乙炔气 |  |  |  | kg |  | 13.3 |  | 0.0087 |  |  |  | 0.12
34110010@3 | 水 |  |  |  | m3 |  | 4.58 |  | 0.0002
03139021 | 冲击钻头φ12 |  |  |  | 个 |  | 8.55 |  | 0.024 |  |  |  | 0.21
80210190@2 | 普通预拌混凝土C15 |  |  |  | m3 |  | 435.6 |  | 0.01 |  |  |  | 4.36
28010090 | 裸铜线10mm2 |  |  |  | kg |  | 53.88 |  | 0.23 |  |  |  | 12.39
29090220 | 铜接线端子DT-10mm2 |  |  |  | 个 |  | 2.37 |  | 2.03 |  |  |  | 4.81
综合单价分析表
工程名称：通风空调工程 | [9 empty] | 第 21 页 共 165 页
序号 | 工料机名称 |  |  |  | 单位 |  | 单价（元） |  | 数量 |  |  |  | 合价（元）
1.3 | 机具费 |  |  |  | 元 | [7 empty] | 3.73
JXFTZ | 机械费调整 |  |  |  | 元 |  | 1 |  | 0.0001
990304016@3 | 汽车式起重机提升质量16(t) |  |  |  | 台班 |  | 1284.64 |  | 0.0003 |  |  |  | 0.39
990726010@2 | 台式钻床钻孔直径16(mm) |  |  |  | 台班 |  | 5.22 |  | 0.0272 |  |  |  | 0.14
990741010@2 | 开卷机厚度12(mm) |  |  |  | 台班 |  | 16.45 |  | 0.0002
990901010@2 | 交流弧焊机容量21(kV·A) |  |  |  | 台班 |  | 64.83 |  | 0.023 |  |  |  | 1.49
990904030@2 | 直流弧焊机容量20(kV·A) |  |  |  | 台班 |  | 83.49 |  | 0.0194 |  |  |  | 1.62
990919030@2 | 电焊条烘干箱容量600×500×750(cm3) |  |  |  | 台班 |  | 31.85 |  | 0.0019 |  |  |  | 0.06
1.4 | 主材费 |  |  |  | 元 | [7 empty] | 2412.74
01000003@2 | 型钢 |  |  |  | kg |  | 3.88 |  | 1.04 |  |  |  | 4.04
13010135@2 | 醇酸调和漆 |  |  |  | kg |  | 12.07 |  | 0.008 |  |  |  | 0.1
13030795@2 | 醇酸防锈漆 |  |  |  | kg |  | 13.58 |  | 0.0211 |  |  |  | 0.29
22570040@5 | 弹簧减振器 |  |  |  | 个 |  | 45 |  | 4 |  |  |  | 180
50290020@22 | 静音型管道式通风机N-PFRF-01定频 风量:1000m³/h 机外静压:200Pa 全压:300Pa 风机效率:≥70% 风机转速:≤800r/min 出口风速:≤8m/s 参考功率:0.8kW |  |  |  | 台 |  | 2228.32 |  | 1 |  |  |  | 2228.32
1.5 | 设备费 |  |  |  | 元
取费 | 费用名称 |  |  |  | 单位 |  | 费率（％） |  | 取费基数 |  |  |  | 合价（元）
1.6 | 管理费 |  |  |  | 元 |  |  |  | 管理费 |  |  |  | 131.14
2 | 利润 |  |  |  | 元 |  | 20 |  | 人工费+机具费 |  |  |  | 93.63
3 | 综合单价 |  |  |  | 元 |  |  |  | 定额直接费+利润 |  |  |  | 3163.46
综合单价分析表
工程名称：通风空调工程 | [9 empty] | 第 22 页 共 165 页
序号 | 8 | 项目编码 |  | 030108001001 | [6 empty] | 计量单位 |  | 台
项目名称 |  | 柜式离心风机（变频） | [8 empty] | 综合单价 |  | 3558.73
清单综合单价组成明细
定额编号 | 定额名称 | 定额 单位 | 数量 | 单价（元） |  |  |  |  | 合价（元）
|  |  |  | 人工费 | 材料费 | 机具费 | 管理费 | 利润 | 人工费 |  | 材料费 | 机具费 | 管理费 | 利润
C7-1-59 | 离心式通风机安装 风量(m3/h) 4500以下 | 台 | 1 | 79.52 | 2718.3 |  | 22.04 | 15.9 | 79.52 |  | 2718.3 |  | 22.04 | 15.9
C7-4-5 | 减震器安装 | 个 | 4 | 37.36 | 45.5 |  | 10.36 | 7.47 | 149.44 |  | 182 |  | 41.44 | 29.88
C7-4-2 | 设备支架制作 | 100kg | 0.01 | 470.75 | 491.46 | 161.36 | 175.22 | 126.42 | 4.71 |  | 4.91 | 1.61 | 1.75 | 1.26
C7-4-3 | 设备支架安装 | 100kg | 0.01 | 201.92 | 56.38 | 8.52 | 58.33 | 42.09 | 2.02 |  | 0.56 | 0.09 | 0.58 | 0.42
C12-1-5 *0.2 | 手工除锈 一般钢结构 轻锈 除微锈（标准：氧化皮完全紧附，仅有少量锈点） 单价*0.2 | 100kg | 0.01 | 5.86 | 0.71 | 2.57 | 1.73 | 1.69 | 0.06 |  | 0.01 | 0.03 | 0.02 | 0.02
C12-2-49 换 | 一般钢结构 红丹防锈漆 第一遍 实际遍数(遍):2 | 100kg | 0.01 | 40.22 | 33.66 | 25.7 | 13.55 | 13.18 | 0.4 |  | 0.34 | 0.26 | 0.14 | 0.13
C12-2-56 | 一般钢结构 调和漆 第一遍  | 100kg | 0.01 | 19.51 | 10.81 | 12.85 | 6.65 | 6.47 | 0.2 |  | 0.11 | 0.13 | 0.07 | 0.06
C4-4-27 | 控制箱安装 悬挂式(半周长m以内) 1.5 | 台 | 1 | 127.12 | 23.15 |  | 36.53 | 25.42 | 127.12 |  | 23.15 |  | 36.53 | 25.42
C7-3-182 | 软管接口制作安装 | m2 | 0.15 | 192.31 | 141.36 | 2.13 | 53.9 | 38.89 | 28.85 |  | 21.2 | 0.32 | 8.09 | 5.83
C4-9-86 | 接地跨接线安装 接地跨接线 | 10处 | 0.1 | 116.17 | 46.16 | 12.97 | 37.11 | 25.83 | 11.62 |  | 4.62 | 1.3 | 3.71 | 2.58
人工单价 |  | 小计 | [6 empty] | 403.93 |  | 2955.2 | 3.73 | 114.36 | 81.52
|  | 未计价材料费 | [6 empty] | 2888.84
序号 | 工料机名称 |  |  |  | 单位 |  | 单价（元） |  | 数量 |  |  |  | 合价（元）
1.1 | 人工费 |  |  |  | 元 | [7 empty] | 403.93
00010010 | 人工费 |  |  |  | 元 |  | 1.09 |  | 369.8852 |  |  |  | 403.91
1.2 | 材料费 |  |  |  | 元 | [7 empty] | 66.36
CLFTZ | 材料费调整 |  |  |  | 元 |  | 1 |  | -0.0001
02270001 | 棉纱 |  |  |  | kg |  | 7.04 |  | 0.015 |  |  |  | 0.11
03011605 | 镀锌六角螺栓2平1弹垫 M10×100以内 |  |  |  | 十套 |  | 5.04 |  | 0.204 |  |  |  | 1.03
03013051 | 膨胀螺栓M10 |  |  |  | 十套 |  | 5.82 |  | 0.408 |  |  |  | 2.37
03134021 | 铁砂布0~2# |  |  |  | 张 |  | 0.94 |  | 0.8 |  |  |  | 0.75
13010120 | 酚醛磁漆 |  |  |  | kg |  | 7.75 |  | 0.01 |  |  |  | 0.08
综合单价分析表
工程名称：通风空调工程 | [9 empty] | 第 23 页 共 165 页
序号 | 工料机名称 |  |  |  | 单位 |  | 单价（元） |  | 数量 |  |  |  | 合价（元）
13010130 | 酚醛调和漆 |  |  |  | kg |  | 12.07 |  | 0.02 |  |  |  | 0.24
17250170 | 塑料软管D5 |  |  |  | m |  | 0.4 |  | 0.15 |  |  |  | 0.06
29020190 | 铸铁垫板 |  |  |  | kg |  | 3.43 |  | 3.9 |  |  |  | 13.38
37091110 | 钢垫板1~2 |  |  |  | kg |  | 4.37 |  | 0.1 |  |  |  | 0.44
99450760 | 其他材料费 |  |  |  | 元 |  | 1 |  | 3.9161 |  |  |  | 3.92
14070050@1 | 机油综合 |  |  |  | kg |  | 6.96 |  | 0.0045 |  |  |  | 0.03
03010605@2 | 六角螺栓M8×75 |  |  |  | 十套 |  | 1.7 |  | 0.39 |  |  |  | 0.66
03013181@1 | 膨胀螺栓M12×100 |  |  |  | 十套 |  | 12.1 |  | 0.0349 |  |  |  | 0.42
03014411@1 | 六角螺母综合 |  |  |  | kg |  | 5.44 |  | 0.0254 |  |  |  | 0.14
03016011@1 | 垫圈综合 |  |  |  | kg |  | 5.44 |  | 0.0015 |  |  |  | 0.01
01130002@2 | 扁钢综合 |  |  |  | kg |  | 4.44 |  | 1.248 |  |  |  | 5.54
01130060@3 | 镀锌扁钢综合 |  |  |  | kg |  | 5.92 |  | 0.459 |  |  |  | 2.72
01210001@2 | 角钢综合 |  |  |  | kg |  | 4.16 |  | 2.7495 |  |  |  | 11.44
02010010@2 | 橡胶板综合 |  |  |  | kg |  | 3.56 |  | 0.1455 |  |  |  | 0.52
02310001@1 | 帆布 |  |  |  | m2 |  | 13.87 |  | 0.1725 |  |  |  | 2.39
03010010@2 | 铆钉综合 |  |  |  | kg |  | 5.9 |  | 0.0105 |  |  |  | 0.06
03011630@2 | 镀锌六角螺栓2平1弹垫 M16×100以内 |  |  |  | 十套 |  | 14.12 |  | 0.102 |  |  |  | 1.44
03131071@2 | 尼龙砂轮片φ100×16×3 |  |  |  | 片 |  | 3.04 |  | 0.001
03131101@2 | 尼龙砂轮片φ400 |  |  |  | 片 |  | 11.97 |  | 0.0161 |  |  |  | 0.19
03134021@2 | 铁砂布0~2# |  |  |  | 张 |  | 0.94 |  | 0.0022
03135001@3 | 低碳钢焊条综合 |  |  |  | kg |  | 5.6 |  | 0.1039 |  |  |  | 0.58
03139281@3 | 钢锯条 |  |  |  | 条 |  | 0.43 |  | 0.1 |  |  |  | 0.04
03139321@2 | 钢丝刷子 |  |  |  | 把 |  | 12.82 |  | 0.0003
13030240@3 | 厚漆 |  |  |  | kg |  | 10.26 |  | 0.0023 |  |  |  | 0.02
13050080@3 | 防锈漆C53-1 |  |  |  | kg |  | 13.58 |  | 0.004 |  |  |  | 0.05
14010010@2 | 清油 |  |  |  | kg |  | 13.07 |  | 0.0011 |  |  |  | 0.01
14050040@2 | 溶剂汽油 |  |  |  | kg |  | 7.17 |  | 0.0065 |  |  |  | 0.05
14390070@2 | 氧气 |  |  |  | m3 |  | 5.16 |  | 0.0255 |  |  |  | 0.13
14390100@2 | 乙炔气 |  |  |  | kg |  | 13.3 |  | 0.0087 |  |  |  | 0.12
34110010@3 | 水 |  |  |  | m3 |  | 4.58 |  | 0.0002
03139021 | 冲击钻头φ12 |  |  |  | 个 |  | 8.55 |  | 0.024 |  |  |  | 0.21
28010090 | 裸铜线10mm2 |  |  |  | kg |  | 53.88 |  | 0.23 |  |  |  | 12.39
29090220 | 铜接线端子DT-10mm2 |  |  |  | 个 |  | 2.37 |  | 2.03 |  |  |  | 4.81
1.3 | 机具费 |  |  |  | 元 | [7 empty] | 3.73
综合单价分析表
工程名称：通风空调工程 | [9 empty] | 第 24 页 共 165 页
序号 | 工料机名称 |  |  |  | 单位 |  | 单价（元） |  | 数量 |  |  |  | 合价（元）
JXFTZ | 机械费调整 |  |  |  | 元 |  | 1 |  | 0.0001
990304016@3 | 汽车式起重机提升质量16(t) |  |  |  | 台班 |  | 1284.64 |  | 0.0003 |  |  |  | 0.39
990726010@2 | 台式钻床钻孔直径16(mm) |  |  |  | 台班 |  | 5.22 |  | 0.0271 |  |  |  | 0.14
990741010@2 | 开卷机厚度12(mm) |  |  |  | 台班 |  | 16.45 |  | 0.0002
990901010@2 | 交流弧焊机容量21(kV·A) |  |  |  | 台班 |  | 64.83 |  | 0.023 |  |  |  | 1.49
990904030@2 | 直流弧焊机容量20(kV·A) |  |  |  | 台班 |  | 83.49 |  | 0.0194 |  |  |  | 1.62
990919030@2 | 电焊条烘干箱容量600×500×750(cm3) |  |  |  | 台班 |  | 31.85 |  | 0.0019 |  |  |  | 0.06
1.4 | 主材费 |  |  |  | 元 | [7 empty] | 2888.84
01000003@2 | 型钢 |  |  |  | kg |  | 3.88 |  | 1.04 |  |  |  | 4.04
13010135@2 | 醇酸调和漆 |  |  |  | kg |  | 12.07 |  | 0.008 |  |  |  | 0.1
13030795@2 | 醇酸防锈漆 |  |  |  | kg |  | 13.58 |  | 0.0211 |  |  |  | 0.29
22570040@5 | 弹簧减振器 |  |  |  | 个 |  | 45 |  | 4 |  |  |  | 180
50290030@2 | 柜式离心风机（变频）N-PSF1F-06~07风量:3000m³/h 机外静压:200Pa 全压:300Pa 风机效率:≥70% 风机转速:≤800r/min 出口风速:≤8m/s 参考功率:1.1kW |  |  |  | 台 |  | 2704.42 |  | 1 |  |  |  | 2704.42
1.5 | 设备费 |  |  |  | 元
取费 | 费用名称 |  |  |  | 单位 |  | 费率（％） |  | 取费基数 |  |  |  | 合价（元）
1.6 | 管理费 |  |  |  | 元 |  |  |  | 管理费 |  |  |  | 114.36
2 | 利润 |  |  |  | 元 |  | 20 |  | 人工费+机具费 |  |  |  | 81.52
3 | 综合单价 |  |  |  | 元 |  |  |  | 定额直接费+利润 |  |  |  | 3558.73
综合单价分析表
工程名称：通风空调工程 | [9 empty] | 第 25 页 共 165 页
序号 | 9 | 项目编码 |  | 030108001002 | [6 empty] | 计量单位 |  | 台
项目名称 |  | 柜式离心风机（变频） | [8 empty] | 综合单价 |  | 4003.52
清单综合单价组成明细
定额编号 | 定额名称 | 定额 单位 | 数量 | 单价（元） |  |  |  |  | 合价（元）
|  |  |  | 人工费 | 材料费 | 机具费 | 管理费 | 利润 | 人工费 |  | 材料费 | 机具费 | 管理费 | 利润
C7-1-59 | 离心式通风机安装 风量(m3/h) 4500以下 | 台 | 1 | 79.52 | 2718.3 |  | 22.04 | 15.9 | 79.52 |  | 2718.3 |  | 22.04 | 15.9
C4-13-33 | 基础型钢制作、安装 槽钢 制作 | 10m | 0.15 | 248.19 | 435.92 | 16.86 | 76.18 | 53.01 | 37.23 |  | 65.39 | 2.53 | 11.43 | 7.95
C4-13-34 | 基础型钢制作、安装 槽钢 安装 | 10m | 0.15 | 212.45 | 36.4 | 6.48 | 62.92 | 43.79 | 31.87 |  | 5.46 | 0.97 | 9.44 | 6.57
C12-1-5 *0.2 | 手工除锈 一般钢结构 轻锈 除微锈（标准：氧化皮完全紧附，仅有少量锈点） 单价*0.2 | 100kg | 0.15 | 5.86 | 0.71 | 2.57 | 1.73 | 1.69 | 0.88 |  | 0.11 | 0.39 | 0.26 | 0.25
C12-2-49 换 | 一般钢结构 红丹防锈漆 第一遍 实际遍数(遍):2 | 100kg | 0.15 | 40.22 | 33.66 | 25.7 | 13.55 | 13.18 | 6.03 |  | 5.05 | 3.86 | 2.03 | 1.98
C12-2-56 | 一般钢结构 调和漆 第一遍  | 100kg | 0.15 | 19.51 | 10.81 | 12.85 | 6.65 | 6.47 | 2.93 |  | 1.62 | 1.93 | 1 | 0.97
C4-4-25 | 控制箱安装 落地式 | 台 | 1 | 199.04 | 24.63 | 85.16 | 81.68 | 56.84 | 199.04 |  | 24.63 | 85.16 | 81.68 | 56.84
C7-3-182 | 软管接口制作安装 | m2 | 0.2 | 192.31 | 141.36 | 2.13 | 53.9 | 38.89 | 38.46 |  | 28.27 | 0.43 | 10.78 | 7.78
C7-4-5 | 减震器安装 | 个 | 4 | 37.36 | 45.5 |  | 10.36 | 7.47 | 149.44 |  | 182 |  | 41.44 | 29.88
C4-9-86 | 接地跨接线安装 接地跨接线 | 10处 | 0.1 | 116.17 | 46.16 | 12.97 | 37.11 | 25.83 | 11.62 |  | 4.62 | 1.3 | 3.71 | 2.58
人工单价 |  | 小计 | [6 empty] | 557.01 |  | 3035.44 | 96.55 | 183.81 | 130.7
|  | 未计价材料费 | [6 empty] | 2954.39
序号 | 工料机名称 |  |  |  | 单位 |  | 单价（元） |  | 数量 |  |  |  | 合价（元）
1.1 | 人工费 |  |  |  | 元 | [7 empty] | 557.01
00010010 | 人工费 |  |  |  | 元 |  | 1.09 |  | 510.075 |  |  |  | 557
1.2 | 材料费 |  |  |  | 元 | [7 empty] | 81.05
CLFTZ | 材料费调整 |  |  |  | 元 |  | 1 |  | -0.0015
01130060 | 镀锌扁钢综合 |  |  |  | kg |  | 5.92 |  | 1 |  |  |  | 5.92
02270001 | 棉纱 |  |  |  | kg |  | 7.04 |  | 0.03 |  |  |  | 0.21
03011605 | 镀锌六角螺栓2平1弹垫 M10×100以内 |  |  |  | 十套 |  | 5.04 |  | 0.41 |  |  |  | 2.07
03135001 | 低碳钢焊条综合 |  |  |  | kg |  | 5.6 |  | 0.1 |  |  |  | 0.56
13010120 | 酚醛磁漆 |  |  |  | kg |  | 7.75 |  | 0.01 |  |  |  | 0.08
综合单价分析表
工程名称：通风空调工程 | [9 empty] | 第 26 页 共 165 页
序号 | 工料机名称 |  |  |  | 单位 |  | 单价（元） |  | 数量 |  |  |  | 合价（元）
13010130 | 酚醛调和漆 |  |  |  | kg |  | 12.07 |  | 0.03 |  |  |  | 0.36
17250170 | 塑料软管D5 |  |  |  | m |  | 0.4 |  | 0.5 |  |  |  | 0.2
29020190 | 铸铁垫板 |  |  |  | kg |  | 3.43 |  | 3.9 |  |  |  | 13.38
37091110 | 钢垫板1~2 |  |  |  | kg |  | 4.37 |  | 0.1 |  |  |  | 0.44
99450760 | 其他材料费 |  |  |  | 元 |  | 1 |  | 4.4169 |  |  |  | 4.42
03010605@2 | 六角螺栓M8×75 |  |  |  | 十套 |  | 1.7 |  | 0.52 |  |  |  | 0.88
01090023@3 | 圆钢φ10以内 |  |  |  | kg |  | 3.67 |  | 0.6165 |  |  |  | 2.26
01130002@2 | 扁钢综合 |  |  |  | kg |  | 4.44 |  | 1.664 |  |  |  | 7.39
01130060@3 | 镀锌扁钢综合 |  |  |  | kg |  | 5.92 |  | 0.8145 |  |  |  | 4.82
01210001@2 | 角钢综合 |  |  |  | kg |  | 4.16 |  | 3.666 |  |  |  | 15.25
01290003@3 | 钢板综合 |  |  |  | kg |  | 4.24 |  | 0.15 |  |  |  | 0.64
02010010@2 | 橡胶板综合 |  |  |  | kg |  | 3.56 |  | 0.194 |  |  |  | 0.69
02310001@1 | 帆布 |  |  |  | m2 |  | 13.87 |  | 0.23 |  |  |  | 3.19
03010010@2 | 铆钉综合 |  |  |  | kg |  | 5.9 |  | 0.014 |  |  |  | 0.08
03011630@2 | 镀锌六角螺栓2平1弹垫 M16×100以内 |  |  |  | 十套 |  | 14.12 |  | 0.102 |  |  |  | 1.44
03134021@2 | 铁砂布0~2# |  |  |  | 张 |  | 0.94 |  | 0.0327 |  |  |  | 0.03
03135001@3 | 低碳钢焊条综合 |  |  |  | kg |  | 5.6 |  | 0.166 |  |  |  | 0.93
03139281@3 | 钢锯条 |  |  |  | 条 |  | 0.43 |  | 0.85 |  |  |  | 0.37
03139321@2 | 钢丝刷子 |  |  |  | 把 |  | 12.82 |  | 0.0045 |  |  |  | 0.06
13010130@3 | 酚醛调和漆 |  |  |  | kg |  | 12.07 |  | 0.0375 |  |  |  | 0.45
13030240@3 | 厚漆 |  |  |  | kg |  | 10.26 |  | 0.002 |  |  |  | 0.02
13050080@3 | 防锈漆C53-1 |  |  |  | kg |  | 13.58 |  | 0.004 |  |  |  | 0.05
14010010@2 | 清油 |  |  |  | kg |  | 13.07 |  | 0.001 |  |  |  | 0.01
14050040@2 | 溶剂汽油 |  |  |  | kg |  | 7.17 |  | 0.0975 |  |  |  | 0.7
17250030 | 塑料异型管D2.5~5 |  |  |  | m |  | 2.19 |  | 5 |  |  |  | 10.95
29170340 | 胶木线夹 |  |  |  | 个 |  | 0.4 |  | 8 |  |  |  | 3.2
1.3 | 机具费 |  |  |  | 元 | [7 empty] | 96.55
JXFTZ | 机械费调整 |  |  |  | 元 |  | 1 |  | 0.0015
990304004 | 汽车式起重机提升质量8(t) |  |  |  | 台班 |  | 1029.93 |  | 0.05 |  |  |  | 51.5
990901010 | 交流弧焊机容量21(kV·A) |  |  |  | 台班 |  | 64.83 |  | 0.05 |  |  |  | 3.24
990304016@3 | 汽车式起重机提升质量16(t) |  |  |  | 台班 |  | 1284.64 |  | 0.0048 |  |  |  | 6.17
990726010@2 | 台式钻床钻孔直径16(mm) |  |  |  | 台班 |  | 5.22 |  | 0.032 |  |  |  | 0.17
990901010@2 | 交流弧焊机容量21(kV·A) |  |  |  | 台班 |  | 64.83 |  | 0.078 |  |  |  | 5.06
综合单价分析表
工程名称：通风空调工程 | [9 empty] | 第 27 页 共 165 页
序号 | 工料机名称 |  |  |  | 单位 |  | 单价（元） |  | 数量 |  |  |  | 合价（元）
990401015 | 载货汽车装载质量4(t) |  |  |  | 台班 |  | 608.53 |  | 0.05 |  |  |  | 30.43
1.4 | 主材费 |  |  |  | 元 | [7 empty] | 2954.4
01190043@4 | 槽钢10# |  |  |  | m |  | 40.78 |  | 1.575 |  |  |  | 64.23
13010135@2 | 醇酸调和漆 |  |  |  | kg |  | 12.07 |  | 0.12 |  |  |  | 1.45
13030795@2 | 醇酸防锈漆 |  |  |  | kg |  | 13.58 |  | 0.3165 |  |  |  | 4.3
50290030@3 | 柜式离心风机（变频）N-P2F-01风量:3000m³/h 机外静压:300Pa 全压:400Pa 风机效率:≥70% 风机转速:≤800r/min 出口风速:≤8m/s 参考功率:1.1kW |  |  |  | 台 |  | 2704.42 |  | 1 |  |  |  | 2704.42
22570040@8 | 弹簧减振器 |  |  |  | 个 |  | 45 |  | 4 |  |  |  | 180
1.5 | 设备费 |  |  |  | 元
取费 | 费用名称 |  |  |  | 单位 |  | 费率（％） |  | 取费基数 |  |  |  | 合价（元）
1.6 | 管理费 |  |  |  | 元 |  |  |  | 管理费 |  |  |  | 183.81
2 | 利润 |  |  |  | 元 |  | 20 |  | 人工费+机具费 |  |  |  | 130.7
3 | 综合单价 |  |  |  | 元 |  |  |  | 定额直接费+利润 |  |  |  | 4003.52
综合单价分析表
工程名称：通风空调工程 | [9 empty] | 第 28 页 共 165 页
序号 | 10 | 项目编码 |  | 030108001003 | [6 empty] | 计量单位 |  | 台
项目名称 |  | 柜式离心风机（变频） | [8 empty] | 综合单价 |  | 6046.31
清单综合单价组成明细
定额编号 | 定额名称 | 定额 单位 | 数量 | 单价（元） |  |  |  |  | 合价（元）
|  |  |  | 人工费 | 材料费 | 机具费 | 管理费 | 利润 | 人工费 |  | 材料费 | 机具费 | 管理费 | 利润
C7-1-60 | 离心式通风机安装 风量(m3/h) 7000以下 | 台 | 1 | 315.68 | 4412.22 |  | 87.51 | 63.14 | 315.68 |  | 4412.22 |  | 87.51 | 63.14
C4-13-33 | 基础型钢制作、安装 槽钢 制作 | 10m | 0.15 | 248.19 | 435.92 | 16.86 | 76.18 | 53.01 | 37.23 |  | 65.39 | 2.53 | 11.43 | 7.95
C4-13-34 | 基础型钢制作、安装 槽钢 安装 | 10m | 0.15 | 212.45 | 36.4 | 6.48 | 62.92 | 43.79 | 31.87 |  | 5.46 | 0.97 | 9.44 | 6.57
C12-1-5 *0.2 | 手工除锈 一般钢结构 轻锈 除微锈（标准：氧化皮完全紧附，仅有少量锈点） 单价*0.2 | 100kg | 0.15 | 5.86 | 0.71 | 2.57 | 1.73 | 1.69 | 0.88 |  | 0.11 | 0.39 | 0.26 | 0.25
C12-2-49 换 | 一般钢结构 红丹防锈漆 第一遍 实际遍数(遍):2 | 100kg | 0.15 | 40.22 | 33.66 | 25.7 | 13.55 | 13.18 | 6.03 |  | 5.05 | 3.86 | 2.03 | 1.98
C12-2-56 | 一般钢结构 调和漆 第一遍  | 100kg | 0.15 | 19.51 | 10.81 | 12.85 | 6.65 | 6.47 | 2.93 |  | 1.62 | 1.93 | 1 | 0.97
C4-4-25 | 控制箱安装 落地式 | 台 | 1 | 199.04 | 24.63 | 85.16 | 81.68 | 56.84 | 199.04 |  | 24.63 | 85.16 | 81.68 | 56.84
C7-3-182 | 软管接口制作安装 | m2 | 0.2 | 192.31 | 141.36 | 2.13 | 53.9 | 38.89 | 38.46 |  | 28.27 | 0.43 | 10.78 | 7.78
C7-4-5 | 减震器安装 | 个 | 4 | 37.36 | 45.5 |  | 10.36 | 7.47 | 149.44 |  | 182 |  | 41.44 | 29.88
C4-9-86 | 接地跨接线安装 接地跨接线 | 10处 | 0.1 | 116.17 | 46.16 | 12.97 | 37.11 | 25.83 | 11.62 |  | 4.62 | 1.3 | 3.71 | 2.58
人工单价 |  | 小计 | [6 empty] | 793.17 |  | 4729.36 | 96.55 | 249.28 | 177.94
|  | 未计价材料费 | [6 empty] | 4642.01
序号 | 工料机名称 |  |  |  | 单位 |  | 单价（元） |  | 数量 |  |  |  | 合价（元）
1.1 | 人工费 |  |  |  | 元 | [7 empty] | 793.17
00010010 | 人工费 |  |  |  | 元 |  | 1.09 |  | 726.335 |  |  |  | 793.16
1.2 | 材料费 |  |  |  | 元 | [7 empty] | 87.35
CLFTZ | 材料费调整 |  |  |  | 元 |  | 1 |  | -0.0015
01130060 | 镀锌扁钢综合 |  |  |  | kg |  | 5.92 |  | 1 |  |  |  | 5.92
02270001 | 棉纱 |  |  |  | kg |  | 7.04 |  | 0.09 |  |  |  | 0.63
03011605 | 镀锌六角螺栓2平1弹垫 M10×100以内 |  |  |  | 十套 |  | 5.04 |  | 0.41 |  |  |  | 2.07
03135001 | 低碳钢焊条综合 |  |  |  | kg |  | 5.6 |  | 0.1 |  |  |  | 0.56
13010120 | 酚醛磁漆 |  |  |  | kg |  | 7.75 |  | 0.01 |  |  |  | 0.08
综合单价分析表
工程名称：通风空调工程 | [9 empty] | 第 29 页 共 165 页
序号 | 工料机名称 |  |  |  | 单位 |  | 单价（元） |  | 数量 |  |  |  | 合价（元）
13010130 | 酚醛调和漆 |  |  |  | kg |  | 12.07 |  | 0.03 |  |  |  | 0.36
14030030 | 煤油 |  |  |  | kg |  | 4.29 |  | 0.75 |  |  |  | 3.22
17250170 | 塑料软管D5 |  |  |  | m |  | 0.4 |  | 0.5 |  |  |  | 0.2
29020190 | 铸铁垫板 |  |  |  | kg |  | 3.43 |  | 3.9 |  |  |  | 13.38
37091110 | 钢垫板1~2 |  |  |  | kg |  | 4.37 |  | 0.1 |  |  |  | 0.44
99450760 | 其他材料费 |  |  |  | 元 |  | 1 |  | 4.4969 |  |  |  | 4.5
14090030 | 黄甘油 |  |  |  | kg |  | 6.46 |  | 0.4 |  |  |  | 2.58
03010605@2 | 六角螺栓M8×75 |  |  |  | 十套 |  | 1.7 |  | 0.52 |  |  |  | 0.88
01090023@3 | 圆钢φ10以内 |  |  |  | kg |  | 3.67 |  | 0.6165 |  |  |  | 2.26
01130002@2 | 扁钢综合 |  |  |  | kg |  | 4.44 |  | 1.664 |  |  |  | 7.39
01130060@3 | 镀锌扁钢综合 |  |  |  | kg |  | 5.92 |  | 0.8145 |  |  |  | 4.82
01210001@2 | 角钢综合 |  |  |  | kg |  | 4.16 |  | 3.666 |  |  |  | 15.25
01290003@3 | 钢板综合 |  |  |  | kg |  | 4.24 |  | 0.15 |  |  |  | 0.64
02010010@2 | 橡胶板综合 |  |  |  | kg |  | 3.56 |  | 0.194 |  |  |  | 0.69
02310001@1 | 帆布 |  |  |  | m2 |  | 13.87 |  | 0.23 |  |  |  | 3.19
03010010@2 | 铆钉综合 |  |  |  | kg |  | 5.9 |  | 0.014 |  |  |  | 0.08
03011630@2 | 镀锌六角螺栓2平1弹垫 M16×100以内 |  |  |  | 十套 |  | 14.12 |  | 0.102 |  |  |  | 1.44
03134021@2 | 铁砂布0~2# |  |  |  | 张 |  | 0.94 |  | 0.0327 |  |  |  | 0.03
03135001@3 | 低碳钢焊条综合 |  |  |  | kg |  | 5.6 |  | 0.166 |  |  |  | 0.93
03139281@3 | 钢锯条 |  |  |  | 条 |  | 0.43 |  | 0.85 |  |  |  | 0.37
03139321@2 | 钢丝刷子 |  |  |  | 把 |  | 12.82 |  | 0.0045 |  |  |  | 0.06
13010130@3 | 酚醛调和漆 |  |  |  | kg |  | 12.07 |  | 0.0375 |  |  |  | 0.45
13030240@3 | 厚漆 |  |  |  | kg |  | 10.26 |  | 0.002 |  |  |  | 0.02
13050080@3 | 防锈漆C53-1 |  |  |  | kg |  | 13.58 |  | 0.004 |  |  |  | 0.05
14010010@2 | 清油 |  |  |  | kg |  | 13.07 |  | 0.001 |  |  |  | 0.01
14050040@2 | 溶剂汽油 |  |  |  | kg |  | 7.17 |  | 0.0975 |  |  |  | 0.7
17250030 | 塑料异型管D2.5~5 |  |  |  | m |  | 2.19 |  | 5 |  |  |  | 10.95
29170340 | 胶木线夹 |  |  |  | 个 |  | 0.4 |  | 8 |  |  |  | 3.2
1.3 | 机具费 |  |  |  | 元 | [7 empty] | 96.55
JXFTZ | 机械费调整 |  |  |  | 元 |  | 1 |  | 0.0015
990304004 | 汽车式起重机提升质量8(t) |  |  |  | 台班 |  | 1029.93 |  | 0.05 |  |  |  | 51.5
990901010 | 交流弧焊机容量21(kV·A) |  |  |  | 台班 |  | 64.83 |  | 0.05 |  |  |  | 3.24
990304016@3 | 汽车式起重机提升质量16(t) |  |  |  | 台班 |  | 1284.64 |  | 0.0048 |  |  |  | 6.17
综合单价分析表
工程名称：通风空调工程 | [9 empty] | 第 30 页 共 165 页
序号 | 工料机名称 |  |  |  | 单位 |  | 单价（元） |  | 数量 |  |  |  | 合价（元）
990726010@2 | 台式钻床钻孔直径16(mm) |  |  |  | 台班 |  | 5.22 |  | 0.032 |  |  |  | 0.17
990901010@2 | 交流弧焊机容量21(kV·A) |  |  |  | 台班 |  | 64.83 |  | 0.078 |  |  |  | 5.06
990401015 | 载货汽车装载质量4(t) |  |  |  | 台班 |  | 608.53 |  | 0.05 |  |  |  | 30.43
1.4 | 主材费 |  |  |  | 元 | [7 empty] | 4642.02
01190043@4 | 槽钢10# |  |  |  | m |  | 40.78 |  | 1.575 |  |  |  | 64.23
13010135@2 | 醇酸调和漆 |  |  |  | kg |  | 12.07 |  | 0.12 |  |  |  | 1.45
13030795@2 | 醇酸防锈漆 |  |  |  | kg |  | 13.58 |  | 0.3165 |  |  |  | 4.3
22570040@8 | 弹簧减振器 |  |  |  | 个 |  | 45 |  | 4 |  |  |  | 180
50290030@4 | 柜式离心风机（变频）N-S2F-01风量:7000m³/h 机外静压:400Pa 全压:500Pa 风机效率:≥70% 风机转速:≤800r/min 出口风速:≤8m/s 参考功率:2.2kW |  |  |  | 台 |  | 4392.04 |  | 1 |  |  |  | 4392.04
1.5 | 设备费 |  |  |  | 元
取费 | 费用名称 |  |  |  | 单位 |  | 费率（％） |  | 取费基数 |  |  |  | 合价（元）
1.6 | 管理费 |  |  |  | 元 |  |  |  | 管理费 |  |  |  | 249.28
2 | 利润 |  |  |  | 元 |  | 20 |  | 人工费+机具费 |  |  |  | 177.94
3 | 综合单价 |  |  |  | 元 |  |  |  | 定额直接费+利润 |  |  |  | 6046.31
综合单价分析表
工程名称：通风空调工程 | [9 empty] | 第 31 页 共 165 页
序号 | 11 | 项目编码 |  | 030108001004 | [6 empty] | 计量单位 |  | 台
项目名称 |  | 柜式离心风机（变频） | [8 empty] | 综合单价 |  | 7041.7
清单综合单价组成明细
定额编号 | 定额名称 | 定额 单位 | 数量 | 单价（元） |  |  |  |  | 合价（元）
|  |  |  | 人工费 | 材料费 | 机具费 | 管理费 | 利润 | 人工费 |  | 材料费 | 机具费 | 管理费 | 利润
C7-1-61 | 离心式通风机安装 风量(m3/h) 19300以下 | 台 | 1 | 695.86 | 4800.14 | 31.06 | 201.5 | 145.38 | 695.86 |  | 4800.14 | 31.06 | 201.5 | 145.38
C4-13-33 | 基础型钢制作、安装 槽钢 制作 | 10m | 0.15 | 248.19 | 435.92 | 16.86 | 76.18 | 53.01 | 37.23 |  | 65.39 | 2.53 | 11.43 | 7.95
C4-13-34 | 基础型钢制作、安装 槽钢 安装 | 10m | 0.15 | 212.45 | 36.4 | 6.48 | 62.92 | 43.79 | 31.87 |  | 5.46 | 0.97 | 9.44 | 6.57
C12-1-5 *0.2 | 手工除锈 一般钢结构 轻锈 除微锈（标准：氧化皮完全紧附，仅有少量锈点） 单价*0.2 | 100kg | 0.15 | 5.86 | 0.71 | 2.57 | 1.73 | 1.69 | 0.88 |  | 0.11 | 0.39 | 0.26 | 0.25
C12-2-49 换 | 一般钢结构 红丹防锈漆 第一遍 实际遍数(遍):2 | 100kg | 0.15 | 40.22 | 33.66 | 25.7 | 13.55 | 13.18 | 6.03 |  | 5.05 | 3.86 | 2.03 | 1.98
C12-2-56 | 一般钢结构 调和漆 第一遍  | 100kg | 0.15 | 19.51 | 10.81 | 12.85 | 6.65 | 6.47 | 2.93 |  | 1.62 | 1.93 | 1 | 0.97
C4-4-25 | 控制箱安装 落地式 | 台 | 1 | 199.04 | 24.63 | 85.16 | 81.68 | 56.84 | 199.04 |  | 24.63 | 85.16 | 81.68 | 56.84
C7-3-182 | 软管接口制作安装 | m2 | 0.2 | 192.31 | 141.36 | 2.13 | 53.9 | 38.89 | 38.46 |  | 28.27 | 0.43 | 10.78 | 7.78
C7-4-5 | 减震器安装 | 个 | 4 | 37.36 | 45.5 |  | 10.36 | 7.47 | 149.44 |  | 182 |  | 41.44 | 29.88
C4-9-86 | 接地跨接线安装 接地跨接线 | 10处 | 0.1 | 116.17 | 46.16 | 12.97 | 37.11 | 25.83 | 11.62 |  | 4.62 | 1.3 | 3.71 | 2.58
人工单价 |  | 小计 | [6 empty] | 1173.35 |  | 5117.28 | 127.61 | 363.27 | 260.18
|  | 未计价材料费 | [6 empty] | 5025.19
序号 | 工料机名称 |  |  |  | 单位 |  | 单价（元） |  | 数量 |  |  |  | 合价（元）
1.1 | 人工费 |  |  |  | 元 | [7 empty] | 1173.35
00010010 | 人工费 |  |  |  | 元 |  | 1.09 |  | 1074.485 |  |  |  | 1173.34
1.2 | 材料费 |  |  |  | 元 | [7 empty] | 92.09
CLFTZ | 材料费调整 |  |  |  | 元 |  | 1 |  | -0.0015
01130060 | 镀锌扁钢综合 |  |  |  | kg |  | 5.92 |  | 1 |  |  |  | 5.92
02270001 | 棉纱 |  |  |  | kg |  | 7.04 |  | 0.11 |  |  |  | 0.77
03011605 | 镀锌六角螺栓2平1弹垫 M10×100以内 |  |  |  | 十套 |  | 5.04 |  | 0.41 |  |  |  | 2.07
03135001 | 低碳钢焊条综合 |  |  |  | kg |  | 5.6 |  | 0.1 |  |  |  | 0.56
13010120 | 酚醛磁漆 |  |  |  | kg |  | 7.75 |  | 0.01 |  |  |  | 0.08
综合单价分析表
工程名称：通风空调工程 | [9 empty] | 第 32 页 共 165 页
序号 | 工料机名称 |  |  |  | 单位 |  | 单价（元） |  | 数量 |  |  |  | 合价（元）
13010130 | 酚醛调和漆 |  |  |  | kg |  | 12.07 |  | 0.03 |  |  |  | 0.36
14030030 | 煤油 |  |  |  | kg |  | 4.29 |  | 0.75 |  |  |  | 3.22
17250170 | 塑料软管D5 |  |  |  | m |  | 0.4 |  | 0.5 |  |  |  | 0.2
29020190 | 铸铁垫板 |  |  |  | kg |  | 3.43 |  | 5.2 |  |  |  | 17.84
37091110 | 钢垫板1~2 |  |  |  | kg |  | 4.37 |  | 0.1 |  |  |  | 0.44
99450760 | 其他材料费 |  |  |  | 元 |  | 1 |  | 4.6369 |  |  |  | 4.64
14090030 | 黄甘油 |  |  |  | kg |  | 6.46 |  | 0.4 |  |  |  | 2.58
03010605@2 | 六角螺栓M8×75 |  |  |  | 十套 |  | 1.7 |  | 0.52 |  |  |  | 0.88
01090023@3 | 圆钢φ10以内 |  |  |  | kg |  | 3.67 |  | 0.6165 |  |  |  | 2.26
01130002@2 | 扁钢综合 |  |  |  | kg |  | 4.44 |  | 1.664 |  |  |  | 7.39
01130060@3 | 镀锌扁钢综合 |  |  |  | kg |  | 5.92 |  | 0.8145 |  |  |  | 4.82
01210001@2 | 角钢综合 |  |  |  | kg |  | 4.16 |  | 3.666 |  |  |  | 15.25
01290003@3 | 钢板综合 |  |  |  | kg |  | 4.24 |  | 0.15 |  |  |  | 0.64
02010010@2 | 橡胶板综合 |  |  |  | kg |  | 3.56 |  | 0.194 |  |  |  | 0.69
02310001@1 | 帆布 |  |  |  | m2 |  | 13.87 |  | 0.23 |  |  |  | 3.19
03010010@2 | 铆钉综合 |  |  |  | kg |  | 5.9 |  | 0.014 |  |  |  | 0.08
03011630@2 | 镀锌六角螺栓2平1弹垫 M16×100以内 |  |  |  | 十套 |  | 14.12 |  | 0.102 |  |  |  | 1.44
03134021@2 | 铁砂布0~2# |  |  |  | 张 |  | 0.94 |  | 0.0327 |  |  |  | 0.03
03135001@3 | 低碳钢焊条综合 |  |  |  | kg |  | 5.6 |  | 0.166 |  |  |  | 0.93
03139281@3 | 钢锯条 |  |  |  | 条 |  | 0.43 |  | 0.85 |  |  |  | 0.37
03139321@2 | 钢丝刷子 |  |  |  | 把 |  | 12.82 |  | 0.0045 |  |  |  | 0.06
13010130@3 | 酚醛调和漆 |  |  |  | kg |  | 12.07 |  | 0.0375 |  |  |  | 0.45
13030240@3 | 厚漆 |  |  |  | kg |  | 10.26 |  | 0.002 |  |  |  | 0.02
13050080@3 | 防锈漆C53-1 |  |  |  | kg |  | 13.58 |  | 0.004 |  |  |  | 0.05
14010010@2 | 清油 |  |  |  | kg |  | 13.07 |  | 0.001 |  |  |  | 0.01
14050040@2 | 溶剂汽油 |  |  |  | kg |  | 7.17 |  | 0.0975 |  |  |  | 0.7
17250030 | 塑料异型管D2.5~5 |  |  |  | m |  | 2.19 |  | 5 |  |  |  | 10.95
29170340 | 胶木线夹 |  |  |  | 个 |  | 0.4 |  | 8 |  |  |  | 3.2
1.3 | 机具费 |  |  |  | 元 | [7 empty] | 127.61
JXFTZ | 机械费调整 |  |  |  | 元 |  | 1 |  | 0.0015
990304004 | 汽车式起重机提升质量8(t) |  |  |  | 台班 |  | 1029.93 |  | 0.071 |  |  |  | 73.13
990401020 | 载货汽车装载质量5(t) |  |  |  | 台班 |  | 628.66 |  | 0.009 |  |  |  | 5.66
990501020 | 电动单筒快速卷扬机牵引力10(kN) |  |  |  | 台班 |  | 290.3 |  | 0.013 |  |  |  | 3.77
990901010 | 交流弧焊机容量21(kV·A) |  |  |  | 台班 |  | 64.83 |  | 0.05 |  |  |  | 3.24
综合单价分析表
工程名称：通风空调工程 | [9 empty] | 第 33 页 共 165 页
序号 | 工料机名称 |  |  |  | 单位 |  | 单价（元） |  | 数量 |  |  |  | 合价（元）
990304016@3 | 汽车式起重机提升质量16(t) |  |  |  | 台班 |  | 1284.64 |  | 0.0048 |  |  |  | 6.17
990726010@2 | 台式钻床钻孔直径16(mm) |  |  |  | 台班 |  | 5.22 |  | 0.032 |  |  |  | 0.17
990901010@2 | 交流弧焊机容量21(kV·A) |  |  |  | 台班 |  | 64.83 |  | 0.078 |  |  |  | 5.06
990401015 | 载货汽车装载质量4(t) |  |  |  | 台班 |  | 608.53 |  | 0.05 |  |  |  | 30.43
1.4 | 主材费 |  |  |  | 元 | [7 empty] | 5025.2
01190043@4 | 槽钢10# |  |  |  | m |  | 40.78 |  | 1.575 |  |  |  | 64.23
13010135@2 | 醇酸调和漆 |  |  |  | kg |  | 12.07 |  | 0.12 |  |  |  | 1.45
13030795@2 | 醇酸防锈漆 |  |  |  | kg |  | 13.58 |  | 0.3165 |  |  |  | 4.3
22570040@8 | 弹簧减振器 |  |  |  | 个 |  | 45 |  | 4 |  |  |  | 180
50290030@5 | 柜式离心风机（变频）N-S2F-02风量:8000m³/h 机外静压:400Pa 全压:500Pa 风机效率:≥70% 风机转速:≤800r/min 出口风速:≤8m/s 参考功率:2.2kW |  |  |  | 台 |  | 4775.22 |  | 1 |  |  |  | 4775.22
1.5 | 设备费 |  |  |  | 元
取费 | 费用名称 |  |  |  | 单位 |  | 费率（％） |  | 取费基数 |  |  |  | 合价（元）
1.6 | 管理费 |  |  |  | 元 |  |  |  | 管理费 |  |  |  | 363.27
2 | 利润 |  |  |  | 元 |  | 20 |  | 人工费+机具费 |  |  |  | 260.18
3 | 综合单价 |  |  |  | 元 |  |  |  | 定额直接费+利润 |  |  |  | 7041.7
综合单价分析表
工程名称：通风空调工程 | [9 empty] | 第 34 页 共 165 页
序号 | 12 | 项目编码 |  | 030108001005 | [6 empty] | 计量单位 |  | 台
项目名称 |  | 柜式离心风机（变频） | [8 empty] | 综合单价 |  | 7041.7
清单综合单价组成明细
定额编号 | 定额名称 | 定额 单位 | 数量 | 单价（元） |  |  |  |  | 合价（元）
|  |  |  | 人工费 | 材料费 | 机具费 | 管理费 | 利润 | 人工费 |  | 材料费 | 机具费 | 管理费 | 利润
C7-1-61 | 离心式通风机安装 风量(m3/h) 19300以下 | 台 | 1 | 695.86 | 4800.14 | 31.06 | 201.5 | 145.38 | 695.86 |  | 4800.14 | 31.06 | 201.5 | 145.38
C4-13-33 | 基础型钢制作、安装 槽钢 制作 | 10m | 0.15 | 248.19 | 435.92 | 16.86 | 76.18 | 53.01 | 37.23 |  | 65.39 | 2.53 | 11.43 | 7.95
C4-13-34 | 基础型钢制作、安装 槽钢 安装 | 10m | 0.15 | 212.45 | 36.4 | 6.48 | 62.92 | 43.79 | 31.87 |  | 5.46 | 0.97 | 9.44 | 6.57
C12-1-5 *0.2 | 手工除锈 一般钢结构 轻锈 除微锈（标准：氧化皮完全紧附，仅有少量锈点） 单价*0.2 | 100kg | 0.15 | 5.86 | 0.71 | 2.57 | 1.73 | 1.69 | 0.88 |  | 0.11 | 0.39 | 0.26 | 0.25
C12-2-49 换 | 一般钢结构 红丹防锈漆 第一遍 实际遍数(遍):2 | 100kg | 0.15 | 40.22 | 33.66 | 25.7 | 13.55 | 13.18 | 6.03 |  | 5.05 | 3.86 | 2.03 | 1.98
C12-2-56 | 一般钢结构 调和漆 第一遍  | 100kg | 0.15 | 19.51 | 10.81 | 12.85 | 6.65 | 6.47 | 2.93 |  | 1.62 | 1.93 | 1 | 0.97
C4-4-25 | 控制箱安装 落地式 | 台 | 1 | 199.04 | 24.63 | 85.16 | 81.68 | 56.84 | 199.04 |  | 24.63 | 85.16 | 81.68 | 56.84
C7-3-182 | 软管接口制作安装 | m2 | 0.2 | 192.31 | 141.36 | 2.13 | 53.9 | 38.89 | 38.46 |  | 28.27 | 0.43 | 10.78 | 7.78
C7-4-5 | 减震器安装 | 个 | 4 | 37.36 | 45.5 |  | 10.36 | 7.47 | 149.44 |  | 182 |  | 41.44 | 29.88
C4-9-86 | 接地跨接线安装 接地跨接线 | 10处 | 0.1 | 116.17 | 46.16 | 12.97 | 37.11 | 25.83 | 11.62 |  | 4.62 | 1.3 | 3.71 | 2.58
人工单价 |  | 小计 | [6 empty] | 1173.35 |  | 5117.28 | 127.61 | 363.27 | 260.18
|  | 未计价材料费 | [6 empty] | 5025.19
序号 | 工料机名称 |  |  |  | 单位 |  | 单价（元） |  | 数量 |  |  |  | 合价（元）
1.1 | 人工费 |  |  |  | 元 | [7 empty] | 1173.35
00010010 | 人工费 |  |  |  | 元 |  | 1.09 |  | 1074.485 |  |  |  | 1173.34
1.2 | 材料费 |  |  |  | 元 | [7 empty] | 92.09
CLFTZ | 材料费调整 |  |  |  | 元 |  | 1 |  | -0.0015
01130060 | 镀锌扁钢综合 |  |  |  | kg |  | 5.92 |  | 1 |  |  |  | 5.92
02270001 | 棉纱 |  |  |  | kg |  | 7.04 |  | 0.11 |  |  |  | 0.77
03011605 | 镀锌六角螺栓2平1弹垫 M10×100以内 |  |  |  | 十套 |  | 5.04 |  | 0.41 |  |  |  | 2.07
03135001 | 低碳钢焊条综合 |  |  |  | kg |  | 5.6 |  | 0.1 |  |  |  | 0.56
13010120 | 酚醛磁漆 |  |  |  | kg |  | 7.75 |  | 0.01 |  |  |  | 0.08
综合单价分析表
工程名称：通风空调工程 | [9 empty] | 第 35 页 共 165 页
序号 | 工料机名称 |  |  |  | 单位 |  | 单价（元） |  | 数量 |  |  |  | 合价（元）
13010130 | 酚醛调和漆 |  |  |  | kg |  | 12.07 |  | 0.03 |  |  |  | 0.36
14030030 | 煤油 |  |  |  | kg |  | 4.29 |  | 0.75 |  |  |  | 3.22
17250170 | 塑料软管D5 |  |  |  | m |  | 0.4 |  | 0.5 |  |  |  | 0.2
29020190 | 铸铁垫板 |  |  |  | kg |  | 3.43 |  | 5.2 |  |  |  | 17.84
37091110 | 钢垫板1~2 |  |  |  | kg |  | 4.37 |  | 0.1 |  |  |  | 0.44
99450760 | 其他材料费 |  |  |  | 元 |  | 1 |  | 4.6369 |  |  |  | 4.64
14090030 | 黄甘油 |  |  |  | kg |  | 6.46 |  | 0.4 |  |  |  | 2.58
03010605@2 | 六角螺栓M8×75 |  |  |  | 十套 |  | 1.7 |  | 0.52 |  |  |  | 0.88
01090023@3 | 圆钢φ10以内 |  |  |  | kg |  | 3.67 |  | 0.6165 |  |  |  | 2.26
01130002@2 | 扁钢综合 |  |  |  | kg |  | 4.44 |  | 1.664 |  |  |  | 7.39
01130060@3 | 镀锌扁钢综合 |  |  |  | kg |  | 5.92 |  | 0.8145 |  |  |  | 4.82
01210001@2 | 角钢综合 |  |  |  | kg |  | 4.16 |  | 3.666 |  |  |  | 15.25
01290003@3 | 钢板综合 |  |  |  | kg |  | 4.24 |  | 0.15 |  |  |  | 0.64
02010010@2 | 橡胶板综合 |  |  |  | kg |  | 3.56 |  | 0.194 |  |  |  | 0.69
02310001@1 | 帆布 |  |  |  | m2 |  | 13.87 |  | 0.23 |  |  |  | 3.19
03010010@2 | 铆钉综合 |  |  |  | kg |  | 5.9 |  | 0.014 |  |  |  | 0.08
03011630@2 | 镀锌六角螺栓2平1弹垫 M16×100以内 |  |  |  | 十套 |  | 14.12 |  | 0.102 |  |  |  | 1.44
03134021@2 | 铁砂布0~2# |  |  |  | 张 |  | 0.94 |  | 0.0327 |  |  |  | 0.03
03135001@3 | 低碳钢焊条综合 |  |  |  | kg |  | 5.6 |  | 0.166 |  |  |  | 0.93
03139281@3 | 钢锯条 |  |  |  | 条 |  | 0.43 |  | 0.85 |  |  |  | 0.37
03139321@2 | 钢丝刷子 |  |  |  | 把 |  | 12.82 |  | 0.0045 |  |  |  | 0.06
13010130@3 | 酚醛调和漆 |  |  |  | kg |  | 12.07 |  | 0.0375 |  |  |  | 0.45
13030240@3 | 厚漆 |  |  |  | kg |  | 10.26 |  | 0.002 |  |  |  | 0.02
13050080@3 | 防锈漆C53-1 |  |  |  | kg |  | 13.58 |  | 0.004 |  |  |  | 0.05
14010010@2 | 清油 |  |  |  | kg |  | 13.07 |  | 0.001 |  |  |  | 0.01
14050040@2 | 溶剂汽油 |  |  |  | kg |  | 7.17 |  | 0.0975 |  |  |  | 0.7
17250030 | 塑料异型管D2.5~5 |  |  |  | m |  | 2.19 |  | 5 |  |  |  | 10.95
29170340 | 胶木线夹 |  |  |  | 个 |  | 0.4 |  | 8 |  |  |  | 3.2
1.3 | 机具费 |  |  |  | 元 | [7 empty] | 127.61
JXFTZ | 机械费调整 |  |  |  | 元 |  | 1 |  | 0.0015
990304004 | 汽车式起重机提升质量8(t) |  |  |  | 台班 |  | 1029.93 |  | 0.071 |  |  |  | 73.13
990401020 | 载货汽车装载质量5(t) |  |  |  | 台班 |  | 628.66 |  | 0.009 |  |  |  | 5.66
990501020 | 电动单筒快速卷扬机牵引力10(kN) |  |  |  | 台班 |  | 290.3 |  | 0.013 |  |  |  | 3.77
990901010 | 交流弧焊机容量21(kV·A) |  |  |  | 台班 |  | 64.83 |  | 0.05 |  |  |  | 3.24
综合单价分析表
工程名称：通风空调工程 | [9 empty] | 第 36 页 共 165 页
序号 | 工料机名称 |  |  |  | 单位 |  | 单价（元） |  | 数量 |  |  |  | 合价（元）
990304016@3 | 汽车式起重机提升质量16(t) |  |  |  | 台班 |  | 1284.64 |  | 0.0048 |  |  |  | 6.17
990726010@2 | 台式钻床钻孔直径16(mm) |  |  |  | 台班 |  | 5.22 |  | 0.032 |  |  |  | 0.17
990901010@2 | 交流弧焊机容量21(kV·A) |  |  |  | 台班 |  | 64.83 |  | 0.078 |  |  |  | 5.06
990401015 | 载货汽车装载质量4(t) |  |  |  | 台班 |  | 608.53 |  | 0.05 |  |  |  | 30.43
1.4 | 主材费 |  |  |  | 元 | [7 empty] | 5025.2
01190043@4 | 槽钢10# |  |  |  | m |  | 40.78 |  | 1.575 |  |  |  | 64.23
13010135@2 | 醇酸调和漆 |  |  |  | kg |  | 12.07 |  | 0.12 |  |  |  | 1.45
13030795@2 | 醇酸防锈漆 |  |  |  | kg |  | 13.58 |  | 0.3165 |  |  |  | 4.3
22570040@8 | 弹簧减振器 |  |  |  | 个 |  | 45 |  | 4 |  |  |  | 180
50290030@6 | 柜式离心风机（变频）N-PSF2F-01风量:10000m³/h 机外静压:400Pa 全压:500Pa 风机效率:≥70% 风机转速:≤800r/min 出口风速:≤8m/s 参考功率:3.0kW |  |  |  | 台 |  | 4775.22 |  | 1 |  |  |  | 4775.22
1.5 | 设备费 |  |  |  | 元
取费 | 费用名称 |  |  |  | 单位 |  | 费率（％） |  | 取费基数 |  |  |  | 合价（元）
1.6 | 管理费 |  |  |  | 元 |  |  |  | 管理费 |  |  |  | 363.27
2 | 利润 |  |  |  | 元 |  | 20 |  | 人工费+机具费 |  |  |  | 260.18
3 | 综合单价 |  |  |  | 元 |  |  |  | 定额直接费+利润 |  |  |  | 7041.7
综合单价分析表
工程名称：通风空调工程 | [9 empty] | 第 37 页 共 165 页
序号 | 13 | 项目编码 |  | 030108001006 | [6 empty] | 计量单位 |  | 台
项目名称 |  | 柜式离心风机（变频） | [8 empty] | 综合单价 |  | 7036.39
清单综合单价组成明细
定额编号 | 定额名称 | 定额 单位 | 数量 | 单价（元） |  |  |  |  | 合价（元）
|  |  |  | 人工费 | 材料费 | 机具费 | 管理费 | 利润 | 人工费 |  | 材料费 | 机具费 | 管理费 | 利润
C7-1-61 | 离心式通风机安装 风量(m3/h) 19300以下 | 台 | 1 | 695.86 | 4794.83 | 31.06 | 201.5 | 145.38 | 695.86 |  | 4794.83 | 31.06 | 201.5 | 145.38
C4-13-33 | 基础型钢制作、安装 槽钢 制作 | 10m | 0.15 | 248.19 | 435.92 | 16.86 | 76.18 | 53.01 | 37.23 |  | 65.39 | 2.53 | 11.43 | 7.95
C4-13-34 | 基础型钢制作、安装 槽钢 安装 | 10m | 0.15 | 212.45 | 36.4 | 6.48 | 62.92 | 43.79 | 31.87 |  | 5.46 | 0.97 | 9.44 | 6.57
C12-1-5 *0.2 | 手工除锈 一般钢结构 轻锈 除微锈（标准：氧化皮完全紧附，仅有少量锈点） 单价*0.2 | 100kg | 0.15 | 5.86 | 0.71 | 2.57 | 1.73 | 1.69 | 0.88 |  | 0.11 | 0.39 | 0.26 | 0.25
C12-2-49 换 | 一般钢结构 红丹防锈漆 第一遍 实际遍数(遍):2 | 100kg | 0.15 | 40.22 | 33.66 | 25.7 | 13.55 | 13.18 | 6.03 |  | 5.05 | 3.86 | 2.03 | 1.98
C12-2-56 | 一般钢结构 调和漆 第一遍  | 100kg | 0.15 | 19.51 | 10.81 | 12.85 | 6.65 | 6.47 | 2.93 |  | 1.62 | 1.93 | 1 | 0.97
C4-4-25 | 控制箱安装 落地式 | 台 | 1 | 199.04 | 24.63 | 85.16 | 81.68 | 56.84 | 199.04 |  | 24.63 | 85.16 | 81.68 | 56.84
C7-3-182 | 软管接口制作安装 | m2 | 0.2 | 192.31 | 141.36 | 2.13 | 53.9 | 38.89 | 38.46 |  | 28.27 | 0.43 | 10.78 | 7.78
C7-4-5 | 减震器安装 | 个 | 4 | 37.36 | 45.5 |  | 10.36 | 7.47 | 149.44 |  | 182 |  | 41.44 | 29.88
C4-9-86 | 接地跨接线安装 接地跨接线 | 10处 | 0.1 | 116.17 | 46.16 | 12.97 | 37.11 | 25.83 | 11.62 |  | 4.62 | 1.3 | 3.71 | 2.58
人工单价 |  | 小计 | [6 empty] | 1173.35 |  | 5111.97 | 127.61 | 363.27 | 260.18
|  | 未计价材料费 | [6 empty] | 5019.88
序号 | 工料机名称 |  |  |  | 单位 |  | 单价（元） |  | 数量 |  |  |  | 合价（元）
1.1 | 人工费 |  |  |  | 元 | [7 empty] | 1173.35
00010010 | 人工费 |  |  |  | 元 |  | 1.09 |  | 1074.485 |  |  |  | 1173.34
1.2 | 材料费 |  |  |  | 元 | [7 empty] | 92.09
CLFTZ | 材料费调整 |  |  |  | 元 |  | 1 |  | -0.0015
01130060 | 镀锌扁钢综合 |  |  |  | kg |  | 5.92 |  | 1 |  |  |  | 5.92
02270001 | 棉纱 |  |  |  | kg |  | 7.04 |  | 0.11 |  |  |  | 0.77
03011605 | 镀锌六角螺栓2平1弹垫 M10×100以内 |  |  |  | 十套 |  | 5.04 |  | 0.41 |  |  |  | 2.07
03135001 | 低碳钢焊条综合 |  |  |  | kg |  | 5.6 |  | 0.1 |  |  |  | 0.56
13010120 | 酚醛磁漆 |  |  |  | kg |  | 7.75 |  | 0.01 |  |  |  | 0.08
综合单价分析表
工程名称：通风空调工程 | [9 empty] | 第 38 页 共 165 页
序号 | 工料机名称 |  |  |  | 单位 |  | 单价（元） |  | 数量 |  |  |  | 合价（元）
13010130 | 酚醛调和漆 |  |  |  | kg |  | 12.07 |  | 0.03 |  |  |  | 0.36
14030030 | 煤油 |  |  |  | kg |  | 4.29 |  | 0.75 |  |  |  | 3.22
17250170 | 塑料软管D5 |  |  |  | m |  | 0.4 |  | 0.5 |  |  |  | 0.2
29020190 | 铸铁垫板 |  |  |  | kg |  | 3.43 |  | 5.2 |  |  |  | 17.84
37091110 | 钢垫板1~2 |  |  |  | kg |  | 4.37 |  | 0.1 |  |  |  | 0.44
99450760 | 其他材料费 |  |  |  | 元 |  | 1 |  | 4.6369 |  |  |  | 4.64
14090030 | 黄甘油 |  |  |  | kg |  | 6.46 |  | 0.4 |  |  |  | 2.58
03010605@2 | 六角螺栓M8×75 |  |  |  | 十套 |  | 1.7 |  | 0.52 |  |  |  | 0.88
01090023@3 | 圆钢φ10以内 |  |  |  | kg |  | 3.67 |  | 0.6165 |  |  |  | 2.26
01130002@2 | 扁钢综合 |  |  |  | kg |  | 4.44 |  | 1.664 |  |  |  | 7.39
01130060@3 | 镀锌扁钢综合 |  |  |  | kg |  | 5.92 |  | 0.8145 |  |  |  | 4.82
01210001@2 | 角钢综合 |  |  |  | kg |  | 4.16 |  | 3.666 |  |  |  | 15.25
01290003@3 | 钢板综合 |  |  |  | kg |  | 4.24 |  | 0.15 |  |  |  | 0.64
02010010@2 | 橡胶板综合 |  |  |  | kg |  | 3.56 |  | 0.194 |  |  |  | 0.69
02310001@1 | 帆布 |  |  |  | m2 |  | 13.87 |  | 0.23 |  |  |  | 3.19
03010010@2 | 铆钉综合 |  |  |  | kg |  | 5.9 |  | 0.014 |  |  |  | 0.08
03011630@2 | 镀锌六角螺栓2平1弹垫 M16×100以内 |  |  |  | 十套 |  | 14.12 |  | 0.102 |  |  |  | 1.44
03134021@2 | 铁砂布0~2# |  |  |  | 张 |  | 0.94 |  | 0.0327 |  |  |  | 0.03
03135001@3 | 低碳钢焊条综合 |  |  |  | kg |  | 5.6 |  | 0.166 |  |  |  | 0.93
03139281@3 | 钢锯条 |  |  |  | 条 |  | 0.43 |  | 0.85 |  |  |  | 0.37
03139321@2 | 钢丝刷子 |  |  |  | 把 |  | 12.82 |  | 0.0045 |  |  |  | 0.06
13010130@3 | 酚醛调和漆 |  |  |  | kg |  | 12.07 |  | 0.0375 |  |  |  | 0.45
13030240@3 | 厚漆 |  |  |  | kg |  | 10.26 |  | 0.002 |  |  |  | 0.02
13050080@3 | 防锈漆C53-1 |  |  |  | kg |  | 13.58 |  | 0.004 |  |  |  | 0.05
14010010@2 | 清油 |  |  |  | kg |  | 13.07 |  | 0.001 |  |  |  | 0.01
14050040@2 | 溶剂汽油 |  |  |  | kg |  | 7.17 |  | 0.0975 |  |  |  | 0.7
17250030 | 塑料异型管D2.5~5 |  |  |  | m |  | 2.19 |  | 5 |  |  |  | 10.95
29170340 | 胶木线夹 |  |  |  | 个 |  | 0.4 |  | 8 |  |  |  | 3.2
1.3 | 机具费 |  |  |  | 元 | [7 empty] | 127.61
JXFTZ | 机械费调整 |  |  |  | 元 |  | 1 |  | 0.0015
990304004 | 汽车式起重机提升质量8(t) |  |  |  | 台班 |  | 1029.93 |  | 0.071 |  |  |  | 73.13
990401020 | 载货汽车装载质量5(t) |  |  |  | 台班 |  | 628.66 |  | 0.009 |  |  |  | 5.66
990501020 | 电动单筒快速卷扬机牵引力10(kN) |  |  |  | 台班 |  | 290.3 |  | 0.013 |  |  |  | 3.77
990901010 | 交流弧焊机容量21(kV·A) |  |  |  | 台班 |  | 64.83 |  | 0.05 |  |  |  | 3.24
综合单价分析表
工程名称：通风空调工程 | [9 empty] | 第 39 页 共 165 页
序号 | 工料机名称 |  |  |  | 单位 |  | 单价（元） |  | 数量 |  |  |  | 合价（元）
990304016@3 | 汽车式起重机提升质量16(t) |  |  |  | 台班 |  | 1284.64 |  | 0.0048 |  |  |  | 6.17
990726010@2 | 台式钻床钻孔直径16(mm) |  |  |  | 台班 |  | 5.22 |  | 0.032 |  |  |  | 0.17
990901010@2 | 交流弧焊机容量21(kV·A) |  |  |  | 台班 |  | 64.83 |  | 0.078 |  |  |  | 5.06
990401015 | 载货汽车装载质量4(t) |  |  |  | 台班 |  | 608.53 |  | 0.05 |  |  |  | 30.43
1.4 | 主材费 |  |  |  | 元 | [7 empty] | 5019.89
01190043@4 | 槽钢10# |  |  |  | m |  | 40.78 |  | 1.575 |  |  |  | 64.23
13010135@2 | 醇酸调和漆 |  |  |  | kg |  | 12.07 |  | 0.12 |  |  |  | 1.45
13030795@2 | 醇酸防锈漆 |  |  |  | kg |  | 13.58 |  | 0.3165 |  |  |  | 4.3
22570040@8 | 弹簧减振器 |  |  |  | 个 |  | 45 |  | 4 |  |  |  | 180
50290030@7 | 柜式离心风机（变频）N-PSFRF-03风量:9000m³/h 机外静压:400Pa 全压:500Pa 风机效率:≥70% 风机转速:≤800r/min 出口风速:≤8m/s 参考功率:3.0kW |  |  |  | 台 |  | 4769.91 |  | 1 |  |  |  | 4769.91
1.5 | 设备费 |  |  |  | 元
取费 | 费用名称 |  |  |  | 单位 |  | 费率（％） |  | 取费基数 |  |  |  | 合价（元）
1.6 | 管理费 |  |  |  | 元 |  |  |  | 管理费 |  |  |  | 363.27
2 | 利润 |  |  |  | 元 |  | 20 |  | 人工费+机具费 |  |  |  | 260.18
3 | 综合单价 |  |  |  | 元 |  |  |  | 定额直接费+利润 |  |  |  | 7036.39
综合单价分析表
工程名称：通风空调工程 | [9 empty] | 第 40 页 共 165 页
序号 | 14 | 项目编码 |  | 030108001007 | [6 empty] | 计量单位 |  | 台
项目名称 |  | 柜式离心风机（变频） | [8 empty] | 综合单价 |  | 19931.29
清单综合单价组成明细
定额编号 | 定额名称 | 定额 单位 | 数量 | 单价（元） |  |  |  |  | 合价（元）
|  |  |  | 人工费 | 材料费 | 机具费 | 管理费 | 利润 | 人工费 |  | 材料费 | 机具费 | 管理费 | 利润
C7-1-62 | 离心式通风机安装 风量(m3/h) 62000以下 | 台 | 1 | 1456.21 | 16566.54 | 31.06 | 412.27 | 297.45 | 1456.21 |  | 16566.54 | 31.06 | 412.27 | 297.45
C4-13-33 | 基础型钢制作、安装 槽钢 制作 | 10m | 0.15 | 248.19 | 435.92 | 16.86 | 76.18 | 53.01 | 37.23 |  | 65.39 | 2.53 | 11.43 | 7.95
C4-13-34 | 基础型钢制作、安装 槽钢 安装 | 10m | 0.15 | 212.45 | 36.4 | 6.48 | 62.92 | 43.79 | 31.87 |  | 5.46 | 0.97 | 9.44 | 6.57
C12-1-5 *0.2 | 手工除锈 一般钢结构 轻锈 除微锈（标准：氧化皮完全紧附，仅有少量锈点） 单价*0.2 | 100kg | 0.15 | 5.86 | 0.71 | 2.57 | 1.73 | 1.69 | 0.88 |  | 0.11 | 0.39 | 0.26 | 0.25
C12-2-49 换 | 一般钢结构 红丹防锈漆 第一遍 实际遍数(遍):2 | 100kg | 0.15 | 40.22 | 33.66 | 25.7 | 13.55 | 13.18 | 6.03 |  | 5.05 | 3.86 | 2.03 | 1.98
C12-2-56 | 一般钢结构 调和漆 第一遍  | 100kg | 0.15 | 19.51 | 10.81 | 12.85 | 6.65 | 6.47 | 2.93 |  | 1.62 | 1.93 | 1 | 0.97
C4-4-25 | 控制箱安装 落地式 | 台 | 1 | 199.04 | 24.63 | 85.16 | 81.68 | 56.84 | 199.04 |  | 24.63 | 85.16 | 81.68 | 56.84
C7-3-182 | 软管接口制作安装 | m2 | 0.2 | 192.31 | 141.36 | 2.13 | 53.9 | 38.89 | 38.46 |  | 28.27 | 0.43 | 10.78 | 7.78
C7-4-5 | 减震器安装 | 个 | 4 | 37.36 | 45.5 |  | 10.36 | 7.47 | 149.44 |  | 182 |  | 41.44 | 29.88
C4-9-86 | 接地跨接线安装 接地跨接线 | 10处 | 0.1 | 116.17 | 46.16 | 12.97 | 37.11 | 25.83 | 11.62 |  | 4.62 | 1.3 | 3.71 | 2.58
人工单价 |  | 小计 | [6 empty] | 1933.7 |  | 16883.68 | 127.61 | 574.04 | 412.25
|  | 未计价材料费 | [6 empty] | 16729.42
序号 | 工料机名称 |  |  |  | 单位 |  | 单价（元） |  | 数量 |  |  |  | 合价（元）
1.1 | 人工费 |  |  |  | 元 | [7 empty] | 1933.7
00010010 | 人工费 |  |  |  | 元 |  | 1.09 |  | 1770.785 |  |  |  | 1933.7
1.2 | 材料费 |  |  |  | 元 | [7 empty] | 154.26
CLFTZ | 材料费调整 |  |  |  | 元 |  | 1 |  | -0.0015
01130060 | 镀锌扁钢综合 |  |  |  | kg |  | 5.92 |  | 1 |  |  |  | 5.92
02270001 | 棉纱 |  |  |  | kg |  | 7.04 |  | 0.15 |  |  |  | 1.06
03011605 | 镀锌六角螺栓2平1弹垫 M10×100以内 |  |  |  | 十套 |  | 5.04 |  | 0.41 |  |  |  | 2.07
03135001 | 低碳钢焊条综合 |  |  |  | kg |  | 5.6 |  | 0.1 |  |  |  | 0.56
13010120 | 酚醛磁漆 |  |  |  | kg |  | 7.75 |  | 0.01 |  |  |  | 0.08
综合单价分析表
工程名称：通风空调工程 | [9 empty] | 第 41 页 共 165 页
序号 | 工料机名称 |  |  |  | 单位 |  | 单价（元） |  | 数量 |  |  |  | 合价（元）
13010130 | 酚醛调和漆 |  |  |  | kg |  | 12.07 |  | 0.03 |  |  |  | 0.36
14030030 | 煤油 |  |  |  | kg |  | 4.29 |  | 1.5 |  |  |  | 6.44
17250170 | 塑料软管D5 |  |  |  | m |  | 0.4 |  | 0.5 |  |  |  | 0.2
29020190 | 铸铁垫板 |  |  |  | kg |  | 3.43 |  | 21.6 |  |  |  | 74.09
37091110 | 钢垫板1~2 |  |  |  | kg |  | 4.37 |  | 0.1 |  |  |  | 0.44
99450760 | 其他材料费 |  |  |  | 元 |  | 1 |  | 6.4069 |  |  |  | 6.41
14090030 | 黄甘油 |  |  |  | kg |  | 6.46 |  | 0.5 |  |  |  | 3.23
03010605@2 | 六角螺栓M8×75 |  |  |  | 十套 |  | 1.7 |  | 0.52 |  |  |  | 0.88
01090023@3 | 圆钢φ10以内 |  |  |  | kg |  | 3.67 |  | 0.6165 |  |  |  | 2.26
01130002@2 | 扁钢综合 |  |  |  | kg |  | 4.44 |  | 1.664 |  |  |  | 7.39
01130060@3 | 镀锌扁钢综合 |  |  |  | kg |  | 5.92 |  | 0.8145 |  |  |  | 4.82
01210001@2 | 角钢综合 |  |  |  | kg |  | 4.16 |  | 3.666 |  |  |  | 15.25
01290003@3 | 钢板综合 |  |  |  | kg |  | 4.24 |  | 0.15 |  |  |  | 0.64
02010010@2 | 橡胶板综合 |  |  |  | kg |  | 3.56 |  | 0.194 |  |  |  | 0.69
02310001@1 | 帆布 |  |  |  | m2 |  | 13.87 |  | 0.23 |  |  |  | 3.19
03010010@2 | 铆钉综合 |  |  |  | kg |  | 5.9 |  | 0.014 |  |  |  | 0.08
03011630@2 | 镀锌六角螺栓2平1弹垫 M16×100以内 |  |  |  | 十套 |  | 14.12 |  | 0.102 |  |  |  | 1.44
03134021@2 | 铁砂布0~2# |  |  |  | 张 |  | 0.94 |  | 0.0327 |  |  |  | 0.03
03135001@3 | 低碳钢焊条综合 |  |  |  | kg |  | 5.6 |  | 0.166 |  |  |  | 0.93
03139281@3 | 钢锯条 |  |  |  | 条 |  | 0.43 |  | 0.85 |  |  |  | 0.37
03139321@2 | 钢丝刷子 |  |  |  | 把 |  | 12.82 |  | 0.0045 |  |  |  | 0.06
13010130@3 | 酚醛调和漆 |  |  |  | kg |  | 12.07 |  | 0.0375 |  |  |  | 0.45
13030240@3 | 厚漆 |  |  |  | kg |  | 10.26 |  | 0.002 |  |  |  | 0.02
13050080@3 | 防锈漆C53-1 |  |  |  | kg |  | 13.58 |  | 0.004 |  |  |  | 0.05
14010010@2 | 清油 |  |  |  | kg |  | 13.07 |  | 0.001 |  |  |  | 0.01
14050040@2 | 溶剂汽油 |  |  |  | kg |  | 7.17 |  | 0.0975 |  |  |  | 0.7
17250030 | 塑料异型管D2.5~5 |  |  |  | m |  | 2.19 |  | 5 |  |  |  | 10.95
29170340 | 胶木线夹 |  |  |  | 个 |  | 0.4 |  | 8 |  |  |  | 3.2
1.3 | 机具费 |  |  |  | 元 | [7 empty] | 127.61
JXFTZ | 机械费调整 |  |  |  | 元 |  | 1 |  | 0.0015
990304004 | 汽车式起重机提升质量8(t) |  |  |  | 台班 |  | 1029.93 |  | 0.071 |  |  |  | 73.13
990401020 | 载货汽车装载质量5(t) |  |  |  | 台班 |  | 628.66 |  | 0.009 |  |  |  | 5.66
990501020 | 电动单筒快速卷扬机牵引力10(kN) |  |  |  | 台班 |  | 290.3 |  | 0.013 |  |  |  | 3.77
990901010 | 交流弧焊机容量21(kV·A) |  |  |  | 台班 |  | 64.83 |  | 0.05 |  |  |  | 3.24
综合单价分析表
工程名称：通风空调工程 | [9 empty] | 第 42 页 共 165 页
序号 | 工料机名称 |  |  |  | 单位 |  | 单价（元） |  | 数量 |  |  |  | 合价（元）
990304016@3 | 汽车式起重机提升质量16(t) |  |  |  | 台班 |  | 1284.64 |  | 0.0048 |  |  |  | 6.17
990726010@2 | 台式钻床钻孔直径16(mm) |  |  |  | 台班 |  | 5.22 |  | 0.032 |  |  |  | 0.17
990901010@2 | 交流弧焊机容量21(kV·A) |  |  |  | 台班 |  | 64.83 |  | 0.078 |  |  |  | 5.06
990401015 | 载货汽车装载质量4(t) |  |  |  | 台班 |  | 608.53 |  | 0.05 |  |  |  | 30.43
1.4 | 主材费 |  |  |  | 元 | [7 empty] | 16729.43
01190043@4 | 槽钢10# |  |  |  | m |  | 40.78 |  | 1.575 |  |  |  | 64.23
13010135@2 | 醇酸调和漆 |  |  |  | kg |  | 12.07 |  | 0.12 |  |  |  | 1.45
13030795@2 | 醇酸防锈漆 |  |  |  | kg |  | 13.58 |  | 0.3165 |  |  |  | 4.3
22570040@8 | 弹簧减振器 |  |  |  | 个 |  | 45 |  | 4 |  |  |  | 180
50290030@8 | 柜式离心风机（变频）N-PSGRF-01~12风量:45000m³/h 机外静压:400Pa 全压:500Pa 风机效率:≥70% 风机转速:≤800r/min 出口风速:≤8m/s 参考功率:11kW |  |  |  | 台 |  | 16479.45 |  | 1 |  |  |  | 16479.45
1.5 | 设备费 |  |  |  | 元
取费 | 费用名称 |  |  |  | 单位 |  | 费率（％） |  | 取费基数 |  |  |  | 合价（元）
1.6 | 管理费 |  |  |  | 元 |  |  |  | 管理费 |  |  |  | 574.04
2 | 利润 |  |  |  | 元 |  | 20 |  | 人工费+机具费 |  |  |  | 412.25
3 | 综合单价 |  |  |  | 元 |  |  |  | 定额直接费+利润 |  |  |  | 19931.29
综合单价分析表
工程名称：通风空调工程 | [9 empty] | 第 43 页 共 165 页
序号 | 15 | 项目编码 |  | 030701003001 | [6 empty] | 计量单位 |  | 台
项目名称 |  | 空调器 | [8 empty] | 综合单价 |  | 6021.08
清单综合单价组成明细
定额编号 | 定额名称 | 定额 单位 | 数量 | 单价（元） |  |  |  |  | 合价（元）
|  |  |  | 人工费 | 材料费 | 机具费 | 管理费 | 利润 | 人工费 |  | 材料费 | 机具费 | 管理费 | 利润
C7-1-35 | 风机盘管安装 风量(m3/h) 2500以下 | 台 | 1 | 196.28 | 5167.57 |  | 54.41 | 39.26 | 196.28 |  | 5167.57 |  | 54.41 | 39.26
C7-4-5 | 减震器安装 | 个 | 4 | 37.36 | 45.5 |  | 10.36 | 7.47 | 149.44 |  | 182 |  | 41.44 | 29.88
C7-4-2 | 设备支架制作 | 100kg | 0.02 | 470.75 | 491.46 | 161.36 | 175.22 | 126.42 | 9.41 |  | 9.83 | 3.23 | 3.5 | 2.53
C7-4-3 | 设备支架安装 | 100kg | 0.02 | 201.92 | 56.38 | 8.52 | 58.33 | 42.09 | 4.04 |  | 1.13 | 0.17 | 1.17 | 0.84
C12-1-5 *0.2 | 手工除锈 一般钢结构 轻锈 除微锈（标准：氧化皮完全紧附，仅有少量锈点） 单价*0.2 | 100kg | 0.02 | 5.86 | 0.71 | 2.57 | 1.73 | 1.69 | 0.12 |  | 0.01 | 0.05 | 0.03 | 0.03
C12-2-49 换 | 一般钢结构 红丹防锈漆 第一遍 实际遍数(遍):2 | 100kg | 0.02 | 40.22 | 33.66 | 25.7 | 13.55 | 13.18 | 0.8 |  | 0.67 | 0.51 | 0.27 | 0.26
C12-2-56 | 一般钢结构 调和漆 第一遍  | 100kg | 0.02 | 19.51 | 10.81 | 12.85 | 6.65 | 6.47 | 0.39 |  | 0.22 | 0.26 | 0.13 | 0.13
C7-3-182 | 软管接口制作安装 | m2 | 0.2 | 192.31 | 141.36 | 2.13 | 53.9 | 38.89 | 38.46 |  | 28.27 | 0.43 | 10.78 | 7.78
C4-9-86 | 接地跨接线安装 接地跨接线 | 10处 | 0.1 | 116.17 | 46.16 | 12.97 | 37.11 | 25.83 | 11.62 |  | 4.62 | 1.3 | 3.71 | 2.58
C7-1-47 | 中、低效过滤器安装 | 台 | 1 | 7.45 | 0.5 |  | 2.07 | 1.49 | 7.45 |  | 0.5 |  | 2.07 | 1.49
人工单价 |  | 小计 | [6 empty] | 418.01 |  | 5394.82 | 5.94 | 117.52 | 84.79
|  | 未计价材料费 | [6 empty] | 5349.9
序号 | 工料机名称 |  |  |  | 单位 |  | 单价（元） |  | 数量 |  |  |  | 合价（元）
1.1 | 人工费 |  |  |  | 元 | [7 empty] | 418.01
00010010 | 人工费 |  |  |  | 元 |  | 1.09 |  | 382.7814 |  |  |  | 418
1.2 | 材料费 |  |  |  | 元 | [7 empty] | 44.92
CLFTZ | 材料费调整 |  |  |  | 元 |  | 1 |  | -0.0002
02090030 | 聚氯乙烯薄膜 |  |  |  | kg |  | 11.11 |  | 0.01 |  |  |  | 0.11
02270001 | 棉纱 |  |  |  | kg |  | 7.04 |  | 0.05 |  |  |  | 0.35
03013051 | 膨胀螺栓M10 |  |  |  | 十套 |  | 5.82 |  | 0.416 |  |  |  | 2.42
14030030 | 煤油 |  |  |  | kg |  | 4.29 |  | 0.125 |  |  |  | 0.54
15130060 | 聚酯乙烯泡沫塑料 |  |  |  | kg |  | 25.85 |  | 0.1 |  |  |  | 2.59
99450760 | 其他材料费 |  |  |  | 元 |  | 1 |  | 4.0291 |  |  |  | 4.03
综合单价分析表
工程名称：通风空调工程 | [9 empty] | 第 44 页 共 165 页
序号 | 工料机名称 |  |  |  | 单位 |  | 单价（元） |  | 数量 |  |  |  | 合价（元）
14070050@1 | 机油综合 |  |  |  | kg |  | 6.96 |  | 0.009 |  |  |  | 0.06
03010605@2 | 六角螺栓M8×75 |  |  |  | 十套 |  | 1.7 |  | 0.52 |  |  |  | 0.88
03013181@1 | 膨胀螺栓M12×100 |  |  |  | 十套 |  | 12.1 |  | 0.0698 |  |  |  | 0.84
03014411@1 | 六角螺母综合 |  |  |  | kg |  | 5.44 |  | 0.0508 |  |  |  | 0.28
03016011@1 | 垫圈综合 |  |  |  | kg |  | 5.44 |  | 0.0029 |  |  |  | 0.02
01130002@2 | 扁钢综合 |  |  |  | kg |  | 4.44 |  | 1.664 |  |  |  | 7.39
01130060@3 | 镀锌扁钢综合 |  |  |  | kg |  | 5.92 |  | 0.459 |  |  |  | 2.72
01210001@2 | 角钢综合 |  |  |  | kg |  | 4.16 |  | 3.666 |  |  |  | 15.25
02010010@2 | 橡胶板综合 |  |  |  | kg |  | 3.56 |  | 0.194 |  |  |  | 0.69
02310001@1 | 帆布 |  |  |  | m2 |  | 13.87 |  | 0.23 |  |  |  | 3.19
03010010@2 | 铆钉综合 |  |  |  | kg |  | 5.9 |  | 0.014 |  |  |  | 0.08
03011630@2 | 镀锌六角螺栓2平1弹垫 M16×100以内 |  |  |  | 十套 |  | 14.12 |  | 0.102 |  |  |  | 1.44
03131071@2 | 尼龙砂轮片φ100×16×3 |  |  |  | 片 |  | 3.04 |  | 0.002 |  |  |  | 0.01
03131101@2 | 尼龙砂轮片φ400 |  |  |  | 片 |  | 11.97 |  | 0.0322 |  |  |  | 0.39
03134021@2 | 铁砂布0~2# |  |  |  | 张 |  | 0.94 |  | 0.0044
03135001@3 | 低碳钢焊条综合 |  |  |  | kg |  | 5.6 |  | 0.1618 |  |  |  | 0.91
03139281@3 | 钢锯条 |  |  |  | 条 |  | 0.43 |  | 0.1 |  |  |  | 0.04
03139321@2 | 钢丝刷子 |  |  |  | 把 |  | 12.82 |  | 0.0006 |  |  |  | 0.01
13030240@3 | 厚漆 |  |  |  | kg |  | 10.26 |  | 0.0026 |  |  |  | 0.03
13050080@3 | 防锈漆C53-1 |  |  |  | kg |  | 13.58 |  | 0.004 |  |  |  | 0.05
14010010@2 | 清油 |  |  |  | kg |  | 13.07 |  | 0.0012 |  |  |  | 0.02
14050040@2 | 溶剂汽油 |  |  |  | kg |  | 7.17 |  | 0.013 |  |  |  | 0.09
14390070@2 | 氧气 |  |  |  | m3 |  | 5.16 |  | 0.051 |  |  |  | 0.26
14390100@2 | 乙炔气 |  |  |  | kg |  | 13.3 |  | 0.0174 |  |  |  | 0.23
34110010@3 | 水 |  |  |  | m3 |  | 4.58 |  | 0.0004
1.3 | 机具费 |  |  |  | 元 | [7 empty] | 5.94
JXFTZ | 机械费调整 |  |  |  | 元 |  | 1 |  | 0.0002
990304016@3 | 汽车式起重机提升质量16(t) |  |  |  | 台班 |  | 1284.64 |  | 0.0006 |  |  |  | 0.77
990726010@2 | 台式钻床钻孔直径16(mm) |  |  |  | 台班 |  | 5.22 |  | 0.0382 |  |  |  | 0.2
990741010@2 | 开卷机厚度12(mm) |  |  |  | 台班 |  | 16.45 |  | 0.0004 |  |  |  | 0.01
990901010@2 | 交流弧焊机容量21(kV·A) |  |  |  | 台班 |  | 64.83 |  | 0.024 |  |  |  | 1.56
990904030@2 | 直流弧焊机容量20(kV·A) |  |  |  | 台班 |  | 83.49 |  | 0.0387 |  |  |  | 3.23
综合单价分析表
工程名称：通风空调工程 | [9 empty] | 第 45 页 共 165 页
序号 | 工料机名称 |  |  |  | 单位 |  | 单价（元） |  | 数量 |  |  |  | 合价（元）
990919030@2 | 电焊条烘干箱容量600×500×750(cm3) |  |  |  | 台班 |  | 31.85 |  | 0.0038 |  |  |  | 0.12
1.4 | 主材费 |  |  |  | 元 | [7 empty] | 5349.9
01000003@2 | 型钢 |  |  |  | kg |  | 3.88 |  | 2.08 |  |  |  | 8.07
13010135@2 | 醇酸调和漆 |  |  |  | kg |  | 12.07 |  | 0.016 |  |  |  | 0.19
13030795@2 | 醇酸防锈漆 |  |  |  | kg |  | 13.58 |  | 0.0422 |  |  |  | 0.57
22570040@6 | 弹簧减振器(风管机) |  |  |  | 个 |  | 45 |  | 4 |  |  |  | 180
50430010@30 | 四面出风嵌入机风量:1150m³/h 额定冷量:7.1kW 额定热量:8.0kW 额定功率:200w 电器特性:1PH/220V/50HZ 噪声值：≤42dB(A) 机外静压:12Pa |  |  |  | 台 |  | 5161.06 |  | 1 |  |  |  | 5161.06
1.5 | 设备费 |  |  |  | 元
取费 | 费用名称 |  |  |  | 单位 |  | 费率（％） |  | 取费基数 |  |  |  | 合价（元）
1.6 | 管理费 |  |  |  | 元 |  |  |  | 管理费 |  |  |  | 117.52
2 | 利润 |  |  |  | 元 |  | 20 |  | 人工费+机具费 |  |  |  | 84.79
3 | 综合单价 |  |  |  | 元 |  |  |  | 定额直接费+利润 |  |  |  | 6021.08
综合单价分析表
工程名称：通风空调工程 | [9 empty] | 第 46 页 共 165 页
序号 | 16 | 项目编码 |  | 030701003002 | [6 empty] | 计量单位 |  | 台
项目名称 |  | 空调器 | [8 empty] | 综合单价 |  | 5246.19
清单综合单价组成明细
定额编号 | 定额名称 | 定额 单位 | 数量 | 单价（元） |  |  |  |  | 合价（元）
|  |  |  | 人工费 | 材料费 | 机具费 | 管理费 | 利润 | 人工费 |  | 材料费 | 机具费 | 管理费 | 利润
C7-1-34 | 风机盘管安装 风量(m3/h) 1100以下 | 台 | 1 | 168.29 | 4434.03 |  | 46.65 | 33.66 | 168.29 |  | 4434.03 |  | 46.65 | 33.66
C7-4-5 | 减震器安装 | 个 | 4 | 37.36 | 45.5 |  | 10.36 | 7.47 | 149.44 |  | 182 |  | 41.44 | 29.88
C7-4-2 | 设备支架制作 | 100kg | 0.02 | 470.75 | 491.46 | 161.36 | 175.22 | 126.42 | 9.41 |  | 9.83 | 3.23 | 3.5 | 2.53
C7-4-3 | 设备支架安装 | 100kg | 0.02 | 201.92 | 56.38 | 8.52 | 58.33 | 42.09 | 4.04 |  | 1.13 | 0.17 | 1.17 | 0.84
C12-1-5 *0.2 | 手工除锈 一般钢结构 轻锈 除微锈（标准：氧化皮完全紧附，仅有少量锈点） 单价*0.2 | 100kg | 0.02 | 5.86 | 0.71 | 2.57 | 1.73 | 1.69 | 0.12 |  | 0.01 | 0.05 | 0.03 | 0.03
C12-2-49 换 | 一般钢结构 红丹防锈漆 第一遍 实际遍数(遍):2 | 100kg | 0.02 | 40.22 | 33.66 | 25.7 | 13.55 | 13.18 | 0.8 |  | 0.67 | 0.51 | 0.27 | 0.26
C12-2-56 | 一般钢结构 调和漆 第一遍  | 100kg | 0.02 | 19.51 | 10.81 | 12.85 | 6.65 | 6.47 | 0.39 |  | 0.22 | 0.26 | 0.13 | 0.13
C7-3-182 | 软管接口制作安装 | m2 | 0.2 | 192.31 | 141.36 | 2.13 | 53.9 | 38.89 | 38.46 |  | 28.27 | 0.43 | 10.78 | 7.78
C4-9-86 | 接地跨接线安装 接地跨接线 | 10处 | 0.1 | 116.17 | 46.16 | 12.97 | 37.11 | 25.83 | 11.62 |  | 4.62 | 1.3 | 3.71 | 2.58
C7-1-47 | 中、低效过滤器安装 | 台 | 1 | 7.45 | 0.5 |  | 2.07 | 1.49 | 7.45 |  | 0.5 |  | 2.07 | 1.49
人工单价 |  | 小计 | [6 empty] | 390.02 |  | 4661.28 | 5.94 | 109.76 | 79.19
|  | 未计价材料费 | [6 empty] | 4616.36
序号 | 工料机名称 |  |  |  | 单位 |  | 单价（元） |  | 数量 |  |  |  | 合价（元）
1.1 | 人工费 |  |  |  | 元 | [7 empty] | 390.02
00010010 | 人工费 |  |  |  | 元 |  | 1.09 |  | 357.1514 |  |  |  | 390.01
1.2 | 材料费 |  |  |  | 元 | [7 empty] | 44.92
CLFTZ | 材料费调整 |  |  |  | 元 |  | 1 |  | -0.0002
99450760 | 其他材料费 |  |  |  | 元 |  | 1 |  | 4.0291 |  |  |  | 4.03
14070050@1 | 机油综合 |  |  |  | kg |  | 6.96 |  | 0.009 |  |  |  | 0.06
03010605@2 | 六角螺栓M8×75 |  |  |  | 十套 |  | 1.7 |  | 0.52 |  |  |  | 0.88
03013181@1 | 膨胀螺栓M12×100 |  |  |  | 十套 |  | 12.1 |  | 0.0698 |  |  |  | 0.84
03014411@1 | 六角螺母综合 |  |  |  | kg |  | 5.44 |  | 0.0508 |  |  |  | 0.28
03016011@1 | 垫圈综合 |  |  |  | kg |  | 5.44 |  | 0.0029 |  |  |  | 0.02
综合单价分析表
工程名称：通风空调工程 | [9 empty] | 第 47 页 共 165 页
序号 | 工料机名称 |  |  |  | 单位 |  | 单价（元） |  | 数量 |  |  |  | 合价（元）
01130002@2 | 扁钢综合 |  |  |  | kg |  | 4.44 |  | 1.664 |  |  |  | 7.39
01130060@3 | 镀锌扁钢综合 |  |  |  | kg |  | 5.92 |  | 0.459 |  |  |  | 2.72
01210001@2 | 角钢综合 |  |  |  | kg |  | 4.16 |  | 3.666 |  |  |  | 15.25
02010010@2 | 橡胶板综合 |  |  |  | kg |  | 3.56 |  | 0.194 |  |  |  | 0.69
02090030@1 | 聚氯乙烯薄膜 |  |  |  | kg |  | 11.11 |  | 0.01 |  |  |  | 0.11
02270001@3 | 棉纱 |  |  |  | kg |  | 7.04 |  | 0.05 |  |  |  | 0.35
02310001@1 | 帆布 |  |  |  | m2 |  | 13.87 |  | 0.23 |  |  |  | 3.19
03010010@2 | 铆钉综合 |  |  |  | kg |  | 5.9 |  | 0.014 |  |  |  | 0.08
03011630@2 | 镀锌六角螺栓2平1弹垫 M16×100以内 |  |  |  | 十套 |  | 14.12 |  | 0.102 |  |  |  | 1.44
03013051@1 | 膨胀螺栓M10 |  |  |  | 十套 |  | 5.82 |  | 0.416 |  |  |  | 2.42
03131071@2 | 尼龙砂轮片φ100×16×3 |  |  |  | 片 |  | 3.04 |  | 0.002 |  |  |  | 0.01
03131101@2 | 尼龙砂轮片φ400 |  |  |  | 片 |  | 11.97 |  | 0.0322 |  |  |  | 0.39
03134021@2 | 铁砂布0~2# |  |  |  | 张 |  | 0.94 |  | 0.0044
03135001@3 | 低碳钢焊条综合 |  |  |  | kg |  | 5.6 |  | 0.1618 |  |  |  | 0.91
03139281@3 | 钢锯条 |  |  |  | 条 |  | 0.43 |  | 0.1 |  |  |  | 0.04
03139321@2 | 钢丝刷子 |  |  |  | 把 |  | 12.82 |  | 0.0006 |  |  |  | 0.01
13030240@3 | 厚漆 |  |  |  | kg |  | 10.26 |  | 0.0026 |  |  |  | 0.03
13050080@3 | 防锈漆C53-1 |  |  |  | kg |  | 13.58 |  | 0.004 |  |  |  | 0.05
14010010@2 | 清油 |  |  |  | kg |  | 13.07 |  | 0.0012 |  |  |  | 0.02
14030030@2 | 煤油 |  |  |  | kg |  | 4.29 |  | 0.125 |  |  |  | 0.54
14050040@2 | 溶剂汽油 |  |  |  | kg |  | 7.17 |  | 0.013 |  |  |  | 0.09
14390070@2 | 氧气 |  |  |  | m3 |  | 5.16 |  | 0.051 |  |  |  | 0.26
14390100@2 | 乙炔气 |  |  |  | kg |  | 13.3 |  | 0.0174 |  |  |  | 0.23
15130060@1 | 聚酯乙烯泡沫塑料 |  |  |  | kg |  | 25.85 |  | 0.1 |  |  |  | 2.59
34110010@3 | 水 |  |  |  | m3 |  | 4.58 |  | 0.0004
1.3 | 机具费 |  |  |  | 元 | [7 empty] | 5.94
JXFTZ | 机械费调整 |  |  |  | 元 |  | 1 |  | 0.0002
990304016@3 | 汽车式起重机提升质量16(t) |  |  |  | 台班 |  | 1284.64 |  | 0.0006 |  |  |  | 0.81
990726010@2 | 台式钻床钻孔直径16(mm) |  |  |  | 台班 |  | 5.22 |  | 0.0383 |  |  |  | 0.2
990741010@2 | 开卷机厚度12(mm) |  |  |  | 台班 |  | 16.45 |  | 0.0004 |  |  |  | 0.01
990901010@2 | 交流弧焊机容量21(kV·A) |  |  |  | 台班 |  | 64.83 |  | 0.024 |  |  |  | 1.56
990904030@2 | 直流弧焊机容量20(kV·A) |  |  |  | 台班 |  | 83.49 |  | 0.0388 |  |  |  | 3.24
综合单价分析表
工程名称：通风空调工程 | [9 empty] | 第 48 页 共 165 页
序号 | 工料机名称 |  |  |  | 单位 |  | 单价（元） |  | 数量 |  |  |  | 合价（元）
990919030@2 | 电焊条烘干箱容量600×500×750(cm3) |  |  |  | 台班 |  | 31.85 |  | 0.0038 |  |  |  | 0.12
1.4 | 主材费 |  |  |  | 元 | [7 empty] | 4616.36
01000003@2 | 型钢 |  |  |  | kg |  | 3.88 |  | 2.08 |  |  |  | 8.07
13010135@2 | 醇酸调和漆 |  |  |  | kg |  | 12.07 |  | 0.016 |  |  |  | 0.19
13030795@2 | 醇酸防锈漆 |  |  |  | kg |  | 13.58 |  | 0.0422 |  |  |  | 0.57
22570040@6 | 弹簧减振器(风管机) |  |  |  | 个 |  | 45 |  | 4 |  |  |  | 180
50430010@11 | 天花暗藏风管式标准型2.2kW风量:485m³/h 额定冷量:2.2kW 额定热量:2.6kW 额定功率:105w 电器特性:1PH/220V/50HZ 噪声值：≤40dB(A) 机外静压:12Pa |  |  |  | 台 |  | 4427.52 |  | 1 |  |  |  | 4427.52
1.5 | 设备费 |  |  |  | 元
取费 | 费用名称 |  |  |  | 单位 |  | 费率（％） |  | 取费基数 |  |  |  | 合价（元）
1.6 | 管理费 |  |  |  | 元 |  |  |  | 管理费 |  |  |  | 109.76
2 | 利润 |  |  |  | 元 |  | 20 |  | 人工费+机具费 |  |  |  | 79.19
3 | 综合单价 |  |  |  | 元 |  |  |  | 定额直接费+利润 |  |  |  | 5246.19
综合单价分析表
工程名称：通风空调工程 | [9 empty] | 第 49 页 共 165 页
序号 | 17 | 项目编码 |  | 030701003003 | [6 empty] | 计量单位 |  | 台
项目名称 |  | 空调器 | [8 empty] | 综合单价 |  | 5338.58
清单综合单价组成明细
定额编号 | 定额名称 | 定额 单位 | 数量 | 单价（元） |  |  |  |  | 合价（元）
|  |  |  | 人工费 | 材料费 | 机具费 | 管理费 | 利润 | 人工费 |  | 材料费 | 机具费 | 管理费 | 利润
C7-1-34 | 风机盘管安装 风量(m3/h) 1100以下 | 台 | 1 | 168.29 | 4526.42 |  | 46.65 | 33.66 | 168.29 |  | 4526.42 |  | 46.65 | 33.66
C7-4-5 | 减震器安装 | 个 | 4 | 37.36 | 45.5 |  | 10.36 | 7.47 | 149.44 |  | 182 |  | 41.44 | 29.88
C7-4-2 | 设备支架制作 | 100kg | 0.02 | 470.75 | 491.46 | 161.36 | 175.22 | 126.42 | 9.41 |  | 9.83 | 3.23 | 3.5 | 2.53
C7-4-3 | 设备支架安装 | 100kg | 0.02 | 201.92 | 56.38 | 8.52 | 58.33 | 42.09 | 4.04 |  | 1.13 | 0.17 | 1.17 | 0.84
C12-1-5 *0.2 | 手工除锈 一般钢结构 轻锈 除微锈（标准：氧化皮完全紧附，仅有少量锈点） 单价*0.2 | 100kg | 0.02 | 5.86 | 0.71 | 2.57 | 1.73 | 1.69 | 0.12 |  | 0.01 | 0.05 | 0.03 | 0.03
C12-2-49 换 | 一般钢结构 红丹防锈漆 第一遍 实际遍数(遍):2 | 100kg | 0.02 | 40.22 | 33.66 | 25.7 | 13.55 | 13.18 | 0.8 |  | 0.67 | 0.51 | 0.27 | 0.26
C12-2-56 | 一般钢结构 调和漆 第一遍  | 100kg | 0.02 | 19.51 | 10.81 | 12.85 | 6.65 | 6.47 | 0.39 |  | 0.22 | 0.26 | 0.13 | 0.13
C7-3-182 | 软管接口制作安装 | m2 | 0.2 | 192.31 | 141.36 | 2.13 | 53.9 | 38.89 | 38.46 |  | 28.27 | 0.43 | 10.78 | 7.78
C4-9-86 | 接地跨接线安装 接地跨接线 | 10处 | 0.1 | 116.17 | 46.16 | 12.97 | 37.11 | 25.83 | 11.62 |  | 4.62 | 1.3 | 3.71 | 2.58
C7-1-47 | 中、低效过滤器安装 | 台 | 1 | 7.45 | 0.5 |  | 2.07 | 1.49 | 7.45 |  | 0.5 |  | 2.07 | 1.49
人工单价 |  | 小计 | [6 empty] | 390.02 |  | 4753.67 | 5.94 | 109.76 | 79.19
|  | 未计价材料费 | [6 empty] | 4708.75
序号 | 工料机名称 |  |  |  | 单位 |  | 单价（元） |  | 数量 |  |  |  | 合价（元）
1.1 | 人工费 |  |  |  | 元 | [7 empty] | 390.02
00010010 | 人工费 |  |  |  | 元 |  | 1.09 |  | 357.1514 |  |  |  | 390.01
1.2 | 材料费 |  |  |  | 元 | [7 empty] | 44.92
CLFTZ | 材料费调整 |  |  |  | 元 |  | 1 |  | -0.0002
99450760 | 其他材料费 |  |  |  | 元 |  | 1 |  | 4.0291 |  |  |  | 4.03
14070050@1 | 机油综合 |  |  |  | kg |  | 6.96 |  | 0.009 |  |  |  | 0.06
03010605@2 | 六角螺栓M8×75 |  |  |  | 十套 |  | 1.7 |  | 0.52 |  |  |  | 0.88
03013181@1 | 膨胀螺栓M12×100 |  |  |  | 十套 |  | 12.1 |  | 0.0698 |  |  |  | 0.84
03014411@1 | 六角螺母综合 |  |  |  | kg |  | 5.44 |  | 0.0508 |  |  |  | 0.28
03016011@1 | 垫圈综合 |  |  |  | kg |  | 5.44 |  | 0.0029 |  |  |  | 0.02
综合单价分析表
工程名称：通风空调工程 | [9 empty] | 第 50 页 共 165 页
序号 | 工料机名称 |  |  |  | 单位 |  | 单价（元） |  | 数量 |  |  |  | 合价（元）
01130002@2 | 扁钢综合 |  |  |  | kg |  | 4.44 |  | 1.664 |  |  |  | 7.39
01130060@3 | 镀锌扁钢综合 |  |  |  | kg |  | 5.92 |  | 0.459 |  |  |  | 2.72
01210001@2 | 角钢综合 |  |  |  | kg |  | 4.16 |  | 3.666 |  |  |  | 15.25
02010010@2 | 橡胶板综合 |  |  |  | kg |  | 3.56 |  | 0.194 |  |  |  | 0.69
02090030@1 | 聚氯乙烯薄膜 |  |  |  | kg |  | 11.11 |  | 0.01 |  |  |  | 0.11
02270001@3 | 棉纱 |  |  |  | kg |  | 7.04 |  | 0.05 |  |  |  | 0.35
02310001@1 | 帆布 |  |  |  | m2 |  | 13.87 |  | 0.23 |  |  |  | 3.19
03010010@2 | 铆钉综合 |  |  |  | kg |  | 5.9 |  | 0.014 |  |  |  | 0.08
03011630@2 | 镀锌六角螺栓2平1弹垫 M16×100以内 |  |  |  | 十套 |  | 14.12 |  | 0.102 |  |  |  | 1.44
03013051@1 | 膨胀螺栓M10 |  |  |  | 十套 |  | 5.82 |  | 0.416 |  |  |  | 2.42
03131071@2 | 尼龙砂轮片φ100×16×3 |  |  |  | 片 |  | 3.04 |  | 0.002 |  |  |  | 0.01
03131101@2 | 尼龙砂轮片φ400 |  |  |  | 片 |  | 11.97 |  | 0.0322 |  |  |  | 0.39
03134021@2 | 铁砂布0~2# |  |  |  | 张 |  | 0.94 |  | 0.0044
03135001@3 | 低碳钢焊条综合 |  |  |  | kg |  | 5.6 |  | 0.1618 |  |  |  | 0.91
03139281@3 | 钢锯条 |  |  |  | 条 |  | 0.43 |  | 0.1 |  |  |  | 0.04
03139321@2 | 钢丝刷子 |  |  |  | 把 |  | 12.82 |  | 0.0006 |  |  |  | 0.01
13030240@3 | 厚漆 |  |  |  | kg |  | 10.26 |  | 0.0026 |  |  |  | 0.03
13050080@3 | 防锈漆C53-1 |  |  |  | kg |  | 13.58 |  | 0.004 |  |  |  | 0.05
14010010@2 | 清油 |  |  |  | kg |  | 13.07 |  | 0.0012 |  |  |  | 0.02
14030030@2 | 煤油 |  |  |  | kg |  | 4.29 |  | 0.125 |  |  |  | 0.54
14050040@2 | 溶剂汽油 |  |  |  | kg |  | 7.17 |  | 0.013 |  |  |  | 0.09
14390070@2 | 氧气 |  |  |  | m3 |  | 5.16 |  | 0.051 |  |  |  | 0.26
14390100@2 | 乙炔气 |  |  |  | kg |  | 13.3 |  | 0.0174 |  |  |  | 0.23
15130060@1 | 聚酯乙烯泡沫塑料 |  |  |  | kg |  | 25.85 |  | 0.1 |  |  |  | 2.59
34110010@3 | 水 |  |  |  | m3 |  | 4.58 |  | 0.0004
1.3 | 机具费 |  |  |  | 元 | [7 empty] | 5.94
JXFTZ | 机械费调整 |  |  |  | 元 |  | 1 |  | 0.0002
990304016@3 | 汽车式起重机提升质量16(t) |  |  |  | 台班 |  | 1284.64 |  | 0.0006 |  |  |  | 0.77
990726010@2 | 台式钻床钻孔直径16(mm) |  |  |  | 台班 |  | 5.22 |  | 0.0382 |  |  |  | 0.2
990741010@2 | 开卷机厚度12(mm) |  |  |  | 台班 |  | 16.45 |  | 0.0004 |  |  |  | 0.01
990901010@2 | 交流弧焊机容量21(kV·A) |  |  |  | 台班 |  | 64.83 |  | 0.024 |  |  |  | 1.56
990904030@2 | 直流弧焊机容量20(kV·A) |  |  |  | 台班 |  | 83.49 |  | 0.0387 |  |  |  | 3.23
综合单价分析表
工程名称：通风空调工程 | [9 empty] | 第 51 页 共 165 页
序号 | 工料机名称 |  |  |  | 单位 |  | 单价（元） |  | 数量 |  |  |  | 合价（元）
990919030@2 | 电焊条烘干箱容量600×500×750(cm3) |  |  |  | 台班 |  | 31.85 |  | 0.0038 |  |  |  | 0.12
1.4 | 主材费 |  |  |  | 元 | [7 empty] | 4708.75
01000003@2 | 型钢 |  |  |  | kg |  | 3.88 |  | 2.08 |  |  |  | 8.07
13010135@2 | 醇酸调和漆 |  |  |  | kg |  | 12.07 |  | 0.016 |  |  |  | 0.19
13030795@2 | 醇酸防锈漆 |  |  |  | kg |  | 13.58 |  | 0.0422 |  |  |  | 0.57
22570040@6 | 弹簧减振器(风管机) |  |  |  | 个 |  | 45 |  | 4 |  |  |  | 180
50430010@31 | 天花暗藏风管式标准型2.8kW风量:485m³/h 额定冷量:2.8kW 额定热量:3.2kW 额定功率:105w 电器特性:1PH/220V/50HZ 噪声值：≤40dB(A) 机外静压:12Pa |  |  |  | 台 |  | 4519.91 |  | 1 |  |  |  | 4519.91
1.5 | 设备费 |  |  |  | 元
取费 | 费用名称 |  |  |  | 单位 |  | 费率（％） |  | 取费基数 |  |  |  | 合价（元）
1.6 | 管理费 |  |  |  | 元 |  |  |  | 管理费 |  |  |  | 109.76
2 | 利润 |  |  |  | 元 |  | 20 |  | 人工费+机具费 |  |  |  | 79.19
3 | 综合单价 |  |  |  | 元 |  |  |  | 定额直接费+利润 |  |  |  | 5338.58
综合单价分析表
工程名称：通风空调工程 | [9 empty] | 第 52 页 共 165 页
序号 | 18 | 项目编码 |  | 030701003004 | [6 empty] | 计量单位 |  | 台
项目名称 |  | 空调器 | [8 empty] | 综合单价 |  | 5246.19
清单综合单价组成明细
定额编号 | 定额名称 | 定额 单位 | 数量 | 单价（元） |  |  |  |  | 合价（元）
|  |  |  | 人工费 | 材料费 | 机具费 | 管理费 | 利润 | 人工费 |  | 材料费 | 机具费 | 管理费 | 利润
C7-1-34 | 风机盘管安装 风量(m3/h) 1100以下 | 台 | 1 | 168.29 | 4434.03 |  | 46.65 | 33.66 | 168.29 |  | 4434.03 |  | 46.65 | 33.66
C7-4-5 | 减震器安装 | 个 | 4 | 37.36 | 45.5 |  | 10.36 | 7.47 | 149.44 |  | 182 |  | 41.44 | 29.88
C7-4-2 | 设备支架制作 | 100kg | 0.02 | 470.75 | 491.46 | 161.36 | 175.22 | 126.42 | 9.41 |  | 9.83 | 3.23 | 3.5 | 2.53
C7-4-3 | 设备支架安装 | 100kg | 0.02 | 201.92 | 56.38 | 8.52 | 58.33 | 42.09 | 4.04 |  | 1.13 | 0.17 | 1.17 | 0.84
C12-1-5 *0.2 | 手工除锈 一般钢结构 轻锈 除微锈（标准：氧化皮完全紧附，仅有少量锈点） 单价*0.2 | 100kg | 0.02 | 5.86 | 0.71 | 2.57 | 1.73 | 1.69 | 0.12 |  | 0.01 | 0.05 | 0.03 | 0.03
C12-2-49 换 | 一般钢结构 红丹防锈漆 第一遍 实际遍数(遍):2 | 100kg | 0.02 | 40.22 | 33.66 | 25.7 | 13.55 | 13.18 | 0.8 |  | 0.67 | 0.51 | 0.27 | 0.26
C12-2-56 | 一般钢结构 调和漆 第一遍  | 100kg | 0.02 | 19.51 | 10.81 | 12.85 | 6.65 | 6.47 | 0.39 |  | 0.22 | 0.26 | 0.13 | 0.13
C7-3-182 | 软管接口制作安装 | m2 | 0.2 | 192.31 | 141.36 | 2.13 | 53.9 | 38.89 | 38.46 |  | 28.27 | 0.43 | 10.78 | 7.78
C4-9-86 | 接地跨接线安装 接地跨接线 | 10处 | 0.1 | 116.17 | 46.16 | 12.97 | 37.11 | 25.83 | 11.62 |  | 4.62 | 1.3 | 3.71 | 2.58
C7-1-47 | 中、低效过滤器安装 | 台 | 1 | 7.45 | 0.5 |  | 2.07 | 1.49 | 7.45 |  | 0.5 |  | 2.07 | 1.49
人工单价 |  | 小计 | [6 empty] | 390.02 |  | 4661.28 | 5.94 | 109.76 | 79.19
|  | 未计价材料费 | [6 empty] | 4616.36
序号 | 工料机名称 |  |  |  | 单位 |  | 单价（元） |  | 数量 |  |  |  | 合价（元）
1.1 | 人工费 |  |  |  | 元 | [7 empty] | 390.02
00010010 | 人工费 |  |  |  | 元 |  | 1.09 |  | 357.1514 |  |  |  | 390.01
1.2 | 材料费 |  |  |  | 元 | [7 empty] | 44.92
CLFTZ | 材料费调整 |  |  |  | 元 |  | 1 |  | -0.0002
99450760 | 其他材料费 |  |  |  | 元 |  | 1 |  | 4.0291 |  |  |  | 4.03
14070050@1 | 机油综合 |  |  |  | kg |  | 6.96 |  | 0.009 |  |  |  | 0.06
03010605@2 | 六角螺栓M8×75 |  |  |  | 十套 |  | 1.7 |  | 0.52 |  |  |  | 0.88
03013181@1 | 膨胀螺栓M12×100 |  |  |  | 十套 |  | 12.1 |  | 0.0699 |  |  |  | 0.85
03014411@1 | 六角螺母综合 |  |  |  | kg |  | 5.44 |  | 0.0508 |  |  |  | 0.28
03016011@1 | 垫圈综合 |  |  |  | kg |  | 5.44 |  | 0.0029 |  |  |  | 0.02
综合单价分析表
工程名称：通风空调工程 | [9 empty] | 第 53 页 共 165 页
序号 | 工料机名称 |  |  |  | 单位 |  | 单价（元） |  | 数量 |  |  |  | 合价（元）
01130002@2 | 扁钢综合 |  |  |  | kg |  | 4.44 |  | 1.664 |  |  |  | 7.39
01130060@3 | 镀锌扁钢综合 |  |  |  | kg |  | 5.92 |  | 0.459 |  |  |  | 2.72
01210001@2 | 角钢综合 |  |  |  | kg |  | 4.16 |  | 3.666 |  |  |  | 15.25
02010010@2 | 橡胶板综合 |  |  |  | kg |  | 3.56 |  | 0.194 |  |  |  | 0.69
02090030@1 | 聚氯乙烯薄膜 |  |  |  | kg |  | 11.11 |  | 0.01 |  |  |  | 0.11
02270001@3 | 棉纱 |  |  |  | kg |  | 7.04 |  | 0.05 |  |  |  | 0.35
02310001@1 | 帆布 |  |  |  | m2 |  | 13.87 |  | 0.23 |  |  |  | 3.19
03010010@2 | 铆钉综合 |  |  |  | kg |  | 5.9 |  | 0.014 |  |  |  | 0.08
03011630@2 | 镀锌六角螺栓2平1弹垫 M16×100以内 |  |  |  | 十套 |  | 14.12 |  | 0.102 |  |  |  | 1.44
03013051@1 | 膨胀螺栓M10 |  |  |  | 十套 |  | 5.82 |  | 0.416 |  |  |  | 2.42
03131071@2 | 尼龙砂轮片φ100×16×3 |  |  |  | 片 |  | 3.04 |  | 0.002 |  |  |  | 0.01
03131101@2 | 尼龙砂轮片φ400 |  |  |  | 片 |  | 11.97 |  | 0.0322 |  |  |  | 0.39
03134021@2 | 铁砂布0~2# |  |  |  | 张 |  | 0.94 |  | 0.0044
03135001@3 | 低碳钢焊条综合 |  |  |  | kg |  | 5.6 |  | 0.1619 |  |  |  | 0.91
03139281@3 | 钢锯条 |  |  |  | 条 |  | 0.43 |  | 0.1 |  |  |  | 0.04
03139321@2 | 钢丝刷子 |  |  |  | 把 |  | 12.82 |  | 0.0006 |  |  |  | 0.01
13030240@3 | 厚漆 |  |  |  | kg |  | 10.26 |  | 0.0026 |  |  |  | 0.03
13050080@3 | 防锈漆C53-1 |  |  |  | kg |  | 13.58 |  | 0.004 |  |  |  | 0.05
14010010@2 | 清油 |  |  |  | kg |  | 13.07 |  | 0.0012 |  |  |  | 0.02
14030030@2 | 煤油 |  |  |  | kg |  | 4.29 |  | 0.125 |  |  |  | 0.54
14050040@2 | 溶剂汽油 |  |  |  | kg |  | 7.17 |  | 0.013 |  |  |  | 0.09
14390070@2 | 氧气 |  |  |  | m3 |  | 5.16 |  | 0.051 |  |  |  | 0.26
14390100@2 | 乙炔气 |  |  |  | kg |  | 13.3 |  | 0.0174 |  |  |  | 0.23
15130060@1 | 聚酯乙烯泡沫塑料 |  |  |  | kg |  | 25.85 |  | 0.1 |  |  |  | 2.59
34110010@3 | 水 |  |  |  | m3 |  | 4.58 |  | 0.0004
1.3 | 机具费 |  |  |  | 元 | [7 empty] | 5.94
JXFTZ | 机械费调整 |  |  |  | 元 |  | 1 |  | 0.0002
990304016@3 | 汽车式起重机提升质量16(t) |  |  |  | 台班 |  | 1284.64 |  | 0.0007 |  |  |  | 0.84
990726010@2 | 台式钻床钻孔直径16(mm) |  |  |  | 台班 |  | 5.22 |  | 0.0382 |  |  |  | 0.2
990741010@2 | 开卷机厚度12(mm) |  |  |  | 台班 |  | 16.45 |  | 0.0004 |  |  |  | 0.01
990901010@2 | 交流弧焊机容量21(kV·A) |  |  |  | 台班 |  | 64.83 |  | 0.024 |  |  |  | 1.56
990904030@2 | 直流弧焊机容量20(kV·A) |  |  |  | 台班 |  | 83.49 |  | 0.0388 |  |  |  | 3.24
综合单价分析表
工程名称：通风空调工程 | [9 empty] | 第 54 页 共 165 页
序号 | 工料机名称 |  |  |  | 单位 |  | 单价（元） |  | 数量 |  |  |  | 合价（元）
990919030@2 | 电焊条烘干箱容量600×500×750(cm3) |  |  |  | 台班 |  | 31.85 |  | 0.0039 |  |  |  | 0.12
1.4 | 主材费 |  |  |  | 元 | [7 empty] | 4616.36
01000003@2 | 型钢 |  |  |  | kg |  | 3.88 |  | 2.08 |  |  |  | 8.07
13010135@2 | 醇酸调和漆 |  |  |  | kg |  | 12.07 |  | 0.016 |  |  |  | 0.19
13030795@2 | 醇酸防锈漆 |  |  |  | kg |  | 13.58 |  | 0.0422 |  |  |  | 0.57
22570040@6 | 弹簧减振器(风管机) |  |  |  | 个 |  | 45 |  | 4 |  |  |  | 180
50430010@32 | 天花暗藏风管式标准型2.2kW风量:485m³/h 额定冷量:2.2kW 额定功率:105w 电器特性:1PH/220V/50HZ 噪声值：≤40dB(A) 机外静压:12Pa |  |  |  | 台 |  | 4427.52 |  | 1 |  |  |  | 4427.52
1.5 | 设备费 |  |  |  | 元
取费 | 费用名称 |  |  |  | 单位 |  | 费率（％） |  | 取费基数 |  |  |  | 合价（元）
1.6 | 管理费 |  |  |  | 元 |  |  |  | 管理费 |  |  |  | 109.76
2 | 利润 |  |  |  | 元 |  | 20 |  | 人工费+机具费 |  |  |  | 79.19
3 | 综合单价 |  |  |  | 元 |  |  |  | 定额直接费+利润 |  |  |  | 5246.19
综合单价分析表
工程名称：通风空调工程 | [9 empty] | 第 55 页 共 165 页
序号 | 19 | 项目编码 |  | 030701003005 | [6 empty] | 计量单位 |  | 台
项目名称 |  | 空调器 | [8 empty] | 综合单价 |  | 5979.73
清单综合单价组成明细
定额编号 | 定额名称 | 定额 单位 | 数量 | 单价（元） |  |  |  |  | 合价（元）
|  |  |  | 人工费 | 材料费 | 机具费 | 管理费 | 利润 | 人工费 |  | 材料费 | 机具费 | 管理费 | 利润
C7-1-34 | 风机盘管安装 风量(m3/h) 1100以下 | 台 | 1 | 168.29 | 5167.57 |  | 46.65 | 33.66 | 168.29 |  | 5167.57 |  | 46.65 | 33.66
C7-4-5 | 减震器安装 | 个 | 4 | 37.36 | 45.5 |  | 10.36 | 7.47 | 149.44 |  | 182 |  | 41.44 | 29.88
C7-4-2 | 设备支架制作 | 100kg | 0.02 | 470.75 | 491.46 | 161.36 | 175.22 | 126.42 | 9.41 |  | 9.83 | 3.23 | 3.5 | 2.53
C7-4-3 | 设备支架安装 | 100kg | 0.02 | 201.92 | 56.38 | 8.52 | 58.33 | 42.09 | 4.04 |  | 1.13 | 0.17 | 1.17 | 0.84
C12-1-5 *0.2 | 手工除锈 一般钢结构 轻锈 除微锈（标准：氧化皮完全紧附，仅有少量锈点） 单价*0.2 | 100kg | 0.02 | 5.86 | 0.71 | 2.57 | 1.73 | 1.69 | 0.12 |  | 0.01 | 0.05 | 0.03 | 0.03
C12-2-49 换 | 一般钢结构 红丹防锈漆 第一遍 实际遍数(遍):2 | 100kg | 0.02 | 40.22 | 33.66 | 25.7 | 13.55 | 13.18 | 0.8 |  | 0.67 | 0.51 | 0.27 | 0.26
C12-2-56 | 一般钢结构 调和漆 第一遍  | 100kg | 0.02 | 19.51 | 10.81 | 12.85 | 6.65 | 6.47 | 0.39 |  | 0.22 | 0.26 | 0.13 | 0.13
C7-3-182 | 软管接口制作安装 | m2 | 0.2 | 192.31 | 141.36 | 2.13 | 53.9 | 38.89 | 38.46 |  | 28.27 | 0.43 | 10.78 | 7.78
C4-9-86 | 接地跨接线安装 接地跨接线 | 10处 | 0.1 | 116.17 | 46.16 | 12.97 | 37.11 | 25.83 | 11.62 |  | 4.62 | 1.3 | 3.71 | 2.58
C7-1-47 | 中、低效过滤器安装 | 台 | 1 | 7.45 | 0.5 |  | 2.07 | 1.49 | 7.45 |  | 0.5 |  | 2.07 | 1.49
人工单价 |  | 小计 | [6 empty] | 390.02 |  | 5394.82 | 5.94 | 109.76 | 79.19
|  | 未计价材料费 | [6 empty] | 5349.9
序号 | 工料机名称 |  |  |  | 单位 |  | 单价（元） |  | 数量 |  |  |  | 合价（元）
1.1 | 人工费 |  |  |  | 元 | [7 empty] | 390.02
00010010 | 人工费 |  |  |  | 元 |  | 1.09 |  | 357.1514 |  |  |  | 390.01
1.2 | 材料费 |  |  |  | 元 | [7 empty] | 44.92
CLFTZ | 材料费调整 |  |  |  | 元 |  | 1 |  | -0.0002
02090030 | 聚氯乙烯薄膜 |  |  |  | kg |  | 11.11 |  | 0.01 |  |  |  | 0.11
02270001 | 棉纱 |  |  |  | kg |  | 7.04 |  | 0.05 |  |  |  | 0.35
03013051 | 膨胀螺栓M10 |  |  |  | 十套 |  | 5.82 |  | 0.416 |  |  |  | 2.42
14030030 | 煤油 |  |  |  | kg |  | 4.29 |  | 0.125 |  |  |  | 0.54
15130060 | 聚酯乙烯泡沫塑料 |  |  |  | kg |  | 25.85 |  | 0.1 |  |  |  | 2.59
99450760 | 其他材料费 |  |  |  | 元 |  | 1 |  | 4.0291 |  |  |  | 4.03
综合单价分析表
工程名称：通风空调工程 | [9 empty] | 第 56 页 共 165 页
序号 | 工料机名称 |  |  |  | 单位 |  | 单价（元） |  | 数量 |  |  |  | 合价（元）
14070050@1 | 机油综合 |  |  |  | kg |  | 6.96 |  | 0.009 |  |  |  | 0.06
03010605@2 | 六角螺栓M8×75 |  |  |  | 十套 |  | 1.7 |  | 0.52 |  |  |  | 0.88
03013181@1 | 膨胀螺栓M12×100 |  |  |  | 十套 |  | 12.1 |  | 0.0699 |  |  |  | 0.85
03014411@1 | 六角螺母综合 |  |  |  | kg |  | 5.44 |  | 0.0508 |  |  |  | 0.28
03016011@1 | 垫圈综合 |  |  |  | kg |  | 5.44 |  | 0.0029 |  |  |  | 0.02
01130002@2 | 扁钢综合 |  |  |  | kg |  | 4.44 |  | 1.664 |  |  |  | 7.39
01130060@3 | 镀锌扁钢综合 |  |  |  | kg |  | 5.92 |  | 0.459 |  |  |  | 2.72
01210001@2 | 角钢综合 |  |  |  | kg |  | 4.16 |  | 3.666 |  |  |  | 15.25
02010010@2 | 橡胶板综合 |  |  |  | kg |  | 3.56 |  | 0.194 |  |  |  | 0.69
02310001@1 | 帆布 |  |  |  | m2 |  | 13.87 |  | 0.23 |  |  |  | 3.19
03010010@2 | 铆钉综合 |  |  |  | kg |  | 5.9 |  | 0.014 |  |  |  | 0.08
03011630@2 | 镀锌六角螺栓2平1弹垫 M16×100以内 |  |  |  | 十套 |  | 14.12 |  | 0.102 |  |  |  | 1.44
03131071@2 | 尼龙砂轮片φ100×16×3 |  |  |  | 片 |  | 3.04 |  | 0.002 |  |  |  | 0.01
03131101@2 | 尼龙砂轮片φ400 |  |  |  | 片 |  | 11.97 |  | 0.0322 |  |  |  | 0.39
03134021@2 | 铁砂布0~2# |  |  |  | 张 |  | 0.94 |  | 0.0044
03135001@3 | 低碳钢焊条综合 |  |  |  | kg |  | 5.6 |  | 0.1619 |  |  |  | 0.91
03139281@3 | 钢锯条 |  |  |  | 条 |  | 0.43 |  | 0.1 |  |  |  | 0.04
03139321@2 | 钢丝刷子 |  |  |  | 把 |  | 12.82 |  | 0.0006 |  |  |  | 0.01
13030240@3 | 厚漆 |  |  |  | kg |  | 10.26 |  | 0.0026 |  |  |  | 0.03
13050080@3 | 防锈漆C53-1 |  |  |  | kg |  | 13.58 |  | 0.004 |  |  |  | 0.05
14010010@2 | 清油 |  |  |  | kg |  | 13.07 |  | 0.0012 |  |  |  | 0.02
14050040@2 | 溶剂汽油 |  |  |  | kg |  | 7.17 |  | 0.013 |  |  |  | 0.09
14390070@2 | 氧气 |  |  |  | m3 |  | 5.16 |  | 0.051 |  |  |  | 0.26
14390100@2 | 乙炔气 |  |  |  | kg |  | 13.3 |  | 0.0174 |  |  |  | 0.23
34110010@3 | 水 |  |  |  | m3 |  | 4.58 |  | 0.0004
1.3 | 机具费 |  |  |  | 元 | [7 empty] | 5.94
JXFTZ | 机械费调整 |  |  |  | 元 |  | 1 |  | 0.0002
990304016@3 | 汽车式起重机提升质量16(t) |  |  |  | 台班 |  | 1284.64 |  | 0.0007 |  |  |  | 0.84
990726010@2 | 台式钻床钻孔直径16(mm) |  |  |  | 台班 |  | 5.22 |  | 0.0382 |  |  |  | 0.2
990741010@2 | 开卷机厚度12(mm) |  |  |  | 台班 |  | 16.45 |  | 0.0004 |  |  |  | 0.01
990901010@2 | 交流弧焊机容量21(kV·A) |  |  |  | 台班 |  | 64.83 |  | 0.024 |  |  |  | 1.56
990904030@2 | 直流弧焊机容量20(kV·A) |  |  |  | 台班 |  | 83.49 |  | 0.0388 |  |  |  | 3.24
综合单价分析表
工程名称：通风空调工程 | [9 empty] | 第 57 页 共 165 页
序号 | 工料机名称 |  |  |  | 单位 |  | 单价（元） |  | 数量 |  |  |  | 合价（元）
990919030@2 | 电焊条烘干箱容量600×500×750(cm3) |  |  |  | 台班 |  | 31.85 |  | 0.0039 |  |  |  | 0.12
1.4 | 主材费 |  |  |  | 元 | [7 empty] | 5349.9
01000003@2 | 型钢 |  |  |  | kg |  | 3.88 |  | 2.08 |  |  |  | 8.07
13010135@2 | 醇酸调和漆 |  |  |  | kg |  | 12.07 |  | 0.016 |  |  |  | 0.19
13030795@2 | 醇酸防锈漆 |  |  |  | kg |  | 13.58 |  | 0.0422 |  |  |  | 0.57
22570040@6 | 弹簧减振器(风管机) |  |  |  | 个 |  | 45 |  | 4 |  |  |  | 180
50430010@39 | 天花暗藏风管式标准型7.1kW风量:900m³/h 额定冷量:5.6kW 额定热量:6.3kW 额定功率:200w 电器特性:1PH/220V/50HZ 噪声值：≤42dB(A) 机外静压:12Pa |  |  |  | 台 |  | 5161.06 |  | 1 |  |  |  | 5161.06
1.5 | 设备费 |  |  |  | 元
取费 | 费用名称 |  |  |  | 单位 |  | 费率（％） |  | 取费基数 |  |  |  | 合价（元）
1.6 | 管理费 |  |  |  | 元 |  |  |  | 管理费 |  |  |  | 109.76
2 | 利润 |  |  |  | 元 |  | 20 |  | 人工费+机具费 |  |  |  | 79.19
3 | 综合单价 |  |  |  | 元 |  |  |  | 定额直接费+利润 |  |  |  | 5979.73
综合单价分析表
工程名称：通风空调工程 | [9 empty] | 第 58 页 共 165 页
序号 | 20 | 项目编码 |  | 030701003006 | [6 empty] | 计量单位 |  | 台
项目名称 |  | 空调器 | [8 empty] | 综合单价 |  | 6392.23
清单综合单价组成明细
定额编号 | 定额名称 | 定额 单位 | 数量 | 单价（元） |  |  |  |  | 合价（元）
|  |  |  | 人工费 | 材料费 | 机具费 | 管理费 | 利润 | 人工费 |  | 材料费 | 机具费 | 管理费 | 利润
C7-1-35 | 风机盘管安装 风量(m3/h) 2500以下 | 台 | 1 | 196.28 | 5538.72 |  | 54.41 | 39.26 | 196.28 |  | 5538.72 |  | 54.41 | 39.26
C7-4-5 | 减震器安装 | 个 | 4 | 37.36 | 45.5 |  | 10.36 | 7.47 | 149.44 |  | 182 |  | 41.44 | 29.88
C7-4-2 | 设备支架制作 | 100kg | 0.02 | 470.75 | 491.46 | 161.36 | 175.22 | 126.42 | 9.41 |  | 9.83 | 3.23 | 3.5 | 2.53
C7-4-3 | 设备支架安装 | 100kg | 0.02 | 201.92 | 56.38 | 8.52 | 58.33 | 42.09 | 4.04 |  | 1.13 | 0.17 | 1.17 | 0.84
C12-1-5 *0.2 | 手工除锈 一般钢结构 轻锈 除微锈（标准：氧化皮完全紧附，仅有少量锈点） 单价*0.2 | 100kg | 0.02 | 5.86 | 0.71 | 2.57 | 1.73 | 1.69 | 0.12 |  | 0.01 | 0.05 | 0.03 | 0.03
C12-2-49 换 | 一般钢结构 红丹防锈漆 第一遍 实际遍数(遍):2 | 100kg | 0.02 | 40.22 | 33.66 | 25.7 | 13.55 | 13.18 | 0.8 |  | 0.67 | 0.51 | 0.27 | 0.26
C12-2-56 | 一般钢结构 调和漆 第一遍  | 100kg | 0.02 | 19.51 | 10.81 | 12.85 | 6.65 | 6.47 | 0.39 |  | 0.22 | 0.26 | 0.13 | 0.13
C7-3-182 | 软管接口制作安装 | m2 | 0.2 | 192.31 | 141.36 | 2.13 | 53.9 | 38.89 | 38.46 |  | 28.27 | 0.43 | 10.78 | 7.78
C4-9-86 | 接地跨接线安装 接地跨接线 | 10处 | 0.1 | 116.17 | 46.16 | 12.97 | 37.11 | 25.83 | 11.62 |  | 4.62 | 1.3 | 3.71 | 2.58
C7-1-47 | 中、低效过滤器安装 | 台 | 1 | 7.45 | 0.5 |  | 2.07 | 1.49 | 7.45 |  | 0.5 |  | 2.07 | 1.49
人工单价 |  | 小计 | [6 empty] | 418.01 |  | 5765.97 | 5.94 | 117.52 | 84.79
|  | 未计价材料费 | [6 empty] | 5721.05
序号 | 工料机名称 |  |  |  | 单位 |  | 单价（元） |  | 数量 |  |  |  | 合价（元）
1.1 | 人工费 |  |  |  | 元 | [7 empty] | 418.01
00010010 | 人工费 |  |  |  | 元 |  | 1.09 |  | 382.7814 |  |  |  | 418
1.2 | 材料费 |  |  |  | 元 | [7 empty] | 44.92
CLFTZ | 材料费调整 |  |  |  | 元 |  | 1 |  | -0.0002
02090030 | 聚氯乙烯薄膜 |  |  |  | kg |  | 11.11 |  | 0.01 |  |  |  | 0.11
02270001 | 棉纱 |  |  |  | kg |  | 7.04 |  | 0.05 |  |  |  | 0.35
03013051 | 膨胀螺栓M10 |  |  |  | 十套 |  | 5.82 |  | 0.416 |  |  |  | 2.42
14030030 | 煤油 |  |  |  | kg |  | 4.29 |  | 0.125 |  |  |  | 0.54
15130060 | 聚酯乙烯泡沫塑料 |  |  |  | kg |  | 25.85 |  | 0.1 |  |  |  | 2.59
99450760 | 其他材料费 |  |  |  | 元 |  | 1 |  | 4.0291 |  |  |  | 4.03
综合单价分析表
工程名称：通风空调工程 | [9 empty] | 第 59 页 共 165 页
序号 | 工料机名称 |  |  |  | 单位 |  | 单价（元） |  | 数量 |  |  |  | 合价（元）
14070050@1 | 机油综合 |  |  |  | kg |  | 6.96 |  | 0.009 |  |  |  | 0.06
03010605@2 | 六角螺栓M8×75 |  |  |  | 十套 |  | 1.7 |  | 0.52 |  |  |  | 0.88
03013181@1 | 膨胀螺栓M12×100 |  |  |  | 十套 |  | 12.1 |  | 0.0698 |  |  |  | 0.84
03014411@1 | 六角螺母综合 |  |  |  | kg |  | 5.44 |  | 0.0508 |  |  |  | 0.28
03016011@1 | 垫圈综合 |  |  |  | kg |  | 5.44 |  | 0.0029 |  |  |  | 0.02
01130002@2 | 扁钢综合 |  |  |  | kg |  | 4.44 |  | 1.664 |  |  |  | 7.39
01130060@3 | 镀锌扁钢综合 |  |  |  | kg |  | 5.92 |  | 0.459 |  |  |  | 2.72
01210001@2 | 角钢综合 |  |  |  | kg |  | 4.16 |  | 3.666 |  |  |  | 15.25
02010010@2 | 橡胶板综合 |  |  |  | kg |  | 3.56 |  | 0.194 |  |  |  | 0.69
02310001@1 | 帆布 |  |  |  | m2 |  | 13.87 |  | 0.23 |  |  |  | 3.19
03010010@2 | 铆钉综合 |  |  |  | kg |  | 5.9 |  | 0.014 |  |  |  | 0.08
03011630@2 | 镀锌六角螺栓2平1弹垫 M16×100以内 |  |  |  | 十套 |  | 14.12 |  | 0.102 |  |  |  | 1.44
03131071@2 | 尼龙砂轮片φ100×16×3 |  |  |  | 片 |  | 3.04 |  | 0.002 |  |  |  | 0.01
03131101@2 | 尼龙砂轮片φ400 |  |  |  | 片 |  | 11.97 |  | 0.0322 |  |  |  | 0.39
03134021@2 | 铁砂布0~2# |  |  |  | 张 |  | 0.94 |  | 0.0044
03135001@3 | 低碳钢焊条综合 |  |  |  | kg |  | 5.6 |  | 0.1618 |  |  |  | 0.91
03139281@3 | 钢锯条 |  |  |  | 条 |  | 0.43 |  | 0.1 |  |  |  | 0.04
03139321@2 | 钢丝刷子 |  |  |  | 把 |  | 12.82 |  | 0.0006 |  |  |  | 0.01
13030240@3 | 厚漆 |  |  |  | kg |  | 10.26 |  | 0.0026 |  |  |  | 0.03
13050080@3 | 防锈漆C53-1 |  |  |  | kg |  | 13.58 |  | 0.004 |  |  |  | 0.05
14010010@2 | 清油 |  |  |  | kg |  | 13.07 |  | 0.0012 |  |  |  | 0.02
14050040@2 | 溶剂汽油 |  |  |  | kg |  | 7.17 |  | 0.013 |  |  |  | 0.09
14390070@2 | 氧气 |  |  |  | m3 |  | 5.16 |  | 0.051 |  |  |  | 0.26
14390100@2 | 乙炔气 |  |  |  | kg |  | 13.3 |  | 0.0174 |  |  |  | 0.23
34110010@3 | 水 |  |  |  | m3 |  | 4.58 |  | 0.0004
1.3 | 机具费 |  |  |  | 元 | [7 empty] | 5.94
JXFTZ | 机械费调整 |  |  |  | 元 |  | 1 |  | 0.0002
990304016@3 | 汽车式起重机提升质量16(t) |  |  |  | 台班 |  | 1284.64 |  | 0.0006 |  |  |  | 0.77
990726010@2 | 台式钻床钻孔直径16(mm) |  |  |  | 台班 |  | 5.22 |  | 0.0382 |  |  |  | 0.2
990741010@2 | 开卷机厚度12(mm) |  |  |  | 台班 |  | 16.45 |  | 0.0004 |  |  |  | 0.01
990901010@2 | 交流弧焊机容量21(kV·A) |  |  |  | 台班 |  | 64.83 |  | 0.024 |  |  |  | 1.56
990904030@2 | 直流弧焊机容量20(kV·A) |  |  |  | 台班 |  | 83.49 |  | 0.0387 |  |  |  | 3.23
综合单价分析表
工程名称：通风空调工程 | [9 empty] | 第 60 页 共 165 页
序号 | 工料机名称 |  |  |  | 单位 |  | 单价（元） |  | 数量 |  |  |  | 合价（元）
990919030@2 | 电焊条烘干箱容量600×500×750(cm3) |  |  |  | 台班 |  | 31.85 |  | 0.0038 |  |  |  | 0.12
1.4 | 主材费 |  |  |  | 元 | [7 empty] | 5721.05
01000003@2 | 型钢 |  |  |  | kg |  | 3.88 |  | 2.08 |  |  |  | 8.07
13010135@2 | 醇酸调和漆 |  |  |  | kg |  | 12.07 |  | 0.016 |  |  |  | 0.19
13030795@2 | 醇酸防锈漆 |  |  |  | kg |  | 13.58 |  | 0.0422 |  |  |  | 0.57
22570040@6 | 弹簧减振器(风管机) |  |  |  | 个 |  | 45 |  | 4 |  |  |  | 180
50430010@34 | 天花暗藏风管式标准型8.0kW风量:1400m³/h 额定冷量:8.0kW 额定功率:200w 电器特性:1PH/220V/50HZ 噪声值：≤42dB(A) 机外静压:12Pa |  |  |  | 台 |  | 5532.21 |  | 1 |  |  |  | 5532.21
1.5 | 设备费 |  |  |  | 元
取费 | 费用名称 |  |  |  | 单位 |  | 费率（％） |  | 取费基数 |  |  |  | 合价（元）
1.6 | 管理费 |  |  |  | 元 |  |  |  | 管理费 |  |  |  | 117.52
2 | 利润 |  |  |  | 元 |  | 20 |  | 人工费+机具费 |  |  |  | 84.79
3 | 综合单价 |  |  |  | 元 |  |  |  | 定额直接费+利润 |  |  |  | 6392.23
综合单价分析表
工程名称：通风空调工程 | [9 empty] | 第 61 页 共 165 页
序号 | 21 | 项目编码 |  | 030701003007 | [6 empty] | 计量单位 |  | 台
项目名称 |  | 空调器 | [8 empty] | 综合单价 |  | 6526.83
清单综合单价组成明细
定额编号 | 定额名称 | 定额 单位 | 数量 | 单价（元） |  |  |  |  | 合价（元）
|  |  |  | 人工费 | 材料费 | 机具费 | 管理费 | 利润 | 人工费 |  | 材料费 | 机具费 | 管理费 | 利润
C7-1-35 | 风机盘管安装 风量(m3/h) 2500以下 | 台 | 1 | 196.28 | 5673.32 |  | 54.41 | 39.26 | 196.28 |  | 5673.32 |  | 54.41 | 39.26
C7-4-5 | 减震器安装 | 个 | 4 | 37.36 | 45.5 |  | 10.36 | 7.47 | 149.44 |  | 182 |  | 41.44 | 29.88
C7-4-2 | 设备支架制作 | 100kg | 0.02 | 470.75 | 491.46 | 161.36 | 175.22 | 126.42 | 9.41 |  | 9.83 | 3.23 | 3.5 | 2.53
C7-4-3 | 设备支架安装 | 100kg | 0.02 | 201.92 | 56.38 | 8.52 | 58.33 | 42.09 | 4.04 |  | 1.13 | 0.17 | 1.17 | 0.84
C12-1-5 *0.2 | 手工除锈 一般钢结构 轻锈 除微锈（标准：氧化皮完全紧附，仅有少量锈点） 单价*0.2 | 100kg | 0.02 | 5.86 | 0.71 | 2.57 | 1.73 | 1.69 | 0.12 |  | 0.01 | 0.05 | 0.03 | 0.03
C12-2-49 换 | 一般钢结构 红丹防锈漆 第一遍 实际遍数(遍):2 | 100kg | 0.02 | 40.22 | 33.66 | 25.7 | 13.55 | 13.18 | 0.8 |  | 0.67 | 0.51 | 0.27 | 0.26
C12-2-56 | 一般钢结构 调和漆 第一遍  | 100kg | 0.02 | 19.51 | 10.81 | 12.85 | 6.65 | 6.47 | 0.39 |  | 0.22 | 0.26 | 0.13 | 0.13
C7-3-182 | 软管接口制作安装 | m2 | 0.2 | 192.31 | 141.36 | 2.13 | 53.9 | 38.89 | 38.46 |  | 28.27 | 0.43 | 10.78 | 7.78
C4-9-86 | 接地跨接线安装 接地跨接线 | 10处 | 0.1 | 116.17 | 46.16 | 12.97 | 37.11 | 25.83 | 11.62 |  | 4.62 | 1.3 | 3.71 | 2.58
C7-1-47 | 中、低效过滤器安装 | 台 | 1 | 7.45 | 0.5 |  | 2.07 | 1.49 | 7.45 |  | 0.5 |  | 2.07 | 1.49
人工单价 |  | 小计 | [6 empty] | 418.01 |  | 5900.57 | 5.94 | 117.52 | 84.79
|  | 未计价材料费 | [6 empty] | 5855.65
序号 | 工料机名称 |  |  |  | 单位 |  | 单价（元） |  | 数量 |  |  |  | 合价（元）
1.1 | 人工费 |  |  |  | 元 | [7 empty] | 418.01
00010010 | 人工费 |  |  |  | 元 |  | 1.09 |  | 382.7814 |  |  |  | 418
1.2 | 材料费 |  |  |  | 元 | [7 empty] | 44.92
CLFTZ | 材料费调整 |  |  |  | 元 |  | 1 |  | -0.0002
02090030 | 聚氯乙烯薄膜 |  |  |  | kg |  | 11.11 |  | 0.01 |  |  |  | 0.11
02270001 | 棉纱 |  |  |  | kg |  | 7.04 |  | 0.05 |  |  |  | 0.35
03013051 | 膨胀螺栓M10 |  |  |  | 十套 |  | 5.82 |  | 0.416 |  |  |  | 2.42
14030030 | 煤油 |  |  |  | kg |  | 4.29 |  | 0.125 |  |  |  | 0.54
15130060 | 聚酯乙烯泡沫塑料 |  |  |  | kg |  | 25.85 |  | 0.1 |  |  |  | 2.59
99450760 | 其他材料费 |  |  |  | 元 |  | 1 |  | 4.0291 |  |  |  | 4.03
综合单价分析表
工程名称：通风空调工程 | [9 empty] | 第 62 页 共 165 页
序号 | 工料机名称 |  |  |  | 单位 |  | 单价（元） |  | 数量 |  |  |  | 合价（元）
14070050@1 | 机油综合 |  |  |  | kg |  | 6.96 |  | 0.009 |  |  |  | 0.06
03010605@2 | 六角螺栓M8×75 |  |  |  | 十套 |  | 1.7 |  | 0.52 |  |  |  | 0.88
03013181@1 | 膨胀螺栓M12×100 |  |  |  | 十套 |  | 12.1 |  | 0.0698 |  |  |  | 0.84
03014411@1 | 六角螺母综合 |  |  |  | kg |  | 5.44 |  | 0.0508 |  |  |  | 0.28
03016011@1 | 垫圈综合 |  |  |  | kg |  | 5.44 |  | 0.0029 |  |  |  | 0.02
01130002@2 | 扁钢综合 |  |  |  | kg |  | 4.44 |  | 1.664 |  |  |  | 7.39
01130060@3 | 镀锌扁钢综合 |  |  |  | kg |  | 5.92 |  | 0.459 |  |  |  | 2.72
01210001@2 | 角钢综合 |  |  |  | kg |  | 4.16 |  | 3.666 |  |  |  | 15.25
02010010@2 | 橡胶板综合 |  |  |  | kg |  | 3.56 |  | 0.194 |  |  |  | 0.69
02310001@1 | 帆布 |  |  |  | m2 |  | 13.87 |  | 0.23 |  |  |  | 3.19
03010010@2 | 铆钉综合 |  |  |  | kg |  | 5.9 |  | 0.014 |  |  |  | 0.08
03011630@2 | 镀锌六角螺栓2平1弹垫 M16×100以内 |  |  |  | 十套 |  | 14.12 |  | 0.102 |  |  |  | 1.44
03131071@2 | 尼龙砂轮片φ100×16×3 |  |  |  | 片 |  | 3.04 |  | 0.002 |  |  |  | 0.01
03131101@2 | 尼龙砂轮片φ400 |  |  |  | 片 |  | 11.97 |  | 0.0322 |  |  |  | 0.39
03134021@2 | 铁砂布0~2# |  |  |  | 张 |  | 0.94 |  | 0.0044
03135001@3 | 低碳钢焊条综合 |  |  |  | kg |  | 5.6 |  | 0.1618 |  |  |  | 0.91
03139281@3 | 钢锯条 |  |  |  | 条 |  | 0.43 |  | 0.1 |  |  |  | 0.04
03139321@2 | 钢丝刷子 |  |  |  | 把 |  | 12.82 |  | 0.0006 |  |  |  | 0.01
13030240@3 | 厚漆 |  |  |  | kg |  | 10.26 |  | 0.0026 |  |  |  | 0.03
13050080@3 | 防锈漆C53-1 |  |  |  | kg |  | 13.58 |  | 0.004 |  |  |  | 0.05
14010010@2 | 清油 |  |  |  | kg |  | 13.07 |  | 0.0012 |  |  |  | 0.02
14050040@2 | 溶剂汽油 |  |  |  | kg |  | 7.17 |  | 0.013 |  |  |  | 0.09
14390070@2 | 氧气 |  |  |  | m3 |  | 5.16 |  | 0.051 |  |  |  | 0.26
14390100@2 | 乙炔气 |  |  |  | kg |  | 13.3 |  | 0.0174 |  |  |  | 0.23
34110010@3 | 水 |  |  |  | m3 |  | 4.58 |  | 0.0004
1.3 | 机具费 |  |  |  | 元 | [7 empty] | 5.94
JXFTZ | 机械费调整 |  |  |  | 元 |  | 1 |  | 0.0002
990304016@3 | 汽车式起重机提升质量16(t) |  |  |  | 台班 |  | 1284.64 |  | 0.0006 |  |  |  | 0.81
990726010@2 | 台式钻床钻孔直径16(mm) |  |  |  | 台班 |  | 5.22 |  | 0.0383 |  |  |  | 0.2
990741010@2 | 开卷机厚度12(mm) |  |  |  | 台班 |  | 16.45 |  | 0.0004 |  |  |  | 0.01
990901010@2 | 交流弧焊机容量21(kV·A) |  |  |  | 台班 |  | 64.83 |  | 0.024 |  |  |  | 1.56
990904030@2 | 直流弧焊机容量20(kV·A) |  |  |  | 台班 |  | 83.49 |  | 0.0388 |  |  |  | 3.24
综合单价分析表
工程名称：通风空调工程 | [9 empty] | 第 63 页 共 165 页
序号 | 工料机名称 |  |  |  | 单位 |  | 单价（元） |  | 数量 |  |  |  | 合价（元）
990919030@2 | 电焊条烘干箱容量600×500×750(cm3) |  |  |  | 台班 |  | 31.85 |  | 0.0038 |  |  |  | 0.12
1.4 | 主材费 |  |  |  | 元 | [7 empty] | 5855.65
01000003@2 | 型钢 |  |  |  | kg |  | 3.88 |  | 2.08 |  |  |  | 8.07
13010135@2 | 醇酸调和漆 |  |  |  | kg |  | 12.07 |  | 0.016 |  |  |  | 0.19
13030795@2 | 醇酸防锈漆 |  |  |  | kg |  | 13.58 |  | 0.0422 |  |  |  | 0.57
22570040@6 | 弹簧减振器(风管机) |  |  |  | 个 |  | 45 |  | 4 |  |  |  | 180
50430010@35 | 天花暗藏风管式标准型9.0kW风量:1400m³/h 额定冷量:9.0kW 额定功率:220w 电器特性:1PH/220V/50HZ 噪声值：≤44dB(A) 机外静压:12Pa |  |  |  | 台 |  | 5666.81 |  | 1 |  |  |  | 5666.81
1.5 | 设备费 |  |  |  | 元
取费 | 费用名称 |  |  |  | 单位 |  | 费率（％） |  | 取费基数 |  |  |  | 合价（元）
1.6 | 管理费 |  |  |  | 元 |  |  |  | 管理费 |  |  |  | 117.52
2 | 利润 |  |  |  | 元 |  | 20 |  | 人工费+机具费 |  |  |  | 84.79
3 | 综合单价 |  |  |  | 元 |  |  |  | 定额直接费+利润 |  |  |  | 6526.83
综合单价分析表
工程名称：通风空调工程 | [9 empty] | 第 64 页 共 165 页
序号 | 22 | 项目编码 |  | 030701003008 | [6 empty] | 计量单位 |  | 台
项目名称 |  | 空调器 | [8 empty] | 综合单价 |  | 7041.35
清单综合单价组成明细
定额编号 | 定额名称 | 定额 单位 | 数量 | 单价（元） |  |  |  |  | 合价（元）
|  |  |  | 人工费 | 材料费 | 机具费 | 管理费 | 利润 | 人工费 |  | 材料费 | 机具费 | 管理费 | 利润
C7-1-35 | 风机盘管安装 风量(m3/h) 2500以下 | 台 | 1 | 196.28 | 6187.84 |  | 54.41 | 39.26 | 196.28 |  | 6187.84 |  | 54.41 | 39.26
C7-4-5 | 减震器安装 | 个 | 4 | 37.36 | 45.5 |  | 10.36 | 7.47 | 149.44 |  | 182 |  | 41.44 | 29.88
C7-4-2 | 设备支架制作 | 100kg | 0.02 | 470.75 | 491.46 | 161.36 | 175.22 | 126.42 | 9.41 |  | 9.83 | 3.23 | 3.5 | 2.53
C7-4-3 | 设备支架安装 | 100kg | 0.02 | 201.92 | 56.38 | 8.52 | 58.33 | 42.09 | 4.04 |  | 1.13 | 0.17 | 1.17 | 0.84
C12-1-5 *0.2 | 手工除锈 一般钢结构 轻锈 除微锈（标准：氧化皮完全紧附，仅有少量锈点） 单价*0.2 | 100kg | 0.02 | 5.86 | 0.71 | 2.57 | 1.73 | 1.69 | 0.12 |  | 0.01 | 0.05 | 0.03 | 0.03
C12-2-49 换 | 一般钢结构 红丹防锈漆 第一遍 实际遍数(遍):2 | 100kg | 0.02 | 40.22 | 33.66 | 25.7 | 13.55 | 13.18 | 0.8 |  | 0.67 | 0.51 | 0.27 | 0.26
C12-2-56 | 一般钢结构 调和漆 第一遍  | 100kg | 0.02 | 19.51 | 10.81 | 12.85 | 6.65 | 6.47 | 0.39 |  | 0.22 | 0.26 | 0.13 | 0.13
C7-3-182 | 软管接口制作安装 | m2 | 0.2 | 192.31 | 141.36 | 2.13 | 53.9 | 38.89 | 38.46 |  | 28.27 | 0.43 | 10.78 | 7.78
C4-9-86 | 接地跨接线安装 接地跨接线 | 10处 | 0.1 | 116.17 | 46.16 | 12.97 | 37.11 | 25.83 | 11.62 |  | 4.62 | 1.3 | 3.71 | 2.58
C7-1-47 | 中、低效过滤器安装 | 台 | 1 | 7.45 | 0.5 |  | 2.07 | 1.49 | 7.45 |  | 0.5 |  | 2.07 | 1.49
人工单价 |  | 小计 | [6 empty] | 418.01 |  | 6415.09 | 5.94 | 117.52 | 84.79
|  | 未计价材料费 | [6 empty] | 6370.17
序号 | 工料机名称 |  |  |  | 单位 |  | 单价（元） |  | 数量 |  |  |  | 合价（元）
1.1 | 人工费 |  |  |  | 元 | [7 empty] | 418.01
00010010 | 人工费 |  |  |  | 元 |  | 1.09 |  | 382.7814 |  |  |  | 418
1.2 | 材料费 |  |  |  | 元 | [7 empty] | 44.92
CLFTZ | 材料费调整 |  |  |  | 元 |  | 1 |  | -0.0002
02090030 | 聚氯乙烯薄膜 |  |  |  | kg |  | 11.11 |  | 0.01 |  |  |  | 0.11
02270001 | 棉纱 |  |  |  | kg |  | 7.04 |  | 0.05 |  |  |  | 0.35
03013051 | 膨胀螺栓M10 |  |  |  | 十套 |  | 5.82 |  | 0.416 |  |  |  | 2.42
14030030 | 煤油 |  |  |  | kg |  | 4.29 |  | 0.125 |  |  |  | 0.54
15130060 | 聚酯乙烯泡沫塑料 |  |  |  | kg |  | 25.85 |  | 0.1 |  |  |  | 2.59
99450760 | 其他材料费 |  |  |  | 元 |  | 1 |  | 4.0291 |  |  |  | 4.03
综合单价分析表
工程名称：通风空调工程 | [9 empty] | 第 65 页 共 165 页
序号 | 工料机名称 |  |  |  | 单位 |  | 单价（元） |  | 数量 |  |  |  | 合价（元）
14070050@1 | 机油综合 |  |  |  | kg |  | 6.96 |  | 0.009 |  |  |  | 0.06
03010605@2 | 六角螺栓M8×75 |  |  |  | 十套 |  | 1.7 |  | 0.52 |  |  |  | 0.88
03013181@1 | 膨胀螺栓M12×100 |  |  |  | 十套 |  | 12.1 |  | 0.0698 |  |  |  | 0.85
03014411@1 | 六角螺母综合 |  |  |  | kg |  | 5.44 |  | 0.0508 |  |  |  | 0.28
03016011@1 | 垫圈综合 |  |  |  | kg |  | 5.44 |  | 0.0029 |  |  |  | 0.02
01130002@2 | 扁钢综合 |  |  |  | kg |  | 4.44 |  | 1.664 |  |  |  | 7.39
01130060@3 | 镀锌扁钢综合 |  |  |  | kg |  | 5.92 |  | 0.459 |  |  |  | 2.72
01210001@2 | 角钢综合 |  |  |  | kg |  | 4.16 |  | 3.666 |  |  |  | 15.25
02010010@2 | 橡胶板综合 |  |  |  | kg |  | 3.56 |  | 0.194 |  |  |  | 0.69
02310001@1 | 帆布 |  |  |  | m2 |  | 13.87 |  | 0.23 |  |  |  | 3.19
03010010@2 | 铆钉综合 |  |  |  | kg |  | 5.9 |  | 0.014 |  |  |  | 0.08
03011630@2 | 镀锌六角螺栓2平1弹垫 M16×100以内 |  |  |  | 十套 |  | 14.12 |  | 0.102 |  |  |  | 1.44
03131071@2 | 尼龙砂轮片φ100×16×3 |  |  |  | 片 |  | 3.04 |  | 0.002 |  |  |  | 0.01
03131101@2 | 尼龙砂轮片φ400 |  |  |  | 片 |  | 11.97 |  | 0.0322 |  |  |  | 0.39
03134021@2 | 铁砂布0~2# |  |  |  | 张 |  | 0.94 |  | 0.0044
03135001@3 | 低碳钢焊条综合 |  |  |  | kg |  | 5.6 |  | 0.1618 |  |  |  | 0.91
03139281@3 | 钢锯条 |  |  |  | 条 |  | 0.43 |  | 0.1 |  |  |  | 0.04
03139321@2 | 钢丝刷子 |  |  |  | 把 |  | 12.82 |  | 0.0006 |  |  |  | 0.01
13030240@3 | 厚漆 |  |  |  | kg |  | 10.26 |  | 0.0026 |  |  |  | 0.03
13050080@3 | 防锈漆C53-1 |  |  |  | kg |  | 13.58 |  | 0.004 |  |  |  | 0.05
14010010@2 | 清油 |  |  |  | kg |  | 13.07 |  | 0.0012 |  |  |  | 0.02
14050040@2 | 溶剂汽油 |  |  |  | kg |  | 7.17 |  | 0.013 |  |  |  | 0.09
14390070@2 | 氧气 |  |  |  | m3 |  | 5.16 |  | 0.051 |  |  |  | 0.26
14390100@2 | 乙炔气 |  |  |  | kg |  | 13.3 |  | 0.0174 |  |  |  | 0.23
34110010@3 | 水 |  |  |  | m3 |  | 4.58 |  | 0.0004
1.3 | 机具费 |  |  |  | 元 | [7 empty] | 5.94
JXFTZ | 机械费调整 |  |  |  | 元 |  | 1 |  | 0.0002
990304016@3 | 汽车式起重机提升质量16(t) |  |  |  | 台班 |  | 1284.64 |  | 0.0006 |  |  |  | 0.82
990726010@2 | 台式钻床钻孔直径16(mm) |  |  |  | 台班 |  | 5.22 |  | 0.0382 |  |  |  | 0.2
990741010@2 | 开卷机厚度12(mm) |  |  |  | 台班 |  | 16.45 |  | 0.0004 |  |  |  | 0.01
990901010@2 | 交流弧焊机容量21(kV·A) |  |  |  | 台班 |  | 64.83 |  | 0.024 |  |  |  | 1.56
990904030@2 | 直流弧焊机容量20(kV·A) |  |  |  | 台班 |  | 83.49 |  | 0.0388 |  |  |  | 3.24
综合单价分析表
工程名称：通风空调工程 | [9 empty] | 第 66 页 共 165 页
序号 | 工料机名称 |  |  |  | 单位 |  | 单价（元） |  | 数量 |  |  |  | 合价（元）
990919030@2 | 电焊条烘干箱容量600×500×750(cm3) |  |  |  | 台班 |  | 31.85 |  | 0.0038 |  |  |  | 0.12
1.4 | 主材费 |  |  |  | 元 | [7 empty] | 6370.17
01000003@2 | 型钢 |  |  |  | kg |  | 3.88 |  | 2.08 |  |  |  | 8.07
13010135@2 | 醇酸调和漆 |  |  |  | kg |  | 12.07 |  | 0.016 |  |  |  | 0.19
13030795@2 | 醇酸防锈漆 |  |  |  | kg |  | 13.58 |  | 0.0422 |  |  |  | 0.57
22570040@6 | 弹簧减振器(风管机) |  |  |  | 个 |  | 45 |  | 4 |  |  |  | 180
50430010@36 | 天花暗藏风管式标准型12.5kW风量:2050m³/h 额定冷量:14kW 额定功率:290w 电器特性:1PH/220V/50HZ 噪声值：≤46dB(A) 机外静压:12Pa |  |  |  | 台 |  | 6181.33 |  | 1 |  |  |  | 6181.33
1.5 | 设备费 |  |  |  | 元
取费 | 费用名称 |  |  |  | 单位 |  | 费率（％） |  | 取费基数 |  |  |  | 合价（元）
1.6 | 管理费 |  |  |  | 元 |  |  |  | 管理费 |  |  |  | 117.52
2 | 利润 |  |  |  | 元 |  | 20 |  | 人工费+机具费 |  |  |  | 84.79
3 | 综合单价 |  |  |  | 元 |  |  |  | 定额直接费+利润 |  |  |  | 7041.35
综合单价分析表
工程名称：通风空调工程 | [9 empty] | 第 67 页 共 165 页
序号 | 23 | 项目编码 |  | 030701003009 | [6 empty] | 计量单位 |  | 台
项目名称 |  | 空调器 | [8 empty] | 综合单价 |  | 7125.78
清单综合单价组成明细
定额编号 | 定额名称 | 定额 单位 | 数量 | 单价（元） |  |  |  |  | 合价（元）
|  |  |  | 人工费 | 材料费 | 机具费 | 管理费 | 利润 | 人工费 |  | 材料费 | 机具费 | 管理费 | 利润
C7-1-35 | 风机盘管安装 风量(m3/h) 2500以下 | 台 | 1 | 196.28 | 6272.27 |  | 54.41 | 39.26 | 196.28 |  | 6272.27 |  | 54.41 | 39.26
C7-4-5 | 减震器安装 | 个 | 4 | 37.36 | 45.5 |  | 10.36 | 7.47 | 149.44 |  | 182 |  | 41.44 | 29.88
C7-4-2 | 设备支架制作 | 100kg | 0.02 | 470.75 | 491.46 | 161.36 | 175.22 | 126.42 | 9.41 |  | 9.83 | 3.23 | 3.5 | 2.53
C7-4-3 | 设备支架安装 | 100kg | 0.02 | 201.92 | 56.38 | 8.52 | 58.33 | 42.09 | 4.04 |  | 1.13 | 0.17 | 1.17 | 0.84
C12-1-5 *0.2 | 手工除锈 一般钢结构 轻锈 除微锈（标准：氧化皮完全紧附，仅有少量锈点） 单价*0.2 | 100kg | 0.02 | 5.86 | 0.71 | 2.57 | 1.73 | 1.69 | 0.12 |  | 0.01 | 0.05 | 0.03 | 0.03
C12-2-49 换 | 一般钢结构 红丹防锈漆 第一遍 实际遍数(遍):2 | 100kg | 0.02 | 40.22 | 33.66 | 25.7 | 13.55 | 13.18 | 0.8 |  | 0.67 | 0.51 | 0.27 | 0.26
C12-2-56 | 一般钢结构 调和漆 第一遍  | 100kg | 0.02 | 19.51 | 10.81 | 12.85 | 6.65 | 6.47 | 0.39 |  | 0.22 | 0.26 | 0.13 | 0.13
C7-3-182 | 软管接口制作安装 | m2 | 0.2 | 192.31 | 141.36 | 2.13 | 53.9 | 38.89 | 38.46 |  | 28.27 | 0.43 | 10.78 | 7.78
C4-9-86 | 接地跨接线安装 接地跨接线 | 10处 | 0.1 | 116.17 | 46.16 | 12.97 | 37.11 | 25.83 | 11.62 |  | 4.62 | 1.3 | 3.71 | 2.58
C7-1-47 | 中、低效过滤器安装 | 台 | 1 | 7.45 | 0.5 |  | 2.07 | 1.49 | 7.45 |  | 0.5 |  | 2.07 | 1.49
人工单价 |  | 小计 | [6 empty] | 418.01 |  | 6499.52 | 5.94 | 117.52 | 84.79
|  | 未计价材料费 | [6 empty] | 6454.6
序号 | 工料机名称 |  |  |  | 单位 |  | 单价（元） |  | 数量 |  |  |  | 合价（元）
1.1 | 人工费 |  |  |  | 元 | [7 empty] | 418.01
00010010 | 人工费 |  |  |  | 元 |  | 1.09 |  | 382.7814 |  |  |  | 418
1.2 | 材料费 |  |  |  | 元 | [7 empty] | 44.92
CLFTZ | 材料费调整 |  |  |  | 元 |  | 1 |  | -0.0002
02090030 | 聚氯乙烯薄膜 |  |  |  | kg |  | 11.11 |  | 0.01 |  |  |  | 0.11
02270001 | 棉纱 |  |  |  | kg |  | 7.04 |  | 0.05 |  |  |  | 0.35
03013051 | 膨胀螺栓M10 |  |  |  | 十套 |  | 5.82 |  | 0.416 |  |  |  | 2.42
14030030 | 煤油 |  |  |  | kg |  | 4.29 |  | 0.125 |  |  |  | 0.54
15130060 | 聚酯乙烯泡沫塑料 |  |  |  | kg |  | 25.85 |  | 0.1 |  |  |  | 2.59
99450760 | 其他材料费 |  |  |  | 元 |  | 1 |  | 4.0291 |  |  |  | 4.03
综合单价分析表
工程名称：通风空调工程 | [9 empty] | 第 68 页 共 165 页
序号 | 工料机名称 |  |  |  | 单位 |  | 单价（元） |  | 数量 |  |  |  | 合价（元）
14070050@1 | 机油综合 |  |  |  | kg |  | 6.96 |  | 0.009 |  |  |  | 0.06
03010605@2 | 六角螺栓M8×75 |  |  |  | 十套 |  | 1.7 |  | 0.52 |  |  |  | 0.88
03013181@1 | 膨胀螺栓M12×100 |  |  |  | 十套 |  | 12.1 |  | 0.0698 |  |  |  | 0.85
03014411@1 | 六角螺母综合 |  |  |  | kg |  | 5.44 |  | 0.0508 |  |  |  | 0.28
03016011@1 | 垫圈综合 |  |  |  | kg |  | 5.44 |  | 0.0029 |  |  |  | 0.02
01130002@2 | 扁钢综合 |  |  |  | kg |  | 4.44 |  | 1.664 |  |  |  | 7.39
01130060@3 | 镀锌扁钢综合 |  |  |  | kg |  | 5.92 |  | 0.459 |  |  |  | 2.72
01210001@2 | 角钢综合 |  |  |  | kg |  | 4.16 |  | 3.666 |  |  |  | 15.25
02010010@2 | 橡胶板综合 |  |  |  | kg |  | 3.56 |  | 0.194 |  |  |  | 0.69
02310001@1 | 帆布 |  |  |  | m2 |  | 13.87 |  | 0.23 |  |  |  | 3.19
03010010@2 | 铆钉综合 |  |  |  | kg |  | 5.9 |  | 0.014 |  |  |  | 0.08
03011630@2 | 镀锌六角螺栓2平1弹垫 M16×100以内 |  |  |  | 十套 |  | 14.12 |  | 0.102 |  |  |  | 1.44
03131071@2 | 尼龙砂轮片φ100×16×3 |  |  |  | 片 |  | 3.04 |  | 0.002 |  |  |  | 0.01
03131101@2 | 尼龙砂轮片φ400 |  |  |  | 片 |  | 11.97 |  | 0.0322 |  |  |  | 0.39
03134021@2 | 铁砂布0~2# |  |  |  | 张 |  | 0.94 |  | 0.0044
03135001@3 | 低碳钢焊条综合 |  |  |  | kg |  | 5.6 |  | 0.1618 |  |  |  | 0.91
03139281@3 | 钢锯条 |  |  |  | 条 |  | 0.43 |  | 0.1 |  |  |  | 0.04
03139321@2 | 钢丝刷子 |  |  |  | 把 |  | 12.82 |  | 0.0006 |  |  |  | 0.01
13030240@3 | 厚漆 |  |  |  | kg |  | 10.26 |  | 0.0026 |  |  |  | 0.03
13050080@3 | 防锈漆C53-1 |  |  |  | kg |  | 13.58 |  | 0.004 |  |  |  | 0.05
14010010@2 | 清油 |  |  |  | kg |  | 13.07 |  | 0.0012 |  |  |  | 0.02
14050040@2 | 溶剂汽油 |  |  |  | kg |  | 7.17 |  | 0.013 |  |  |  | 0.09
14390070@2 | 氧气 |  |  |  | m3 |  | 5.16 |  | 0.051 |  |  |  | 0.26
14390100@2 | 乙炔气 |  |  |  | kg |  | 13.3 |  | 0.0174 |  |  |  | 0.23
34110010@3 | 水 |  |  |  | m3 |  | 4.58 |  | 0.0004
1.3 | 机具费 |  |  |  | 元 | [7 empty] | 5.94
JXFTZ | 机械费调整 |  |  |  | 元 |  | 1 |  | 0.0002
990304016@3 | 汽车式起重机提升质量16(t) |  |  |  | 台班 |  | 1284.64 |  | 0.0006 |  |  |  | 0.82
990726010@2 | 台式钻床钻孔直径16(mm) |  |  |  | 台班 |  | 5.22 |  | 0.0382 |  |  |  | 0.2
990741010@2 | 开卷机厚度12(mm) |  |  |  | 台班 |  | 16.45 |  | 0.0004 |  |  |  | 0.01
990901010@2 | 交流弧焊机容量21(kV·A) |  |  |  | 台班 |  | 64.83 |  | 0.024 |  |  |  | 1.56
990904030@2 | 直流弧焊机容量20(kV·A) |  |  |  | 台班 |  | 83.49 |  | 0.0388 |  |  |  | 3.24
综合单价分析表
工程名称：通风空调工程 | [9 empty] | 第 69 页 共 165 页
序号 | 工料机名称 |  |  |  | 单位 |  | 单价（元） |  | 数量 |  |  |  | 合价（元）
990919030@2 | 电焊条烘干箱容量600×500×750(cm3) |  |  |  | 台班 |  | 31.85 |  | 0.0038 |  |  |  | 0.12
1.4 | 主材费 |  |  |  | 元 | [7 empty] | 6454.6
01000003@2 | 型钢 |  |  |  | kg |  | 3.88 |  | 2.08 |  |  |  | 8.07
13010135@2 | 醇酸调和漆 |  |  |  | kg |  | 12.07 |  | 0.016 |  |  |  | 0.19
13030795@2 | 醇酸防锈漆 |  |  |  | kg |  | 13.58 |  | 0.0422 |  |  |  | 0.57
22570040@6 | 弹簧减振器(风管机) |  |  |  | 个 |  | 45 |  | 4 |  |  |  | 180
50430010@37 | 天花暗藏风管式标准型14.0kW风量:2100m³/h 额定冷量:14kW 额定功率:300w 电器特性:1PH/220V/50HZ 噪声值：≤46dB(A) 机外静压:12Pa |  |  |  | 台 |  | 6265.76 |  | 1 |  |  |  | 6265.76
1.5 | 设备费 |  |  |  | 元
取费 | 费用名称 |  |  |  | 单位 |  | 费率（％） |  | 取费基数 |  |  |  | 合价（元）
1.6 | 管理费 |  |  |  | 元 |  |  |  | 管理费 |  |  |  | 117.52
2 | 利润 |  |  |  | 元 |  | 20 |  | 人工费+机具费 |  |  |  | 84.79
3 | 综合单价 |  |  |  | 元 |  |  |  | 定额直接费+利润 |  |  |  | 7125.78
综合单价分析表
工程名称：通风空调工程 | [9 empty] | 第 70 页 共 165 页
序号 | 24 | 项目编码 |  | 030701003010 | [6 empty] | 计量单位 |  | 台
项目名称 |  | 空调器 | [8 empty] | 综合单价 |  | 30448.14
清单综合单价组成明细
定额编号 | 定额名称 | 定额 单位 | 数量 | 单价（元） |  |  |  |  | 合价（元）
|  |  |  | 人工费 | 材料费 | 机具费 | 管理费 | 利润 | 人工费 |  | 材料费 | 机具费 | 管理费 | 利润
C7-1-28 | 分体式室外空调器安装 制冷量(kW) 50以下 | 台 | 1 | 480.48 | 27493.6 | 33.38 | 142.44 | 102.77 | 480.48 |  | 27493.6 | 33.38 | 142.44 | 102.77
C7-4-5 | 减震器安装 | 个 | 4 | 37.36 | 30.5 |  | 10.36 | 7.47 | 149.44 |  | 122 |  | 41.44 | 29.88
C4-13-33 | 基础型钢制作、安装 槽钢 制作 | 10m | 0.5 | 248.19 | 435.92 | 16.86 | 76.18 | 53.01 | 124.1 |  | 217.96 | 8.43 | 38.09 | 26.51
C4-13-34 | 基础型钢制作、安装 槽钢 安装 | 10m | 0.5 | 212.45 | 36.4 | 6.48 | 62.92 | 43.79 | 106.23 |  | 18.2 | 3.24 | 31.46 | 21.9
C12-1-5 *0.2 | 手工除锈 一般钢结构 轻锈 除微锈（标准：氧化皮完全紧附，仅有少量锈点） 单价*0.2 | 100kg | 0.1 | 5.86 | 0.71 | 2.57 | 1.73 | 1.69 | 0.59 |  | 0.07 | 0.26 | 0.17 | 0.17
C12-2-49 换 | 一般钢结构 红丹防锈漆 第一遍 实际遍数(遍):2 | 100kg | 0.1 | 40.22 | 33.66 | 25.7 | 13.55 | 13.18 | 4.02 |  | 3.37 | 2.57 | 1.36 | 1.32
C12-2-56 | 一般钢结构 调和漆 第一遍  | 100kg | 0.1 | 19.51 | 10.81 | 12.85 | 6.65 | 6.47 | 1.95 |  | 1.08 | 1.29 | 0.67 | 0.65
C4-9-86 | 接地跨接线安装 接地跨接线 | 10处 | 0.1 | 116.17 | 46.16 | 12.97 | 37.11 | 25.83 | 11.62 |  | 4.62 | 1.3 | 3.71 | 2.58
C4-4-31 | 成套配电箱安装 悬挂式(半周长m以内) 1 | 台 | 1 | 188.59 | 28.82 |  | 54.2 | 37.72 | 188.59 |  | 28.82 |  | 54.2 | 37.72
C4-6-14 | 小型交流同步电动机检查接线 交流同步电机功率(kW以下) 30 | 台 | 1 | 549.87 | 68.48 | 11.82 | 161.43 | 112.34 | 549.87 |  | 68.48 | 11.82 | 161.43 | 112.34
人工单价 |  | 小计 | [6 empty] | 1616.88 |  | 27958.19 | 62.28 | 474.96 | 335.83
|  | 未计价材料费 | [6 empty] | 27823.34
序号 | 工料机名称 |  |  |  | 单位 |  | 单价（元） |  | 数量 |  |  |  | 合价（元）
1.1 | 人工费 |  |  |  | 元 | [7 empty] | 1616.88
00010010 | 人工费 |  |  |  | 元 |  | 1.09 |  | 1480.64 |  |  |  | 1616.86
1.2 | 材料费 |  |  |  | 元 | [7 empty] | 134.85
CLFTZ | 材料费调整 |  |  |  | 元 |  | 1 |  | -0.001
01130060 | 镀锌扁钢综合 |  |  |  | kg |  | 5.92 |  | 2.4 |  |  |  | 14.21
02270001 | 棉纱 |  |  |  | kg |  | 7.04 |  | 0.5 |  |  |  | 3.52
02270020 | 白布 |  |  |  | kg |  | 2.75 |  | 0.1 |  |  |  | 0.28
综合单价分析表
工程名称：通风空调工程 | [9 empty] | 第 71 页 共 165 页
序号 | 工料机名称 |  |  |  | 单位 |  | 单价（元） |  | 数量 |  |  |  | 合价（元）
03011605 | 镀锌六角螺栓2平1弹垫 M10×100以内 |  |  |  | 十套 |  | 5.04 |  | 0.21 |  |  |  | 1.06
03013051 | 膨胀螺栓M10 |  |  |  | 十套 |  | 5.82 |  | 0.408 |  |  |  | 2.37
03013415 | 镀锌螺栓M16×80 |  |  |  | 十套 |  | 10.32 |  | 1.224 |  |  |  | 12.63
03134021 | 铁砂布0~2# |  |  |  | 张 |  | 0.94 |  | 0.8 |  |  |  | 0.75
03135001 | 低碳钢焊条综合 |  |  |  | kg |  | 5.6 |  | 0.1 |  |  |  | 0.56
03136021 | 焊锡丝综合 |  |  |  | kg |  | 7.69 |  | 0.33 |  |  |  | 2.54
03137041 | 焊锡膏 |  |  |  | kg |  | 47.01 |  | 0.05 |  |  |  | 2.35
13010120 | 酚醛磁漆 |  |  |  | kg |  | 7.75 |  | 0.01 |  |  |  | 0.08
13010130 | 酚醛调和漆 |  |  |  | kg |  | 12.07 |  | 0.03 |  |  |  | 0.36
14030040 | 汽油综合 |  |  |  | kg |  | 9.55 |  | 0.39 |  |  |  | 3.72
14090010 | 电力复合脂 |  |  |  | kg |  | 14.45 |  | 0.45 |  |  |  | 6.5
17250170 | 塑料软管D5 |  |  |  | m |  | 0.4 |  | 0.15 |  |  |  | 0.06
27170001 | 电气绝缘胶带18mm×10m×0.13mm |  |  |  | 卷 |  | 2.4 |  | 0.375 |  |  |  | 0.9
27170020 | 黄蜡带20mm×10m |  |  |  | 卷 |  | 8.15 |  | 2.8 |  |  |  | 22.82
34110040 | 电 |  |  |  | kW·h |  | 0.77 |  | 12 |  |  |  | 9.24
37091110 | 钢垫板1~2 |  |  |  | kg |  | 4.37 |  | 0.15 |  |  |  | 0.66
99450760 | 其他材料费 |  |  |  | 元 |  | 1 |  | 8.0206 |  |  |  | 8.02
01090023@3 | 圆钢φ10以内 |  |  |  | kg |  | 3.67 |  | 2.055 |  |  |  | 7.54
01130060@3 | 镀锌扁钢综合 |  |  |  | kg |  | 5.92 |  | 1.644 |  |  |  | 9.73
01290003@3 | 钢板综合 |  |  |  | kg |  | 4.24 |  | 0.5 |  |  |  | 2.12
03011630@2 | 镀锌六角螺栓2平1弹垫 M16×100以内 |  |  |  | 十套 |  | 14.12 |  | 0.102 |  |  |  | 1.44
03134021@2 | 铁砂布0~2# |  |  |  | 张 |  | 0.94 |  | 0.0218 |  |  |  | 0.02
03135001@3 | 低碳钢焊条综合 |  |  |  | kg |  | 5.6 |  | 0.42 |  |  |  | 2.35
03139281@3 | 钢锯条 |  |  |  | 条 |  | 0.43 |  | 2.6 |  |  |  | 1.12
03139321@2 | 钢丝刷子 |  |  |  | 把 |  | 12.82 |  | 0.003 |  |  |  | 0.04
13010130@3 | 酚醛调和漆 |  |  |  | kg |  | 12.07 |  | 0.125 |  |  |  | 1.51
13030240@3 | 厚漆 |  |  |  | kg |  | 10.26 |  | 0.002 |  |  |  | 0.02
13050080@3 | 防锈漆C53-1 |  |  |  | kg |  | 13.58 |  | 0.004 |  |  |  | 0.05
14010010@2 | 清油 |  |  |  | kg |  | 13.07 |  | 0.001 |  |  |  | 0.01
14050040@2 | 溶剂汽油 |  |  |  | kg |  | 7.17 |  | 0.065 |  |  |  | 0.47
03139021 | 冲击钻头φ12 |  |  |  | 个 |  | 8.55 |  | 0.024 |  |  |  | 0.21
28010090 | 裸铜线10mm2 |  |  |  | kg |  | 53.88 |  | 0.2 |  |  |  | 10.78
29090220 | 铜接线端子DT-10mm2 |  |  |  | 个 |  | 2.37 |  | 2.03 |  |  |  | 4.81
1.3 | 机具费 |  |  |  | 元 | [7 empty] | 62.28
综合单价分析表
工程名称：通风空调工程 | [9 empty] | 第 72 页 共 165 页
序号 | 工料机名称 |  |  |  | 单位 |  | 单价（元） |  | 数量 |  |  |  | 合价（元）
JXFTZ | 机械费调整 |  |  |  | 元 |  | 1 |  | 0.001
990304004 | 汽车式起重机提升质量8(t) |  |  |  | 台班 |  | 1029.93 |  | 0.021 |  |  |  | 21.63
990401020 | 载货汽车装载质量5(t) |  |  |  | 台班 |  | 628.66 |  | 0.009 |  |  |  | 5.66
990501020 | 电动单筒快速卷扬机牵引力10(kN) |  |  |  | 台班 |  | 290.3 |  | 0.021 |  |  |  | 6.1
990901010 | 交流弧焊机容量21(kV·A) |  |  |  | 台班 |  | 64.83 |  | 0.1 |  |  |  | 6.48
991003020 | 电动空气压缩机排气量0.6(m3/min) |  |  |  | 台班 |  | 41.09 |  | 0.13 |  |  |  | 5.34
990304016@3 | 汽车式起重机提升质量16(t) |  |  |  | 台班 |  | 1284.64 |  | 0.0032 |  |  |  | 4.11
990901010@2 | 交流弧焊机容量21(kV·A) |  |  |  | 台班 |  | 64.83 |  | 0.2 |  |  |  | 12.97
1.4 | 主材费 |  |  |  | 元 | [7 empty] | 27823.35
17190001@1 | 金属软管 |  |  |  | m |  | 4.5 |  | 1.25 |  |  |  | 5.63
18150260@1 | 金属软管活接头 |  |  |  | 套 |  | 2.5 |  | 2.04 |  |  |  | 5.1
01190043@4 | 槽钢10# |  |  |  | m |  | 40.78 |  | 5.25 |  |  |  | 214.1
13010135@2 | 醇酸调和漆 |  |  |  | kg |  | 12.07 |  | 0.08 |  |  |  | 0.97
13030795@2 | 醇酸防锈漆 |  |  |  | kg |  | 13.58 |  | 0.211 |  |  |  | 2.87
22570040@7 | 橡胶隔振胶垫 |  |  |  | 个 |  | 30 |  | 4 |  |  |  | 120
50030020@80 | 智能变频多联空调室外机8HP顶出风型 型号:8HP 冷量:25.2kW 热量:27.0kW 额定功率:6.5KW 最大熔丝电流:25A 电器特性3PH/380V/50HZ,噪声≤61dB(A) |  |  |  | 台 |  | 27474.69 |  | 1 |  |  |  | 27474.69
1.5 | 设备费 |  |  |  | 元
取费 | 费用名称 |  |  |  | 单位 |  | 费率（％） |  | 取费基数 |  |  |  | 合价（元）
1.6 | 管理费 |  |  |  | 元 |  |  |  | 管理费 |  |  |  | 474.96
2 | 利润 |  |  |  | 元 |  | 20 |  | 人工费+机具费 |  |  |  | 335.83
3 | 综合单价 |  |  |  | 元 |  |  |  | 定额直接费+利润 |  |  |  | 30448.14
综合单价分析表
工程名称：通风空调工程 | [9 empty] | 第 73 页 共 165 页
序号 | 25 | 项目编码 |  | 030701003011 | [6 empty] | 计量单位 |  | 台
项目名称 |  | 空调器 | [8 empty] | 综合单价 |  | 33838.67
清单综合单价组成明细
定额编号 | 定额名称 | 定额 单位 | 数量 | 单价（元） |  |  |  |  | 合价（元）
|  |  |  | 人工费 | 材料费 | 机具费 | 管理费 | 利润 | 人工费 |  | 材料费 | 机具费 | 管理费 | 利润
C7-1-28 | 分体式室外空调器安装 制冷量(kW) 50以下 | 台 | 1 | 480.48 | 30884.13 | 33.38 | 142.44 | 102.77 | 480.48 |  | 30884.13 | 33.38 | 142.44 | 102.77
C7-4-5 | 减震器安装 | 个 | 4 | 37.36 | 30.5 |  | 10.36 | 7.47 | 149.44 |  | 122 |  | 41.44 | 29.88
C4-13-33 | 基础型钢制作、安装 槽钢 制作 | 10m | 0.5 | 248.19 | 435.92 | 16.86 | 76.18 | 53.01 | 124.1 |  | 217.96 | 8.43 | 38.09 | 26.51
C4-13-34 | 基础型钢制作、安装 槽钢 安装 | 10m | 0.5 | 212.45 | 36.4 | 6.48 | 62.92 | 43.79 | 106.23 |  | 18.2 | 3.24 | 31.46 | 21.9
C12-1-5 *0.2 | 手工除锈 一般钢结构 轻锈 除微锈（标准：氧化皮完全紧附，仅有少量锈点） 单价*0.2 | 100kg | 0.1 | 5.86 | 0.71 | 2.57 | 1.73 | 1.69 | 0.59 |  | 0.07 | 0.26 | 0.17 | 0.17
C12-2-49 换 | 一般钢结构 红丹防锈漆 第一遍 实际遍数(遍):2 | 100kg | 0.1 | 40.22 | 33.66 | 25.7 | 13.55 | 13.18 | 4.02 |  | 3.37 | 2.57 | 1.36 | 1.32
C12-2-56 | 一般钢结构 调和漆 第一遍  | 100kg | 0.1 | 19.51 | 10.81 | 12.85 | 6.65 | 6.47 | 1.95 |  | 1.08 | 1.29 | 0.67 | 0.65
C4-9-86 | 接地跨接线安装 接地跨接线 | 10处 | 0.1 | 116.17 | 46.16 | 12.97 | 37.11 | 25.83 | 11.62 |  | 4.62 | 1.3 | 3.71 | 2.58
C4-4-31 | 成套配电箱安装 悬挂式(半周长m以内) 1 | 台 | 1 | 188.59 | 28.82 |  | 54.2 | 37.72 | 188.59 |  | 28.82 |  | 54.2 | 37.72
C4-6-14 | 小型交流同步电动机检查接线 交流同步电机功率(kW以下) 30 | 台 | 1 | 549.87 | 68.48 | 11.82 | 161.43 | 112.34 | 549.87 |  | 68.48 | 11.82 | 161.43 | 112.34
人工单价 |  | 小计 | [6 empty] | 1616.88 |  | 31348.72 | 62.28 | 474.96 | 335.83
|  | 未计价材料费 | [6 empty] | 31213.87
序号 | 工料机名称 |  |  |  | 单位 |  | 单价（元） |  | 数量 |  |  |  | 合价（元）
1.1 | 人工费 |  |  |  | 元 | [7 empty] | 1616.88
00010010 | 人工费 |  |  |  | 元 |  | 1.09 |  | 1480.64 |  |  |  | 1616.86
1.2 | 材料费 |  |  |  | 元 | [7 empty] | 134.85
CLFTZ | 材料费调整 |  |  |  | 元 |  | 1 |  | -0.001
01130060 | 镀锌扁钢综合 |  |  |  | kg |  | 5.92 |  | 2.4 |  |  |  | 14.21
02270001 | 棉纱 |  |  |  | kg |  | 7.04 |  | 0.5 |  |  |  | 3.52
02270020 | 白布 |  |  |  | kg |  | 2.75 |  | 0.1 |  |  |  | 0.28
综合单价分析表
工程名称：通风空调工程 | [9 empty] | 第 74 页 共 165 页
序号 | 工料机名称 |  |  |  | 单位 |  | 单价（元） |  | 数量 |  |  |  | 合价（元）
03011605 | 镀锌六角螺栓2平1弹垫 M10×100以内 |  |  |  | 十套 |  | 5.04 |  | 0.21 |  |  |  | 1.06
03013051 | 膨胀螺栓M10 |  |  |  | 十套 |  | 5.82 |  | 0.408 |  |  |  | 2.37
03013415 | 镀锌螺栓M16×80 |  |  |  | 十套 |  | 10.32 |  | 1.224 |  |  |  | 12.63
03134021 | 铁砂布0~2# |  |  |  | 张 |  | 0.94 |  | 0.8 |  |  |  | 0.75
03135001 | 低碳钢焊条综合 |  |  |  | kg |  | 5.6 |  | 0.1 |  |  |  | 0.56
03136021 | 焊锡丝综合 |  |  |  | kg |  | 7.69 |  | 0.33 |  |  |  | 2.54
03137041 | 焊锡膏 |  |  |  | kg |  | 47.01 |  | 0.05 |  |  |  | 2.35
13010120 | 酚醛磁漆 |  |  |  | kg |  | 7.75 |  | 0.01 |  |  |  | 0.08
13010130 | 酚醛调和漆 |  |  |  | kg |  | 12.07 |  | 0.03 |  |  |  | 0.36
14030040 | 汽油综合 |  |  |  | kg |  | 9.55 |  | 0.39 |  |  |  | 3.72
14090010 | 电力复合脂 |  |  |  | kg |  | 14.45 |  | 0.45 |  |  |  | 6.5
17250170 | 塑料软管D5 |  |  |  | m |  | 0.4 |  | 0.15 |  |  |  | 0.06
27170001 | 电气绝缘胶带18mm×10m×0.13mm |  |  |  | 卷 |  | 2.4 |  | 0.375 |  |  |  | 0.9
27170020 | 黄蜡带20mm×10m |  |  |  | 卷 |  | 8.15 |  | 2.8 |  |  |  | 22.82
34110040 | 电 |  |  |  | kW·h |  | 0.77 |  | 12 |  |  |  | 9.24
37091110 | 钢垫板1~2 |  |  |  | kg |  | 4.37 |  | 0.15 |  |  |  | 0.66
99450760 | 其他材料费 |  |  |  | 元 |  | 1 |  | 8.0206 |  |  |  | 8.02
01090023@3 | 圆钢φ10以内 |  |  |  | kg |  | 3.67 |  | 2.055 |  |  |  | 7.54
01130060@3 | 镀锌扁钢综合 |  |  |  | kg |  | 5.92 |  | 1.644 |  |  |  | 9.73
01290003@3 | 钢板综合 |  |  |  | kg |  | 4.24 |  | 0.5 |  |  |  | 2.12
03011630@2 | 镀锌六角螺栓2平1弹垫 M16×100以内 |  |  |  | 十套 |  | 14.12 |  | 0.102 |  |  |  | 1.44
03134021@2 | 铁砂布0~2# |  |  |  | 张 |  | 0.94 |  | 0.0218 |  |  |  | 0.02
03135001@3 | 低碳钢焊条综合 |  |  |  | kg |  | 5.6 |  | 0.42 |  |  |  | 2.35
03139281@3 | 钢锯条 |  |  |  | 条 |  | 0.43 |  | 2.6 |  |  |  | 1.12
03139321@2 | 钢丝刷子 |  |  |  | 把 |  | 12.82 |  | 0.003 |  |  |  | 0.04
13010130@3 | 酚醛调和漆 |  |  |  | kg |  | 12.07 |  | 0.125 |  |  |  | 1.51
13030240@3 | 厚漆 |  |  |  | kg |  | 10.26 |  | 0.002 |  |  |  | 0.02
13050080@3 | 防锈漆C53-1 |  |  |  | kg |  | 13.58 |  | 0.004 |  |  |  | 0.05
14010010@2 | 清油 |  |  |  | kg |  | 13.07 |  | 0.001 |  |  |  | 0.01
14050040@2 | 溶剂汽油 |  |  |  | kg |  | 7.17 |  | 0.065 |  |  |  | 0.47
03139021 | 冲击钻头φ12 |  |  |  | 个 |  | 8.55 |  | 0.024 |  |  |  | 0.21
28010090 | 裸铜线10mm2 |  |  |  | kg |  | 53.88 |  | 0.2 |  |  |  | 10.78
29090220 | 铜接线端子DT-10mm2 |  |  |  | 个 |  | 2.37 |  | 2.03 |  |  |  | 4.81
1.3 | 机具费 |  |  |  | 元 | [7 empty] | 62.28
综合单价分析表
工程名称：通风空调工程 | [9 empty] | 第 75 页 共 165 页
序号 | 工料机名称 |  |  |  | 单位 |  | 单价（元） |  | 数量 |  |  |  | 合价（元）
JXFTZ | 机械费调整 |  |  |  | 元 |  | 1 |  | 0.001
990304004 | 汽车式起重机提升质量8(t) |  |  |  | 台班 |  | 1029.93 |  | 0.021 |  |  |  | 21.63
990401020 | 载货汽车装载质量5(t) |  |  |  | 台班 |  | 628.66 |  | 0.009 |  |  |  | 5.66
990501020 | 电动单筒快速卷扬机牵引力10(kN) |  |  |  | 台班 |  | 290.3 |  | 0.021 |  |  |  | 6.1
990901010 | 交流弧焊机容量21(kV·A) |  |  |  | 台班 |  | 64.83 |  | 0.1 |  |  |  | 6.48
991003020 | 电动空气压缩机排气量0.6(m3/min) |  |  |  | 台班 |  | 41.09 |  | 0.13 |  |  |  | 5.34
990304016@3 | 汽车式起重机提升质量16(t) |  |  |  | 台班 |  | 1284.64 |  | 0.0032 |  |  |  | 4.11
990901010@2 | 交流弧焊机容量21(kV·A) |  |  |  | 台班 |  | 64.83 |  | 0.2 |  |  |  | 12.97
1.4 | 主材费 |  |  |  | 元 | [7 empty] | 31213.88
17190001@1 | 金属软管 |  |  |  | m |  | 4.5 |  | 1.25 |  |  |  | 5.63
18150260@1 | 金属软管活接头 |  |  |  | 套 |  | 2.5 |  | 2.04 |  |  |  | 5.1
01190043@4 | 槽钢10# |  |  |  | m |  | 40.78 |  | 5.25 |  |  |  | 214.1
13010135@2 | 醇酸调和漆 |  |  |  | kg |  | 12.07 |  | 0.08 |  |  |  | 0.97
13030795@2 | 醇酸防锈漆 |  |  |  | kg |  | 13.58 |  | 0.211 |  |  |  | 2.87
22570040@7 | 橡胶隔振胶垫 |  |  |  | 个 |  | 30 |  | 4 |  |  |  | 120
50030020@82 | 智能变频多联空调室外机10HP顶出风型 型号:10HP 冷量:28.5kW 热量:31.5kW 额定功率:8.0KW 最大熔丝电流:25A 电器特性3PH/380V/50HZ,噪声≤61dB(A) |  |  |  | 台 |  | 30865.22 |  | 1 |  |  |  | 30865.22
1.5 | 设备费 |  |  |  | 元
取费 | 费用名称 |  |  |  | 单位 |  | 费率（％） |  | 取费基数 |  |  |  | 合价（元）
1.6 | 管理费 |  |  |  | 元 |  |  |  | 管理费 |  |  |  | 474.96
2 | 利润 |  |  |  | 元 |  | 20 |  | 人工费+机具费 |  |  |  | 335.83
3 | 综合单价 |  |  |  | 元 |  |  |  | 定额直接费+利润 |  |  |  | 33838.67
综合单价分析表
工程名称：通风空调工程 | [9 empty] | 第 76 页 共 165 页
序号 | 26 | 项目编码 |  | 030701003012 | [6 empty] | 计量单位 |  | 台
项目名称 |  | 空调器 | [8 empty] | 综合单价 |  | 100021.22
清单综合单价组成明细
定额编号 | 定额名称 | 定额 单位 | 数量 | 单价（元） |  |  |  |  | 合价（元）
|  |  |  | 人工费 | 材料费 | 机具费 | 管理费 | 利润 | 人工费 |  | 材料费 | 机具费 | 管理费 | 利润
C7-1-30 | 分体式室外空调器安装 制冷量(kW) 140以下 | 台 | 1 | 1543.18 | 95460.1 | 58.26 | 443.92 | 320.29 | 1543.18 |  | 95460.1 | 58.26 | 443.92 | 320.29
C7-4-5 | 减震器安装 | 个 | 4 | 37.36 | 30.5 |  | 10.36 | 7.47 | 149.44 |  | 122 |  | 41.44 | 29.88
C4-13-33 | 基础型钢制作、安装 槽钢 制作 | 10m | 0.5 | 248.19 | 435.92 | 16.86 | 76.18 | 53.01 | 124.1 |  | 217.96 | 8.43 | 38.09 | 26.51
C4-13-34 | 基础型钢制作、安装 槽钢 安装 | 10m | 0.5 | 212.45 | 36.4 | 6.48 | 62.92 | 43.79 | 106.23 |  | 18.2 | 3.24 | 31.46 | 21.9
C12-1-5 *0.2 | 手工除锈 一般钢结构 轻锈 除微锈（标准：氧化皮完全紧附，仅有少量锈点） 单价*0.2 | 100kg | 0.1 | 5.86 | 0.71 | 2.57 | 1.73 | 1.69 | 0.59 |  | 0.07 | 0.26 | 0.17 | 0.17
C12-2-49 换 | 一般钢结构 红丹防锈漆 第一遍 实际遍数(遍):2 | 100kg | 0.1 | 40.22 | 33.66 | 25.7 | 13.55 | 13.18 | 4.02 |  | 3.37 | 2.57 | 1.36 | 1.32
C12-2-56 | 一般钢结构 调和漆 第一遍  | 100kg | 0.1 | 19.51 | 10.81 | 12.85 | 6.65 | 6.47 | 1.95 |  | 1.08 | 1.29 | 0.67 | 0.65
C4-9-86 | 接地跨接线安装 接地跨接线 | 10处 | 0.1 | 116.17 | 46.16 | 12.97 | 37.11 | 25.83 | 11.62 |  | 4.62 | 1.3 | 3.71 | 2.58
C4-4-31 | 成套配电箱安装 悬挂式(半周长m以内) 1 | 台 | 1 | 188.59 | 28.82 |  | 54.2 | 37.72 | 188.59 |  | 28.82 |  | 54.2 | 37.72
C4-6-14 | 小型交流同步电动机检查接线 交流同步电机功率(kW以下) 30 | 台 | 1 | 549.87 | 68.48 | 11.82 | 161.43 | 112.34 | 549.87 |  | 68.48 | 11.82 | 161.43 | 112.34
人工单价 |  | 小计 | [6 empty] | 2679.58 |  | 95924.69 | 87.16 | 776.44 | 553.35
|  | 未计价材料费 | [6 empty] | 95550.34
序号 | 工料机名称 |  |  |  | 单位 |  | 单价（元） |  | 数量 |  |  |  | 合价（元）
1.1 | 人工费 |  |  |  | 元 | [7 empty] | 2679.58
00010010 | 人工费 |  |  |  | 元 |  | 1.09 |  | 2453.81 |  |  |  | 2679.56
1.2 | 材料费 |  |  |  | 元 | [7 empty] | 374.35
CLFTZ | 材料费调整 |  |  |  | 元 |  | 1 |  | -0.001
01130060 | 镀锌扁钢综合 |  |  |  | kg |  | 5.92 |  | 2.4 |  |  |  | 14.21
02270001 | 棉纱 |  |  |  | kg |  | 7.04 |  | 0.75 |  |  |  | 5.28
02270020 | 白布 |  |  |  | kg |  | 2.75 |  | 0.1 |  |  |  | 0.28
综合单价分析表
工程名称：通风空调工程 | [9 empty] | 第 77 页 共 165 页
序号 | 工料机名称 |  |  |  | 单位 |  | 单价（元） |  | 数量 |  |  |  | 合价（元）
03011605 | 镀锌六角螺栓2平1弹垫 M10×100以内 |  |  |  | 十套 |  | 5.04 |  | 0.21 |  |  |  | 1.06
03013051 | 膨胀螺栓M10 |  |  |  | 十套 |  | 5.82 |  | 0.408 |  |  |  | 2.37
03013415 | 镀锌螺栓M16×80 |  |  |  | 十套 |  | 10.32 |  | 24.48 |  |  |  | 252.63
03134021 | 铁砂布0~2# |  |  |  | 张 |  | 0.94 |  | 0.8 |  |  |  | 0.75
03135001 | 低碳钢焊条综合 |  |  |  | kg |  | 5.6 |  | 0.1 |  |  |  | 0.56
03136021 | 焊锡丝综合 |  |  |  | kg |  | 7.69 |  | 0.33 |  |  |  | 2.54
03137041 | 焊锡膏 |  |  |  | kg |  | 47.01 |  | 0.05 |  |  |  | 2.35
13010120 | 酚醛磁漆 |  |  |  | kg |  | 7.75 |  | 0.01 |  |  |  | 0.08
13010130 | 酚醛调和漆 |  |  |  | kg |  | 12.07 |  | 0.03 |  |  |  | 0.36
14030040 | 汽油综合 |  |  |  | kg |  | 9.55 |  | 0.39 |  |  |  | 3.72
14090010 | 电力复合脂 |  |  |  | kg |  | 14.45 |  | 0.45 |  |  |  | 6.5
17250170 | 塑料软管D5 |  |  |  | m |  | 0.4 |  | 0.15 |  |  |  | 0.06
27170001 | 电气绝缘胶带18mm×10m×0.13mm |  |  |  | 卷 |  | 2.4 |  | 0.375 |  |  |  | 0.9
27170020 | 黄蜡带20mm×10m |  |  |  | 卷 |  | 8.15 |  | 2.8 |  |  |  | 22.82
34110040 | 电 |  |  |  | kW·h |  | 0.77 |  | 12 |  |  |  | 9.24
37091110 | 钢垫板1~2 |  |  |  | kg |  | 4.37 |  | 0.15 |  |  |  | 0.66
99450760 | 其他材料费 |  |  |  | 元 |  | 1 |  | 5.7606 |  |  |  | 5.76
01090023@3 | 圆钢φ10以内 |  |  |  | kg |  | 3.67 |  | 2.055 |  |  |  | 7.54
01130060@3 | 镀锌扁钢综合 |  |  |  | kg |  | 5.92 |  | 1.644 |  |  |  | 9.73
01290003@3 | 钢板综合 |  |  |  | kg |  | 4.24 |  | 0.5 |  |  |  | 2.12
03011630@2 | 镀锌六角螺栓2平1弹垫 M16×100以内 |  |  |  | 十套 |  | 14.12 |  | 0.102 |  |  |  | 1.44
03134021@2 | 铁砂布0~2# |  |  |  | 张 |  | 0.94 |  | 0.0218 |  |  |  | 0.02
03135001@3 | 低碳钢焊条综合 |  |  |  | kg |  | 5.6 |  | 0.42 |  |  |  | 2.35
03139281@3 | 钢锯条 |  |  |  | 条 |  | 0.43 |  | 2.6 |  |  |  | 1.12
03139321@2 | 钢丝刷子 |  |  |  | 把 |  | 12.82 |  | 0.003 |  |  |  | 0.04
13010130@3 | 酚醛调和漆 |  |  |  | kg |  | 12.07 |  | 0.125 |  |  |  | 1.51
13030240@3 | 厚漆 |  |  |  | kg |  | 10.26 |  | 0.002 |  |  |  | 0.02
13050080@3 | 防锈漆C53-1 |  |  |  | kg |  | 13.58 |  | 0.004 |  |  |  | 0.05
14010010@2 | 清油 |  |  |  | kg |  | 13.07 |  | 0.001 |  |  |  | 0.01
14050040@2 | 溶剂汽油 |  |  |  | kg |  | 7.17 |  | 0.065 |  |  |  | 0.47
03139021 | 冲击钻头φ12 |  |  |  | 个 |  | 8.55 |  | 0.024 |  |  |  | 0.21
28010090 | 裸铜线10mm2 |  |  |  | kg |  | 53.88 |  | 0.2 |  |  |  | 10.78
29090220 | 铜接线端子DT-10mm2 |  |  |  | 个 |  | 2.37 |  | 2.03 |  |  |  | 4.81
1.3 | 机具费 |  |  |  | 元 | [7 empty] | 87.16
综合单价分析表
工程名称：通风空调工程 | [9 empty] | 第 78 页 共 165 页
序号 | 工料机名称 |  |  |  | 单位 |  | 单价（元） |  | 数量 |  |  |  | 合价（元）
JXFTZ | 机械费调整 |  |  |  | 元 |  | 1 |  | 0.001
990304004 | 汽车式起重机提升质量8(t) |  |  |  | 台班 |  | 1029.93 |  | 0.031 |  |  |  | 31.93
990401020 | 载货汽车装载质量5(t) |  |  |  | 台班 |  | 628.66 |  | 0.013 |  |  |  | 8.17
990503020 | 电动单筒慢速卷扬机牵引力30(kN) |  |  |  | 台班 |  | 302.62 |  | 0.06 |  |  |  | 18.16
990901010 | 交流弧焊机容量21(kV·A) |  |  |  | 台班 |  | 64.83 |  | 0.1 |  |  |  | 6.48
991003020 | 电动空气压缩机排气量0.6(m3/min) |  |  |  | 台班 |  | 41.09 |  | 0.13 |  |  |  | 5.34
990304016@3 | 汽车式起重机提升质量16(t) |  |  |  | 台班 |  | 1284.64 |  | 0.0032 |  |  |  | 4.11
990901010@2 | 交流弧焊机容量21(kV·A) |  |  |  | 台班 |  | 64.83 |  | 0.2 |  |  |  | 12.97
1.4 | 主材费 |  |  |  | 元 | [7 empty] | 95550.35
17190001@1 | 金属软管 |  |  |  | m |  | 4.5 |  | 1.25 |  |  |  | 5.63
18150260@1 | 金属软管活接头 |  |  |  | 套 |  | 2.5 |  | 2.04 |  |  |  | 5.1
01190043@4 | 槽钢10# |  |  |  | m |  | 40.78 |  | 5.25 |  |  |  | 214.1
13010135@2 | 醇酸调和漆 |  |  |  | kg |  | 12.07 |  | 0.08 |  |  |  | 0.97
13030795@2 | 醇酸防锈漆 |  |  |  | kg |  | 13.58 |  | 0.211 |  |  |  | 2.87
22570040@7 | 橡胶隔振胶垫 |  |  |  | 个 |  | 30 |  | 4 |  |  |  | 120
50030020@83 | 智能变频多联空调室外机34HP顶出风型 型号:34HP 冷量:96.0kW 热量:106.5kW 额定功率:27.5KW 最大熔丝电流:90A 电器特性3PH/380V/50HZ,噪声≤65dB(A) |  |  |  | 台 |  | 95201.69 |  | 1 |  |  |  | 95201.69
1.5 | 设备费 |  |  |  | 元
取费 | 费用名称 |  |  |  | 单位 |  | 费率（％） |  | 取费基数 |  |  |  | 合价（元）
1.6 | 管理费 |  |  |  | 元 |  |  |  | 管理费 |  |  |  | 776.44
2 | 利润 |  |  |  | 元 |  | 20 |  | 人工费+机具费 |  |  |  | 553.35
3 | 综合单价 |  |  |  | 元 |  |  |  | 定额直接费+利润 |  |  |  | 100021.22
综合单价分析表
工程名称：通风空调工程 | [9 empty] | 第 79 页 共 165 页
序号 | 27 | 项目编码 |  | 030701003013 | [6 empty] | 计量单位 |  | 台
项目名称 |  | 空调器 | [8 empty] | 综合单价 |  | 123759.71
清单综合单价组成明细
定额编号 | 定额名称 | 定额 单位 | 数量 | 单价（元） |  |  |  |  | 合价（元）
|  |  |  | 人工费 | 材料费 | 机具费 | 管理费 | 利润 | 人工费 |  | 材料费 | 机具费 | 管理费 | 利润
C7-1-30 | 分体式室外空调器安装 制冷量(kW) 140以下 | 台 | 1 | 1543.18 | 119198.59 | 58.26 | 443.92 | 320.29 | 1543.18 |  | 119198.59 | 58.26 | 443.92 | 320.29
C7-4-5 | 减震器安装 | 个 | 4 | 37.36 | 30.5 |  | 10.36 | 7.47 | 149.44 |  | 122 |  | 41.44 | 29.88
C4-13-33 | 基础型钢制作、安装 槽钢 制作 | 10m | 0.5 | 248.19 | 435.92 | 16.86 | 76.18 | 53.01 | 124.1 |  | 217.96 | 8.43 | 38.09 | 26.51
C4-13-34 | 基础型钢制作、安装 槽钢 安装 | 10m | 0.5 | 212.45 | 36.4 | 6.48 | 62.92 | 43.79 | 106.23 |  | 18.2 | 3.24 | 31.46 | 21.9
C12-1-5 *0.2 | 手工除锈 一般钢结构 轻锈 除微锈（标准：氧化皮完全紧附，仅有少量锈点） 单价*0.2 | 100kg | 0.1 | 5.86 | 0.71 | 2.57 | 1.73 | 1.69 | 0.59 |  | 0.07 | 0.26 | 0.17 | 0.17
C12-2-49 换 | 一般钢结构 红丹防锈漆 第一遍 实际遍数(遍):2 | 100kg | 0.1 | 40.22 | 33.66 | 25.7 | 13.55 | 13.18 | 4.02 |  | 3.37 | 2.57 | 1.36 | 1.32
C12-2-56 | 一般钢结构 调和漆 第一遍  | 100kg | 0.1 | 19.51 | 10.81 | 12.85 | 6.65 | 6.47 | 1.95 |  | 1.08 | 1.29 | 0.67 | 0.65
C4-9-86 | 接地跨接线安装 接地跨接线 | 10处 | 0.1 | 116.17 | 46.16 | 12.97 | 37.11 | 25.83 | 11.62 |  | 4.62 | 1.3 | 3.71 | 2.58
C4-4-31 | 成套配电箱安装 悬挂式(半周长m以内) 1 | 台 | 1 | 188.59 | 28.82 |  | 54.2 | 37.72 | 188.59 |  | 28.82 |  | 54.2 | 37.72
C4-6-14 | 小型交流同步电动机检查接线 交流同步电机功率(kW以下) 30 | 台 | 1 | 549.87 | 68.48 | 11.82 | 161.43 | 112.34 | 549.87 |  | 68.48 | 11.82 | 161.43 | 112.34
人工单价 |  | 小计 | [6 empty] | 2679.58 |  | 119663.18 | 87.16 | 776.44 | 553.35
|  | 未计价材料费 | [6 empty] | 119288.83
序号 | 工料机名称 |  |  |  | 单位 |  | 单价（元） |  | 数量 |  |  |  | 合价（元）
1.1 | 人工费 |  |  |  | 元 | [7 empty] | 2679.58
00010010 | 人工费 |  |  |  | 元 |  | 1.09 |  | 2453.81 |  |  |  | 2679.56
1.2 | 材料费 |  |  |  | 元 | [7 empty] | 374.35
CLFTZ | 材料费调整 |  |  |  | 元 |  | 1 |  | -0.001
01130060 | 镀锌扁钢综合 |  |  |  | kg |  | 5.92 |  | 2.4 |  |  |  | 14.21
02270001 | 棉纱 |  |  |  | kg |  | 7.04 |  | 0.75 |  |  |  | 5.28
02270020 | 白布 |  |  |  | kg |  | 2.75 |  | 0.1 |  |  |  | 0.28
综合单价分析表
工程名称：通风空调工程 | [9 empty] | 第 80 页 共 165 页
序号 | 工料机名称 |  |  |  | 单位 |  | 单价（元） |  | 数量 |  |  |  | 合价（元）
03011605 | 镀锌六角螺栓2平1弹垫 M10×100以内 |  |  |  | 十套 |  | 5.04 |  | 0.21 |  |  |  | 1.06
03013051 | 膨胀螺栓M10 |  |  |  | 十套 |  | 5.82 |  | 0.408 |  |  |  | 2.37
03013415 | 镀锌螺栓M16×80 |  |  |  | 十套 |  | 10.32 |  | 24.48 |  |  |  | 252.63
03134021 | 铁砂布0~2# |  |  |  | 张 |  | 0.94 |  | 0.8 |  |  |  | 0.75
03135001 | 低碳钢焊条综合 |  |  |  | kg |  | 5.6 |  | 0.1 |  |  |  | 0.56
03136021 | 焊锡丝综合 |  |  |  | kg |  | 7.69 |  | 0.33 |  |  |  | 2.54
03137041 | 焊锡膏 |  |  |  | kg |  | 47.01 |  | 0.05 |  |  |  | 2.35
13010120 | 酚醛磁漆 |  |  |  | kg |  | 7.75 |  | 0.01 |  |  |  | 0.08
13010130 | 酚醛调和漆 |  |  |  | kg |  | 12.07 |  | 0.03 |  |  |  | 0.36
14030040 | 汽油综合 |  |  |  | kg |  | 9.55 |  | 0.39 |  |  |  | 3.72
14090010 | 电力复合脂 |  |  |  | kg |  | 14.45 |  | 0.45 |  |  |  | 6.5
17250170 | 塑料软管D5 |  |  |  | m |  | 0.4 |  | 0.15 |  |  |  | 0.06
27170001 | 电气绝缘胶带18mm×10m×0.13mm |  |  |  | 卷 |  | 2.4 |  | 0.375 |  |  |  | 0.9
27170020 | 黄蜡带20mm×10m |  |  |  | 卷 |  | 8.15 |  | 2.8 |  |  |  | 22.82
34110040 | 电 |  |  |  | kW·h |  | 0.77 |  | 12 |  |  |  | 9.24
37091110 | 钢垫板1~2 |  |  |  | kg |  | 4.37 |  | 0.15 |  |  |  | 0.66
99450760 | 其他材料费 |  |  |  | 元 |  | 1 |  | 5.7606 |  |  |  | 5.76
01090023@3 | 圆钢φ10以内 |  |  |  | kg |  | 3.67 |  | 2.055 |  |  |  | 7.54
01130060@3 | 镀锌扁钢综合 |  |  |  | kg |  | 5.92 |  | 1.644 |  |  |  | 9.73
01290003@3 | 钢板综合 |  |  |  | kg |  | 4.24 |  | 0.5 |  |  |  | 2.12
03011630@2 | 镀锌六角螺栓2平1弹垫 M16×100以内 |  |  |  | 十套 |  | 14.12 |  | 0.102 |  |  |  | 1.44
03134021@2 | 铁砂布0~2# |  |  |  | 张 |  | 0.94 |  | 0.0218 |  |  |  | 0.02
03135001@3 | 低碳钢焊条综合 |  |  |  | kg |  | 5.6 |  | 0.42 |  |  |  | 2.35
03139281@3 | 钢锯条 |  |  |  | 条 |  | 0.43 |  | 2.6 |  |  |  | 1.12
03139321@2 | 钢丝刷子 |  |  |  | 把 |  | 12.82 |  | 0.003 |  |  |  | 0.04
13010130@3 | 酚醛调和漆 |  |  |  | kg |  | 12.07 |  | 0.125 |  |  |  | 1.51
13030240@3 | 厚漆 |  |  |  | kg |  | 10.26 |  | 0.002 |  |  |  | 0.02
13050080@3 | 防锈漆C53-1 |  |  |  | kg |  | 13.58 |  | 0.004 |  |  |  | 0.05
14010010@2 | 清油 |  |  |  | kg |  | 13.07 |  | 0.001 |  |  |  | 0.01
14050040@2 | 溶剂汽油 |  |  |  | kg |  | 7.17 |  | 0.065 |  |  |  | 0.47
03139021 | 冲击钻头φ12 |  |  |  | 个 |  | 8.55 |  | 0.024 |  |  |  | 0.21
28010090 | 裸铜线10mm2 |  |  |  | kg |  | 53.88 |  | 0.2 |  |  |  | 10.78
29090220 | 铜接线端子DT-10mm2 |  |  |  | 个 |  | 2.37 |  | 2.03 |  |  |  | 4.81
1.3 | 机具费 |  |  |  | 元 | [7 empty] | 87.16
综合单价分析表
工程名称：通风空调工程 | [9 empty] | 第 81 页 共 165 页
序号 | 工料机名称 |  |  |  | 单位 |  | 单价（元） |  | 数量 |  |  |  | 合价（元）
JXFTZ | 机械费调整 |  |  |  | 元 |  | 1 |  | 0.001
990304004 | 汽车式起重机提升质量8(t) |  |  |  | 台班 |  | 1029.93 |  | 0.031 |  |  |  | 31.93
990401020 | 载货汽车装载质量5(t) |  |  |  | 台班 |  | 628.66 |  | 0.013 |  |  |  | 8.17
990503020 | 电动单筒慢速卷扬机牵引力30(kN) |  |  |  | 台班 |  | 302.62 |  | 0.06 |  |  |  | 18.16
990901010 | 交流弧焊机容量21(kV·A) |  |  |  | 台班 |  | 64.83 |  | 0.1 |  |  |  | 6.48
991003020 | 电动空气压缩机排气量0.6(m3/min) |  |  |  | 台班 |  | 41.09 |  | 0.13 |  |  |  | 5.34
990304016@3 | 汽车式起重机提升质量16(t) |  |  |  | 台班 |  | 1284.64 |  | 0.0032 |  |  |  | 4.11
990901010@2 | 交流弧焊机容量21(kV·A) |  |  |  | 台班 |  | 64.83 |  | 0.2 |  |  |  | 12.97
1.4 | 主材费 |  |  |  | 元 | [7 empty] | 119288.84
17190001@1 | 金属软管 |  |  |  | m |  | 4.5 |  | 1.25 |  |  |  | 5.63
18150260@1 | 金属软管活接头 |  |  |  | 套 |  | 2.5 |  | 2.04 |  |  |  | 5.1
01190043@4 | 槽钢10# |  |  |  | m |  | 40.78 |  | 5.25 |  |  |  | 214.1
13010135@2 | 醇酸调和漆 |  |  |  | kg |  | 12.07 |  | 0.08 |  |  |  | 0.97
13030795@2 | 醇酸防锈漆 |  |  |  | kg |  | 13.58 |  | 0.211 |  |  |  | 2.87
22570040@7 | 橡胶隔振胶垫 |  |  |  | 个 |  | 30 |  | 4 |  |  |  | 120
50030020@85 | 智能变频多联空调室外机44HP顶出风型 型号:44HP 冷量:123.0kW 热量:138.0kW 额定功率:36.0KW 最大熔丝电流:113A 电器特性3PH/380V/50HZ,噪声≤68dB(A) |  |  |  | 台 |  | 118940.18 |  | 1 |  |  |  | 118940.18
1.5 | 设备费 |  |  |  | 元
取费 | 费用名称 |  |  |  | 单位 |  | 费率（％） |  | 取费基数 |  |  |  | 合价（元）
1.6 | 管理费 |  |  |  | 元 |  |  |  | 管理费 |  |  |  | 776.44
2 | 利润 |  |  |  | 元 |  | 20 |  | 人工费+机具费 |  |  |  | 553.35
3 | 综合单价 |  |  |  | 元 |  |  |  | 定额直接费+利润 |  |  |  | 123759.71
综合单价分析表
工程名称：通风空调工程 | [9 empty] | 第 82 页 共 165 页
序号 | 28 | 项目编码 |  | 031001004001 | [6 empty] | 计量单位 |  | m
项目名称 |  | 铜管 | [8 empty] | 综合单价 |  | 35.57
清单综合单价组成明细
定额编号 | 定额名称 | 定额 单位 | 数量 | 单价（元） |  |  |  |  | 合价（元）
|  |  |  | 人工费 | 材料费 | 机具费 | 管理费 | 利润 | 人工费 |  | 材料费 | 机具费 | 管理费 | 利润
C7-1-74 | 智能集中式空调系统铜管安装 配管外径(mm以内) 9.5 | 10m | 0.1 | 34.95 | 146.74 |  | 9.69 | 6.99 | 3.5 |  | 14.67 |  | 0.97 | 0.7
C12-1-5 *0.2 | 手工除锈 一般钢结构 轻锈 除微锈（标准：氧化皮完全紧附，仅有少量锈点） 单价*0.2 | 100kg | 0.0015 | 5.86 | 0.71 | 2.57 | 1.73 | 1.69 | 0.01 |  | 0 | 0 | 0 | 0
C12-2-49 换 | 一般钢结构 红丹防锈漆 第一遍 实际遍数(遍):2 | 100kg | 0.0015 | 40.22 | 33.66 | 25.7 | 13.55 | 13.18 | 0.06 |  | 0.05 | 0.04 | 0.02 | 0.02
C10-2-1 | 管道支架制作 单件重量(kg以内) 5 | 100kg | 0.0015 | 675.04 | 473.76 | 254.53 | 257.68 | 185.91 | 1.01 |  | 0.71 | 0.38 | 0.39 | 0.28
C10-2-6 | 管道支架安装 单件重量(kg以内) 5 | 100kg | 0.0015 | 363.32 | 148.36 | 161.46 | 145.47 | 104.96 | 0.54 |  | 0.22 | 0.24 | 0.22 | 0.16
C8-17-176 | 空气吹扫 公称直径(mm以内) 50 | 100m | 0.01 | 144.09 | 44.43 | 23.57 | 49.21 | 33.53 | 1.44 |  | 0.44 | 0.24 | 0.49 | 0.34
C12-5-78 | 橡塑保温套管安装 管道公称直径(mm以内) 15 | 10m | 0.1 | 7.93 | 73.06 |  | 1.63 | 1.59 | 0.79 |  | 7.31 |  | 0.16 | 0.16
人工单价 |  | 小计 | [6 empty] | 7.36 |  | 23.41 | 0.9 | 2.25 | 1.65
|  | 未计价材料费 | [6 empty] | 20.41
序号 | 工料机名称 |  |  |  | 单位 |  | 单价（元） |  | 数量 |  |  |  | 合价（元）
1.1 | 人工费 |  |  |  | 元 | [7 empty] | 7.36
00010010 | 人工费 |  |  |  | 元 |  | 1.09 |  | 6.7361 |  |  |  | 7.36
1.2 | 材料费 |  |  |  | 元 | [7 empty] | 3
CLFTZ | 材料费调整 |  |  |  | 元 |  | 1
03131101 | 尼龙砂轮片φ400 |  |  |  | 片 |  | 11.97 |  | 0.0026 |  |  |  | 0.03
03134021 | 铁砂布0~2# |  |  |  | 张 |  | 0.94 |  | 0.0003
03139321 | 钢丝刷子 |  |  |  | 把 |  | 12.82
14050040 | 溶剂汽油 |  |  |  | kg |  | 7.17 |  | 0.0008 |  |  |  | 0.01
14070050 | 机油综合 |  |  |  | kg |  | 6.96 |  | 0.0009 |  |  |  | 0.01
14390070 | 氧气 |  |  |  | m3 |  | 5.16 |  | 0.0141 |  |  |  | 0.07
综合单价分析表
工程名称：通风空调工程 | [9 empty] | 第 83 页 共 165 页
序号 | 工料机名称 |  |  |  | 单位 |  | 单价（元） |  | 数量 |  |  |  | 合价（元）
14390100 | 乙炔气 |  |  |  | kg |  | 13.3 |  | 0.0051 |  |  |  | 0.07
99450760 | 其他材料费 |  |  |  | 元 |  | 1 |  | 0.5528 |  |  |  | 0.55
03010430 | 六角螺栓综合 |  |  |  | kg |  | 5.58 |  | 0.0064 |  |  |  | 0.04
03013011 | 膨胀螺栓综合 |  |  |  | kg |  | 7.56 |  | 0.0064 |  |  |  | 0.05
03131061 | 尼龙砂轮片φ100 |  |  |  | 片 |  | 4.27 |  | 0.0001
03139101 | 冲击钻头φ10~20 |  |  |  | 个 |  | 8.12 |  | 0.002 |  |  |  | 0.02
14390020 | 氮气 |  |  |  | m3 |  | 4.57 |  | 0.0162 |  |  |  | 0.07
01290003@3 | 钢板综合 |  |  |  | kg |  | 4.24 |  | 0.0061 |  |  |  | 0.03
03135021@1 | 低碳钢焊条结422 φ3.2 |  |  |  | kg |  | 5.6 |  | 0.0121 |  |  |  | 0.07
03136141@1 | 银铜焊丝 |  |  |  | kg |  | 75.52 |  | 0.0015 |  |  |  | 0.11
14430300@1 | 保温扎带 |  |  |  | 卷 |  | 2.73 |  | 0.689 |  |  |  | 1.88
1.3 | 机具费 |  |  |  | 元 | [7 empty] | 0.9
JXFTZ | 机械费调整 |  |  |  | 元 |  | 1
990304016 | 汽车式起重机提升质量16(t) |  |  |  | 台班 |  | 1284.64 | [5 empty] | 0.04
990726010 | 台式钻床钻孔直径16(mm) |  |  |  | 台班 |  | 5.22 |  | 0.0016 |  |  |  | 0.01
990901010 | 交流弧焊机容量21(kV·A) |  |  |  | 台班 |  | 64.83 |  | 0.001 |  |  |  | 0.06
990727010 | 立式钻床钻孔管径25(mm) |  |  |  | 台班 |  | 9.26 |  | 0.0008 |  |  |  | 0.01
990772025 | 砂轮切割机砂轮直径400(mm) |  |  |  | 台班 |  | 33.22 |  | 0.0018 |  |  |  | 0.06
990901015 | 交流弧焊机容量30(kV·A) |  |  |  | 台班 |  | 94.7 |  | 0.0058 |  |  |  | 0.55
991003050 | 电动空气压缩机排气量6(m3/min) |  |  |  | 台班 |  | 242.77 |  | 0.0007 |  |  |  | 0.17
1.4 | 主材费 |  |  |  | 元 | [7 empty] | 20.41
01000003@3 | 型钢 |  |  |  | kg |  | 3.88 |  | 0.1575 |  |  |  | 0.61
13030795@3 | 醇酸防锈漆 |  |  |  | kg |  | 13.58 |  | 0.0032 |  |  |  | 0.04
15000020@12 | 闭孔发泡橡塑保温套管(32mm)φ9.5 |  |  |  | m |  | 5.22 |  | 1.02 |  |  |  | 5.32
17150020@13 | 铜管φ9.5 |  |  |  | m |  | 14.02 |  | 1.025 |  |  |  | 14.37
80010640@1 | 预拌水泥砂浆1:2.5 |  |  |  | m3 |  | 536 |  | 0.0001 |  |  |  | 0.06
1.5 | 设备费 |  |  |  | 元
取费 | 费用名称 |  |  |  | 单位 |  | 费率（％） |  | 取费基数 |  |  |  | 合价（元）
1.6 | 管理费 |  |  |  | 元 |  |  |  | 管理费 |  |  |  | 2.25
2 | 利润 |  |  |  | 元 |  | 20 |  | 人工费+机具费 |  |  |  | 1.65
3 | 综合单价 |  |  |  | 元 |  |  |  | 定额直接费+利润 |  |  |  | 35.57
综合单价分析表
工程名称：通风空调工程 | [9 empty] | 第 84 页 共 165 页
序号 | 29 | 项目编码 |  | 031001004002 | [6 empty] | 计量单位 |  | m
项目名称 |  | 铜管 | [8 empty] | 综合单价 |  | 61.99
清单综合单价组成明细
定额编号 | 定额名称 | 定额 单位 | 数量 | 单价（元） |  |  |  |  | 合价（元）
|  |  |  | 人工费 | 材料费 | 机具费 | 管理费 | 利润 | 人工费 |  | 材料费 | 机具费 | 管理费 | 利润
C7-1-76 | 智能集中式空调系统铜管安装 配管外径(mm以内) 15.9 | 10m | 0.1 | 43.6 | 310.33 |  | 12.09 | 8.72 | 4.36 |  | 31.03 |  | 1.21 | 0.87
C7-1-83 | 冷媒分配器安装 公称直径(mm以内) 20 | 10个 | 0.01 | 256.82 | 392.82 |  | 71.19 | 51.36 | 2.57 |  | 3.93 |  | 0.71 | 0.51
C12-1-5 *0.2 | 手工除锈 一般钢结构 轻锈 除微锈（标准：氧化皮完全紧附，仅有少量锈点） 单价*0.2 | 100kg | 0.0015 | 5.86 | 0.71 | 2.57 | 1.73 | 1.69 | 0.01 |  | 0 | 0 | 0 | 0
C12-2-49 换 | 一般钢结构 红丹防锈漆 第一遍 实际遍数(遍):2 | 100kg | 0.0015 | 40.22 | 33.66 | 25.7 | 13.55 | 13.18 | 0.06 |  | 0.05 | 0.04 | 0.02 | 0.02
C10-2-1 | 管道支架制作 单件重量(kg以内) 5 | 100kg | 0.0015 | 675.04 | 473.76 | 254.53 | 257.68 | 185.91 | 1.01 |  | 0.71 | 0.38 | 0.39 | 0.28
C10-2-6 | 管道支架安装 单件重量(kg以内) 5 | 100kg | 0.0015 | 363.32 | 148.36 | 161.46 | 145.47 | 104.96 | 0.54 |  | 0.22 | 0.24 | 0.22 | 0.16
C8-17-176 | 空气吹扫 公称直径(mm以内) 50 | 100m | 0.01 | 144.09 | 44.43 | 23.57 | 49.21 | 33.53 | 1.44 |  | 0.44 | 0.24 | 0.49 | 0.34
C12-5-79 | 橡塑保温套管安装 管道公称直径(mm以内) 20 | 10m | 0.1 | 7.93 | 83.63 |  | 1.63 | 1.59 | 0.79 |  | 8.36 |  | 0.16 | 0.16
人工单价 |  | 小计 | [6 empty] | 10.79 |  | 44.75 | 0.9 | 3.2 | 2.34
|  | 未计价材料费 | [6 empty] | 41.12
序号 | 工料机名称 |  |  |  | 单位 |  | 单价（元） |  | 数量 |  |  |  | 合价（元）
1.1 | 人工费 |  |  |  | 元 | [7 empty] | 10.79
00010010 | 人工费 |  |  |  | 元 |  | 1.09 |  | 9.8799 |  |  |  | 10.79
1.2 | 材料费 |  |  |  | 元 | [7 empty] | 3.64
CLFTZ | 材料费调整 |  |  |  | 元 |  | 1
03131101 | 尼龙砂轮片φ400 |  |  |  | 片 |  | 11.97 |  | 0.0026 |  |  |  | 0.03
03134021 | 铁砂布0~2# |  |  |  | 张 |  | 0.94 |  | 0.0003
03139321 | 钢丝刷子 |  |  |  | 把 |  | 12.82
14050040 | 溶剂汽油 |  |  |  | kg |  | 7.17 |  | 0.0008 |  |  |  | 0.01
综合单价分析表
工程名称：通风空调工程 | [9 empty] | 第 85 页 共 165 页
序号 | 工料机名称 |  |  |  | 单位 |  | 单价（元） |  | 数量 |  |  |  | 合价（元）
14070050 | 机油综合 |  |  |  | kg |  | 6.96 |  | 0.0009 |  |  |  | 0.01
14390070 | 氧气 |  |  |  | m3 |  | 5.16 |  | 0.0286 |  |  |  | 0.15
14390100 | 乙炔气 |  |  |  | kg |  | 13.3 |  | 0.0107 |  |  |  | 0.14
99450760 | 其他材料费 |  |  |  | 元 |  | 1 |  | 0.5765 |  |  |  | 0.58
03010430 | 六角螺栓综合 |  |  |  | kg |  | 5.58 |  | 0.0064 |  |  |  | 0.04
03013011 | 膨胀螺栓综合 |  |  |  | kg |  | 7.56 |  | 0.0064 |  |  |  | 0.05
03131061 | 尼龙砂轮片φ100 |  |  |  | 片 |  | 4.27 |  | 0.0001
03139101 | 冲击钻头φ10~20 |  |  |  | 个 |  | 8.12 |  | 0.002 |  |  |  | 0.02
14390020 | 氮气 |  |  |  | m3 |  | 4.57 |  | 0.029 |  |  |  | 0.13
01290003@3 | 钢板综合 |  |  |  | kg |  | 4.24 |  | 0.0061 |  |  |  | 0.03
03135021@1 | 低碳钢焊条结422 φ3.2 |  |  |  | kg |  | 5.6 |  | 0.0121 |  |  |  | 0.07
03136141@1 | 银铜焊丝 |  |  |  | kg |  | 75.52 |  | 0.004 |  |  |  | 0.3
14430300@1 | 保温扎带 |  |  |  | 卷 |  | 2.73 |  | 0.768 |  |  |  | 2.1
1.3 | 机具费 |  |  |  | 元 | [7 empty] | 0.9
JXFTZ | 机械费调整 |  |  |  | 元 |  | 1
990304016 | 汽车式起重机提升质量16(t) |  |  |  | 台班 |  | 1284.64 | [5 empty] | 0.04
990726010 | 台式钻床钻孔直径16(mm) |  |  |  | 台班 |  | 5.22 |  | 0.0016 |  |  |  | 0.01
990901010 | 交流弧焊机容量21(kV·A) |  |  |  | 台班 |  | 64.83 |  | 0.001 |  |  |  | 0.06
990727010 | 立式钻床钻孔管径25(mm) |  |  |  | 台班 |  | 9.26 |  | 0.0008 |  |  |  | 0.01
990772025 | 砂轮切割机砂轮直径400(mm) |  |  |  | 台班 |  | 33.22 |  | 0.0018 |  |  |  | 0.06
990901015 | 交流弧焊机容量30(kV·A) |  |  |  | 台班 |  | 94.7 |  | 0.0058 |  |  |  | 0.55
991003050 | 电动空气压缩机排气量6(m3/min) |  |  |  | 台班 |  | 242.77 |  | 0.0007 |  |  |  | 0.17
1.4 | 主材费 |  |  |  | 元 | [7 empty] | 41.12
01000003@3 | 型钢 |  |  |  | kg |  | 3.88 |  | 0.1575 |  |  |  | 0.61
13030795@3 | 醇酸防锈漆 |  |  |  | kg |  | 13.58 |  | 0.0032 |  |  |  | 0.04
15000020@14 | 闭孔发泡橡塑保温套管(32mm)φ15.9 |  |  |  | m |  | 6.03 |  | 1.02 |  |  |  | 6.15
17150020@15 | 铜管φ15.9 |  |  |  | m |  | 29.91 |  | 1.025 |  |  |  | 30.66
50170001@7 | 冷煤分配器φ15.9 |  |  |  | 个 |  | 35.94 |  | 0.1 |  |  |  | 3.59
80010640@1 | 预拌水泥砂浆1:2.5 |  |  |  | m3 |  | 536 |  | 0.0001 |  |  |  | 0.06
1.5 | 设备费 |  |  |  | 元
取费 | 费用名称 |  |  |  | 单位 |  | 费率（％） |  | 取费基数 |  |  |  | 合价（元）
1.6 | 管理费 |  |  |  | 元 |  |  |  | 管理费 |  |  |  | 3.2
2 | 利润 |  |  |  | 元 |  | 20 |  | 人工费+机具费 |  |  |  | 2.34
综合单价分析表
工程名称：通风空调工程 | [9 empty] | 第 86 页 共 165 页
取费 | 费用名称 |  |  |  | 单位 |  | 费率（％） |  | 取费基数 |  |  |  | 合价（元）
3 | 综合单价 |  |  |  | 元 |  |  |  | 定额直接费+利润 |  |  |  | 61.99
综合单价分析表
工程名称：通风空调工程 | [9 empty] | 第 87 页 共 165 页
序号 | 30 | 项目编码 |  | 031001004003 | [6 empty] | 计量单位 |  | m
项目名称 |  | 铜管 | [8 empty] | 综合单价 |  | 51.82
清单综合单价组成明细
定额编号 | 定额名称 | 定额 单位 | 数量 | 单价（元） |  |  |  |  | 合价（元）
|  |  |  | 人工费 | 材料费 | 机具费 | 管理费 | 利润 | 人工费 |  | 材料费 | 机具费 | 管理费 | 利润
C7-1-74 | 智能集中式空调系统铜管安装 配管外径(mm以内) 9.5 | 10m | 0.1 | 34.95 | 146.74 |  | 9.69 | 6.99 | 3.5 |  | 14.67 |  | 0.97 | 0.7
C12-1-5 *0.2 | 手工除锈 一般钢结构 轻锈 除微锈（标准：氧化皮完全紧附，仅有少量锈点） 单价*0.2 | 100kg | 0.0015 | 5.86 | 0.71 | 2.57 | 1.73 | 1.69 | 0.01 |  | 0 | 0 | 0 | 0
C12-2-49 换 | 一般钢结构 红丹防锈漆 第一遍 实际遍数(遍):2 | 100kg | 0.0015 | 40.22 | 33.66 | 25.7 | 13.55 | 13.18 | 0.06 |  | 0.05 | 0.04 | 0.02 | 0.02
C10-2-1 | 管道支架制作 单件重量(kg以内) 5 | 100kg | 0.0015 | 675.04 | 473.76 | 254.53 | 257.68 | 185.91 | 1.01 |  | 0.71 | 0.38 | 0.39 | 0.28
C10-2-6 | 管道支架安装 单件重量(kg以内) 5 | 100kg | 0.0015 | 363.32 | 148.36 | 161.46 | 145.47 | 104.96 | 0.54 |  | 0.22 | 0.24 | 0.22 | 0.16
C8-17-176 | 空气吹扫 公称直径(mm以内) 50 | 100m | 0.01 | 144.09 | 44.43 | 23.57 | 49.21 | 33.53 | 1.44 |  | 0.44 | 0.24 | 0.49 | 0.34
C12-5-78 | 橡塑保温套管安装 管道公称直径(mm以内) 15 | 10m | 0.1 | 7.93 | 73.06 |  | 1.63 | 1.59 | 0.79 |  | 7.31 |  | 0.16 | 0.16
C12-5-211 | 防潮层、保护层安装 金属薄板钉口安装 管道 | 10m2 | 0.0231 | 219.14 | 289.59 | 75.8 | 60.64 | 58.99 | 5.06 |  | 6.68 | 1.75 | 1.4 | 1.36
人工单价 |  | 小计 | [6 empty] | 12.41 |  | 30.09 | 2.65 | 3.65 | 3.01
|  | 未计价材料费 | [6 empty] | 25.63
序号 | 工料机名称 |  |  |  | 单位 |  | 单价（元） |  | 数量 |  |  |  | 合价（元）
1.1 | 人工费 |  |  |  | 元 | [7 empty] | 12.41
00010010 | 人工费 |  |  |  | 元 |  | 1.09 |  | 11.3676 |  |  |  | 12.41
1.2 | 材料费 |  |  |  | 元 | [7 empty] | 4.46
CLFTZ | 材料费调整 |  |  |  | 元 |  | 1
03131101 | 尼龙砂轮片φ400 |  |  |  | 片 |  | 11.97 |  | 0.0026 |  |  |  | 0.03
03134021 | 铁砂布0~2# |  |  |  | 张 |  | 0.94 |  | 0.0003
03139321 | 钢丝刷子 |  |  |  | 把 |  | 12.82
14050040 | 溶剂汽油 |  |  |  | kg |  | 7.17 |  | 0.0008 |  |  |  | 0.01
综合单价分析表
工程名称：通风空调工程 | [9 empty] | 第 88 页 共 165 页
序号 | 工料机名称 |  |  |  | 单位 |  | 单价（元） |  | 数量 |  |  |  | 合价（元）
14070050 | 机油综合 |  |  |  | kg |  | 6.96 |  | 0.0009 |  |  |  | 0.01
14390070 | 氧气 |  |  |  | m3 |  | 5.16 |  | 0.0141 |  |  |  | 0.07
14390100 | 乙炔气 |  |  |  | kg |  | 13.3 |  | 0.0051 |  |  |  | 0.07
99450760 | 其他材料费 |  |  |  | 元 |  | 1 |  | 0.6223 |  |  |  | 0.62
03010430 | 六角螺栓综合 |  |  |  | kg |  | 5.58 |  | 0.0064 |  |  |  | 0.04
03013011 | 膨胀螺栓综合 |  |  |  | kg |  | 7.56 |  | 0.0064 |  |  |  | 0.05
03131061 | 尼龙砂轮片φ100 |  |  |  | 片 |  | 4.27 |  | 0.0001
03139101 | 冲击钻头φ10~20 |  |  |  | 个 |  | 8.12 |  | 0.002 |  |  |  | 0.02
14390020 | 氮气 |  |  |  | m3 |  | 4.57 |  | 0.0162 |  |  |  | 0.07
01290003@3 | 钢板综合 |  |  |  | kg |  | 4.24 |  | 0.0061 |  |  |  | 0.03
03135021@1 | 低碳钢焊条结422 φ3.2 |  |  |  | kg |  | 5.6 |  | 0.0121 |  |  |  | 0.07
03136141@1 | 银铜焊丝 |  |  |  | kg |  | 75.52 |  | 0.0015 |  |  |  | 0.11
14430300@1 | 保温扎带 |  |  |  | 卷 |  | 2.73 |  | 0.689 |  |  |  | 1.88
03010115@1 | 镀锌自攻螺钉M4~6×20~35 |  |  |  | 十套 |  | 3.4 |  | 0.4016 |  |  |  | 1.37
03139151@1 | 合金钢钻头φ3 |  |  |  | 个 |  | 0.55 |  | 0.0462 |  |  |  | 0.03
1.3 | 机具费 |  |  |  | 元 | [7 empty] | 2.65
JXFTZ | 机械费调整 |  |  |  | 元 |  | 1
990304016 | 汽车式起重机提升质量16(t) |  |  |  | 台班 |  | 1284.64 | [5 empty] | 0.04
990501020 | 电动单筒快速卷扬机牵引力10(kN) |  |  |  | 台班 |  | 290.3 |  | 0.0039 |  |  |  | 1.14
990726010 | 台式钻床钻孔直径16(mm) |  |  |  | 台班 |  | 5.22 |  | 0.0016 |  |  |  | 0.01
990901010 | 交流弧焊机容量21(kV·A) |  |  |  | 台班 |  | 64.83 |  | 0.001 |  |  |  | 0.06
990727010 | 立式钻床钻孔管径25(mm) |  |  |  | 台班 |  | 9.26 |  | 0.0008 |  |  |  | 0.01
990772025 | 砂轮切割机砂轮直径400(mm) |  |  |  | 台班 |  | 33.22 |  | 0.0018 |  |  |  | 0.06
990901015 | 交流弧焊机容量30(kV·A) |  |  |  | 台班 |  | 94.7 |  | 0.0058 |  |  |  | 0.55
990732035 | 剪板机厚度×宽度20×2500(mm) |  |  |  | 台班 |  | 195.44 |  | 0.0028 |  |  |  | 0.54
990783400 | 压鼓机 |  |  |  | 台班 |  | 75.02 |  | 0.0009 |  |  |  | 0.07
991003050 | 电动空气压缩机排气量6(m3/min) |  |  |  | 台班 |  | 242.77 |  | 0.0007 |  |  |  | 0.17
1.4 | 主材费 |  |  |  | 元 | [7 empty] | 25.63
01000003@3 | 型钢 |  |  |  | kg |  | 3.88 |  | 0.1575 |  |  |  | 0.61
13030795@3 | 醇酸防锈漆 |  |  |  | kg |  | 13.58 |  | 0.0032 |  |  |  | 0.04
15000020@12 | 闭孔发泡橡塑保温套管(32mm)φ9.5 |  |  |  | m |  | 5.22 |  | 1.02 |  |  |  | 5.32
17150020@13 | 铜管φ9.5 |  |  |  | m |  | 14.02 |  | 1.025 |  |  |  | 14.37
80010640@1 | 预拌水泥砂浆1:2.5 |  |  |  | m3 |  | 536 |  | 0.0001 |  |  |  | 0.06
综合单价分析表
工程名称：通风空调工程 | [9 empty] | 第 89 页 共 165 页
序号 | 工料机名称 |  |  |  | 单位 |  | 单价（元） |  | 数量 |  |  |  | 合价（元）
01290110@5 | 镀锌钢板0.5mm |  |  |  | m2 |  | 18.86 |  | 0.2769 |  |  |  | 5.22
1.5 | 设备费 |  |  |  | 元
取费 | 费用名称 |  |  |  | 单位 |  | 费率（％） |  | 取费基数 |  |  |  | 合价（元）
1.6 | 管理费 |  |  |  | 元 |  |  |  | 管理费 |  |  |  | 3.65
2 | 利润 |  |  |  | 元 |  | 20 |  | 人工费+机具费 |  |  |  | 3.01
3 | 综合单价 |  |  |  | 元 |  |  |  | 定额直接费+利润 |  |  |  | 51.82
综合单价分析表
工程名称：通风空调工程 | [9 empty] | 第 90 页 共 165 页
序号 | 31 | 项目编码 |  | 031001004004 | [6 empty] | 计量单位 |  | m
项目名称 |  | 铜管 | [8 empty] | 综合单价 |  | 79.65
清单综合单价组成明细
定额编号 | 定额名称 | 定额 单位 | 数量 | 单价（元） |  |  |  |  | 合价（元）
|  |  |  | 人工费 | 材料费 | 机具费 | 管理费 | 利润 | 人工费 |  | 材料费 | 机具费 | 管理费 | 利润
C7-1-76 | 智能集中式空调系统铜管安装 配管外径(mm以内) 15.9 | 10m | 0.1 | 43.6 | 310.33 |  | 12.09 | 8.72 | 4.36 |  | 31.03 |  | 1.21 | 0.87
C7-1-83 | 冷媒分配器安装 公称直径(mm以内) 20 | 10个 | 0.01 | 256.82 | 392.82 |  | 71.19 | 51.36 | 2.57 |  | 3.93 |  | 0.71 | 0.51
C12-1-5 *0.2 | 手工除锈 一般钢结构 轻锈 除微锈（标准：氧化皮完全紧附，仅有少量锈点） 单价*0.2 | 100kg | 0.0015 | 5.86 | 0.71 | 2.57 | 1.73 | 1.69 | 0.01 |  | 0 | 0 | 0 | 0
C12-2-49 换 | 一般钢结构 红丹防锈漆 第一遍 实际遍数(遍):2 | 100kg | 0.0015 | 40.22 | 33.66 | 25.7 | 13.55 | 13.18 | 0.06 |  | 0.05 | 0.04 | 0.02 | 0.02
C10-2-1 | 管道支架制作 单件重量(kg以内) 5 | 100kg | 0.0015 | 675.04 | 473.76 | 254.53 | 257.68 | 185.91 | 1.01 |  | 0.71 | 0.38 | 0.39 | 0.28
C10-2-6 | 管道支架安装 单件重量(kg以内) 5 | 100kg | 0.0015 | 363.32 | 148.36 | 161.46 | 145.47 | 104.96 | 0.54 |  | 0.22 | 0.24 | 0.22 | 0.16
C8-17-176 | 空气吹扫 公称直径(mm以内) 50 | 100m | 0.01 | 144.09 | 44.43 | 23.57 | 49.21 | 33.53 | 1.44 |  | 0.44 | 0.24 | 0.49 | 0.34
C12-5-79 | 橡塑保温套管安装 管道公称直径(mm以内) 20 | 10m | 0.1 | 7.93 | 83.63 |  | 1.63 | 1.59 | 0.79 |  | 8.36 |  | 0.16 | 0.16
C12-5-211 | 防潮层、保护层安装 金属薄板钉口安装 管道 | 10m2 | 0.0251 | 219.14 | 289.59 | 75.8 | 60.64 | 58.99 | 5.5 |  | 7.27 | 1.9 | 1.52 | 1.48
人工单价 |  | 小计 | [6 empty] | 16.29 |  | 52.02 | 2.8 | 4.73 | 3.82
|  | 未计价材料费 | [6 empty] | 46.79
序号 | 工料机名称 |  |  |  | 单位 |  | 单价（元） |  | 数量 |  |  |  | 合价（元）
1.1 | 人工费 |  |  |  | 元 | [7 empty] | 16.29
00010010 | 人工费 |  |  |  | 元 |  | 1.09 |  | 14.9147 |  |  |  | 16.29
1.2 | 材料费 |  |  |  | 元 | [7 empty] | 5.22
CLFTZ | 材料费调整 |  |  |  | 元 |  | 1
03131101 | 尼龙砂轮片φ400 |  |  |  | 片 |  | 11.97 |  | 0.0026 |  |  |  | 0.03
03134021 | 铁砂布0~2# |  |  |  | 张 |  | 0.94 |  | 0.0003
综合单价分析表
工程名称：通风空调工程 | [9 empty] | 第 91 页 共 165 页
序号 | 工料机名称 |  |  |  | 单位 |  | 单价（元） |  | 数量 |  |  |  | 合价（元）
03139321 | 钢丝刷子 |  |  |  | 把 |  | 12.82
14050040 | 溶剂汽油 |  |  |  | kg |  | 7.17 |  | 0.0008 |  |  |  | 0.01
14070050 | 机油综合 |  |  |  | kg |  | 6.96 |  | 0.0009 |  |  |  | 0.01
14390070 | 氧气 |  |  |  | m3 |  | 5.16 |  | 0.0286 |  |  |  | 0.15
14390100 | 乙炔气 |  |  |  | kg |  | 13.3 |  | 0.0107 |  |  |  | 0.14
99450760 | 其他材料费 |  |  |  | 元 |  | 1 |  | 0.652 |  |  |  | 0.65
03010430 | 六角螺栓综合 |  |  |  | kg |  | 5.58 |  | 0.0064 |  |  |  | 0.04
03013011 | 膨胀螺栓综合 |  |  |  | kg |  | 7.56 |  | 0.0064 |  |  |  | 0.05
03131061 | 尼龙砂轮片φ100 |  |  |  | 片 |  | 4.27 |  | 0.0001
03139101 | 冲击钻头φ10~20 |  |  |  | 个 |  | 8.12 |  | 0.002 |  |  |  | 0.02
14390020 | 氮气 |  |  |  | m3 |  | 4.57 |  | 0.029 |  |  |  | 0.13
01290003@3 | 钢板综合 |  |  |  | kg |  | 4.24 |  | 0.0061 |  |  |  | 0.03
03135021@1 | 低碳钢焊条结422 φ3.2 |  |  |  | kg |  | 5.6 |  | 0.0121 |  |  |  | 0.07
03136141@1 | 银铜焊丝 |  |  |  | kg |  | 75.52 |  | 0.004 |  |  |  | 0.3
14430300@1 | 保温扎带 |  |  |  | 卷 |  | 2.73 |  | 0.768 |  |  |  | 2.1
03010115@1 | 镀锌自攻螺钉M4~6×20~35 |  |  |  | 十套 |  | 3.4 |  | 0.4365 |  |  |  | 1.48
03139151@1 | 合金钢钻头φ3 |  |  |  | 个 |  | 0.55 |  | 0.0502 |  |  |  | 0.03
1.3 | 机具费 |  |  |  | 元 | [7 empty] | 2.8
JXFTZ | 机械费调整 |  |  |  | 元 |  | 1
990304016 | 汽车式起重机提升质量16(t) |  |  |  | 台班 |  | 1284.64 | [5 empty] | 0.04
990501020 | 电动单筒快速卷扬机牵引力10(kN) |  |  |  | 台班 |  | 290.3 |  | 0.0043 |  |  |  | 1.24
990726010 | 台式钻床钻孔直径16(mm) |  |  |  | 台班 |  | 5.22 |  | 0.0016 |  |  |  | 0.01
990901010 | 交流弧焊机容量21(kV·A) |  |  |  | 台班 |  | 64.83 |  | 0.001 |  |  |  | 0.06
990727010 | 立式钻床钻孔管径25(mm) |  |  |  | 台班 |  | 9.26 |  | 0.0008 |  |  |  | 0.01
990772025 | 砂轮切割机砂轮直径400(mm) |  |  |  | 台班 |  | 33.22 |  | 0.0018 |  |  |  | 0.06
990901015 | 交流弧焊机容量30(kV·A) |  |  |  | 台班 |  | 94.7 |  | 0.0058 |  |  |  | 0.55
990732035 | 剪板机厚度×宽度20×2500(mm) |  |  |  | 台班 |  | 195.44 |  | 0.003 |  |  |  | 0.59
990783400 | 压鼓机 |  |  |  | 台班 |  | 75.02 |  | 0.001 |  |  |  | 0.08
991003050 | 电动空气压缩机排气量6(m3/min) |  |  |  | 台班 |  | 242.77 |  | 0.0007 |  |  |  | 0.17
1.4 | 主材费 |  |  |  | 元 | [7 empty] | 46.8
01000003@3 | 型钢 |  |  |  | kg |  | 3.88 |  | 0.1575 |  |  |  | 0.61
13030795@3 | 醇酸防锈漆 |  |  |  | kg |  | 13.58 |  | 0.0032 |  |  |  | 0.04
15000020@14 | 闭孔发泡橡塑保温套管(32mm)φ15.9 |  |  |  | m |  | 6.03 |  | 1.02 |  |  |  | 6.15
综合单价分析表
工程名称：通风空调工程 | [9 empty] | 第 92 页 共 165 页
序号 | 工料机名称 |  |  |  | 单位 |  | 单价（元） |  | 数量 |  |  |  | 合价（元）
17150020@15 | 铜管φ15.9 |  |  |  | m |  | 29.91 |  | 1.025 |  |  |  | 30.66
50170001@7 | 冷煤分配器φ15.9 |  |  |  | 个 |  | 35.94 |  | 0.1 |  |  |  | 3.59
80010640@1 | 预拌水泥砂浆1:2.5 |  |  |  | m3 |  | 536 |  | 0.0001 |  |  |  | 0.06
01290110@5 | 镀锌钢板0.5mm |  |  |  | m2 |  | 18.86 |  | 0.3011 |  |  |  | 5.68
1.5 | 设备费 |  |  |  | 元
取费 | 费用名称 |  |  |  | 单位 |  | 费率（％） |  | 取费基数 |  |  |  | 合价（元）
1.6 | 管理费 |  |  |  | 元 |  |  |  | 管理费 |  |  |  | 4.73
2 | 利润 |  |  |  | 元 |  | 20 |  | 人工费+机具费 |  |  |  | 3.82
3 | 综合单价 |  |  |  | 元 |  |  |  | 定额直接费+利润 |  |  |  | 79.65
综合单价分析表
工程名称：通风空调工程 | [9 empty] | 第 93 页 共 165 页
序号 | 32 | 项目编码 |  | 031001001004 | [6 empty] | 计量单位 |  | m
项目名称 |  | 镀锌钢管 | [8 empty] | 综合单价 |  | 60.11
清单综合单价组成明细
定额编号 | 定额名称 | 定额 单位 | 数量 | 单价（元） |  |  |  |  | 合价（元）
|  |  |  | 人工费 | 材料费 | 机具费 | 管理费 | 利润 | 人工费 |  | 材料费 | 机具费 | 管理费 | 利润
C10-1-573 | 空调凝结水镀锌钢管(螺纹连接) 公称直径(mm以内) 25 | 10m | 0.1 | 170.56 | 189.67 | 6.74 | 49.15 | 35.46 | 17.06 |  | 18.97 | 0.67 | 4.92 | 3.55
C12-1-5 *0.2 | 手工除锈 一般钢结构 轻锈 除微锈（标准：氧化皮完全紧附，仅有少量锈点） 单价*0.2 | 100kg | 0.0025 | 5.86 | 0.71 | 2.57 | 1.73 | 1.69 | 0.01 |  | 0 | 0.01 | 0 | 0
C12-2-49 换 | 一般钢结构 红丹防锈漆 第一遍 实际遍数(遍):2 | 100kg | 0.0025 | 40.22 | 33.66 | 25.7 | 13.55 | 13.18 | 0.1 |  | 0.08 | 0.06 | 0.03 | 0.03
C10-2-1 | 管道支架制作 单件重量(kg以内) 5 | 100kg | 0.0025 | 675.04 | 473.76 | 254.53 | 257.68 | 185.91 | 1.69 |  | 1.18 | 0.64 | 0.64 | 0.46
C10-2-6 | 管道支架安装 单件重量(kg以内) 5 | 100kg | 0.0025 | 363.32 | 148.36 | 161.46 | 145.47 | 104.96 | 0.91 |  | 0.37 | 0.4 | 0.36 | 0.26
C12-5-105 | 发泡橡塑保温板(管)安装 管道φ57mm以下 厚度(mm以内/层) 30 | m3 | 0.0041 | 456.6 | 1222.24 |  | 93.88 | 91.32 | 1.88 |  | 5.04 |  | 0.39 | 0.38
人工单价 |  | 小计 | [6 empty] | 21.65 |  | 25.64 | 1.78 | 6.35 | 4.69
|  | 未计价材料费 | [6 empty] | 24.64
序号 | 工料机名称 |  |  |  | 单位 |  | 单价（元） |  | 数量 |  |  |  | 合价（元）
1.1 | 人工费 |  |  |  | 元 | [7 empty] | 21.65
00010010 | 人工费 |  |  |  | 元 |  | 1.09 |  | 19.8247 |  |  |  | 21.65
1.2 | 材料费 |  |  |  | 元 | [7 empty] | 1.01
CLFTZ | 材料费调整 |  |  |  | 元 |  | 1
02270001 | 棉纱 |  |  |  | kg |  | 7.04 |  | 0.0008 |  |  |  | 0.01
03131101 | 尼龙砂轮片φ400 |  |  |  | 片 |  | 11.97 |  | 0.0104 |  |  |  | 0.12
03134021 | 铁砂布0~2# |  |  |  | 张 |  | 0.94 |  | 0.0005
03139281 | 钢锯条 |  |  |  | 条 |  | 0.43 |  | 0.0457 |  |  |  | 0.02
03139321 | 钢丝刷子 |  |  |  | 把 |  | 12.82 |  | 0.0001
13030240 | 厚漆 |  |  |  | kg |  | 10.26 |  | 0.0093 |  |  |  | 0.1
14050040 | 溶剂汽油 |  |  |  | kg |  | 7.17 |  | 0.0014 |  |  |  | 0.01
综合单价分析表
工程名称：通风空调工程 | [9 empty] | 第 94 页 共 165 页
序号 | 工料机名称 |  |  |  | 单位 |  | 单价（元） |  | 数量 |  |  |  | 合价（元）
14070050 | 机油综合 |  |  |  | kg |  | 6.96 |  | 0.0133 |  |  |  | 0.09
14390070 | 氧气 |  |  |  | m3 |  | 5.16 |  | 0.0104 |  |  |  | 0.05
14390100 | 乙炔气 |  |  |  | kg |  | 13.3 |  | 0.0035 |  |  |  | 0.05
34110010 | 水 |  |  |  | m3 |  | 4.58 |  | 0.0009
99450760 | 其他材料费 |  |  |  | 元 |  | 1 |  | 0.0926 |  |  |  | 0.09
01030055 | 镀锌低碳钢丝φ2.5~4.0 |  |  |  | kg |  | 5.86 |  | 0.0068 |  |  |  | 0.04
02130075 | 聚四氟乙烯生料带宽20 |  |  |  | m |  | 2.1 |  | 0.0007
02270180 | 破布一级 |  |  |  | kg |  | 7.18 |  | 0.015 |  |  |  | 0.11
03010430 | 六角螺栓综合 |  |  |  | kg |  | 5.58 |  | 0.0106 |  |  |  | 0.06
03013011 | 膨胀螺栓综合 |  |  |  | kg |  | 7.56 |  | 0.0106 |  |  |  | 0.08
03131061 | 尼龙砂轮片φ100 |  |  |  | 片 |  | 4.27 |  | 0.0002
03139101 | 冲击钻头φ10~20 |  |  |  | 个 |  | 8.12 |  | 0.0034 |  |  |  | 0.03
03135021@1 | 低碳钢焊条结422 φ3.2 |  |  |  | kg |  | 5.6 |  | 0.0168 |  |  |  | 0.09
14410670 | 胶粘剂保温材料专用 |  |  |  | kg |  | 1.61 |  | 0.0194 |  |  |  | 0.03
14430260 | 自粘性保温胶带50mm×30m |  |  |  | 卷 |  | 15.3 |  | 0.0012 |  |  |  | 0.02
1.3 | 机具费 |  |  |  | 元 | [7 empty] | 1.78
JXFTZ | 机械费调整 |  |  |  | 元 |  | 1
990304016 | 汽车式起重机提升质量16(t) |  |  |  | 台班 |  | 1284.64 |  | 0.0001 |  |  |  | 0.07
990726010 | 台式钻床钻孔直径16(mm) |  |  |  | 台班 |  | 5.22 |  | 0.0027 |  |  |  | 0.01
990501050 | 电动单筒快速卷扬机牵引力30(kN) |  |  |  | 台班 |  | 344.36 |  | 0.0003 |  |  |  | 0.1
990727010 | 立式钻床钻孔管径25(mm) |  |  |  | 台班 |  | 9.26 |  | 0.0012 |  |  |  | 0.01
990748010 | 管子切断套丝机管径159(mm)内 |  |  |  | 台班 |  | 39.52 |  | 0.013 |  |  |  | 0.51
990772025 | 砂轮切割机砂轮直径400(mm) |  |  |  | 台班 |  | 33.22 |  | 0.0045 |  |  |  | 0.15
990801020 | 电动单级离心清水泵出口直径100(mm) |  |  |  | 台班 |  | 38.38 |  | 0.0001
990901015 | 交流弧焊机容量30(kV·A) |  |  |  | 台班 |  | 94.7 |  | 0.0097 |  |  |  | 0.92
1.4 | 主材费 |  |  |  | 元 | [7 empty] | 24.64
01000003@3 | 型钢 |  |  |  | kg |  | 3.88 |  | 0.2625 |  |  |  | 1.02
13030795@3 | 醇酸防锈漆 |  |  |  | kg |  | 13.58 |  | 0.0053 |  |  |  | 0.07
15000040@1 | 闭孔发泡橡塑25mm |  |  |  | m3 |  | 1144.73 |  | 0.0043 |  |  |  | 4.95
17030001@4 | 镀锌钢管D32×3.5 |  |  |  | m |  | 16.75 |  | 1.015 |  |  |  | 17
18031550@5 | 空调凝结水镀锌钢管螺纹管件DN25 |  |  |  | 个 |  | 2.1 |  | 0.711 |  |  |  | 1.49
80010640@1 | 预拌水泥砂浆1:2.5 |  |  |  | m3 |  | 536 |  | 0.0002 |  |  |  | 0.1
1.5 | 设备费 |  |  |  | 元
取费 | 费用名称 |  |  |  | 单位 |  | 费率（％） |  | 取费基数 |  |  |  | 合价（元）
综合单价分析表
工程名称：通风空调工程 | [9 empty] | 第 95 页 共 165 页
取费 | 费用名称 |  |  |  | 单位 |  | 费率（％） |  | 取费基数 |  |  |  | 合价（元）
1.6 | 管理费 |  |  |  | 元 |  |  |  | 管理费 |  |  |  | 6.35
2 | 利润 |  |  |  | 元 |  | 20 |  | 人工费+机具费 |  |  |  | 4.69
3 | 综合单价 |  |  |  | 元 |  |  |  | 定额直接费+利润 |  |  |  | 60.11
综合单价分析表
工程名称：通风空调工程 | [9 empty] | 第 96 页 共 165 页
序号 | 33 | 项目编码 |  | 031001001005 | [6 empty] | 计量单位 |  | m
项目名称 |  | 镀锌钢管 | [8 empty] | 综合单价 |  | 68.01
清单综合单价组成明细
定额编号 | 定额名称 | 定额 单位 | 数量 | 单价（元） |  |  |  |  | 合价（元）
|  |  |  | 人工费 | 材料费 | 机具费 | 管理费 | 利润 | 人工费 |  | 材料费 | 机具费 | 管理费 | 利润
C10-1-574 | 空调凝结水镀锌钢管(螺纹连接) 公称直径(mm以内) 32 | 10m | 0.1 | 170.56 | 242.17 | 7.62 | 49.39 | 35.64 | 17.06 |  | 24.22 | 0.76 | 4.94 | 3.56
C12-1-5 *0.2 | 手工除锈 一般钢结构 轻锈 除微锈（标准：氧化皮完全紧附，仅有少量锈点） 单价*0.2 | 100kg | 0.003 | 5.86 | 0.71 | 2.57 | 1.73 | 1.69 | 0.02 |  | 0 | 0.01 | 0.01 | 0.01
C12-2-49 换 | 一般钢结构 红丹防锈漆 第一遍 实际遍数(遍):2 | 100kg | 0.003 | 40.22 | 33.66 | 25.7 | 13.55 | 13.18 | 0.12 |  | 0.1 | 0.08 | 0.04 | 0.04
C10-2-1 | 管道支架制作 单件重量(kg以内) 5 | 100kg | 0.003 | 675.04 | 473.76 | 254.53 | 257.68 | 185.91 | 2.03 |  | 1.42 | 0.76 | 0.77 | 0.56
C10-2-6 | 管道支架安装 单件重量(kg以内) 5 | 100kg | 0.003 | 363.32 | 148.36 | 161.46 | 145.47 | 104.96 | 1.09 |  | 0.45 | 0.48 | 0.44 | 0.31
C12-5-105 | 发泡橡塑保温板(管)安装 管道φ57mm以下 厚度(mm以内/层) 30 | m3 | 0.0047 | 456.6 | 1222.24 |  | 93.88 | 91.32 | 2.14 |  | 5.73 |  | 0.44 | 0.43
人工单价 |  | 小计 | [6 empty] | 22.45 |  | 31.92 | 2.09 | 6.63 | 4.91
|  | 未计价材料费 | [6 empty] | 30.77
序号 | 工料机名称 |  |  |  | 单位 |  | 单价（元） |  | 数量 |  |  |  | 合价（元）
1.1 | 人工费 |  |  |  | 元 | [7 empty] | 22.45
00010010 | 人工费 |  |  |  | 元 |  | 1.09 |  | 20.5588 |  |  |  | 22.45
1.2 | 材料费 |  |  |  | 元 | [7 empty] | 1.14
CLFTZ | 材料费调整 |  |  |  | 元 |  | 1
02270001 | 棉纱 |  |  |  | kg |  | 7.04 |  | 0.0009 |  |  |  | 0.01
03131101 | 尼龙砂轮片φ400 |  |  |  | 片 |  | 11.97 |  | 0.0117 |  |  |  | 0.14
03134021 | 铁砂布0~2# |  |  |  | 张 |  | 0.94 |  | 0.0007
03139281 | 钢锯条 |  |  |  | 条 |  | 0.43 |  | 0.0464 |  |  |  | 0.02
03139321 | 钢丝刷子 |  |  |  | 把 |  | 12.82 |  | 0.0001
13030240 | 厚漆 |  |  |  | kg |  | 10.26 |  | 0.0097 |  |  |  | 0.1
14050040 | 溶剂汽油 |  |  |  | kg |  | 7.17 |  | 0.0017 |  |  |  | 0.01
综合单价分析表
工程名称：通风空调工程 | [9 empty] | 第 97 页 共 165 页
序号 | 工料机名称 |  |  |  | 单位 |  | 单价（元） |  | 数量 |  |  |  | 合价（元）
14070050 | 机油综合 |  |  |  | kg |  | 6.96 |  | 0.0147 |  |  |  | 0.1
14390070 | 氧气 |  |  |  | m3 |  | 5.16 |  | 0.0125 |  |  |  | 0.06
14390100 | 乙炔气 |  |  |  | kg |  | 13.3 |  | 0.0042 |  |  |  | 0.06
34110010 | 水 |  |  |  | m3 |  | 4.58 |  | 0.0015 |  |  |  | 0.01
99450760 | 其他材料费 |  |  |  | 元 |  | 1 |  | 0.0994 |  |  |  | 0.1
01030055 | 镀锌低碳钢丝φ2.5~4.0 |  |  |  | kg |  | 5.86 |  | 0.0075 |  |  |  | 0.04
02130075 | 聚四氟乙烯生料带宽20 |  |  |  | m |  | 2.1 |  | 0.0008
02270180 | 破布一级 |  |  |  | kg |  | 7.18 |  | 0.0167 |  |  |  | 0.12
03010430 | 六角螺栓综合 |  |  |  | kg |  | 5.58 |  | 0.0127 |  |  |  | 0.07
03013011 | 膨胀螺栓综合 |  |  |  | kg |  | 7.56 |  | 0.0127 |  |  |  | 0.1
03131061 | 尼龙砂轮片φ100 |  |  |  | 片 |  | 4.27 |  | 0.0003
03139101 | 冲击钻头φ10~20 |  |  |  | 个 |  | 8.12 |  | 0.0041 |  |  |  | 0.03
03135021@1 | 低碳钢焊条结422 φ3.2 |  |  |  | kg |  | 5.6 |  | 0.0201 |  |  |  | 0.11
14410670 | 胶粘剂保温材料专用 |  |  |  | kg |  | 1.61 |  | 0.022 |  |  |  | 0.04
14430260 | 自粘性保温胶带50mm×30m |  |  |  | 卷 |  | 15.3 |  | 0.0014 |  |  |  | 0.02
1.3 | 机具费 |  |  |  | 元 | [7 empty] | 2.09
JXFTZ | 机械费调整 |  |  |  | 元 |  | 1
990304016 | 汽车式起重机提升质量16(t) |  |  |  | 台班 |  | 1284.64 |  | 0.0001 |  |  |  | 0.08
990726010 | 台式钻床钻孔直径16(mm) |  |  |  | 台班 |  | 5.22 |  | 0.0032 |  |  |  | 0.02
990501050 | 电动单筒快速卷扬机牵引力30(kN) |  |  |  | 台班 |  | 344.36 |  | 0.0004 |  |  |  | 0.14
990727010 | 立式钻床钻孔管径25(mm) |  |  |  | 台班 |  | 9.26 |  | 0.0014 |  |  |  | 0.01
990748010 | 管子切断套丝机管径159(mm)内 |  |  |  | 台班 |  | 39.52 |  | 0.0141 |  |  |  | 0.56
990772025 | 砂轮切割机砂轮直径400(mm) |  |  |  | 台班 |  | 33.22 |  | 0.0054 |  |  |  | 0.18
990801020 | 电动单级离心清水泵出口直径100(mm) |  |  |  | 台班 |  | 38.38 |  | 0.0001
990901015 | 交流弧焊机容量30(kV·A) |  |  |  | 台班 |  | 94.7 |  | 0.0116 |  |  |  | 1.1
1.4 | 主材费 |  |  |  | 元 | [7 empty] | 30.77
01000003@3 | 型钢 |  |  |  | kg |  | 3.88 |  | 0.315 |  |  |  | 1.22
13030795@3 | 醇酸防锈漆 |  |  |  | kg |  | 13.58 |  | 0.0063 |  |  |  | 0.09
15000040@1 | 闭孔发泡橡塑25mm |  |  |  | m3 |  | 1144.73 |  | 0.0049 |  |  |  | 5.64
17030001@5 | 镀锌钢管D38×3.5 |  |  |  | m |  | 20.42 |  | 1.015 |  |  |  | 20.73
18031550@4 | 空调凝结水镀锌钢管螺纹管件DN32 |  |  |  | 个 |  | 5.14 |  | 0.58 |  |  |  | 2.98
80010640@1 | 预拌水泥砂浆1:2.5 |  |  |  | m3 |  | 536 |  | 0.0002 |  |  |  | 0.12
1.5 | 设备费 |  |  |  | 元
取费 | 费用名称 |  |  |  | 单位 |  | 费率（％） |  | 取费基数 |  |  |  | 合价（元）
综合单价分析表
工程名称：通风空调工程 | [9 empty] | 第 98 页 共 165 页
取费 | 费用名称 |  |  |  | 单位 |  | 费率（％） |  | 取费基数 |  |  |  | 合价（元）
1.6 | 管理费 |  |  |  | 元 |  |  |  | 管理费 |  |  |  | 6.63
2 | 利润 |  |  |  | 元 |  | 20 |  | 人工费+机具费 |  |  |  | 4.91
3 | 综合单价 |  |  |  | 元 |  |  |  | 定额直接费+利润 |  |  |  | 68.01
综合单价分析表
工程名称：通风空调工程 | [9 empty] | 第 99 页 共 165 页
序号 | 34 | 项目编码 |  | 031001001006 | [6 empty] | 计量单位 |  | m
项目名称 |  | 镀锌钢管 | [8 empty] | 综合单价 |  | 88.91
清单综合单价组成明细
定额编号 | 定额名称 | 定额 单位 | 数量 | 单价（元） |  |  |  |  | 合价（元）
|  |  |  | 人工费 | 材料费 | 机具费 | 管理费 | 利润 | 人工费 |  | 材料费 | 机具费 | 管理费 | 利润
C10-1-576 | 空调凝结水镀锌钢管(螺纹连接) 公称直径(mm以内) 50 | 10m | 0.1 | 178.09 | 346.9 | 12.87 | 52.93 | 38.19 | 17.81 |  | 34.69 | 1.29 | 5.29 | 3.82
C12-1-5 *0.2 | 手工除锈 一般钢结构 轻锈 除微锈（标准：氧化皮完全紧附，仅有少量锈点） 单价*0.2 | 100kg | 0.005 | 5.86 | 0.71 | 2.57 | 1.73 | 1.69 | 0.03 |  | 0 | 0.01 | 0.01 | 0.01
C12-2-49 换 | 一般钢结构 红丹防锈漆 第一遍 实际遍数(遍):2 | 100kg | 0.005 | 40.22 | 33.66 | 25.7 | 13.55 | 13.18 | 0.2 |  | 0.17 | 0.13 | 0.07 | 0.07
C10-2-1 | 管道支架制作 单件重量(kg以内) 5 | 100kg | 0.005 | 675.04 | 473.76 | 254.53 | 257.68 | 185.91 | 3.38 |  | 2.37 | 1.27 | 1.29 | 0.93
C10-2-6 | 管道支架安装 单件重量(kg以内) 5 | 100kg | 0.005 | 363.32 | 148.36 | 161.46 | 145.47 | 104.96 | 1.82 |  | 0.74 | 0.81 | 0.73 | 0.52
C12-5-105 | 发泡橡塑保温板(管)安装 管道φ57mm以下 厚度(mm以内/层) 30 | m3 | 0.0061 | 456.6 | 1222.24 |  | 93.88 | 91.32 | 2.81 |  | 7.52 |  | 0.58 | 0.56
人工单价 |  | 小计 | [6 empty] | 26.04 |  | 45.49 | 3.51 | 7.96 | 5.91
|  | 未计价材料费 | [6 empty] | 43.85
序号 | 工料机名称 |  |  |  | 单位 |  | 单价（元） |  | 数量 |  |  |  | 合价（元）
1.1 | 人工费 |  |  |  | 元 | [7 empty] | 26.04
00010010 | 人工费 |  |  |  | 元 |  | 1.09 |  | 23.8456 |  |  |  | 26.04
1.2 | 材料费 |  |  |  | 元 | [7 empty] | 1.64
CLFTZ | 材料费调整 |  |  |  | 元 |  | 1
02270001 | 棉纱 |  |  |  | kg |  | 7.04 |  | 0.0012 |  |  |  | 0.01
03131101 | 尼龙砂轮片φ400 |  |  |  | 片 |  | 11.97 |  | 0.0162 |  |  |  | 0.19
03134021 | 铁砂布0~2# |  |  |  | 张 |  | 0.94 |  | 0.0011
03139281 | 钢锯条 |  |  |  | 条 |  | 0.43 |  | 0.0483 |  |  |  | 0.02
03139321 | 钢丝刷子 |  |  |  | 把 |  | 12.82 |  | 0.0002
13030240 | 厚漆 |  |  |  | kg |  | 10.26 |  | 0.0112 |  |  |  | 0.11
14050040 | 溶剂汽油 |  |  |  | kg |  | 7.17 |  | 0.0028 |  |  |  | 0.02
综合单价分析表
工程名称：通风空调工程 | [9 empty] | 第 100 页 共 165 页
序号 | 工料机名称 |  |  |  | 单位 |  | 单价（元） |  | 数量 |  |  |  | 合价（元）
14070050 | 机油综合 |  |  |  | kg |  | 6.96 |  | 0.0197 |  |  |  | 0.14
14390070 | 氧气 |  |  |  | m3 |  | 5.16 |  | 0.0209 |  |  |  | 0.11
14390100 | 乙炔气 |  |  |  | kg |  | 13.3 |  | 0.007 |  |  |  | 0.09
34110010 | 水 |  |  |  | m3 |  | 4.58 |  | 0.0033 |  |  |  | 0.02
99450760 | 其他材料费 |  |  |  | 元 |  | 1 |  | 0.1212 |  |  |  | 0.12
01030055 | 镀锌低碳钢丝φ2.5~4.0 |  |  |  | kg |  | 5.86 |  | 0.0083 |  |  |  | 0.05
02130075 | 聚四氟乙烯生料带宽20 |  |  |  | m |  | 2.1 |  | 0.001
02270180 | 破布一级 |  |  |  | kg |  | 7.18 |  | 0.0213 |  |  |  | 0.15
03010430 | 六角螺栓综合 |  |  |  | kg |  | 5.58 |  | 0.0212 |  |  |  | 0.12
03013011 | 膨胀螺栓综合 |  |  |  | kg |  | 7.56 |  | 0.0212 |  |  |  | 0.16
03131061 | 尼龙砂轮片φ100 |  |  |  | 片 |  | 4.27 |  | 0.0005
03139101 | 冲击钻头φ10~20 |  |  |  | 个 |  | 8.12 |  | 0.0068 |  |  |  | 0.05
03135021@1 | 低碳钢焊条结422 φ3.2 |  |  |  | kg |  | 5.6 |  | 0.0336 |  |  |  | 0.19
14410670 | 胶粘剂保温材料专用 |  |  |  | kg |  | 1.61 |  | 0.0289 |  |  |  | 0.05
14430260 | 自粘性保温胶带50mm×30m |  |  |  | 卷 |  | 15.3 |  | 0.0018 |  |  |  | 0.03
1.3 | 机具费 |  |  |  | 元 | [7 empty] | 3.51
JXFTZ | 机械费调整 |  |  |  | 元 |  | 1
990304016 | 汽车式起重机提升质量16(t) |  |  |  | 台班 |  | 1284.64 |  | 0.0001 |  |  |  | 0.14
990401020 | 载货汽车装载质量5(t) |  |  |  | 台班 |  | 628.66 |  | 0.0003 |  |  |  | 0.19
990726010 | 台式钻床钻孔直径16(mm) |  |  |  | 台班 |  | 5.22 |  | 0.0053 |  |  |  | 0.03
990501050 | 电动单筒快速卷扬机牵引力30(kN) |  |  |  | 台班 |  | 344.36 |  | 0.0007 |  |  |  | 0.24
990727010 | 立式钻床钻孔管径25(mm) |  |  |  | 台班 |  | 9.26 |  | 0.0023 |  |  |  | 0.02
990748010 | 管子切断套丝机管径159(mm)内 |  |  |  | 台班 |  | 39.52 |  | 0.0194 |  |  |  | 0.77
990772025 | 砂轮切割机砂轮直径400(mm) |  |  |  | 台班 |  | 33.22 |  | 0.0085 |  |  |  | 0.28
990801020 | 电动单级离心清水泵出口直径100(mm) |  |  |  | 台班 |  | 38.38 |  | 0.0001
990901015 | 交流弧焊机容量30(kV·A) |  |  |  | 台班 |  | 94.7 |  | 0.0194 |  |  |  | 1.84
1.4 | 主材费 |  |  |  | 元 | [7 empty] | 43.85
01000003@3 | 型钢 |  |  |  | kg |  | 3.88 |  | 0.525 |  |  |  | 2.04
13030795@3 | 醇酸防锈漆 |  |  |  | kg |  | 13.58 |  | 0.0105 |  |  |  | 0.14
15000040@1 | 闭孔发泡橡塑25mm |  |  |  | m3 |  | 1144.73 |  | 0.0065 |  |  |  | 7.39
17030001@7 | 镀锌钢管D57×3.5 |  |  |  | m |  | 29.24 |  | 1.02 |  |  |  | 29.82
18031550@2 | 空调凝结水镀锌钢管螺纹管件DN50 |  |  |  | 个 |  | 10.03 |  | 0.424 |  |  |  | 4.25
80010640@1 | 预拌水泥砂浆1:2.5 |  |  |  | m3 |  | 536 |  | 0.0004 |  |  |  | 0.2
1.5 | 设备费 |  |  |  | 元
综合单价分析表
工程名称：通风空调工程 | [9 empty] | 第 101 页 共 165 页
取费 | 费用名称 |  |  |  | 单位 |  | 费率（％） |  | 取费基数 |  |  |  | 合价（元）
1.6 | 管理费 |  |  |  | 元 |  |  |  | 管理费 |  |  |  | 7.96
2 | 利润 |  |  |  | 元 |  | 20 |  | 人工费+机具费 |  |  |  | 5.91
3 | 综合单价 |  |  |  | 元 |  |  |  | 定额直接费+利润 |  |  |  | 88.91
综合单价分析表
工程名称：通风空调工程 | [9 empty] | 第 102 页 共 165 页
序号 | 35 | 项目编码 |  | 031002003042 | [6 empty] | 计量单位 |  | 个
项目名称 |  | 一般钢套管 | [8 empty] | 综合单价 |  | 86.74
清单综合单价组成明细
定额编号 | 定额名称 | 定额 单位 | 数量 | 单价（元） |  |  |  |  | 合价（元）
|  |  |  | 人工费 | 材料费 | 机具费 | 管理费 | 利润 | 人工费 |  | 材料费 | 机具费 | 管理费 | 利润
C10-2-29 | 一般钢套管制作安装 介质管道公称直径(mm以内) 80 | 个 | 1 | 29.41 | 41.22 | 1.41 | 8.54 | 6.16 | 29.41 |  | 41.22 | 1.41 | 8.54 | 6.16
人工单价 |  | 小计 | [6 empty] | 29.41 |  | 41.22 | 1.41 | 8.54 | 6.16
|  | 未计价材料费 | [6 empty] | 17.85
序号 | 工料机名称 |  |  |  | 单位 |  | 单价（元） |  | 数量 |  |  |  | 合价（元）
1.1 | 人工费 |  |  |  | 元 | [7 empty] | 29.41
00010010 | 人工费 |  |  |  | 元 |  | 1.09 |  | 26.93 |  |  |  | 29.41
1.2 | 材料费 |  |  |  | 元 | [7 empty] | 23.37
03131101 | 尼龙砂轮片φ400 |  |  |  | 片 |  | 11.97 |  | 0.053 |  |  |  | 0.63
03139321 | 钢丝刷子 |  |  |  | 把 |  | 12.82 |  | 0.006 |  |  |  | 0.08
14390070 | 氧气 |  |  |  | m3 |  | 5.16 |  | 0.06 |  |  |  | 0.31
14390100 | 乙炔气 |  |  |  | kg |  | 13.3 |  | 0.02 |  |  |  | 0.27
99450760 | 其他材料费 |  |  |  | 元 |  | 1 |  | 0.68 |  |  |  | 0.68
02290110 | 油麻丝 |  |  |  | kg |  | 8.6 |  | 2.115 |  |  |  | 18.19
04030001 | 砂子 |  |  |  | kg |  | 0.08 |  | 1.142 |  |  |  | 0.09
13350200 | 密封膏 |  |  |  | kg |  | 6.19 |  | 0.254 |  |  |  | 1.57
02270180 | 破布一级 |  |  |  | kg |  | 7.18 |  | 0.006 |  |  |  | 0.04
03135021@1 | 低碳钢焊条结422 φ3.2 |  |  |  | kg |  | 5.6 |  | 0.025 |  |  |  | 0.14
01090035@1 | 镀锌圆钢φ10~25 |  |  |  | kg |  | 4.1 |  | 0.158 |  |  |  | 0.65
04010035@1 | 复合普通硅酸盐水泥P.O 42.5 |  |  |  | kg |  | 0.42 |  | 0.381 |  |  |  | 0.16
13050430@1 | 酚醛防锈漆各种颜色 |  |  |  | kg |  | 13.58 |  | 0.035 |  |  |  | 0.48
14030047@1 | 汽油70~90# |  |  |  | kg |  | 9.55 |  | 0.009 |  |  |  | 0.09
1.3 | 机具费 |  |  |  | 元 | [7 empty] | 1.41
990772025 | 砂轮切割机砂轮直径400(mm) |  |  |  | 台班 |  | 33.22 |  | 0.011 |  |  |  | 0.37
990901015 | 交流弧焊机容量30(kV·A) |  |  |  | 台班 |  | 94.7 |  | 0.011 |  |  |  | 1.04
1.4 | 主材费 |  |  |  | 元 | [7 empty] | 17.85
17010075@7 | 焊接钢管 |  |  |  | kg |  | 4.44 |  | 4.02 |  |  |  | 17.85
1.5 | 设备费 |  |  |  | 元
取费 | 费用名称 |  |  |  | 单位 |  | 费率（％） |  | 取费基数 |  |  |  | 合价（元）
1.6 | 管理费 |  |  |  | 元 |  |  |  | 管理费 |  |  |  | 8.54
综合单价分析表
工程名称：通风空调工程 | [9 empty] | 第 103 页 共 165 页
取费 | 费用名称 |  |  |  | 单位 |  | 费率（％） |  | 取费基数 |  |  |  | 合价（元）
2 | 利润 |  |  |  | 元 |  | 20 |  | 人工费+机具费 |  |  |  | 6.16
3 | 综合单价 |  |  |  | 元 |  |  |  | 定额直接费+利润 |  |  |  | 86.74
综合单价分析表
工程名称：通风空调工程 | [9 empty] | 第 104 页 共 165 页
序号 | 36 | 项目编码 |  | 030503001002 | [6 empty] | 计量单位 |  | 系统
项目名称 |  | 集中控制系统 | [8 empty] | 综合单价 |  | 24099.94
清单综合单价组成明细
定额编号 | 定额名称 | 定额 单位 | 数量 | 单价（元） |  |  |  |  | 合价（元）
|  |  |  | 人工费 | 材料费 | 机具费 | 管理费 | 利润 | 人工费 |  | 材料费 | 机具费 | 管理费 | 利润
C5-3-121 | 系统调试 500点以内 | 系统 | 1 | 3964.07 | 17299.21 | 549.89 | 1383.98 | 902.79 | 3964.07 |  | 17299.21 | 549.89 | 1383.98 | 902.79
人工单价 |  | 小计 | [6 empty] | 3964.07 |  | 17299.21 | 549.89 | 1383.98 | 902.79
|  | 未计价材料费 | [6 empty] | 17267.26
序号 | 工料机名称 |  |  |  | 单位 |  | 单价（元） |  | 数量 |  |  |  | 合价（元）
1.1 | 人工费 |  |  |  | 元 | [7 empty] | 3964.07
00010010 | 人工费 |  |  |  | 元 |  | 1.09 |  | 3630.1 |  |  |  | 3964.07
1.2 | 材料费 |  |  |  | 元 | [7 empty] | 31.95
02270001 | 棉纱 |  |  |  | kg |  | 7.04 |  | 2 |  |  |  | 14.08
99450760 | 其他材料费 |  |  |  | 元 |  | 1 |  | 4.54 |  |  |  | 4.54
34050060 | 打印纸132-1 |  |  |  | 箱 |  | 133.33 |  | 0.1 |  |  |  | 13.33
1.3 | 机具费 |  |  |  | 元 | [7 empty] | 549.89
870613023 | 手持式万用表 |  |  |  | 台班 |  | 5.12 |  | 6 |  |  |  | 30.72
870110001 | 数字温度计 |  |  |  | 台班 |  | 9.16 |  | 1 |  |  |  | 9.16
870116001 | 数字压差计 |  |  |  | 台班 |  | 10.52 |  | 1 |  |  |  | 10.52
870199011 | 笔记本电脑 |  |  |  | 台班 |  | 11.3 |  | 15 |  |  |  | 169.5
870199013 | 宽行打印机 |  |  |  | 台班 |  | 6.73 |  | 2 |  |  |  | 13.46
870199017 | 过程仪表 |  |  |  | 台班 |  | 27.27 |  | 1 |  |  |  | 27.27
873148004 | 多踪示波器频率:300MHz |  |  |  | 台班 |  | 86.59 |  | 1 |  |  |  | 86.59
873150102 | 对讲机(一对)5公里 |  |  |  | 台班 |  | 5.29 |  | 18 |  |  |  | 95.22
874614178 | 烟气分析仪 |  |  |  | 台班 |  | 99.98 |  | 1 |  |  |  | 99.98
874618017 | 风速风压风量仪 |  |  |  | 台班 |  | 7.47 |  | 1 |  |  |  | 7.47
1.4 | 主材费 |  |  |  | 元 | [7 empty] | 17267.26
补充主材001@1 | 集中控制系统 |  |  |  | 系统 |  | 17267.26 |  | 1 |  |  |  | 17267.26
1.5 | 设备费 |  |  |  | 元
取费 | 费用名称 |  |  |  | 单位 |  | 费率（％） |  | 取费基数 |  |  |  | 合价（元）
1.6 | 管理费 |  |  |  | 元 |  |  |  | 管理费 |  |  |  | 1383.98
2 | 利润 |  |  |  | 元 |  | 20 |  | 人工费+机具费 |  |  |  | 902.79
3 | 综合单价 |  |  |  | 元 |  |  |  | 定额直接费+利润 |  |  |  | 24099.94
综合单价分析表
工程名称：通风空调工程 | [9 empty] | 第 105 页 共 165 页
序号 | 37 | 项目编码 |  | 030404033004 | [6 empty] | 计量单位 |  | 台
项目名称 |  | 风扇 | [8 empty] | 综合单价 |  | 171.18
清单综合单价组成明细
定额编号 | 定额名称 | 定额 单位 | 数量 | 单价（元） |  |  |  |  | 合价（元）
|  |  |  | 人工费 | 材料费 | 机具费 | 管理费 | 利润 | 人工费 |  | 材料费 | 机具费 | 管理费 | 利润
C4-4-115 | 风扇安装 天花式排气扇 | 台 | 1 | 15.52 | 148.1 |  | 4.46 | 3.1 | 15.52 |  | 148.1 |  | 4.46 | 3.1
人工单价 |  | 小计 | [6 empty] | 15.52 |  | 148.1 |  | 4.46 | 3.1
|  | 未计价材料费 | [6 empty] | 146.9
序号 | 工料机名称 |  |  |  | 单位 |  | 单价（元） |  | 数量 |  |  |  | 合价（元）
1.1 | 人工费 |  |  |  | 元 | [7 empty] | 15.52
00010010@4 | 人工费 |  |  |  | 元 |  | 1.09 |  | 14.21 |  |  |  | 15.52
1.2 | 材料费 |  |  |  | 元 | [7 empty] | 1.2
99450760 | 其他材料费 |  |  |  | 元 |  | 1 |  | 0.5 |  |  |  | 0.5
03010225@2 | 木螺钉M2~4×6~65 |  |  |  | 十套 |  | 0.18 |  | 0.042 |  |  |  | 0.01
28030480@2 | 铜芯聚氯乙烯绝缘导线BV-2.5mm2 |  |  |  | m |  | 1.7 |  | 0.41 |  |  |  | 0.7
1.3 | 机具费 |  |  |  | 元
1.4 | 主材费 |  |  |  | 元 | [7 empty] | 146.9
50350020@1 | 天花式排气扇（带止回阀）P1.5风量:150CMH，电机功率:100W噪声值：≤45dB(A) |  |  |  | 台 |  | 146.9 |  | 1 |  |  |  | 146.9
1.5 | 设备费 |  |  |  | 元
取费 | 费用名称 |  |  |  | 单位 |  | 费率（％） |  | 取费基数 |  |  |  | 合价（元）
1.6 | 管理费 |  |  |  | 元 |  |  |  | 管理费 |  |  |  | 4.46
2 | 利润 |  |  |  | 元 |  | 20 |  | 人工费+机具费 |  |  |  | 3.1
3 | 综合单价 |  |  |  | 元 |  |  |  | 定额直接费+利润 |  |  |  | 171.18
综合单价分析表
工程名称：通风空调工程 | [9 empty] | 第 106 页 共 165 页
序号 | 38 | 项目编码 |  | 030404033005 | [6 empty] | 计量单位 |  | 台
项目名称 |  | 风扇 | [8 empty] | 综合单价 |  | 380.03
清单综合单价组成明细
定额编号 | 定额名称 | 定额 单位 | 数量 | 单价（元） |  |  |  |  | 合价（元）
|  |  |  | 人工费 | 材料费 | 机具费 | 管理费 | 利润 | 人工费 |  | 材料费 | 机具费 | 管理费 | 利润
C4-4-115 | 风扇安装 天花式排气扇 | 台 | 1 | 15.52 | 356.95 |  | 4.46 | 3.1 | 15.52 |  | 356.95 |  | 4.46 | 3.1
人工单价 |  | 小计 | [6 empty] | 15.52 |  | 356.95 |  | 4.46 | 3.1
|  | 未计价材料费 | [6 empty] | 355.75
序号 | 工料机名称 |  |  |  | 单位 |  | 单价（元） |  | 数量 |  |  |  | 合价（元）
1.1 | 人工费 |  |  |  | 元 | [7 empty] | 15.52
00010010@4 | 人工费 |  |  |  | 元 |  | 1.09 |  | 14.21 |  |  |  | 15.52
1.2 | 材料费 |  |  |  | 元 | [7 empty] | 1.2
99450760 | 其他材料费 |  |  |  | 元 |  | 1 |  | 0.5 |  |  |  | 0.5
03010225@2 | 木螺钉M2~4×6~65 |  |  |  | 十套 |  | 0.18 |  | 0.042 |  |  |  | 0.01
28030480@2 | 铜芯聚氯乙烯绝缘导线BV-2.5mm2 |  |  |  | m |  | 1.7 |  | 0.41 |  |  |  | 0.7
1.3 | 机具费 |  |  |  | 元
1.4 | 主材费 |  |  |  | 元 | [7 empty] | 355.75
50350020@2 | 天花式排气扇（带止回阀）P3.0风量:300CMH，电机功率:100W噪声值：≤45dB(A) |  |  |  | 台 |  | 355.75 |  | 1 |  |  |  | 355.75
1.5 | 设备费 |  |  |  | 元
取费 | 费用名称 |  |  |  | 单位 |  | 费率（％） |  | 取费基数 |  |  |  | 合价（元）
1.6 | 管理费 |  |  |  | 元 |  |  |  | 管理费 |  |  |  | 4.46
2 | 利润 |  |  |  | 元 |  | 20 |  | 人工费+机具费 |  |  |  | 3.1
3 | 综合单价 |  |  |  | 元 |  |  |  | 定额直接费+利润 |  |  |  | 380.03
综合单价分析表
工程名称：通风空调工程 | [9 empty] | 第 107 页 共 165 页
序号 | 39 | 项目编码 |  | 030703021001 | [6 empty] | 计量单位 |  | 个
项目名称 |  | 静压箱 | [8 empty] | 综合单价 |  | 1077.27
清单综合单价组成明细
定额编号 | 定额名称 | 定额 单位 | 数量 | 单价（元） |  |  |  |  | 合价（元）
|  |  |  | 人工费 | 材料费 | 机具费 | 管理费 | 利润 | 人工费 |  | 材料费 | 机具费 | 管理费 | 利润
C7-3-214 | 成品静压箱安装 每个(m3以内) 1 | 个 | 1 | 63.18 | 926 |  | 17.51 | 12.64 | 63.18 |  | 926 |  | 17.51 | 12.64
C12-1-5 *0.2 | 手工除锈 一般钢结构 轻锈 除微锈（标准：氧化皮完全紧附，仅有少量锈点） 单价*0.2 | 100kg | 0.03 | 5.86 | 0.71 | 2.57 | 1.73 | 1.69 | 0.18 |  | 0.02 | 0.08 | 0.05 | 0.05
C7-4-2 | 设备支架制作 | 100kg | 0.03 | 470.75 | 491.46 | 161.36 | 175.22 | 126.42 | 14.12 |  | 14.74 | 4.84 | 5.26 | 3.79
C7-4-3 | 设备支架安装 | 100kg | 0.03 | 201.92 | 56.38 | 8.52 | 58.33 | 42.09 | 6.06 |  | 1.69 | 0.26 | 1.75 | 1.26
C12-2-49 换 | 一般钢结构 红丹防锈漆 第一遍 实际遍数(遍):2 | 100kg | 0.03 | 40.22 | 33.66 | 25.7 | 13.55 | 13.18 | 1.21 |  | 1.01 | 0.77 | 0.41 | 0.4
人工单价 |  | 小计 | [6 empty] | 84.74 |  | 943.47 | 5.94 | 24.97 | 18.14
|  | 未计价材料费 | [6 empty] | 929.27
序号 | 工料机名称 |  |  |  | 单位 |  | 单价（元） |  | 数量 |  |  |  | 合价（元）
1.1 | 人工费 |  |  |  | 元 | [7 empty] | 84.74
00010010 | 人工费 |  |  |  | 元 |  | 1.09 |  | 77.606 |  |  |  | 84.75
1.2 | 材料费 |  |  |  | 元 | [7 empty] | 14.2
CLFTZ | 材料费调整 |  |  |  | 元 |  | 1 |  | -0.0003
99450760 | 其他材料费 |  |  |  | 元 |  | 1 |  | 0.7957 |  |  |  | 0.8
14070050@1 | 机油综合 |  |  |  | kg |  | 6.96 |  | 0.0135 |  |  |  | 0.09
03013181@1 | 膨胀螺栓M12×100 |  |  |  | 十套 |  | 12.1 |  | 0.1048 |  |  |  | 1.27
03014411@1 | 六角螺母综合 |  |  |  | kg |  | 5.44 |  | 0.0762 |  |  |  | 0.41
03016011@1 | 垫圈综合 |  |  |  | kg |  | 5.44 |  | 0.0043 |  |  |  | 0.02
02010010@2 | 橡胶板综合 |  |  |  | kg |  | 3.56 |  | 1.4 |  |  |  | 4.98
03010610 | 六角螺栓M8×75以内 |  |  |  | 十套 |  | 1.17 |  | 3.6 |  |  |  | 4.21
03131071@2 | 尼龙砂轮片φ100×16×3 |  |  |  | 片 |  | 3.04 |  | 0.003 |  |  |  | 0.01
03131101@2 | 尼龙砂轮片φ400 |  |  |  | 片 |  | 11.97 |  | 0.0484 |  |  |  | 0.58
03134021@2 | 铁砂布0~2# |  |  |  | 张 |  | 0.94 |  | 0.0066 |  |  |  | 0.01
03135001@3 | 低碳钢焊条综合 |  |  |  | kg |  | 5.6 |  | 0.1648 |  |  |  | 0.92
03139321@2 | 钢丝刷子 |  |  |  | 把 |  | 12.82 |  | 0.0009 |  |  |  | 0.01
13030240@3 | 厚漆 |  |  |  | kg |  | 10.26 |  | 0.0009 |  |  |  | 0.01
综合单价分析表
工程名称：通风空调工程 | [9 empty] | 第 108 页 共 165 页
序号 | 工料机名称 |  |  |  | 单位 |  | 单价（元） |  | 数量 |  |  |  | 合价（元）
14010010@2 | 清油 |  |  |  | kg |  | 13.07 |  | 0.0003
14050040@2 | 溶剂汽油 |  |  |  | kg |  | 7.17 |  | 0.0168 |  |  |  | 0.12
14390070@2 | 氧气 |  |  |  | m3 |  | 5.16 |  | 0.0765 |  |  |  | 0.39
14390100@2 | 乙炔气 |  |  |  | kg |  | 13.3 |  | 0.0261 |  |  |  | 0.35
34110010@3 | 水 |  |  |  | m3 |  | 4.58 |  | 0.0006
1.3 | 机具费 |  |  |  | 元 | [7 empty] | 5.94
JXFTZ | 机械费调整 |  |  |  | 元 |  | 1 |  | 0.0003
990304016@3 | 汽车式起重机提升质量16(t) |  |  |  | 台班 |  | 1284.64 |  | 0.0007 |  |  |  | 0.84
990726010@2 | 台式钻床钻孔直径16(mm) |  |  |  | 台班 |  | 5.22 |  | 0.0094 |  |  |  | 0.05
990741010@2 | 开卷机厚度12(mm) |  |  |  | 台班 |  | 16.45 |  | 0.0006 |  |  |  | 0.01
990904030@2 | 直流弧焊机容量20(kV·A) |  |  |  | 台班 |  | 83.49 |  | 0.0582 |  |  |  | 4.85
990919030@2 | 电焊条烘干箱容量600×500×750(cm3) |  |  |  | 台班 |  | 31.85 |  | 0.0058 |  |  |  | 0.18
1.4 | 主材费 |  |  |  | 元 | [7 empty] | 929.27
01000003@4 | 型钢 |  |  |  | kg |  | 3.88 |  | 3.12 |  |  |  | 12.11
13030795@2 | 醇酸防锈漆 |  |  |  | kg |  | 13.58 |  | 0.0285 |  |  |  | 0.39
13030795@4 | 醇酸防锈漆 |  |  |  | kg |  | 13.58 |  | 0.0348 |  |  |  | 0.47
22590001@9 | 回风箱500×500×400mm |  |  |  | 个 |  | 916.3 |  | 1 |  |  |  | 916.3
1.5 | 设备费 |  |  |  | 元
取费 | 费用名称 |  |  |  | 单位 |  | 费率（％） |  | 取费基数 |  |  |  | 合价（元）
1.6 | 管理费 |  |  |  | 元 |  |  |  | 管理费 |  |  |  | 24.97
2 | 利润 |  |  |  | 元 |  | 20 |  | 人工费+机具费 |  |  |  | 18.14
3 | 综合单价 |  |  |  | 元 |  |  |  | 定额直接费+利润 |  |  |  | 1077.27
综合单价分析表
工程名称：通风空调工程 | [9 empty] | 第 109 页 共 165 页
序号 | 40 | 项目编码 |  | 030703021002 | [6 empty] | 计量单位 |  | 个
项目名称 |  | 静压箱 | [8 empty] | 综合单价 |  | 1077.27
清单综合单价组成明细
定额编号 | 定额名称 | 定额 单位 | 数量 | 单价（元） |  |  |  |  | 合价（元）
|  |  |  | 人工费 | 材料费 | 机具费 | 管理费 | 利润 | 人工费 |  | 材料费 | 机具费 | 管理费 | 利润
C7-3-214 | 成品静压箱安装 每个(m3以内) 1 | 个 | 1 | 63.18 | 926 |  | 17.51 | 12.64 | 63.18 |  | 926 |  | 17.51 | 12.64
C12-1-5 *0.2 | 手工除锈 一般钢结构 轻锈 除微锈（标准：氧化皮完全紧附，仅有少量锈点） 单价*0.2 | 100kg | 0.03 | 5.86 | 0.71 | 2.57 | 1.73 | 1.69 | 0.18 |  | 0.02 | 0.08 | 0.05 | 0.05
C7-4-2 | 设备支架制作 | 100kg | 0.03 | 470.75 | 491.46 | 161.36 | 175.22 | 126.42 | 14.12 |  | 14.74 | 4.84 | 5.26 | 3.79
C7-4-3 | 设备支架安装 | 100kg | 0.03 | 201.92 | 56.38 | 8.52 | 58.33 | 42.09 | 6.06 |  | 1.69 | 0.26 | 1.75 | 1.26
C12-2-49 换 | 一般钢结构 红丹防锈漆 第一遍 实际遍数(遍):2 | 100kg | 0.03 | 40.22 | 33.66 | 25.7 | 13.55 | 13.18 | 1.21 |  | 1.01 | 0.77 | 0.41 | 0.4
人工单价 |  | 小计 | [6 empty] | 84.74 |  | 943.47 | 5.94 | 24.97 | 18.14
|  | 未计价材料费 | [6 empty] | 929.27
序号 | 工料机名称 |  |  |  | 单位 |  | 单价（元） |  | 数量 |  |  |  | 合价（元）
1.1 | 人工费 |  |  |  | 元 | [7 empty] | 84.74
00010010 | 人工费 |  |  |  | 元 |  | 1.09 |  | 77.606 |  |  |  | 84.75
1.2 | 材料费 |  |  |  | 元 | [7 empty] | 14.2
CLFTZ | 材料费调整 |  |  |  | 元 |  | 1 |  | -0.0003
99450760 | 其他材料费 |  |  |  | 元 |  | 1 |  | 0.7957 |  |  |  | 0.8
14070050@1 | 机油综合 |  |  |  | kg |  | 6.96 |  | 0.0135 |  |  |  | 0.09
03013181@1 | 膨胀螺栓M12×100 |  |  |  | 十套 |  | 12.1 |  | 0.1048 |  |  |  | 1.27
03014411@1 | 六角螺母综合 |  |  |  | kg |  | 5.44 |  | 0.0762 |  |  |  | 0.41
03016011@1 | 垫圈综合 |  |  |  | kg |  | 5.44 |  | 0.0043 |  |  |  | 0.02
02010010@2 | 橡胶板综合 |  |  |  | kg |  | 3.56 |  | 1.4 |  |  |  | 4.98
03010610 | 六角螺栓M8×75以内 |  |  |  | 十套 |  | 1.17 |  | 3.6 |  |  |  | 4.21
03131071@2 | 尼龙砂轮片φ100×16×3 |  |  |  | 片 |  | 3.04 |  | 0.0029 |  |  |  | 0.01
03131101@2 | 尼龙砂轮片φ400 |  |  |  | 片 |  | 11.97 |  | 0.0483 |  |  |  | 0.58
03134021@2 | 铁砂布0~2# |  |  |  | 张 |  | 0.94 |  | 0.0065 |  |  |  | 0.01
03135001@3 | 低碳钢焊条综合 |  |  |  | kg |  | 5.6 |  | 0.1648 |  |  |  | 0.92
03139321@2 | 钢丝刷子 |  |  |  | 把 |  | 12.82 |  | 0.0009 |  |  |  | 0.01
13030240@3 | 厚漆 |  |  |  | kg |  | 10.26 |  | 0.0009 |  |  |  | 0.01
综合单价分析表
工程名称：通风空调工程 | [9 empty] | 第 110 页 共 165 页
序号 | 工料机名称 |  |  |  | 单位 |  | 单价（元） |  | 数量 |  |  |  | 合价（元）
14010010@2 | 清油 |  |  |  | kg |  | 13.07 |  | 0.0003
14050040@2 | 溶剂汽油 |  |  |  | kg |  | 7.17 |  | 0.0168 |  |  |  | 0.12
14390070@2 | 氧气 |  |  |  | m3 |  | 5.16 |  | 0.0765 |  |  |  | 0.39
14390100@2 | 乙炔气 |  |  |  | kg |  | 13.3 |  | 0.0261 |  |  |  | 0.35
34110010@3 | 水 |  |  |  | m3 |  | 4.58 |  | 0.0006
1.3 | 机具费 |  |  |  | 元 | [7 empty] | 5.94
JXFTZ | 机械费调整 |  |  |  | 元 |  | 1 |  | 0.0003
990304016@3 | 汽车式起重机提升质量16(t) |  |  |  | 台班 |  | 1284.64 |  | 0.0007 |  |  |  | 0.9
990726010@2 | 台式钻床钻孔直径16(mm) |  |  |  | 台班 |  | 5.22 |  | 0.0094 |  |  |  | 0.05
990741010@2 | 开卷机厚度12(mm) |  |  |  | 台班 |  | 16.45 |  | 0.0006 |  |  |  | 0.01
990904030@2 | 直流弧焊机容量20(kV·A) |  |  |  | 台班 |  | 83.49 |  | 0.0581 |  |  |  | 4.85
990919030@2 | 电焊条烘干箱容量600×500×750(cm3) |  |  |  | 台班 |  | 31.85 |  | 0.0058 |  |  |  | 0.18
1.4 | 主材费 |  |  |  | 元 | [7 empty] | 929.27
01000003@4 | 型钢 |  |  |  | kg |  | 3.88 |  | 3.12 |  |  |  | 12.11
13030795@2 | 醇酸防锈漆 |  |  |  | kg |  | 13.58 |  | 0.0285 |  |  |  | 0.39
13030795@4 | 醇酸防锈漆 |  |  |  | kg |  | 13.58 |  | 0.0348 |  |  |  | 0.47
22590001@10 | 回风箱800×500×400mm |  |  |  | 个 |  | 916.3 |  | 1 |  |  |  | 916.3
1.5 | 设备费 |  |  |  | 元
取费 | 费用名称 |  |  |  | 单位 |  | 费率（％） |  | 取费基数 |  |  |  | 合价（元）
1.6 | 管理费 |  |  |  | 元 |  |  |  | 管理费 |  |  |  | 24.97
2 | 利润 |  |  |  | 元 |  | 20 |  | 人工费+机具费 |  |  |  | 18.14
3 | 综合单价 |  |  |  | 元 |  |  |  | 定额直接费+利润 |  |  |  | 1077.27
综合单价分析表
工程名称：通风空调工程 | [9 empty] | 第 111 页 共 165 页
序号 | 41 | 项目编码 |  | 030703021003 | [6 empty] | 计量单位 |  | 个
项目名称 |  | 静压箱 | [8 empty] | 综合单价 |  | 1077.27
清单综合单价组成明细
定额编号 | 定额名称 | 定额 单位 | 数量 | 单价（元） |  |  |  |  | 合价（元）
|  |  |  | 人工费 | 材料费 | 机具费 | 管理费 | 利润 | 人工费 |  | 材料费 | 机具费 | 管理费 | 利润
C7-3-214 | 成品静压箱安装 每个(m3以内) 1 | 个 | 1 | 63.18 | 926 |  | 17.51 | 12.64 | 63.18 |  | 926 |  | 17.51 | 12.64
C12-1-5 *0.2 | 手工除锈 一般钢结构 轻锈 除微锈（标准：氧化皮完全紧附，仅有少量锈点） 单价*0.2 | 100kg | 0.03 | 5.86 | 0.71 | 2.57 | 1.73 | 1.69 | 0.18 |  | 0.02 | 0.08 | 0.05 | 0.05
C7-4-2 | 设备支架制作 | 100kg | 0.03 | 470.75 | 491.46 | 161.36 | 175.22 | 126.42 | 14.12 |  | 14.74 | 4.84 | 5.26 | 3.79
C7-4-3 | 设备支架安装 | 100kg | 0.03 | 201.92 | 56.38 | 8.52 | 58.33 | 42.09 | 6.06 |  | 1.69 | 0.26 | 1.75 | 1.26
C12-2-49 换 | 一般钢结构 红丹防锈漆 第一遍 实际遍数(遍):2 | 100kg | 0.03 | 40.22 | 33.66 | 25.7 | 13.55 | 13.18 | 1.21 |  | 1.01 | 0.77 | 0.41 | 0.4
人工单价 |  | 小计 | [6 empty] | 84.74 |  | 943.47 | 5.94 | 24.97 | 18.14
|  | 未计价材料费 | [6 empty] | 929.27
序号 | 工料机名称 |  |  |  | 单位 |  | 单价（元） |  | 数量 |  |  |  | 合价（元）
1.1 | 人工费 |  |  |  | 元 | [7 empty] | 84.74
00010010 | 人工费 |  |  |  | 元 |  | 1.09 |  | 77.606 |  |  |  | 84.75
1.2 | 材料费 |  |  |  | 元 | [7 empty] | 14.2
CLFTZ | 材料费调整 |  |  |  | 元 |  | 1 |  | -0.0003
99450760 | 其他材料费 |  |  |  | 元 |  | 1 |  | 0.7957 |  |  |  | 0.8
14070050@1 | 机油综合 |  |  |  | kg |  | 6.96 |  | 0.0135 |  |  |  | 0.09
03013181@1 | 膨胀螺栓M12×100 |  |  |  | 十套 |  | 12.1 |  | 0.1048 |  |  |  | 1.27
03014411@1 | 六角螺母综合 |  |  |  | kg |  | 5.44 |  | 0.0762 |  |  |  | 0.41
03016011@1 | 垫圈综合 |  |  |  | kg |  | 5.44 |  | 0.0043 |  |  |  | 0.02
02010010@2 | 橡胶板综合 |  |  |  | kg |  | 3.56 |  | 1.4 |  |  |  | 4.98
03010610 | 六角螺栓M8×75以内 |  |  |  | 十套 |  | 1.17 |  | 3.6 |  |  |  | 4.21
03131071@2 | 尼龙砂轮片φ100×16×3 |  |  |  | 片 |  | 3.04 |  | 0.0029 |  |  |  | 0.01
03131101@2 | 尼龙砂轮片φ400 |  |  |  | 片 |  | 11.97 |  | 0.0483 |  |  |  | 0.58
03134021@2 | 铁砂布0~2# |  |  |  | 张 |  | 0.94 |  | 0.0065 |  |  |  | 0.01
03135001@3 | 低碳钢焊条综合 |  |  |  | kg |  | 5.6 |  | 0.1648 |  |  |  | 0.92
03139321@2 | 钢丝刷子 |  |  |  | 把 |  | 12.82 |  | 0.0009 |  |  |  | 0.01
13030240@3 | 厚漆 |  |  |  | kg |  | 10.26 |  | 0.0009 |  |  |  | 0.01
综合单价分析表
工程名称：通风空调工程 | [9 empty] | 第 112 页 共 165 页
序号 | 工料机名称 |  |  |  | 单位 |  | 单价（元） |  | 数量 |  |  |  | 合价（元）
14010010@2 | 清油 |  |  |  | kg |  | 13.07 |  | 0.0003
14050040@2 | 溶剂汽油 |  |  |  | kg |  | 7.17 |  | 0.0168 |  |  |  | 0.12
14390070@2 | 氧气 |  |  |  | m3 |  | 5.16 |  | 0.0765 |  |  |  | 0.39
14390100@2 | 乙炔气 |  |  |  | kg |  | 13.3 |  | 0.0261 |  |  |  | 0.35
34110010@3 | 水 |  |  |  | m3 |  | 4.58 |  | 0.0006
1.3 | 机具费 |  |  |  | 元 | [7 empty] | 5.94
JXFTZ | 机械费调整 |  |  |  | 元 |  | 1 |  | 0.0003
990304016@3 | 汽车式起重机提升质量16(t) |  |  |  | 台班 |  | 1284.64 |  | 0.0007 |  |  |  | 0.9
990726010@2 | 台式钻床钻孔直径16(mm) |  |  |  | 台班 |  | 5.22 |  | 0.0094 |  |  |  | 0.05
990741010@2 | 开卷机厚度12(mm) |  |  |  | 台班 |  | 16.45 |  | 0.0006 |  |  |  | 0.01
990904030@2 | 直流弧焊机容量20(kV·A) |  |  |  | 台班 |  | 83.49 |  | 0.0581 |  |  |  | 4.85
990919030@2 | 电焊条烘干箱容量600×500×750(cm3) |  |  |  | 台班 |  | 31.85 |  | 0.0058 |  |  |  | 0.18
1.4 | 主材费 |  |  |  | 元 | [7 empty] | 929.27
01000003@4 | 型钢 |  |  |  | kg |  | 3.88 |  | 3.12 |  |  |  | 12.11
13030795@2 | 醇酸防锈漆 |  |  |  | kg |  | 13.58 |  | 0.0285 |  |  |  | 0.39
13030795@4 | 醇酸防锈漆 |  |  |  | kg |  | 13.58 |  | 0.0348 |  |  |  | 0.47
22590001@11 | 回风箱800×600×400mm |  |  |  | 个 |  | 916.3 |  | 1 |  |  |  | 916.3
1.5 | 设备费 |  |  |  | 元
取费 | 费用名称 |  |  |  | 单位 |  | 费率（％） |  | 取费基数 |  |  |  | 合价（元）
1.6 | 管理费 |  |  |  | 元 |  |  |  | 管理费 |  |  |  | 24.97
2 | 利润 |  |  |  | 元 |  | 20 |  | 人工费+机具费 |  |  |  | 18.14
3 | 综合单价 |  |  |  | 元 |  |  |  | 定额直接费+利润 |  |  |  | 1077.27
综合单价分析表
工程名称：通风空调工程 | [9 empty] | 第 113 页 共 165 页
序号 | 42 | 项目编码 |  | 030702001001 | [6 empty] | 计量单位 |  | m2
项目名称 |  | 碳钢通风管道 | [8 empty] | 综合单价 |  | 187.54
清单综合单价组成明细
定额编号 | 定额名称 | 定额 单位 | 数量 | 单价（元） |  |  |  |  | 合价（元）
|  |  |  | 人工费 | 材料费 | 机具费 | 管理费 | 利润 | 人工费 |  | 材料费 | 机具费 | 管理费 | 利润
C7-2-35 | 镀锌薄钢板矩形风管(δ=1.2mm以内咬口)制作安装 长边长(mm) ≤450 | 10m2 | 0.1 | 620.06 | 411.93 | 21.98 | 177.97 | 128.41 | 62.01 |  | 41.19 | 2.2 | 17.8 | 12.84
C12-1-5 *0.2 | 手工除锈 一般钢结构 轻锈 除微锈（标准：氧化皮完全紧附，仅有少量锈点） 单价*0.2 | 100kg | 0.0374 | 5.86 | 0.71 | 2.57 | 1.73 | 1.69 | 0.22 |  | 0.03 | 0.1 | 0.06 | 0.06
C12-2-49 换 | 一般钢结构 红丹防锈漆 第一遍 实际遍数(遍):2 | 100kg | 0.0374 | 40.22 | 33.66 | 25.7 | 13.55 | 13.18 | 1.51 |  | 1.26 | 0.96 | 0.51 | 0.49
C12-5-124 | 风管纤维类制品(板)安装 铝箔玻璃棉毡 | m3 | 0.03 | 384.48 | 1003.17 |  | 79.05 | 76.9 | 11.53 |  | 30.1 |  | 2.37 | 2.31
人工单价 |  | 小计 | [6 empty] | 75.26 |  | 72.57 | 3.26 | 20.74 | 15.7
|  | 未计价材料费 | [6 empty] | 51.57
序号 | 工料机名称 |  |  |  | 单位 |  | 单价（元） |  | 数量 |  |  |  | 合价（元）
1.1 | 人工费 |  |  |  | 元 | [7 empty] | 75.26
00010010 | 人工费 |  |  |  | 元 |  | 1.09 |  | 68.924 |  |  |  | 75.26
1.2 | 材料费 |  |  |  | 元 | [7 empty] | 21
CLFTZ | 材料费调整 |  |  |  | 元 |  | 1 |  | -0.0004
99450760 | 其他材料费 |  |  |  | 元 |  | 1 |  | 1.6071 |  |  |  | 1.61
03010605@2 | 六角螺栓M8×75 |  |  |  | 十套 |  | 1.7 |  | 0.905 |  |  |  | 1.54
01010031@1 | 热轧圆盘条φ10以内 |  |  |  | kg |  | 3.67 |  | 0.193 |  |  |  | 0.71
01130002@2 | 扁钢综合 |  |  |  | kg |  | 4.44 |  | 0.133 |  |  |  | 0.59
01210001@2 | 角钢综合 |  |  |  | kg |  | 4.16 |  | 3.566 |  |  |  | 14.83
03010010@2 | 铆钉综合 |  |  |  | kg |  | 5.9 |  | 0.024 |  |  |  | 0.14
03013061@1 | 膨胀螺栓M12 |  |  |  | 十套 |  | 8.41 |  | 0.015 |  |  |  | 0.13
03134021@2 | 铁砂布0~2# |  |  |  | 张 |  | 0.94 |  | 0.0082 |  |  |  | 0.01
03135001@3 | 低碳钢焊条综合 |  |  |  | kg |  | 5.6 |  | 0.106 |  |  |  | 0.59
03139321@2 | 钢丝刷子 |  |  |  | 把 |  | 12.82 |  | 0.0011 |  |  |  | 0.01
14050040@2 | 溶剂汽油 |  |  |  | kg |  | 7.17 |  | 0.021 |  |  |  | 0.15
14390070@2 | 氧气 |  |  |  | m3 |  | 5.16 |  | 0.045 |  |  |  | 0.23
综合单价分析表
工程名称：通风空调工程 | [9 empty] | 第 114 页 共 165 页
序号 | 工料机名称 |  |  |  | 单位 |  | 单价（元） |  | 数量 |  |  |  | 合价（元）
14390100@2 | 乙炔气 |  |  |  | kg |  | 13.3 |  | 0.016 |  |  |  | 0.21
15130210@1 | 难燃B1级PEF自粘板 |  |  |  | m2 |  | 10.3 |  | 0.0236 |  |  |  | 0.24
1.3 | 机具费 |  |  |  | 元 | [7 empty] | 3.26
JXFTZ | 机械费调整 |  |  |  | 元 |  | 1 |  | 0.0004
990304016@3 | 汽车式起重机提升质量16(t) |  |  |  | 台班 |  | 1284.64 |  | 0.0008 |  |  |  | 1.05
990726010@2 | 台式钻床钻孔直径16(mm) |  |  |  | 台班 |  | 5.22 |  | 0.059 |  |  |  | 0.31
990732005@1 | 剪板机厚度×宽度6.3×2000(mm) |  |  |  | 台班 |  | 60.86 |  | 0.004 |  |  |  | 0.24
990737040@1 | 折方机厚度×宽度4×2000(mm) |  |  |  | 台班 |  | 39.84 |  | 0.004 |  |  |  | 0.16
990739010@1 | 咬口机板厚1.2(mm) |  |  |  | 台班 |  | 15.17 |  | 0.004 |  |  |  | 0.06
990901010@2 | 交流弧焊机容量21(kV·A) |  |  |  | 台班 |  | 64.83 |  | 0.022 |  |  |  | 1.43
1.4 | 主材费 |  |  |  | 元 | [7 empty] | 51.57
01290303@5 | 镀锌钢板δ=0.5mm |  |  |  | m2 |  | 18.86 |  | 1.138 |  |  |  | 21.46
03019231@1 | 保温胶钉 |  |  |  | 十套 |  | 1.5 |  | 1.44 |  |  |  | 2.16
13030795@2 | 醇酸防锈漆 |  |  |  | kg |  | 13.58 |  | 0.0356 |  |  |  | 0.48
13030795@4 | 醇酸防锈漆 |  |  |  | kg |  | 13.58 |  | 0.0434 |  |  |  | 0.59
14410635@1 | 粘接剂 |  |  |  | kg |  | 7 |  | 0.3 |  |  |  | 2.1
14430040@1 | 铝箔胶带20m |  |  |  | 卷 |  | 21.83 |  | 0.06 |  |  |  | 1.31
15070030@2 | 带铝箔面防潮防腐面玻璃棉板 |  |  |  | m3 |  | 752.21 |  | 0.0312 |  |  |  | 23.47
1.5 | 设备费 |  |  |  | 元
取费 | 费用名称 |  |  |  | 单位 |  | 费率（％） |  | 取费基数 |  |  |  | 合价（元）
1.6 | 管理费 |  |  |  | 元 |  |  |  | 管理费 |  |  |  | 20.74
2 | 利润 |  |  |  | 元 |  | 20 |  | 人工费+机具费 |  |  |  | 15.7
3 | 综合单价 |  |  |  | 元 |  |  |  | 定额直接费+利润 |  |  |  | 187.54
综合单价分析表
工程名称：通风空调工程 | [9 empty] | 第 115 页 共 165 页
序号 | 43 | 项目编码 |  | 030702001002 | [6 empty] | 计量单位 |  | m2
项目名称 |  | 碳钢通风管道 | [8 empty] | 综合单价 |  | 217.32
清单综合单价组成明细
定额编号 | 定额名称 | 定额 单位 | 数量 | 单价（元） |  |  |  |  | 合价（元）
|  |  |  | 人工费 | 材料费 | 机具费 | 管理费 | 利润 | 人工费 |  | 材料费 | 机具费 | 管理费 | 利润
C7-2-36 | 镀锌薄钢板矩形风管(δ=1.2mm以内咬口)制作安装 长边长(mm) ≤1000 | 10m2 | 0.1 | 466.07 | 437.68 | 11.84 | 132.48 | 95.58 | 46.61 |  | 43.77 | 1.18 | 13.25 | 9.56
C12-1-5 *0.2 | 手工除锈 一般钢结构 轻锈 除微锈（标准：氧化皮完全紧附，仅有少量锈点） 单价*0.2 | 100kg | 0.0364 | 5.86 | 0.71 | 2.57 | 1.73 | 1.69 | 0.21 |  | 0.03 | 0.09 | 0.06 | 0.06
C12-2-49 换 | 一般钢结构 红丹防锈漆 第一遍 实际遍数(遍):2 | 100kg | 0.0364 | 40.22 | 33.66 | 25.7 | 13.55 | 13.18 | 1.46 |  | 1.22 | 0.93 | 0.49 | 0.48
C12-5-124 | 风管纤维类制品(板)安装 铝箔玻璃棉毡 | m3 | 0.03 | 384.48 | 1003.17 |  | 79.05 | 76.9 | 11.53 |  | 30.1 |  | 2.37 | 2.31
F-5-9 | 抗震成品支(吊)架安装 | 套 | 0.0417 | 102.1 | 1087.48 |  | 28.3 | 20.42 | 4.25 |  | 45.31 |  | 1.18 | 0.85
人工单价 |  | 小计 | [6 empty] | 64.07 |  | 120.42 | 2.21 | 17.35 | 13.26
|  | 未计价材料费 | [6 empty] | 100.73
序号 | 工料机名称 |  |  |  | 单位 |  | 单价（元） |  | 数量 |  |  |  | 合价（元）
1.1 | 人工费 |  |  |  | 元 | [7 empty] | 64.07
00010010 | 人工费 |  |  |  | 元 |  | 1.09 |  | 58.6727 |  |  |  | 64.07
1.2 | 材料费 |  |  |  | 元 | [7 empty] | 19.69
CLFTZ | 材料费调整 |  |  |  | 元 |  | 1 |  | -0.0004
99450760 | 其他材料费 |  |  |  | 元 |  | 1 |  | 1.5777 |  |  |  | 1.58
03139101 | 冲击钻头φ10~20 |  |  |  | 个 |  | 8.12 |  | 0.01 |  |  |  | 0.08
03011323 | 高强膨胀螺栓M12 |  |  |  | 十套 |  | 23.8 |  | 0.0125 |  |  |  | 0.3
03010605@2 | 六角螺栓M8×75 |  |  |  | 十套 |  | 1.7 |  | 0.43 |  |  |  | 0.73
01010031@1 | 热轧圆盘条φ10以内 |  |  |  | kg |  | 3.67 |  | 0.149 |  |  |  | 0.55
01130002@2 | 扁钢综合 |  |  |  | kg |  | 4.44 |  | 0.112 |  |  |  | 0.5
01210001@2 | 角钢综合 |  |  |  | kg |  | 4.16 |  | 3.52 |  |  |  | 14.64
03010010@2 | 铆钉综合 |  |  |  | kg |  | 5.9 |  | 0.022 |  |  |  | 0.13
03013061@1 | 膨胀螺栓M12 |  |  |  | 十套 |  | 8.41 |  | 0.015 |  |  |  | 0.13
03134021@2 | 铁砂布0~2# |  |  |  | 张 |  | 0.94 |  | 0.0079 |  |  |  | 0.01
综合单价分析表
工程名称：通风空调工程 | [9 empty] | 第 116 页 共 165 页
序号 | 工料机名称 |  |  |  | 单位 |  | 单价（元） |  | 数量 |  |  |  | 合价（元）
03135001@3 | 低碳钢焊条综合 |  |  |  | kg |  | 5.6 |  | 0.049 |  |  |  | 0.27
03139321@2 | 钢丝刷子 |  |  |  | 把 |  | 12.82 |  | 0.0011 |  |  |  | 0.01
14050040@2 | 溶剂汽油 |  |  |  | kg |  | 7.17 |  | 0.0204 |  |  |  | 0.15
14390070@2 | 氧气 |  |  |  | m3 |  | 5.16 |  | 0.045 |  |  |  | 0.23
14390100@2 | 乙炔气 |  |  |  | kg |  | 13.3 |  | 0.016 |  |  |  | 0.21
15130210@1 | 难燃B1级PEF自粘板 |  |  |  | m2 |  | 10.3 |  | 0.0167 |  |  |  | 0.17
1.3 | 机具费 |  |  |  | 元 | [7 empty] | 2.21
JXFTZ | 机械费调整 |  |  |  | 元 |  | 1 |  | 0.0004
990304016@3 | 汽车式起重机提升质量16(t) |  |  |  | 台班 |  | 1284.64 |  | 0.0008 |  |  |  | 1.03
990726010@2 | 台式钻床钻孔直径16(mm) |  |  |  | 台班 |  | 5.22 |  | 0.036 |  |  |  | 0.19
990732005@1 | 剪板机厚度×宽度6.3×2000(mm) |  |  |  | 台班 |  | 60.86 |  | 0.003 |  |  |  | 0.18
990737040@1 | 折方机厚度×宽度4×2000(mm) |  |  |  | 台班 |  | 39.84 |  | 0.003 |  |  |  | 0.12
990739010@1 | 咬口机板厚1.2(mm) |  |  |  | 台班 |  | 15.17 |  | 0.003 |  |  |  | 0.05
990901010@2 | 交流弧焊机容量21(kV·A) |  |  |  | 台班 |  | 64.83 |  | 0.01 |  |  |  | 0.65
1.4 | 主材费 |  |  |  | 元 | [7 empty] | 100.73
01290303@8 | 镀锌钢板δ=0.6mm |  |  |  | m2 |  | 22.62 |  | 1.138 |  |  |  | 25.74
03019231@1 | 保温胶钉 |  |  |  | 十套 |  | 1.5 |  | 1.44 |  |  |  | 2.16
13030795@2 | 醇酸防锈漆 |  |  |  | kg |  | 13.58 |  | 0.0345 |  |  |  | 0.47
13030795@4 | 醇酸防锈漆 |  |  |  | kg |  | 13.58 |  | 0.0422 |  |  |  | 0.57
14410635@1 | 粘接剂 |  |  |  | kg |  | 7 |  | 0.3 |  |  |  | 2.1
14430040@1 | 铝箔胶带20m |  |  |  | 卷 |  | 21.83 |  | 0.06 |  |  |  | 1.31
15070030@2 | 带铝箔面防潮防腐面玻璃棉板 |  |  |  | m3 |  | 752.21 |  | 0.0312 |  |  |  | 23.47
FBC01001@23 | 成套抗震支架暖通≤630 |  |  |  | 套 |  | 1077.87 |  | 0.0417 |  |  |  | 44.91
1.5 | 设备费 |  |  |  | 元
取费 | 费用名称 |  |  |  | 单位 |  | 费率（％） |  | 取费基数 |  |  |  | 合价（元）
1.6 | 管理费 |  |  |  | 元 |  |  |  | 管理费 |  |  |  | 17.35
2 | 利润 |  |  |  | 元 |  | 20 |  | 人工费+机具费 |  |  |  | 13.26
3 | 综合单价 |  |  |  | 元 |  |  |  | 定额直接费+利润 |  |  |  | 217.32
综合单价分析表
工程名称：通风空调工程 | [9 empty] | 第 117 页 共 165 页
序号 | 44 | 项目编码 |  | 030702001003 | [6 empty] | 计量单位 |  | m2
项目名称 |  | 碳钢通风管道 | [8 empty] | 综合单价 |  | 223.99
清单综合单价组成明细
定额编号 | 定额名称 | 定额 单位 | 数量 | 单价（元） |  |  |  |  | 合价（元）
|  |  |  | 人工费 | 材料费 | 机具费 | 管理费 | 利润 | 人工费 |  | 材料费 | 机具费 | 管理费 | 利润
C7-2-36 | 镀锌薄钢板矩形风管(δ=1.2mm以内咬口)制作安装 长边长(mm) ≤1000 | 10m2 | 0.1 | 466.07 | 496.28 | 11.84 | 132.48 | 95.58 | 46.61 |  | 49.63 | 1.18 | 13.25 | 9.56
C12-1-5 *0.2 | 手工除锈 一般钢结构 轻锈 除微锈（标准：氧化皮完全紧附，仅有少量锈点） 单价*0.2 | 100kg | 0.0364 | 5.86 | 0.71 | 2.57 | 1.73 | 1.69 | 0.21 |  | 0.03 | 0.09 | 0.06 | 0.06
C12-2-49 换 | 一般钢结构 红丹防锈漆 第一遍 实际遍数(遍):2 | 100kg | 0.0364 | 40.22 | 33.66 | 25.7 | 13.55 | 13.18 | 1.46 |  | 1.22 | 0.93 | 0.49 | 0.48
C12-5-124 | 风管纤维类制品(板)安装 铝箔玻璃棉毡 | m3 | 0.03 | 384.48 | 1003.17 |  | 79.05 | 76.9 | 11.53 |  | 30.1 |  | 2.37 | 2.31
F-5-9 | 抗震成品支(吊)架安装 | 套 | 0.0417 | 102.1 | 1107 |  | 28.3 | 20.42 | 4.25 |  | 46.12 |  | 1.18 | 0.85
人工单价 |  | 小计 | [6 empty] | 64.07 |  | 127.1 | 2.21 | 17.35 | 13.26
|  | 未计价材料费 | [6 empty] | 107.41
序号 | 工料机名称 |  |  |  | 单位 |  | 单价（元） |  | 数量 |  |  |  | 合价（元）
1.1 | 人工费 |  |  |  | 元 | [7 empty] | 64.07
00010010 | 人工费 |  |  |  | 元 |  | 1.09 |  | 58.6727 |  |  |  | 64.07
1.2 | 材料费 |  |  |  | 元 | [7 empty] | 19.69
CLFTZ | 材料费调整 |  |  |  | 元 |  | 1 |  | -0.0004
99450760 | 其他材料费 |  |  |  | 元 |  | 1 |  | 1.5777 |  |  |  | 1.58
03139101 | 冲击钻头φ10~20 |  |  |  | 个 |  | 8.12 |  | 0.01 |  |  |  | 0.08
03011323 | 高强膨胀螺栓M12 |  |  |  | 十套 |  | 23.8 |  | 0.0125 |  |  |  | 0.3
03010605@2 | 六角螺栓M8×75 |  |  |  | 十套 |  | 1.7 |  | 0.43 |  |  |  | 0.73
01010031@1 | 热轧圆盘条φ10以内 |  |  |  | kg |  | 3.67 |  | 0.149 |  |  |  | 0.55
01130002@2 | 扁钢综合 |  |  |  | kg |  | 4.44 |  | 0.112 |  |  |  | 0.5
01210001@2 | 角钢综合 |  |  |  | kg |  | 4.16 |  | 3.52 |  |  |  | 14.64
03010010@2 | 铆钉综合 |  |  |  | kg |  | 5.9 |  | 0.022 |  |  |  | 0.13
03013061@1 | 膨胀螺栓M12 |  |  |  | 十套 |  | 8.41 |  | 0.015 |  |  |  | 0.13
03134021@2 | 铁砂布0~2# |  |  |  | 张 |  | 0.94 |  | 0.0079 |  |  |  | 0.01
综合单价分析表
工程名称：通风空调工程 | [9 empty] | 第 118 页 共 165 页
序号 | 工料机名称 |  |  |  | 单位 |  | 单价（元） |  | 数量 |  |  |  | 合价（元）
03135001@3 | 低碳钢焊条综合 |  |  |  | kg |  | 5.6 |  | 0.049 |  |  |  | 0.27
03139321@2 | 钢丝刷子 |  |  |  | 把 |  | 12.82 |  | 0.0011 |  |  |  | 0.01
14050040@2 | 溶剂汽油 |  |  |  | kg |  | 7.17 |  | 0.0204 |  |  |  | 0.15
14390070@2 | 氧气 |  |  |  | m3 |  | 5.16 |  | 0.045 |  |  |  | 0.23
14390100@2 | 乙炔气 |  |  |  | kg |  | 13.3 |  | 0.016 |  |  |  | 0.21
15130210@1 | 难燃B1级PEF自粘板 |  |  |  | m2 |  | 10.3 |  | 0.0167 |  |  |  | 0.17
1.3 | 机具费 |  |  |  | 元 | [7 empty] | 2.21
JXFTZ | 机械费调整 |  |  |  | 元 |  | 1 |  | 0.0004
990304016@3 | 汽车式起重机提升质量16(t) |  |  |  | 台班 |  | 1284.64 |  | 0.0008 |  |  |  | 1.03
990726010@2 | 台式钻床钻孔直径16(mm) |  |  |  | 台班 |  | 5.22 |  | 0.036 |  |  |  | 0.19
990732005@1 | 剪板机厚度×宽度6.3×2000(mm) |  |  |  | 台班 |  | 60.86 |  | 0.003 |  |  |  | 0.18
990737040@1 | 折方机厚度×宽度4×2000(mm) |  |  |  | 台班 |  | 39.84 |  | 0.003 |  |  |  | 0.12
990739010@1 | 咬口机板厚1.2(mm) |  |  |  | 台班 |  | 15.17 |  | 0.003 |  |  |  | 0.05
990901010@2 | 交流弧焊机容量21(kV·A) |  |  |  | 台班 |  | 64.83 |  | 0.01 |  |  |  | 0.65
1.4 | 主材费 |  |  |  | 元 | [7 empty] | 107.41
FBC01001@2 | 成套抗震支架暖通≤1000 |  |  |  | 套 |  | 1097.39 |  | 0.0417 |  |  |  | 45.72
01290303@6 | 镀锌钢板δ=0.75mm |  |  |  | m2 |  | 27.77 |  | 1.138 |  |  |  | 31.6
03019231@1 | 保温胶钉 |  |  |  | 十套 |  | 1.5 |  | 1.44 |  |  |  | 2.16
13030795@2 | 醇酸防锈漆 |  |  |  | kg |  | 13.58 |  | 0.0345 |  |  |  | 0.47
13030795@4 | 醇酸防锈漆 |  |  |  | kg |  | 13.58 |  | 0.0422 |  |  |  | 0.57
14410635@1 | 粘接剂 |  |  |  | kg |  | 7 |  | 0.3 |  |  |  | 2.1
14430040@1 | 铝箔胶带20m |  |  |  | 卷 |  | 21.83 |  | 0.06 |  |  |  | 1.31
15070030@2 | 带铝箔面防潮防腐面玻璃棉板 |  |  |  | m3 |  | 752.21 |  | 0.0312 |  |  |  | 23.47
1.5 | 设备费 |  |  |  | 元
取费 | 费用名称 |  |  |  | 单位 |  | 费率（％） |  | 取费基数 |  |  |  | 合价（元）
1.6 | 管理费 |  |  |  | 元 |  |  |  | 管理费 |  |  |  | 17.35
2 | 利润 |  |  |  | 元 |  | 20 |  | 人工费+机具费 |  |  |  | 13.26
3 | 综合单价 |  |  |  | 元 |  |  |  | 定额直接费+利润 |  |  |  | 223.99
综合单价分析表
工程名称：通风空调工程 | [9 empty] | 第 119 页 共 165 页
序号 | 45 | 项目编码 |  | 030702001004 | [6 empty] | 计量单位 |  | m2
项目名称 |  | 碳钢通风管道 | [8 empty] | 综合单价 |  | 279.14
清单综合单价组成明细
定额编号 | 定额名称 | 定额 单位 | 数量 | 单价（元） |  |  |  |  | 合价（元）
|  |  |  | 人工费 | 材料费 | 机具费 | 管理费 | 利润 | 人工费 |  | 材料费 | 机具费 | 管理费 | 利润
C7-2-37 | 镀锌薄钢板矩形风管(δ=1.2mm以内咬口)制作安装 长边长(mm) ≤1250 | 10m2 | 0.1 | 566.01 | 598.7 | 8.47 | 159.25 | 114.9 | 56.6 |  | 59.87 | 0.85 | 15.93 | 11.49
C12-1-5 *0.2 | 手工除锈 一般钢结构 轻锈 除微锈（标准：氧化皮完全紧附，仅有少量锈点） 单价*0.2 | 100kg | 0.0384 | 5.86 | 0.71 | 2.57 | 1.73 | 1.69 | 0.23 |  | 0.03 | 0.1 | 0.07 | 0.06
C12-2-49 换 | 一般钢结构 红丹防锈漆 第一遍 实际遍数(遍):2 | 100kg | 0.0384 | 40.22 | 33.66 | 25.7 | 13.55 | 13.18 | 1.55 |  | 1.29 | 0.99 | 0.52 | 0.51
C12-5-124 | 风管纤维类制品(板)安装 铝箔玻璃棉毡 | m3 | 0.03 | 384.48 | 1003.17 |  | 79.05 | 76.9 | 11.53 |  | 30.1 |  | 2.37 | 2.31
F-5-9 | 抗震成品支(吊)架安装 | 套 | 0.0417 | 102.1 | 1835.5 |  | 28.3 | 20.42 | 4.25 |  | 76.48 |  | 1.18 | 0.85
人工单价 |  | 小计 | [6 empty] | 74.16 |  | 167.77 | 1.93 | 20.06 | 15.22
|  | 未计价材料费 | [6 empty] | 147.52
序号 | 工料机名称 |  |  |  | 单位 |  | 单价（元） |  | 数量 |  |  |  | 合价（元）
1.1 | 人工费 |  |  |  | 元 | [7 empty] | 74.16
00010010 | 人工费 |  |  |  | 元 |  | 1.09 |  | 67.9129 |  |  |  | 74.16
1.2 | 材料费 |  |  |  | 元 | [7 empty] | 20.25
CLFTZ | 材料费调整 |  |  |  | 元 |  | 1 |  | -0.0004
99450760 | 其他材料费 |  |  |  | 元 |  | 1 |  | 1.591 |  |  |  | 1.59
03139101 | 冲击钻头φ10~20 |  |  |  | 个 |  | 8.12 |  | 0.01 |  |  |  | 0.08
03011323 | 高强膨胀螺栓M12 |  |  |  | 十套 |  | 23.8 |  | 0.0125 |  |  |  | 0.3
03010605@2 | 六角螺栓M8×75 |  |  |  | 十套 |  | 1.7 |  | 0.4063 |  |  |  | 0.69
01010031@1 | 热轧圆盘条φ10以内 |  |  |  | kg |  | 3.67 |  | 0.1138 |  |  |  | 0.42
01130002@2 | 扁钢综合 |  |  |  | kg |  | 4.44 |  | 0.1095 |  |  |  | 0.49
01210001@2 | 角钢综合 |  |  |  | kg |  | 4.16 |  | 3.775 |  |  |  | 15.7
03010010@2 | 铆钉综合 |  |  |  | kg |  | 5.9 |  | 0.022 |  |  |  | 0.13
03013061@1 | 膨胀螺栓M12 |  |  |  | 十套 |  | 8.41 |  | 0.0138 |  |  |  | 0.12
03134021@2 | 铁砂布0~2# |  |  |  | 张 |  | 0.94 |  | 0.0084 |  |  |  | 0.01
综合单价分析表
工程名称：通风空调工程 | [9 empty] | 第 120 页 共 165 页
序号 | 工料机名称 |  |  |  | 单位 |  | 单价（元） |  | 数量 |  |  |  | 合价（元）
03135001@3 | 低碳钢焊条综合 |  |  |  | kg |  | 5.6 |  | 0.0453 |  |  |  | 0.25
03139321@2 | 钢丝刷子 |  |  |  | 把 |  | 12.82 |  | 0.0012 |  |  |  | 0.01
14050040@2 | 溶剂汽油 |  |  |  | kg |  | 7.17 |  | 0.0215 |  |  |  | 0.15
14390070@2 | 氧气 |  |  |  | m3 |  | 5.16 |  | 0.0143 |  |  |  | 0.07
14390100@2 | 乙炔气 |  |  |  | kg |  | 13.3 |  | 0.0051 |  |  |  | 0.07
15130210@1 | 难燃B1级PEF自粘板 |  |  |  | m2 |  | 10.3 |  | 0.0157 |  |  |  | 0.16
1.3 | 机具费 |  |  |  | 元 | [7 empty] | 1.93
JXFTZ | 机械费调整 |  |  |  | 元 |  | 1 |  | 0.0004
990304016@3 | 汽车式起重机提升质量16(t) |  |  |  | 台班 |  | 1284.64 |  | 0.0008 |  |  |  | 1.09
990726010@2 | 台式钻床钻孔直径16(mm) |  |  |  | 台班 |  | 5.22 |  | 0.031 |  |  |  | 0.16
990732005@1 | 剪板机厚度×宽度6.3×2000(mm) |  |  |  | 台班 |  | 60.86 |  | 0.002 |  |  |  | 0.12
990737040@1 | 折方机厚度×宽度4×2000(mm) |  |  |  | 台班 |  | 39.84 |  | 0.002 |  |  |  | 0.08
990739010@1 | 咬口机板厚1.2(mm) |  |  |  | 台班 |  | 15.17 |  | 0.002 |  |  |  | 0.03
990901010@2 | 交流弧焊机容量21(kV·A) |  |  |  | 台班 |  | 64.83 |  | 0.007 |  |  |  | 0.45
1.4 | 主材费 |  |  |  | 元 | [7 empty] | 147.52
01290303@7 | 镀锌钢板δ=1.0mm |  |  |  | m2 |  | 36.29 |  | 1.138 |  |  |  | 41.3
03019231@1 | 保温胶钉 |  |  |  | 十套 |  | 1.5 |  | 1.44 |  |  |  | 2.16
13030795@2 | 醇酸防锈漆 |  |  |  | kg |  | 13.58 |  | 0.0365 |  |  |  | 0.5
13030795@4 | 醇酸防锈漆 |  |  |  | kg |  | 13.58 |  | 0.0446 |  |  |  | 0.61
14410635@1 | 粘接剂 |  |  |  | kg |  | 7 |  | 0.3 |  |  |  | 2.1
14430040@1 | 铝箔胶带20m |  |  |  | 卷 |  | 21.83 |  | 0.06 |  |  |  | 1.31
15070030@2 | 带铝箔面防潮防腐面玻璃棉板 |  |  |  | m3 |  | 752.21 |  | 0.0312 |  |  |  | 23.47
FBC01001@24 | 成套抗震支架暖通≤2000 |  |  |  | 套 |  | 1825.89 |  | 0.0417 |  |  |  | 76.08
1.5 | 设备费 |  |  |  | 元
取费 | 费用名称 |  |  |  | 单位 |  | 费率（％） |  | 取费基数 |  |  |  | 合价（元）
1.6 | 管理费 |  |  |  | 元 |  |  |  | 管理费 |  |  |  | 20.06
2 | 利润 |  |  |  | 元 |  | 20 |  | 人工费+机具费 |  |  |  | 15.22
3 | 综合单价 |  |  |  | 元 |  |  |  | 定额直接费+利润 |  |  |  | 279.14
综合单价分析表
工程名称：通风空调工程 | [9 empty] | 第 121 页 共 165 页
序号 | 46 | 项目编码 |  | 030702001005 | [6 empty] | 计量单位 |  | m2
项目名称 |  | 碳钢通风管道 | [8 empty] | 综合单价 |  | 283.26
清单综合单价组成明细
定额编号 | 定额名称 | 定额 单位 | 数量 | 单价（元） |  |  |  |  | 合价（元）
|  |  |  | 人工费 | 材料费 | 机具费 | 管理费 | 利润 | 人工费 |  | 材料费 | 机具费 | 管理费 | 利润
C7-2-37 | 镀锌薄钢板矩形风管(δ=1.2mm以内咬口)制作安装 长边长(mm) ≤1250 | 10m2 | 0.1 | 566.01 | 639.9 | 8.47 | 159.25 | 114.9 | 56.6 |  | 63.99 | 0.85 | 15.93 | 11.49
C12-1-5 *0.2 | 手工除锈 一般钢结构 轻锈 除微锈（标准：氧化皮完全紧附，仅有少量锈点） 单价*0.2 | 100kg | 0.0384 | 5.86 | 0.71 | 2.57 | 1.73 | 1.69 | 0.23 |  | 0.03 | 0.1 | 0.07 | 0.06
C12-2-49 换 | 一般钢结构 红丹防锈漆 第一遍 实际遍数(遍):2 | 100kg | 0.0384 | 40.22 | 33.66 | 25.7 | 13.55 | 13.18 | 1.55 |  | 1.29 | 0.99 | 0.52 | 0.51
C12-5-124 | 风管纤维类制品(板)安装 铝箔玻璃棉毡 | m3 | 0.03 | 384.48 | 1003.17 |  | 79.05 | 76.9 | 11.53 |  | 30.1 |  | 2.37 | 2.31
F-5-9 | 抗震成品支(吊)架安装 | 套 | 0.0417 | 102.1 | 1835.5 |  | 28.3 | 20.42 | 4.25 |  | 76.48 |  | 1.18 | 0.85
人工单价 |  | 小计 | [6 empty] | 74.16 |  | 171.89 | 1.93 | 20.06 | 15.22
|  | 未计价材料费 | [6 empty] | 151.63
序号 | 工料机名称 |  |  |  | 单位 |  | 单价（元） |  | 数量 |  |  |  | 合价（元）
1.1 | 人工费 |  |  |  | 元 | [7 empty] | 74.16
00010010 | 人工费 |  |  |  | 元 |  | 1.09 |  | 67.9129 |  |  |  | 74.16
1.2 | 材料费 |  |  |  | 元 | [7 empty] | 20.25
CLFTZ | 材料费调整 |  |  |  | 元 |  | 1 |  | -0.0004
01130002 | 扁钢综合 |  |  |  | kg |  | 4.44 |  | 0.1095 |  |  |  | 0.49
99450760 | 其他材料费 |  |  |  | 元 |  | 1 |  | 1.591 |  |  |  | 1.59
03139101 | 冲击钻头φ10~20 |  |  |  | 个 |  | 8.12 |  | 0.01 |  |  |  | 0.08
03011323 | 高强膨胀螺栓M12 |  |  |  | 十套 |  | 23.8 |  | 0.0125 |  |  |  | 0.3
03010605@2 | 六角螺栓M8×75 |  |  |  | 十套 |  | 1.7 |  | 0.4063 |  |  |  | 0.69
01010031@1 | 热轧圆盘条φ10以内 |  |  |  | kg |  | 3.67 |  | 0.1138 |  |  |  | 0.42
01210001@2 | 角钢综合 |  |  |  | kg |  | 4.16 |  | 3.775 |  |  |  | 15.7
03010010@2 | 铆钉综合 |  |  |  | kg |  | 5.9 |  | 0.022 |  |  |  | 0.13
03013061@1 | 膨胀螺栓M12 |  |  |  | 十套 |  | 8.41 |  | 0.0138 |  |  |  | 0.12
03134021@2 | 铁砂布0~2# |  |  |  | 张 |  | 0.94 |  | 0.0084 |  |  |  | 0.01
综合单价分析表
工程名称：通风空调工程 | [9 empty] | 第 122 页 共 165 页
序号 | 工料机名称 |  |  |  | 单位 |  | 单价（元） |  | 数量 |  |  |  | 合价（元）
03135001@3 | 低碳钢焊条综合 |  |  |  | kg |  | 5.6 |  | 0.0453 |  |  |  | 0.25
03139321@2 | 钢丝刷子 |  |  |  | 把 |  | 12.82 |  | 0.0012 |  |  |  | 0.01
14050040@2 | 溶剂汽油 |  |  |  | kg |  | 7.17 |  | 0.0215 |  |  |  | 0.15
14390070@2 | 氧气 |  |  |  | m3 |  | 5.16 |  | 0.0143 |  |  |  | 0.07
14390100@2 | 乙炔气 |  |  |  | kg |  | 13.3 |  | 0.0051 |  |  |  | 0.07
15130210@1 | 难燃B1级PEF自粘板 |  |  |  | m2 |  | 10.3 |  | 0.0157 |  |  |  | 0.16
1.3 | 机具费 |  |  |  | 元 | [7 empty] | 1.93
JXFTZ | 机械费调整 |  |  |  | 元 |  | 1 |  | 0.0004
990304016@3 | 汽车式起重机提升质量16(t) |  |  |  | 台班 |  | 1284.64 |  | 0.0008 |  |  |  | 1.09
990726010@2 | 台式钻床钻孔直径16(mm) |  |  |  | 台班 |  | 5.22 |  | 0.031 |  |  |  | 0.16
990732005@1 | 剪板机厚度×宽度6.3×2000(mm) |  |  |  | 台班 |  | 60.86 |  | 0.002 |  |  |  | 0.12
990737040@1 | 折方机厚度×宽度4×2000(mm) |  |  |  | 台班 |  | 39.84 |  | 0.002 |  |  |  | 0.08
990739010@1 | 咬口机板厚1.2(mm) |  |  |  | 台班 |  | 15.17 |  | 0.002 |  |  |  | 0.03
990901010@2 | 交流弧焊机容量21(kV·A) |  |  |  | 台班 |  | 64.83 |  | 0.007 |  |  |  | 0.45
1.4 | 主材费 |  |  |  | 元 | [7 empty] | 151.64
03019231@1 | 保温胶钉 |  |  |  | 十套 |  | 1.5 |  | 1.44 |  |  |  | 2.16
13030795@2 | 醇酸防锈漆 |  |  |  | kg |  | 13.58 |  | 0.0365 |  |  |  | 0.5
13030795@4 | 醇酸防锈漆 |  |  |  | kg |  | 13.58 |  | 0.0446 |  |  |  | 0.61
14410635@1 | 粘接剂 |  |  |  | kg |  | 7 |  | 0.3 |  |  |  | 2.1
14430040@1 | 铝箔胶带20m |  |  |  | 卷 |  | 21.83 |  | 0.06 |  |  |  | 1.31
15070030@2 | 带铝箔面防潮防腐面玻璃棉板 |  |  |  | m3 |  | 752.21 |  | 0.0312 |  |  |  | 23.47
01290303@9 | 镀锌钢板δ=1.2mm |  |  |  | m2 |  | 39.91 |  | 1.138 |  |  |  | 45.42
FBC01001@24 | 成套抗震支架暖通≤2000 |  |  |  | 套 |  | 1825.89 |  | 0.0417 |  |  |  | 76.08
1.5 | 设备费 |  |  |  | 元
取费 | 费用名称 |  |  |  | 单位 |  | 费率（％） |  | 取费基数 |  |  |  | 合价（元）
1.6 | 管理费 |  |  |  | 元 |  |  |  | 管理费 |  |  |  | 20.06
2 | 利润 |  |  |  | 元 |  | 20 |  | 人工费+机具费 |  |  |  | 15.22
3 | 综合单价 |  |  |  | 元 |  |  |  | 定额直接费+利润 |  |  |  | 283.26
综合单价分析表
工程名称：通风空调工程 | [9 empty] | 第 123 页 共 165 页
序号 | 47 | 项目编码 |  | 010803002001 | [6 empty] | 计量单位 |  | m2
项目名称 |  | 防火卷帘(闸)门 | [8 empty] | 综合单价 |  | 64.68
清单综合单价组成明细
定额编号 | 定额名称 | 定额 单位 | 数量 | 单价（元） |  |  |  |  | 合价（元）
|  |  |  | 人工费 | 材料费 | 机具费 | 管理费 | 利润 | 人工费 |  | 材料费 | 机具费 | 管理费 | 利润
借A1-9-195 | 防火卷帘门安装 | 100m2 | 0.01 | 4721.38 | 110 |  | 692.15 | 944.28 | 47.21 |  | 1.1 |  | 6.92 | 9.44
人工单价 |  | 小计 | [6 empty] | 47.21 |  | 1.1 |  | 6.92 | 9.44
|  | 未计价材料费 | [6 empty] | 1.1
序号 | 工料机名称 |  |  |  | 单位 |  | 单价（元） |  | 数量 |  |  |  | 合价（元）
1.1 | 人工费 |  |  |  | 元 | [7 empty] | 47.21
00010010 | 人工费 |  |  |  | 元 |  | 1.09 |  | 43.2361 |  |  |  | 47.21
1.2 | 材料费 |  |  |  | 元
1.3 | 机具费 |  |  |  | 元
1.4 | 主材费 |  |  |  | 元 | [7 empty] | 1.1
补充主材002@1 | 挡烟垂壁 |  |  |  | m2 |  | 110 |  | 0.01 |  |  |  | 1.1
1.5 | 设备费 |  |  |  | 元
取费 | 费用名称 |  |  |  | 单位 |  | 费率（％） |  | 取费基数 |  |  |  | 合价（元）
1.6 | 管理费 |  |  |  | 元 |  |  |  | 管理费 |  |  |  | 6.92
2 | 利润 |  |  |  | 元 |  | 20 |  | 人工费+机具费 |  |  |  | 9.44
3 | 综合单价 |  |  |  | 元 |  |  |  | 定额直接费+利润 |  |  |  | 64.68
综合单价分析表
工程名称：通风空调工程 | [9 empty] | 第 124 页 共 165 页
序号 | 48 | 项目编码 |  | 030703020001 | [6 empty] | 计量单位 |  | 个
项目名称 |  | 消声器 | [8 empty] | 综合单价 |  | 2146.68
清单综合单价组成明细
定额编号 | 定额名称 | 定额 单位 | 数量 | 单价（元） |  |  |  |  | 合价（元）
|  |  |  | 人工费 | 材料费 | 机具费 | 管理费 | 利润 | 人工费 |  | 材料费 | 机具费 | 管理费 | 利润
C7-4-2 | 设备支架制作 | 100kg | 0.03 | 470.75 | 491.46 | 161.36 | 175.22 | 126.42 | 14.12 |  | 14.74 | 4.84 | 5.26 | 3.79
C7-4-3 | 设备支架安装 | 100kg | 0.03 | 201.92 | 56.38 | 8.52 | 58.33 | 42.09 | 6.06 |  | 1.69 | 0.26 | 1.75 | 1.26
C12-1-5 *0.2 | 手工除锈 一般钢结构 轻锈 除微锈（标准：氧化皮完全紧附，仅有少量锈点） 单价*0.2 | 100kg | 0.03 | 5.86 | 0.71 | 2.57 | 1.73 | 1.69 | 0.18 |  | 0.02 | 0.08 | 0.05 | 0.05
C12-2-49 换 | 一般钢结构 红丹防锈漆 第一遍 实际遍数(遍):2 | 100kg | 0.03 | 40.22 | 33.66 | 25.7 | 13.55 | 13.18 | 1.21 |  | 1.01 | 0.77 | 0.41 | 0.4
C7-3-189 | 成品消声器安装(长度1000mm以内) 法兰周长(mm以内) 4500 | 个 | 1 | 203.12 | 1662.11 | 85.69 | 80.06 | 57.76 | 203.12 |  | 1662.11 | 85.69 | 80.06 | 57.76
人工单价 |  | 小计 | [6 empty] | 224.68 |  | 1679.58 | 91.63 | 87.52 | 63.26
|  | 未计价材料费 | [6 empty] | 1656.88
序号 | 工料机名称 |  |  |  | 单位 |  | 单价（元） |  | 数量 |  |  |  | 合价（元）
1.1 | 人工费 |  |  |  | 元 | [7 empty] | 224.68
00010010 | 人工费 |  |  |  | 元 |  | 1.09 |  | 205.756 |  |  |  | 224.69
1.2 | 材料费 |  |  |  | 元 | [7 empty] | 22.7
CLFTZ | 材料费调整 |  |  |  | 元 |  | 1 |  | -0.0003
02010010 | 橡胶板综合 |  |  |  | kg |  | 3.56 |  | 2.73 |  |  |  | 9.72
99450760 | 其他材料费 |  |  |  | 元 |  | 1 |  | 0.8257 |  |  |  | 0.83
14070050@1 | 机油综合 |  |  |  | kg |  | 6.96 |  | 0.0135 |  |  |  | 0.09
03013181@1 | 膨胀螺栓M12×100 |  |  |  | 十套 |  | 12.1 |  | 0.1048 |  |  |  | 1.27
03014411@1 | 六角螺母综合 |  |  |  | kg |  | 5.44 |  | 0.0762 |  |  |  | 0.41
03016011@1 | 垫圈综合 |  |  |  | kg |  | 5.44 |  | 0.0043 |  |  |  | 0.02
03010610 | 六角螺栓M8×75以内 |  |  |  | 十套 |  | 1.17 |  | 6.8 |  |  |  | 7.96
03131071@2 | 尼龙砂轮片φ100×16×3 |  |  |  | 片 |  | 3.04 |  | 0.0029 |  |  |  | 0.01
03131101@2 | 尼龙砂轮片φ400 |  |  |  | 片 |  | 11.97 |  | 0.0483 |  |  |  | 0.58
03134021@2 | 铁砂布0~2# |  |  |  | 张 |  | 0.94 |  | 0.0065 |  |  |  | 0.01
03135001@3 | 低碳钢焊条综合 |  |  |  | kg |  | 5.6 |  | 0.1648 |  |  |  | 0.92
03139321@2 | 钢丝刷子 |  |  |  | 把 |  | 12.82 |  | 0.0009 |  |  |  | 0.01
综合单价分析表
工程名称：通风空调工程 | [9 empty] | 第 125 页 共 165 页
序号 | 工料机名称 |  |  |  | 单位 |  | 单价（元） |  | 数量 |  |  |  | 合价（元）
13030240@3 | 厚漆 |  |  |  | kg |  | 10.26 |  | 0.0009 |  |  |  | 0.01
14010010@2 | 清油 |  |  |  | kg |  | 13.07 |  | 0.0003
14050040@2 | 溶剂汽油 |  |  |  | kg |  | 7.17 |  | 0.0168 |  |  |  | 0.12
14390070@2 | 氧气 |  |  |  | m3 |  | 5.16 |  | 0.0765 |  |  |  | 0.39
14390100@2 | 乙炔气 |  |  |  | kg |  | 13.3 |  | 0.0261 |  |  |  | 0.35
34110010@3 | 水 |  |  |  | m3 |  | 4.58 |  | 0.0006
1.3 | 机具费 |  |  |  | 元 | [7 empty] | 91.63
JXFTZ | 机械费调整 |  |  |  | 元 |  | 1 |  | 0.0003
990726010 | 台式钻床钻孔直径16(mm) |  |  |  | 台班 |  | 5.22 |  | 0.4 |  |  |  | 2.09
990503030 | 电动单筒慢速卷扬机牵引力50(kN) |  |  |  | 台班 |  | 309.64 |  | 0.27 |  |  |  | 83.6
990304016@3 | 汽车式起重机提升质量16(t) |  |  |  | 台班 |  | 1284.64 |  | 0.0007 |  |  |  | 0.85
990726010@2 | 台式钻床钻孔直径16(mm) |  |  |  | 台班 |  | 5.22 |  | 0.0094 |  |  |  | 0.05
990741010@2 | 开卷机厚度12(mm) |  |  |  | 台班 |  | 16.45 |  | 0.0006 |  |  |  | 0.01
990904030@2 | 直流弧焊机容量20(kV·A) |  |  |  | 台班 |  | 83.49 |  | 0.0581 |  |  |  | 4.85
990919030@2 | 电焊条烘干箱容量600×500×750(cm3) |  |  |  | 台班 |  | 31.85 |  | 0.0058 |  |  |  | 0.18
1.4 | 主材费 |  |  |  | 元 | [7 empty] | 1656.88
01000003@4 | 型钢 |  |  |  | kg |  | 3.88 |  | 3.12 |  |  |  | 12.11
13030795@2 | 醇酸防锈漆 |  |  |  | kg |  | 13.58 |  | 0.0285 |  |  |  | 0.39
13030795@4 | 醇酸防锈漆 |  |  |  | kg |  | 13.58 |  | 0.0348 |  |  |  | 0.47
22550001@10 | 阻抗复合式消声器1250×1000,L=1800mm |  |  |  | 只 |  | 1643.91 |  | 1 |  |  |  | 1643.91
1.5 | 设备费 |  |  |  | 元
取费 | 费用名称 |  |  |  | 单位 |  | 费率（％） |  | 取费基数 |  |  |  | 合价（元）
1.6 | 管理费 |  |  |  | 元 |  |  |  | 管理费 |  |  |  | 87.52
2 | 利润 |  |  |  | 元 |  | 20 |  | 人工费+机具费 |  |  |  | 63.26
3 | 综合单价 |  |  |  | 元 |  |  |  | 定额直接费+利润 |  |  |  | 2146.68
综合单价分析表
工程名称：通风空调工程 | [9 empty] | 第 126 页 共 165 页
序号 | 49 | 项目编码 |  | 030703020002 | [6 empty] | 计量单位 |  | 个
项目名称 |  | 消声器 | [8 empty] | 综合单价 |  | 1218.11
清单综合单价组成明细
定额编号 | 定额名称 | 定额 单位 | 数量 | 单价（元） |  |  |  |  | 合价（元）
|  |  |  | 人工费 | 材料费 | 机具费 | 管理费 | 利润 | 人工费 |  | 材料费 | 机具费 | 管理费 | 利润
C7-4-2 | 设备支架制作 | 100kg | 0.03 | 470.75 | 491.46 | 161.36 | 175.22 | 126.42 | 14.12 |  | 14.74 | 4.84 | 5.26 | 3.79
C7-4-3 | 设备支架安装 | 100kg | 0.03 | 201.92 | 56.38 | 8.52 | 58.33 | 42.09 | 6.06 |  | 1.69 | 0.26 | 1.75 | 1.26
C12-1-5 *0.2 | 手工除锈 一般钢结构 轻锈 除微锈（标准：氧化皮完全紧附，仅有少量锈点） 单价*0.2 | 100kg | 0.03 | 5.86 | 0.71 | 2.57 | 1.73 | 1.69 | 0.18 |  | 0.02 | 0.08 | 0.05 | 0.05
C12-2-49 换 | 一般钢结构 红丹防锈漆 第一遍 实际遍数(遍):2 | 100kg | 0.03 | 40.22 | 33.66 | 25.7 | 13.55 | 13.18 | 1.21 |  | 1.01 | 0.77 | 0.41 | 0.4
C7-3-188 | 成品消声器安装(长度1000mm以内) 法兰周长(mm以内) 3600 | 个 | 1 | 147.87 | 816.7 | 84.65 | 64.45 | 46.5 | 147.87 |  | 816.7 | 84.65 | 64.45 | 46.5
人工单价 |  | 小计 | [6 empty] | 169.43 |  | 834.17 | 90.59 | 71.91 | 52
|  | 未计价材料费 | [6 empty] | 814.57
序号 | 工料机名称 |  |  |  | 单位 |  | 单价（元） |  | 数量 |  |  |  | 合价（元）
1.1 | 人工费 |  |  |  | 元 | [7 empty] | 169.43
00010010 | 人工费 |  |  |  | 元 |  | 1.09 |  | 155.156 |  |  |  | 169.43
1.2 | 材料费 |  |  |  | 元 | [7 empty] | 19.6
CLFTZ | 材料费调整 |  |  |  | 元 |  | 1 |  | -0.0003
02010010 | 橡胶板综合 |  |  |  | kg |  | 3.56 |  | 2.26 |  |  |  | 8.05
99450760 | 其他材料费 |  |  |  | 元 |  | 1 |  | 0.7957 |  |  |  | 0.8
14070050@1 | 机油综合 |  |  |  | kg |  | 6.96 |  | 0.0135 |  |  |  | 0.09
03013181@1 | 膨胀螺栓M12×100 |  |  |  | 十套 |  | 12.1 |  | 0.1048 |  |  |  | 1.27
03014411@1 | 六角螺母综合 |  |  |  | kg |  | 5.44 |  | 0.0762 |  |  |  | 0.41
03016011@1 | 垫圈综合 |  |  |  | kg |  | 5.44 |  | 0.0043 |  |  |  | 0.02
03010610 | 六角螺栓M8×75以内 |  |  |  | 十套 |  | 1.17 |  | 5.6 |  |  |  | 6.55
03131071@2 | 尼龙砂轮片φ100×16×3 |  |  |  | 片 |  | 3.04 |  | 0.003 |  |  |  | 0.01
03131101@2 | 尼龙砂轮片φ400 |  |  |  | 片 |  | 11.97 |  | 0.0484 |  |  |  | 0.58
03134021@2 | 铁砂布0~2# |  |  |  | 张 |  | 0.94 |  | 0.0066 |  |  |  | 0.01
03135001@3 | 低碳钢焊条综合 |  |  |  | kg |  | 5.6 |  | 0.1648 |  |  |  | 0.92
03139321@2 | 钢丝刷子 |  |  |  | 把 |  | 12.82 |  | 0.0009 |  |  |  | 0.01
综合单价分析表
工程名称：通风空调工程 | [9 empty] | 第 127 页 共 165 页
序号 | 工料机名称 |  |  |  | 单位 |  | 单价（元） |  | 数量 |  |  |  | 合价（元）
13030240@3 | 厚漆 |  |  |  | kg |  | 10.26 |  | 0.0009 |  |  |  | 0.01
14010010@2 | 清油 |  |  |  | kg |  | 13.07 |  | 0.0003
14050040@2 | 溶剂汽油 |  |  |  | kg |  | 7.17 |  | 0.0168 |  |  |  | 0.12
14390070@2 | 氧气 |  |  |  | m3 |  | 5.16 |  | 0.0765 |  |  |  | 0.39
14390100@2 | 乙炔气 |  |  |  | kg |  | 13.3 |  | 0.0261 |  |  |  | 0.35
34110010@3 | 水 |  |  |  | m3 |  | 4.58 |  | 0.0006
1.3 | 机具费 |  |  |  | 元 | [7 empty] | 90.59
JXFTZ | 机械费调整 |  |  |  | 元 |  | 1 |  | 0.0003
990726010 | 台式钻床钻孔直径16(mm) |  |  |  | 台班 |  | 5.22 |  | 0.2 |  |  |  | 1.04
990503030 | 电动单筒慢速卷扬机牵引力50(kN) |  |  |  | 台班 |  | 309.64 |  | 0.27 |  |  |  | 83.6
990304016@3 | 汽车式起重机提升质量16(t) |  |  |  | 台班 |  | 1284.64 |  | 0.0007 |  |  |  | 0.84
990726010@2 | 台式钻床钻孔直径16(mm) |  |  |  | 台班 |  | 5.22 |  | 0.0094 |  |  |  | 0.05
990741010@2 | 开卷机厚度12(mm) |  |  |  | 台班 |  | 16.45 |  | 0.0006 |  |  |  | 0.01
990904030@2 | 直流弧焊机容量20(kV·A) |  |  |  | 台班 |  | 83.49 |  | 0.0582 |  |  |  | 4.85
990919030@2 | 电焊条烘干箱容量600×500×750(cm3) |  |  |  | 台班 |  | 31.85 |  | 0.0058 |  |  |  | 0.18
1.4 | 主材费 |  |  |  | 元 | [7 empty] | 814.57
01000003@4 | 型钢 |  |  |  | kg |  | 3.88 |  | 3.12 |  |  |  | 12.11
13030795@2 | 醇酸防锈漆 |  |  |  | kg |  | 13.58 |  | 0.0285 |  |  |  | 0.39
13030795@4 | 醇酸防锈漆 |  |  |  | kg |  | 13.58 |  | 0.0348 |  |  |  | 0.47
22550001@9 | 阻抗复合式消声器1250×320,L=1200mm |  |  |  | 只 |  | 801.6 |  | 1 |  |  |  | 801.6
1.5 | 设备费 |  |  |  | 元
取费 | 费用名称 |  |  |  | 单位 |  | 费率（％） |  | 取费基数 |  |  |  | 合价（元）
1.6 | 管理费 |  |  |  | 元 |  |  |  | 管理费 |  |  |  | 71.91
2 | 利润 |  |  |  | 元 |  | 20 |  | 人工费+机具费 |  |  |  | 52
3 | 综合单价 |  |  |  | 元 |  |  |  | 定额直接费+利润 |  |  |  | 1218.11
综合单价分析表
工程名称：通风空调工程 | [9 empty] | 第 128 页 共 165 页
序号 | 50 | 项目编码 |  | 030703020003 | [6 empty] | 计量单位 |  | 个
项目名称 |  | 消声器 | [8 empty] | 综合单价 |  | 1147.63
清单综合单价组成明细
定额编号 | 定额名称 | 定额 单位 | 数量 | 单价（元） |  |  |  |  | 合价（元）
|  |  |  | 人工费 | 材料费 | 机具费 | 管理费 | 利润 | 人工费 |  | 材料费 | 机具费 | 管理费 | 利润
C7-4-2 | 设备支架制作 | 100kg | 0.03 | 470.75 | 491.46 | 161.36 | 175.22 | 126.42 | 14.12 |  | 14.74 | 4.84 | 5.26 | 3.79
C7-4-3 | 设备支架安装 | 100kg | 0.03 | 201.92 | 56.38 | 8.52 | 58.33 | 42.09 | 6.06 |  | 1.69 | 0.26 | 1.75 | 1.26
C12-1-5 *0.2 | 手工除锈 一般钢结构 轻锈 除微锈（标准：氧化皮完全紧附，仅有少量锈点） 单价*0.2 | 100kg | 0.03 | 5.86 | 0.71 | 2.57 | 1.73 | 1.69 | 0.18 |  | 0.02 | 0.08 | 0.05 | 0.05
C12-2-49 换 | 一般钢结构 红丹防锈漆 第一遍 实际遍数(遍):2 | 100kg | 0.03 | 40.22 | 33.66 | 25.7 | 13.55 | 13.18 | 1.21 |  | 1.01 | 0.77 | 0.41 | 0.4
C7-3-187 | 成品消声器安装(长度1000mm以内) 法兰周长(mm以内) 3000 | 个 | 1 | 101.5 | 814.71 | 84.65 | 51.6 | 37.23 | 101.5 |  | 814.71 | 84.65 | 51.6 | 37.23
人工单价 |  | 小计 | [6 empty] | 123.06 |  | 832.18 | 90.59 | 59.06 | 42.73
|  | 未计价材料费 | [6 empty] | 814.57
序号 | 工料机名称 |  |  |  | 单位 |  | 单价（元） |  | 数量 |  |  |  | 合价（元）
1.1 | 人工费 |  |  |  | 元 | [7 empty] | 123.06
00010010 | 人工费 |  |  |  | 元 |  | 1.09 |  | 112.696 |  |  |  | 123.06
1.2 | 材料费 |  |  |  | 元 | [7 empty] | 17.61
CLFTZ | 材料费调整 |  |  |  | 元 |  | 1 |  | -0.0003
02010010 | 橡胶板综合 |  |  |  | kg |  | 3.56 |  | 1.9 |  |  |  | 6.76
99450760 | 其他材料费 |  |  |  | 元 |  | 1 |  | 0.7957 |  |  |  | 0.8
14070050@1 | 机油综合 |  |  |  | kg |  | 6.96 |  | 0.0135 |  |  |  | 0.09
03013181@1 | 膨胀螺栓M12×100 |  |  |  | 十套 |  | 12.1 |  | 0.1048 |  |  |  | 1.27
03014411@1 | 六角螺母综合 |  |  |  | kg |  | 5.44 |  | 0.0762 |  |  |  | 0.41
03016011@1 | 垫圈综合 |  |  |  | kg |  | 5.44 |  | 0.0043 |  |  |  | 0.02
03010610 | 六角螺栓M8×75以内 |  |  |  | 十套 |  | 1.17 |  | 5 |  |  |  | 5.85
03131071@2 | 尼龙砂轮片φ100×16×3 |  |  |  | 片 |  | 3.04 |  | 0.003 |  |  |  | 0.01
03131101@2 | 尼龙砂轮片φ400 |  |  |  | 片 |  | 11.97 |  | 0.0484 |  |  |  | 0.58
03134021@2 | 铁砂布0~2# |  |  |  | 张 |  | 0.94 |  | 0.0066 |  |  |  | 0.01
03135001@3 | 低碳钢焊条综合 |  |  |  | kg |  | 5.6 |  | 0.1648 |  |  |  | 0.92
03139321@2 | 钢丝刷子 |  |  |  | 把 |  | 12.82 |  | 0.0009 |  |  |  | 0.01
综合单价分析表
工程名称：通风空调工程 | [9 empty] | 第 129 页 共 165 页
序号 | 工料机名称 |  |  |  | 单位 |  | 单价（元） |  | 数量 |  |  |  | 合价（元）
13030240@3 | 厚漆 |  |  |  | kg |  | 10.26 |  | 0.0009 |  |  |  | 0.01
14010010@2 | 清油 |  |  |  | kg |  | 13.07 |  | 0.0003
14050040@2 | 溶剂汽油 |  |  |  | kg |  | 7.17 |  | 0.0168 |  |  |  | 0.12
14390070@2 | 氧气 |  |  |  | m3 |  | 5.16 |  | 0.0765 |  |  |  | 0.39
14390100@2 | 乙炔气 |  |  |  | kg |  | 13.3 |  | 0.0261 |  |  |  | 0.35
34110010@3 | 水 |  |  |  | m3 |  | 4.58 |  | 0.0006
1.3 | 机具费 |  |  |  | 元 | [7 empty] | 90.59
JXFTZ | 机械费调整 |  |  |  | 元 |  | 1 |  | 0.0003
990726010 | 台式钻床钻孔直径16(mm) |  |  |  | 台班 |  | 5.22 |  | 0.2 |  |  |  | 1.04
990503030 | 电动单筒慢速卷扬机牵引力50(kN) |  |  |  | 台班 |  | 309.64 |  | 0.27 |  |  |  | 83.6
990304016@3 | 汽车式起重机提升质量16(t) |  |  |  | 台班 |  | 1284.64 |  | 0.0007 |  |  |  | 0.84
990726010@2 | 台式钻床钻孔直径16(mm) |  |  |  | 台班 |  | 5.22 |  | 0.0094 |  |  |  | 0.05
990741010@2 | 开卷机厚度12(mm) |  |  |  | 台班 |  | 16.45 |  | 0.0006 |  |  |  | 0.01
990904030@2 | 直流弧焊机容量20(kV·A) |  |  |  | 台班 |  | 83.49 |  | 0.0582 |  |  |  | 4.85
990919030@2 | 电焊条烘干箱容量600×500×750(cm3) |  |  |  | 台班 |  | 31.85 |  | 0.0058 |  |  |  | 0.18
1.4 | 主材费 |  |  |  | 元 | [7 empty] | 814.57
01000003@4 | 型钢 |  |  |  | kg |  | 3.88 |  | 3.12 |  |  |  | 12.11
13030795@2 | 醇酸防锈漆 |  |  |  | kg |  | 13.58 |  | 0.0285 |  |  |  | 0.39
13030795@4 | 醇酸防锈漆 |  |  |  | kg |  | 13.58 |  | 0.0348 |  |  |  | 0.47
22550001@11 | 阻抗复合式消声器1000×320,L=1200mm |  |  |  | 只 |  | 801.6 |  | 1 |  |  |  | 801.6
1.5 | 设备费 |  |  |  | 元
取费 | 费用名称 |  |  |  | 单位 |  | 费率（％） |  | 取费基数 |  |  |  | 合价（元）
1.6 | 管理费 |  |  |  | 元 |  |  |  | 管理费 |  |  |  | 59.06
2 | 利润 |  |  |  | 元 |  | 20 |  | 人工费+机具费 |  |  |  | 42.73
3 | 综合单价 |  |  |  | 元 |  |  |  | 定额直接费+利润 |  |  |  | 1147.63
综合单价分析表
工程名称：通风空调工程 | [9 empty] | 第 130 页 共 165 页
序号 | 51 | 项目编码 |  | 030703007001 | [6 empty] | 计量单位 |  | 个
项目名称 |  | 碳钢风口、散流器、百叶窗 | [8 empty] | 综合单价 |  | 108.57
清单综合单价组成明细
定额编号 | 定额名称 | 定额 单位 | 数量 | 单价（元） |  |  |  |  | 合价（元）
|  |  |  | 人工费 | 材料费 | 机具费 | 管理费 | 利润 | 人工费 |  | 材料费 | 机具费 | 管理费 | 利润
C7-3-53 | 风口安装 百叶风口 周长(mm以内) 1800 | 个 | 1 | 42.04 | 46.23 | 0.16 | 11.7 | 8.44 | 42.04 |  | 46.23 | 0.16 | 11.7 | 8.44
人工单价 |  | 小计 | [6 empty] | 42.04 |  | 46.23 | 0.16 | 11.7 | 8.44
|  | 未计价材料费 | [6 empty] | 40.5
序号 | 工料机名称 |  |  |  | 单位 |  | 单价（元） |  | 数量 |  |  |  | 合价（元）
1.1 | 人工费 |  |  |  | 元 | [7 empty] | 42.04
00010010 | 人工费 |  |  |  | 元 |  | 1.09 |  | 38.5 |  |  |  | 42.04
1.2 | 材料费 |  |  |  | 元 | [7 empty] | 5.73
99450760 | 其他材料费 |  |  |  | 元 |  | 1 |  | 0.5 |  |  |  | 0.5
03010565 | 六角螺栓M2~5×4~20 |  |  |  | 十套 |  | 0.27 |  | 0.8 |  |  |  | 0.22
01130002@2 | 扁钢综合 |  |  |  | kg |  | 4.44 |  | 1.13 |  |  |  | 5.02
1.3 | 机具费 |  |  |  | 元 | [7 empty] | 0.16
990726010@2 | 台式钻床钻孔直径16(mm) |  |  |  | 台班 |  | 5.22 |  | 0.03 |  |  |  | 0.16
1.4 | 主材费 |  |  |  | 元 | [7 empty] | 40.5
22410013@53 | 单层百叶风口500×250 |  |  |  | 个 |  | 40.5 |  | 1 |  |  |  | 40.5
1.5 | 设备费 |  |  |  | 元
取费 | 费用名称 |  |  |  | 单位 |  | 费率（％） |  | 取费基数 |  |  |  | 合价（元）
1.6 | 管理费 |  |  |  | 元 |  |  |  | 管理费 |  |  |  | 11.7
2 | 利润 |  |  |  | 元 |  | 20 |  | 人工费+机具费 |  |  |  | 8.44
3 | 综合单价 |  |  |  | 元 |  |  |  | 定额直接费+利润 |  |  |  | 108.57
综合单价分析表
工程名称：通风空调工程 | [9 empty] | 第 131 页 共 165 页
序号 | 52 | 项目编码 |  | 030703007002 | [6 empty] | 计量单位 |  | 个
项目名称 |  | 碳钢风口、散流器、百叶窗 | [8 empty] | 综合单价 |  | 108.57
清单综合单价组成明细
定额编号 | 定额名称 | 定额 单位 | 数量 | 单价（元） |  |  |  |  | 合价（元）
|  |  |  | 人工费 | 材料费 | 机具费 | 管理费 | 利润 | 人工费 |  | 材料费 | 机具费 | 管理费 | 利润
C7-3-53 | 风口安装 百叶风口 周长(mm以内) 1800 | 个 | 1 | 42.04 | 46.23 | 0.16 | 11.7 | 8.44 | 42.04 |  | 46.23 | 0.16 | 11.7 | 8.44
人工单价 |  | 小计 | [6 empty] | 42.04 |  | 46.23 | 0.16 | 11.7 | 8.44
|  | 未计价材料费 | [6 empty] | 40.5
序号 | 工料机名称 |  |  |  | 单位 |  | 单价（元） |  | 数量 |  |  |  | 合价（元）
1.1 | 人工费 |  |  |  | 元 | [7 empty] | 42.04
00010010 | 人工费 |  |  |  | 元 |  | 1.09 |  | 38.5 |  |  |  | 42.04
1.2 | 材料费 |  |  |  | 元 | [7 empty] | 5.73
99450760 | 其他材料费 |  |  |  | 元 |  | 1 |  | 0.5 |  |  |  | 0.5
03010565 | 六角螺栓M2~5×4~20 |  |  |  | 十套 |  | 0.27 |  | 0.8 |  |  |  | 0.22
01130002@2 | 扁钢综合 |  |  |  | kg |  | 4.44 |  | 1.13 |  |  |  | 5.02
1.3 | 机具费 |  |  |  | 元 | [7 empty] | 0.16
990726010@2 | 台式钻床钻孔直径16(mm) |  |  |  | 台班 |  | 5.22 |  | 0.03 |  |  |  | 0.16
1.4 | 主材费 |  |  |  | 元 | [7 empty] | 40.5
22410013@53 | 单层百叶风口500×250 |  |  |  | 个 |  | 40.5 |  | 1 |  |  |  | 40.5
1.5 | 设备费 |  |  |  | 元
取费 | 费用名称 |  |  |  | 单位 |  | 费率（％） |  | 取费基数 |  |  |  | 合价（元）
1.6 | 管理费 |  |  |  | 元 |  |  |  | 管理费 |  |  |  | 11.7
2 | 利润 |  |  |  | 元 |  | 20 |  | 人工费+机具费 |  |  |  | 8.44
3 | 综合单价 |  |  |  | 元 |  |  |  | 定额直接费+利润 |  |  |  | 108.57
综合单价分析表
工程名称：通风空调工程 | [9 empty] | 第 132 页 共 165 页
序号 | 53 | 项目编码 |  | 030703007003 | [6 empty] | 计量单位 |  | 个
项目名称 |  | 碳钢风口、散流器、百叶窗 | [8 empty] | 综合单价 |  | 108.57
清单综合单价组成明细
定额编号 | 定额名称 | 定额 单位 | 数量 | 单价（元） |  |  |  |  | 合价（元）
|  |  |  | 人工费 | 材料费 | 机具费 | 管理费 | 利润 | 人工费 |  | 材料费 | 机具费 | 管理费 | 利润
C7-3-53 | 风口安装 百叶风口 周长(mm以内) 1800 | 个 | 1 | 42.04 | 46.23 | 0.16 | 11.7 | 8.44 | 42.04 |  | 46.23 | 0.16 | 11.7 | 8.44
人工单价 |  | 小计 | [6 empty] | 42.04 |  | 46.23 | 0.16 | 11.7 | 8.44
|  | 未计价材料费 | [6 empty] | 40.5
序号 | 工料机名称 |  |  |  | 单位 |  | 单价（元） |  | 数量 |  |  |  | 合价（元）
1.1 | 人工费 |  |  |  | 元 | [7 empty] | 42.04
00010010 | 人工费 |  |  |  | 元 |  | 1.09 |  | 38.5 |  |  |  | 42.04
1.2 | 材料费 |  |  |  | 元 | [7 empty] | 5.73
99450760 | 其他材料费 |  |  |  | 元 |  | 1 |  | 0.5 |  |  |  | 0.5
03010565 | 六角螺栓M2~5×4~20 |  |  |  | 十套 |  | 0.27 |  | 0.8 |  |  |  | 0.22
01130002@2 | 扁钢综合 |  |  |  | kg |  | 4.44 |  | 1.13 |  |  |  | 5.02
1.3 | 机具费 |  |  |  | 元 | [7 empty] | 0.16
990726010@2 | 台式钻床钻孔直径16(mm) |  |  |  | 台班 |  | 5.22 |  | 0.03 |  |  |  | 0.16
1.4 | 主材费 |  |  |  | 元 | [7 empty] | 40.5
22410013@36 | 单层百叶风口500×300 |  |  |  | 个 |  | 40.5 |  | 1 |  |  |  | 40.5
1.5 | 设备费 |  |  |  | 元
取费 | 费用名称 |  |  |  | 单位 |  | 费率（％） |  | 取费基数 |  |  |  | 合价（元）
1.6 | 管理费 |  |  |  | 元 |  |  |  | 管理费 |  |  |  | 11.7
2 | 利润 |  |  |  | 元 |  | 20 |  | 人工费+机具费 |  |  |  | 8.44
3 | 综合单价 |  |  |  | 元 |  |  |  | 定额直接费+利润 |  |  |  | 108.57
综合单价分析表
工程名称：通风空调工程 | [9 empty] | 第 133 页 共 165 页
序号 | 54 | 项目编码 |  | 030703007004 | [6 empty] | 计量单位 |  | 个
项目名称 |  | 碳钢风口、散流器、百叶窗 | [8 empty] | 综合单价 |  | 199.07
清单综合单价组成明细
定额编号 | 定额名称 | 定额 单位 | 数量 | 单价（元） |  |  |  |  | 合价（元）
|  |  |  | 人工费 | 材料费 | 机具费 | 管理费 | 利润 | 人工费 |  | 材料费 | 机具费 | 管理费 | 利润
C7-3-54 | 风口安装 百叶风口 周长(mm以内) 2500 | 个 | 1 | 63.54 | 104.97 | 0.16 | 17.66 | 12.74 | 63.54 |  | 104.97 | 0.16 | 17.66 | 12.74
人工单价 |  | 小计 | [6 empty] | 63.54 |  | 104.97 | 0.16 | 17.66 | 12.74
|  | 未计价材料费 | [6 empty] | 97.2
序号 | 工料机名称 |  |  |  | 单位 |  | 单价（元） |  | 数量 |  |  |  | 合价（元）
1.1 | 人工费 |  |  |  | 元 | [7 empty] | 63.54
00010010 | 人工费 |  |  |  | 元 |  | 1.09 |  | 58.19 |  |  |  | 63.54
1.2 | 材料费 |  |  |  | 元 | [7 empty] | 7.77
01130002 | 扁钢综合 |  |  |  | kg |  | 4.44 |  | 1.57 |  |  |  | 6.97
99450760 | 其他材料费 |  |  |  | 元 |  | 1 |  | 0.5 |  |  |  | 0.5
03010565 | 六角螺栓M2~5×4~20 |  |  |  | 十套 |  | 0.27 |  | 1.11 |  |  |  | 0.3
1.3 | 机具费 |  |  |  | 元 | [7 empty] | 0.16
990726010 | 台式钻床钻孔直径16(mm) |  |  |  | 台班 |  | 5.22 |  | 0.03 |  |  |  | 0.16
1.4 | 主材费 |  |  |  | 元 | [7 empty] | 97.2
22410013@52 | 单层百叶风口630×320 |  |  |  | 个 |  | 97.2 |  | 1 |  |  |  | 97.2
1.5 | 设备费 |  |  |  | 元
取费 | 费用名称 |  |  |  | 单位 |  | 费率（％） |  | 取费基数 |  |  |  | 合价（元）
1.6 | 管理费 |  |  |  | 元 |  |  |  | 管理费 |  |  |  | 17.66
2 | 利润 |  |  |  | 元 |  | 20 |  | 人工费+机具费 |  |  |  | 12.74
3 | 综合单价 |  |  |  | 元 |  |  |  | 定额直接费+利润 |  |  |  | 199.07
综合单价分析表
工程名称：通风空调工程 | [9 empty] | 第 134 页 共 165 页
序号 | 55 | 项目编码 |  | 030703007005 | [6 empty] | 计量单位 |  | 个
项目名称 |  | 碳钢风口、散流器、百叶窗 | [8 empty] | 综合单价 |  | 199.07
清单综合单价组成明细
定额编号 | 定额名称 | 定额 单位 | 数量 | 单价（元） |  |  |  |  | 合价（元）
|  |  |  | 人工费 | 材料费 | 机具费 | 管理费 | 利润 | 人工费 |  | 材料费 | 机具费 | 管理费 | 利润
C7-3-54 | 风口安装 百叶风口 周长(mm以内) 2500 | 个 | 1 | 63.54 | 104.97 | 0.16 | 17.66 | 12.74 | 63.54 |  | 104.97 | 0.16 | 17.66 | 12.74
人工单价 |  | 小计 | [6 empty] | 63.54 |  | 104.97 | 0.16 | 17.66 | 12.74
|  | 未计价材料费 | [6 empty] | 97.2
序号 | 工料机名称 |  |  |  | 单位 |  | 单价（元） |  | 数量 |  |  |  | 合价（元）
1.1 | 人工费 |  |  |  | 元 | [7 empty] | 63.54
00010010 | 人工费 |  |  |  | 元 |  | 1.09 |  | 58.19 |  |  |  | 63.54
1.2 | 材料费 |  |  |  | 元 | [7 empty] | 7.77
01130002 | 扁钢综合 |  |  |  | kg |  | 4.44 |  | 1.57 |  |  |  | 6.97
99450760 | 其他材料费 |  |  |  | 元 |  | 1 |  | 0.5 |  |  |  | 0.5
03010565 | 六角螺栓M2~5×4~20 |  |  |  | 十套 |  | 0.27 |  | 1.11 |  |  |  | 0.3
1.3 | 机具费 |  |  |  | 元 | [7 empty] | 0.16
990726010 | 台式钻床钻孔直径16(mm) |  |  |  | 台班 |  | 5.22 |  | 0.03 |  |  |  | 0.16
1.4 | 主材费 |  |  |  | 元 | [7 empty] | 97.2
22410013@54 | 单层百叶风口630×400 |  |  |  | 个 |  | 97.2 |  | 1 |  |  |  | 97.2
1.5 | 设备费 |  |  |  | 元
取费 | 费用名称 |  |  |  | 单位 |  | 费率（％） |  | 取费基数 |  |  |  | 合价（元）
1.6 | 管理费 |  |  |  | 元 |  |  |  | 管理费 |  |  |  | 17.66
2 | 利润 |  |  |  | 元 |  | 20 |  | 人工费+机具费 |  |  |  | 12.74
3 | 综合单价 |  |  |  | 元 |  |  |  | 定额直接费+利润 |  |  |  | 199.07
综合单价分析表
工程名称：通风空调工程 | [9 empty] | 第 135 页 共 165 页
序号 | 56 | 项目编码 |  | 030703007006 | [6 empty] | 计量单位 |  | 个
项目名称 |  | 碳钢风口、散流器、百叶窗 | [8 empty] | 综合单价 |  | 239.87
清单综合单价组成明细
定额编号 | 定额名称 | 定额 单位 | 数量 | 单价（元） |  |  |  |  | 合价（元）
|  |  |  | 人工费 | 材料费 | 机具费 | 管理费 | 利润 | 人工费 |  | 材料费 | 机具费 | 管理费 | 利润
C7-3-55 | 风口安装 百叶风口 周长(mm以内) 3300 | 个 | 1 | 82.28 | 118.09 | 0.16 | 22.85 | 16.49 | 82.28 |  | 118.09 | 0.16 | 22.85 | 16.49
人工单价 |  | 小计 | [6 empty] | 82.28 |  | 118.09 | 0.16 | 22.85 | 16.49
|  | 未计价材料费 | [6 empty] | 108
序号 | 工料机名称 |  |  |  | 单位 |  | 单价（元） |  | 数量 |  |  |  | 合价（元）
1.1 | 人工费 |  |  |  | 元 | [7 empty] | 82.28
00010010 | 人工费 |  |  |  | 元 |  | 1.09 |  | 75.35 |  |  |  | 82.28
1.2 | 材料费 |  |  |  | 元 | [7 empty] | 10.09
99450760 | 其他材料费 |  |  |  | 元 |  | 1 |  | 0.5 |  |  |  | 0.5
03010565 | 六角螺栓M2~5×4~20 |  |  |  | 十套 |  | 0.27 |  | 1.47 |  |  |  | 0.4
01130002@2 | 扁钢综合 |  |  |  | kg |  | 4.44 |  | 2.07 |  |  |  | 9.19
1.3 | 机具费 |  |  |  | 元 | [7 empty] | 0.16
990726010@2 | 台式钻床钻孔直径16(mm) |  |  |  | 台班 |  | 5.22 |  | 0.03 |  |  |  | 0.16
1.4 | 主材费 |  |  |  | 元 | [7 empty] | 108
22410013@35 | 单层百叶风口1000×400 |  |  |  | 个 |  | 108 |  | 1 |  |  |  | 108
1.5 | 设备费 |  |  |  | 元
取费 | 费用名称 |  |  |  | 单位 |  | 费率（％） |  | 取费基数 |  |  |  | 合价（元）
1.6 | 管理费 |  |  |  | 元 |  |  |  | 管理费 |  |  |  | 22.85
2 | 利润 |  |  |  | 元 |  | 20 |  | 人工费+机具费 |  |  |  | 16.49
3 | 综合单价 |  |  |  | 元 |  |  |  | 定额直接费+利润 |  |  |  | 239.87
综合单价分析表
工程名称：通风空调工程 | [9 empty] | 第 136 页 共 165 页
序号 | 57 | 项目编码 |  | 030703007007 | [6 empty] | 计量单位 |  | 个
项目名称 |  | 碳钢风口、散流器、百叶窗 | [8 empty] | 综合单价 |  | 401.87
清单综合单价组成明细
定额编号 | 定额名称 | 定额 单位 | 数量 | 单价（元） |  |  |  |  | 合价（元）
|  |  |  | 人工费 | 材料费 | 机具费 | 管理费 | 利润 | 人工费 |  | 材料费 | 机具费 | 管理费 | 利润
C7-3-55 | 风口安装 百叶风口 周长(mm以内) 3300 | 个 | 1 | 82.28 | 280.09 | 0.16 | 22.85 | 16.49 | 82.28 |  | 280.09 | 0.16 | 22.85 | 16.49
人工单价 |  | 小计 | [6 empty] | 82.28 |  | 280.09 | 0.16 | 22.85 | 16.49
|  | 未计价材料费 | [6 empty] | 270
序号 | 工料机名称 |  |  |  | 单位 |  | 单价（元） |  | 数量 |  |  |  | 合价（元）
1.1 | 人工费 |  |  |  | 元 | [7 empty] | 82.28
00010010 | 人工费 |  |  |  | 元 |  | 1.09 |  | 75.35 |  |  |  | 82.28
1.2 | 材料费 |  |  |  | 元 | [7 empty] | 10.09
99450760 | 其他材料费 |  |  |  | 元 |  | 1 |  | 0.5 |  |  |  | 0.5
03010565 | 六角螺栓M2~5×4~20 |  |  |  | 十套 |  | 0.27 |  | 1.47 |  |  |  | 0.4
01130002@2 | 扁钢综合 |  |  |  | kg |  | 4.44 |  | 2.07 |  |  |  | 9.19
1.3 | 机具费 |  |  |  | 元 | [7 empty] | 0.16
990726010@2 | 台式钻床钻孔直径16(mm) |  |  |  | 台班 |  | 5.22 |  | 0.03 |  |  |  | 0.16
1.4 | 主材费 |  |  |  | 元 | [7 empty] | 270
22410013@51 | 单层百叶风口1250×400 |  |  |  | 个 |  | 270 |  | 1 |  |  |  | 270
1.5 | 设备费 |  |  |  | 元
取费 | 费用名称 |  |  |  | 单位 |  | 费率（％） |  | 取费基数 |  |  |  | 合价（元）
1.6 | 管理费 |  |  |  | 元 |  |  |  | 管理费 |  |  |  | 22.85
2 | 利润 |  |  |  | 元 |  | 20 |  | 人工费+机具费 |  |  |  | 16.49
3 | 综合单价 |  |  |  | 元 |  |  |  | 定额直接费+利润 |  |  |  | 401.87
综合单价分析表
工程名称：通风空调工程 | [9 empty] | 第 137 页 共 165 页
序号 | 58 | 项目编码 |  | 030703007008 | [6 empty] | 计量单位 |  | 个
项目名称 |  | 碳钢风口、散流器、百叶窗 | [8 empty] | 综合单价 |  | 61.8
清单综合单价组成明细
定额编号 | 定额名称 | 定额 单位 | 数量 | 单价（元） |  |  |  |  | 合价（元）
|  |  |  | 人工费 | 材料费 | 机具费 | 管理费 | 利润 | 人工费 |  | 材料费 | 机具费 | 管理费 | 利润
C7-3-52 | 风口安装 百叶风口 周长(mm以内) 1280 | 个 | 1 | 21.5 | 29.81 | 0.16 | 6 | 4.33 | 21.5 |  | 29.81 | 0.16 | 6 | 4.33
人工单价 |  | 小计 | [6 empty] | 21.5 |  | 29.81 | 0.16 | 6 | 4.33
|  | 未计价材料费 | [6 empty] | 25.6
序号 | 工料机名称 |  |  |  | 单位 |  | 单价（元） |  | 数量 |  |  |  | 合价（元）
1.1 | 人工费 |  |  |  | 元 | [7 empty] | 21.5
00010010 | 人工费 |  |  |  | 元 |  | 1.09 |  | 19.69 |  |  |  | 21.5
1.2 | 材料费 |  |  |  | 元 | [7 empty] | 4.21
99450760 | 其他材料费 |  |  |  | 元 |  | 1 |  | 0.5 |  |  |  | 0.5
03010565 | 六角螺栓M2~5×4~20 |  |  |  | 十套 |  | 0.27 |  | 0.6 |  |  |  | 0.16
01130002@2 | 扁钢综合 |  |  |  | kg |  | 4.44 |  | 0.8 |  |  |  | 3.55
1.3 | 机具费 |  |  |  | 元 | [7 empty] | 0.16
990726010@2 | 台式钻床钻孔直径16(mm) |  |  |  | 台班 |  | 5.22 |  | 0.03 |  |  |  | 0.16
1.4 | 主材费 |  |  |  | 元 | [7 empty] | 25.6
22410013@44 | 双层百叶风口400×200 |  |  |  | 个 |  | 25.6 |  | 1 |  |  |  | 25.6
1.5 | 设备费 |  |  |  | 元
取费 | 费用名称 |  |  |  | 单位 |  | 费率（％） |  | 取费基数 |  |  |  | 合价（元）
1.6 | 管理费 |  |  |  | 元 |  |  |  | 管理费 |  |  |  | 6
2 | 利润 |  |  |  | 元 |  | 20 |  | 人工费+机具费 |  |  |  | 4.33
3 | 综合单价 |  |  |  | 元 |  |  |  | 定额直接费+利润 |  |  |  | 61.8
综合单价分析表
工程名称：通风空调工程 | [9 empty] | 第 138 页 共 165 页
序号 | 59 | 项目编码 |  | 030703007009 | [6 empty] | 计量单位 |  | 个
项目名称 |  | 碳钢风口、散流器、百叶窗 | [8 empty] | 综合单价 |  | 106.47
清单综合单价组成明细
定额编号 | 定额名称 | 定额 单位 | 数量 | 单价（元） |  |  |  |  | 合价（元）
|  |  |  | 人工费 | 材料费 | 机具费 | 管理费 | 利润 | 人工费 |  | 材料费 | 机具费 | 管理费 | 利润
C7-3-53 | 风口安装 百叶风口 周长(mm以内) 1800 | 个 | 1 | 42.04 | 44.13 | 0.16 | 11.7 | 8.44 | 42.04 |  | 44.13 | 0.16 | 11.7 | 8.44
人工单价 |  | 小计 | [6 empty] | 42.04 |  | 44.13 | 0.16 | 11.7 | 8.44
|  | 未计价材料费 | [6 empty] | 38.4
序号 | 工料机名称 |  |  |  | 单位 |  | 单价（元） |  | 数量 |  |  |  | 合价（元）
1.1 | 人工费 |  |  |  | 元 | [7 empty] | 42.04
00010010 | 人工费 |  |  |  | 元 |  | 1.09 |  | 38.5 |  |  |  | 42.04
1.2 | 材料费 |  |  |  | 元 | [7 empty] | 5.73
99450760 | 其他材料费 |  |  |  | 元 |  | 1 |  | 0.5 |  |  |  | 0.5
03010565 | 六角螺栓M2~5×4~20 |  |  |  | 十套 |  | 0.27 |  | 0.8 |  |  |  | 0.22
01130002@2 | 扁钢综合 |  |  |  | kg |  | 4.44 |  | 1.13 |  |  |  | 5.02
1.3 | 机具费 |  |  |  | 元 | [7 empty] | 0.16
990726010@2 | 台式钻床钻孔直径16(mm) |  |  |  | 台班 |  | 5.22 |  | 0.03 |  |  |  | 0.16
1.4 | 主材费 |  |  |  | 元 | [7 empty] | 38.4
22410013@45 | 双层百叶风口600×200 |  |  |  | 个 |  | 38.4 |  | 1 |  |  |  | 38.4
1.5 | 设备费 |  |  |  | 元
取费 | 费用名称 |  |  |  | 单位 |  | 费率（％） |  | 取费基数 |  |  |  | 合价（元）
1.6 | 管理费 |  |  |  | 元 |  |  |  | 管理费 |  |  |  | 11.7
2 | 利润 |  |  |  | 元 |  | 20 |  | 人工费+机具费 |  |  |  | 8.44
3 | 综合单价 |  |  |  | 元 |  |  |  | 定额直接费+利润 |  |  |  | 106.47
综合单价分析表
工程名称：通风空调工程 | [9 empty] | 第 139 页 共 165 页
序号 | 60 | 项目编码 |  | 030703007010 | [6 empty] | 计量单位 |  | 个
项目名称 |  | 碳钢风口、散流器、百叶窗 | [8 empty] | 综合单价 |  | 125.67
清单综合单价组成明细
定额编号 | 定额名称 | 定额 单位 | 数量 | 单价（元） |  |  |  |  | 合价（元）
|  |  |  | 人工费 | 材料费 | 机具费 | 管理费 | 利润 | 人工费 |  | 材料费 | 机具费 | 管理费 | 利润
C7-3-53 | 风口安装 百叶风口 周长(mm以内) 1800 | 个 | 1 | 42.04 | 63.33 | 0.16 | 11.7 | 8.44 | 42.04 |  | 63.33 | 0.16 | 11.7 | 8.44
人工单价 |  | 小计 | [6 empty] | 42.04 |  | 63.33 | 0.16 | 11.7 | 8.44
|  | 未计价材料费 | [6 empty] | 57.6
序号 | 工料机名称 |  |  |  | 单位 |  | 单价（元） |  | 数量 |  |  |  | 合价（元）
1.1 | 人工费 |  |  |  | 元 | [7 empty] | 42.04
00010010 | 人工费 |  |  |  | 元 |  | 1.09 |  | 38.5 |  |  |  | 42.04
1.2 | 材料费 |  |  |  | 元 | [7 empty] | 5.73
99450760 | 其他材料费 |  |  |  | 元 |  | 1 |  | 0.5 |  |  |  | 0.5
03010565 | 六角螺栓M2~5×4~20 |  |  |  | 十套 |  | 0.27 |  | 0.8 |  |  |  | 0.22
01130002@2 | 扁钢综合 |  |  |  | kg |  | 4.44 |  | 1.13 |  |  |  | 5.02
1.3 | 机具费 |  |  |  | 元 | [7 empty] | 0.16
990726010@2 | 台式钻床钻孔直径16(mm) |  |  |  | 台班 |  | 5.22 |  | 0.03 |  |  |  | 0.16
1.4 | 主材费 |  |  |  | 元 | [7 empty] | 57.6
22410013@47 | 双层百叶风口600×300 |  |  |  | 个 |  | 57.6 |  | 1 |  |  |  | 57.6
1.5 | 设备费 |  |  |  | 元
取费 | 费用名称 |  |  |  | 单位 |  | 费率（％） |  | 取费基数 |  |  |  | 合价（元）
1.6 | 管理费 |  |  |  | 元 |  |  |  | 管理费 |  |  |  | 11.7
2 | 利润 |  |  |  | 元 |  | 20 |  | 人工费+机具费 |  |  |  | 8.44
3 | 综合单价 |  |  |  | 元 |  |  |  | 定额直接费+利润 |  |  |  | 125.67
综合单价分析表
工程名称：通风空调工程 | [9 empty] | 第 140 页 共 165 页
序号 | 61 | 项目编码 |  | 030703007011 | [6 empty] | 计量单位 |  | 个
项目名称 |  | 碳钢风口、散流器、百叶窗 | [8 empty] | 综合单价 |  | 91.59
清单综合单价组成明细
定额编号 | 定额名称 | 定额 单位 | 数量 | 单价（元） |  |  |  |  | 合价（元）
|  |  |  | 人工费 | 材料费 | 机具费 | 管理费 | 利润 | 人工费 |  | 材料费 | 机具费 | 管理费 | 利润
C7-3-75 | 风口安装 方形散流器 周长(mm以内) 2000 | 个 | 1 | 33.63 | 41.91 |  | 9.32 | 6.73 | 33.63 |  | 41.91 |  | 9.32 | 6.73
人工单价 |  | 小计 | [6 empty] | 33.63 |  | 41.91 |  | 9.32 | 6.73
|  | 未计价材料费 | [6 empty] | 40
序号 | 工料机名称 |  |  |  | 单位 |  | 单价（元） |  | 数量 |  |  |  | 合价（元）
1.1 | 人工费 |  |  |  | 元 | [7 empty] | 33.63
00010010 | 人工费 |  |  |  | 元 |  | 1.09 |  | 30.8 |  |  |  | 33.63
1.2 | 材料费 |  |  |  | 元 | [7 empty] | 1.91
99450760 | 其他材料费 |  |  |  | 元 |  | 1 |  | 0.5 |  |  |  | 0.5
02010010@2 | 橡胶板综合 |  |  |  | kg |  | 3.56 |  | 0.27 |  |  |  | 0.96
03010590@1 | 六角螺栓M6×75 |  |  |  | 十套 |  | 1.12 |  | 0.4 |  |  |  | 0.45
1.3 | 机具费 |  |  |  | 元
1.4 | 主材费 |  |  |  | 元 | [7 empty] | 40
22430010@6 | 方形散流器(带人字阀)300×300 |  |  |  | 个 |  | 40 |  | 1 |  |  |  | 40
1.5 | 设备费 |  |  |  | 元
取费 | 费用名称 |  |  |  | 单位 |  | 费率（％） |  | 取费基数 |  |  |  | 合价（元）
1.6 | 管理费 |  |  |  | 元 |  |  |  | 管理费 |  |  |  | 9.32
2 | 利润 |  |  |  | 元 |  | 20 |  | 人工费+机具费 |  |  |  | 6.73
3 | 综合单价 |  |  |  | 元 |  |  |  | 定额直接费+利润 |  |  |  | 91.59
综合单价分析表
工程名称：通风空调工程 | [9 empty] | 第 141 页 共 165 页
序号 | 62 | 项目编码 |  | 030703007012 | [6 empty] | 计量单位 |  | 个
项目名称 |  | 碳钢风口、散流器、百叶窗 | [8 empty] | 综合单价 |  | 91.59
清单综合单价组成明细
定额编号 | 定额名称 | 定额 单位 | 数量 | 单价（元） |  |  |  |  | 合价（元）
|  |  |  | 人工费 | 材料费 | 机具费 | 管理费 | 利润 | 人工费 |  | 材料费 | 机具费 | 管理费 | 利润
C7-3-75 | 风口安装 方形散流器 周长(mm以内) 2000 | 个 | 1 | 33.63 | 41.91 |  | 9.32 | 6.73 | 33.63 |  | 41.91 |  | 9.32 | 6.73
人工单价 |  | 小计 | [6 empty] | 33.63 |  | 41.91 |  | 9.32 | 6.73
|  | 未计价材料费 | [6 empty] | 40
序号 | 工料机名称 |  |  |  | 单位 |  | 单价（元） |  | 数量 |  |  |  | 合价（元）
1.1 | 人工费 |  |  |  | 元 | [7 empty] | 33.63
00010010 | 人工费 |  |  |  | 元 |  | 1.09 |  | 30.8 |  |  |  | 33.63
1.2 | 材料费 |  |  |  | 元 | [7 empty] | 1.91
99450760 | 其他材料费 |  |  |  | 元 |  | 1 |  | 0.5 |  |  |  | 0.5
02010010@2 | 橡胶板综合 |  |  |  | kg |  | 3.56 |  | 0.27 |  |  |  | 0.96
03010590@1 | 六角螺栓M6×75 |  |  |  | 十套 |  | 1.12 |  | 0.4 |  |  |  | 0.45
1.3 | 机具费 |  |  |  | 元
1.4 | 主材费 |  |  |  | 元 | [7 empty] | 40
22430010@6 | 方形散流器(带人字阀)300×300 |  |  |  | 个 |  | 40 |  | 1 |  |  |  | 40
1.5 | 设备费 |  |  |  | 元
取费 | 费用名称 |  |  |  | 单位 |  | 费率（％） |  | 取费基数 |  |  |  | 合价（元）
1.6 | 管理费 |  |  |  | 元 |  |  |  | 管理费 |  |  |  | 9.32
2 | 利润 |  |  |  | 元 |  | 20 |  | 人工费+机具费 |  |  |  | 6.73
3 | 综合单价 |  |  |  | 元 |  |  |  | 定额直接费+利润 |  |  |  | 91.59
综合单价分析表
工程名称：通风空调工程 | [9 empty] | 第 142 页 共 165 页
序号 | 63 | 项目编码 |  | 030703007013 | [6 empty] | 计量单位 |  | 个
项目名称 |  | 碳钢风口、散流器、百叶窗 | [8 empty] | 综合单价 |  | 122.07
清单综合单价组成明细
定额编号 | 定额名称 | 定额 单位 | 数量 | 单价（元） |  |  |  |  | 合价（元）
|  |  |  | 人工费 | 材料费 | 机具费 | 管理费 | 利润 | 人工费 |  | 材料费 | 机具费 | 管理费 | 利润
C7-3-53 | 风口安装 百叶风口 周长(mm以内) 1800 | 个 | 1 | 42.04 | 59.73 | 0.16 | 11.7 | 8.44 | 42.04 |  | 59.73 | 0.16 | 11.7 | 8.44
人工单价 |  | 小计 | [6 empty] | 42.04 |  | 59.73 | 0.16 | 11.7 | 8.44
|  | 未计价材料费 | [6 empty] | 54
序号 | 工料机名称 |  |  |  | 单位 |  | 单价（元） |  | 数量 |  |  |  | 合价（元）
1.1 | 人工费 |  |  |  | 元 | [7 empty] | 42.04
00010010 | 人工费 |  |  |  | 元 |  | 1.09 |  | 38.5 |  |  |  | 42.04
1.2 | 材料费 |  |  |  | 元 | [7 empty] | 5.73
99450760 | 其他材料费 |  |  |  | 元 |  | 1 |  | 0.5 |  |  |  | 0.5
03010565 | 六角螺栓M2~5×4~20 |  |  |  | 十套 |  | 0.27 |  | 0.8 |  |  |  | 0.22
01130002@2 | 扁钢综合 |  |  |  | kg |  | 4.44 |  | 1.13 |  |  |  | 5.02
1.3 | 机具费 |  |  |  | 元 | [7 empty] | 0.16
990726010@2 | 台式钻床钻孔直径16(mm) |  |  |  | 台班 |  | 5.22 |  | 0.03 |  |  |  | 0.16
1.4 | 主材费 |  |  |  | 元 | [7 empty] | 54
22410013@40 | 门铰式百叶回风口（(带下回风箱滤网)）600×300 |  |  |  | 个 |  | 54 |  | 1 |  |  |  | 54
1.5 | 设备费 |  |  |  | 元
取费 | 费用名称 |  |  |  | 单位 |  | 费率（％） |  | 取费基数 |  |  |  | 合价（元）
1.6 | 管理费 |  |  |  | 元 |  |  |  | 管理费 |  |  |  | 11.7
2 | 利润 |  |  |  | 元 |  | 20 |  | 人工费+机具费 |  |  |  | 8.44
3 | 综合单价 |  |  |  | 元 |  |  |  | 定额直接费+利润 |  |  |  | 122.07
综合单价分析表
工程名称：通风空调工程 | [9 empty] | 第 143 页 共 165 页
序号 | 64 | 项目编码 |  | 030703007014 | [6 empty] | 计量单位 |  | 个
项目名称 |  | 碳钢风口、散流器、百叶窗 | [8 empty] | 综合单价 |  | 173.87
清单综合单价组成明细
定额编号 | 定额名称 | 定额 单位 | 数量 | 单价（元） |  |  |  |  | 合价（元）
|  |  |  | 人工费 | 材料费 | 机具费 | 管理费 | 利润 | 人工费 |  | 材料费 | 机具费 | 管理费 | 利润
C7-3-54 | 风口安装 百叶风口 周长(mm以内) 2500 | 个 | 1 | 63.54 | 79.77 | 0.16 | 17.66 | 12.74 | 63.54 |  | 79.77 | 0.16 | 17.66 | 12.74
人工单价 |  | 小计 | [6 empty] | 63.54 |  | 79.77 | 0.16 | 17.66 | 12.74
|  | 未计价材料费 | [6 empty] | 72
序号 | 工料机名称 |  |  |  | 单位 |  | 单价（元） |  | 数量 |  |  |  | 合价（元）
1.1 | 人工费 |  |  |  | 元 | [7 empty] | 63.54
00010010 | 人工费 |  |  |  | 元 |  | 1.09 |  | 58.19 |  |  |  | 63.54
1.2 | 材料费 |  |  |  | 元 | [7 empty] | 7.77
99450760 | 其他材料费 |  |  |  | 元 |  | 1 |  | 0.5 |  |  |  | 0.5
03010565 | 六角螺栓M2~5×4~20 |  |  |  | 十套 |  | 0.27 |  | 1.11 |  |  |  | 0.3
01130002@2 | 扁钢综合 |  |  |  | kg |  | 4.44 |  | 1.57 |  |  |  | 6.97
1.3 | 机具费 |  |  |  | 元 | [7 empty] | 0.16
990726010@2 | 台式钻床钻孔直径16(mm) |  |  |  | 台班 |  | 5.22 |  | 0.03 |  |  |  | 0.16
1.4 | 主材费 |  |  |  | 元 | [7 empty] | 72
22410013@48 | 门铰式百叶回风口（(带下回风箱滤网)）600×400 |  |  |  | 个 |  | 72 |  | 1 |  |  |  | 72
1.5 | 设备费 |  |  |  | 元
取费 | 费用名称 |  |  |  | 单位 |  | 费率（％） |  | 取费基数 |  |  |  | 合价（元）
1.6 | 管理费 |  |  |  | 元 |  |  |  | 管理费 |  |  |  | 17.66
2 | 利润 |  |  |  | 元 |  | 20 |  | 人工费+机具费 |  |  |  | 12.74
3 | 综合单价 |  |  |  | 元 |  |  |  | 定额直接费+利润 |  |  |  | 173.87
综合单价分析表
工程名称：通风空调工程 | [9 empty] | 第 144 页 共 165 页
序号 | 65 | 项目编码 |  | 030703001001 | [6 empty] | 计量单位 |  | 个
项目名称 |  | 碳钢阀门 | [8 empty] | 综合单价 |  | 136.27
清单综合单价组成明细
定额编号 | 定额名称 | 定额 单位 | 数量 | 单价（元） |  |  |  |  | 合价（元）
|  |  |  | 人工费 | 材料费 | 机具费 | 管理费 | 利润 | 人工费 |  | 材料费 | 机具费 | 管理费 | 利润
C7-3-22 | 碳钢 调节阀安装 对开多叶调节阀 周长(mm以内) 2800 | 个 | 1 | 42.04 | 64.53 | 6.53 | 13.46 | 9.71 | 42.04 |  | 64.53 | 6.53 | 13.46 | 9.71
人工单价 |  | 小计 | [6 empty] | 42.04 |  | 64.53 | 6.53 | 13.46 | 9.71
|  | 未计价材料费 | [6 empty] | 60
序号 | 工料机名称 |  |  |  | 单位 |  | 单价（元） |  | 数量 |  |  |  | 合价（元）
1.1 | 人工费 |  |  |  | 元 | [7 empty] | 42.04
00010010 | 人工费 |  |  |  | 元 |  | 1.09 |  | 38.5 |  |  |  | 42.04
1.2 | 材料费 |  |  |  | 元 | [7 empty] | 4.53
99450760 | 其他材料费 |  |  |  | 元 |  | 1 |  | 0.5 |  |  |  | 0.5
03010605@2 | 六角螺栓M8×75 |  |  |  | 十套 |  | 1.7 |  | 1.7 |  |  |  | 2.89
02010010@2 | 橡胶板综合 |  |  |  | kg |  | 3.56 |  | 0.32 |  |  |  | 1.14
1.3 | 机具费 |  |  |  | 元 | [7 empty] | 6.53
990727020@1 | 立式钻床钻孔管径35(mm) |  |  |  | 台班 |  | 14.85 |  | 0.44 |  |  |  | 6.53
1.4 | 主材费 |  |  |  | 元 | [7 empty] | 60
22530160@9 | 风管对开多叶调节阀500×160 |  |  |  | 个 |  | 60 |  | 1 |  |  |  | 60
1.5 | 设备费 |  |  |  | 元
取费 | 费用名称 |  |  |  | 单位 |  | 费率（％） |  | 取费基数 |  |  |  | 合价（元）
1.6 | 管理费 |  |  |  | 元 |  |  |  | 管理费 |  |  |  | 13.46
2 | 利润 |  |  |  | 元 |  | 20 |  | 人工费+机具费 |  |  |  | 9.71
3 | 综合单价 |  |  |  | 元 |  |  |  | 定额直接费+利润 |  |  |  | 136.27
综合单价分析表
工程名称：通风空调工程 | [9 empty] | 第 145 页 共 165 页
序号 | 66 | 项目编码 |  | 030703001002 | [6 empty] | 计量单位 |  | 个
项目名称 |  | 碳钢阀门 | [8 empty] | 综合单价 |  | 166.27
清单综合单价组成明细
定额编号 | 定额名称 | 定额 单位 | 数量 | 单价（元） |  |  |  |  | 合价（元）
|  |  |  | 人工费 | 材料费 | 机具费 | 管理费 | 利润 | 人工费 |  | 材料费 | 机具费 | 管理费 | 利润
C7-3-22 | 碳钢 调节阀安装 对开多叶调节阀 周长(mm以内) 2800 | 个 | 1 | 42.04 | 94.53 | 6.53 | 13.46 | 9.71 | 42.04 |  | 94.53 | 6.53 | 13.46 | 9.71
人工单价 |  | 小计 | [6 empty] | 42.04 |  | 94.53 | 6.53 | 13.46 | 9.71
|  | 未计价材料费 | [6 empty] | 90
序号 | 工料机名称 |  |  |  | 单位 |  | 单价（元） |  | 数量 |  |  |  | 合价（元）
1.1 | 人工费 |  |  |  | 元 | [7 empty] | 42.04
00010010 | 人工费 |  |  |  | 元 |  | 1.09 |  | 38.5 |  |  |  | 42.04
1.2 | 材料费 |  |  |  | 元 | [7 empty] | 4.53
99450760 | 其他材料费 |  |  |  | 元 |  | 1 |  | 0.5 |  |  |  | 0.5
03010605@2 | 六角螺栓M8×75 |  |  |  | 十套 |  | 1.7 |  | 1.7 |  |  |  | 2.89
02010010@2 | 橡胶板综合 |  |  |  | kg |  | 3.56 |  | 0.32 |  |  |  | 1.14
1.3 | 机具费 |  |  |  | 元 | [7 empty] | 6.53
990727020@1 | 立式钻床钻孔管径35(mm) |  |  |  | 台班 |  | 14.85 |  | 0.44 |  |  |  | 6.53
1.4 | 主材费 |  |  |  | 元 | [7 empty] | 90
22530160@5 | 风管对开多叶调节阀500×200 |  |  |  | 个 |  | 90 |  | 1 |  |  |  | 90
1.5 | 设备费 |  |  |  | 元
取费 | 费用名称 |  |  |  | 单位 |  | 费率（％） |  | 取费基数 |  |  |  | 合价（元）
1.6 | 管理费 |  |  |  | 元 |  |  |  | 管理费 |  |  |  | 13.46
2 | 利润 |  |  |  | 元 |  | 20 |  | 人工费+机具费 |  |  |  | 9.71
3 | 综合单价 |  |  |  | 元 |  |  |  | 定额直接费+利润 |  |  |  | 166.27
综合单价分析表
工程名称：通风空调工程 | [9 empty] | 第 146 页 共 165 页
序号 | 67 | 项目编码 |  | 030703001003 | [6 empty] | 计量单位 |  | 个
项目名称 |  | 碳钢阀门 | [8 empty] | 综合单价 |  | 196.27
清单综合单价组成明细
定额编号 | 定额名称 | 定额 单位 | 数量 | 单价（元） |  |  |  |  | 合价（元）
|  |  |  | 人工费 | 材料费 | 机具费 | 管理费 | 利润 | 人工费 |  | 材料费 | 机具费 | 管理费 | 利润
C7-3-22 | 碳钢 调节阀安装 对开多叶调节阀 周长(mm以内) 2800 | 个 | 1 | 42.04 | 124.53 | 6.53 | 13.46 | 9.71 | 42.04 |  | 124.53 | 6.53 | 13.46 | 9.71
人工单价 |  | 小计 | [6 empty] | 42.04 |  | 124.53 | 6.53 | 13.46 | 9.71
|  | 未计价材料费 | [6 empty] | 120
序号 | 工料机名称 |  |  |  | 单位 |  | 单价（元） |  | 数量 |  |  |  | 合价（元）
1.1 | 人工费 |  |  |  | 元 | [7 empty] | 42.04
00010010 | 人工费 |  |  |  | 元 |  | 1.09 |  | 38.5 |  |  |  | 42.04
1.2 | 材料费 |  |  |  | 元 | [7 empty] | 4.53
99450760 | 其他材料费 |  |  |  | 元 |  | 1 |  | 0.5 |  |  |  | 0.5
03010605@2 | 六角螺栓M8×75 |  |  |  | 十套 |  | 1.7 |  | 1.7 |  |  |  | 2.89
02010010@2 | 橡胶板综合 |  |  |  | kg |  | 3.56 |  | 0.32 |  |  |  | 1.14
1.3 | 机具费 |  |  |  | 元 | [7 empty] | 6.53
990727020@1 | 立式钻床钻孔管径35(mm) |  |  |  | 台班 |  | 14.85 |  | 0.44 |  |  |  | 6.53
1.4 | 主材费 |  |  |  | 元 | [7 empty] | 120
22530160@2 | 风管对开多叶调节阀800×250 |  |  |  | 个 |  | 120 |  | 1 |  |  |  | 120
1.5 | 设备费 |  |  |  | 元
取费 | 费用名称 |  |  |  | 单位 |  | 费率（％） |  | 取费基数 |  |  |  | 合价（元）
1.6 | 管理费 |  |  |  | 元 |  |  |  | 管理费 |  |  |  | 13.46
2 | 利润 |  |  |  | 元 |  | 20 |  | 人工费+机具费 |  |  |  | 9.71
3 | 综合单价 |  |  |  | 元 |  |  |  | 定额直接费+利润 |  |  |  | 196.27
综合单价分析表
工程名称：通风空调工程 | [9 empty] | 第 147 页 共 165 页
序号 | 68 | 项目编码 |  | 030703001004 | [6 empty] | 计量单位 |  | 个
项目名称 |  | 碳钢阀门 | [8 empty] | 综合单价 |  | 176.27
清单综合单价组成明细
定额编号 | 定额名称 | 定额 单位 | 数量 | 单价（元） |  |  |  |  | 合价（元）
|  |  |  | 人工费 | 材料费 | 机具费 | 管理费 | 利润 | 人工费 |  | 材料费 | 机具费 | 管理费 | 利润
C7-3-22 | 碳钢 调节阀安装 对开多叶调节阀 周长(mm以内) 2800 | 个 | 1 | 42.04 | 104.53 | 6.53 | 13.46 | 9.71 | 42.04 |  | 104.53 | 6.53 | 13.46 | 9.71
人工单价 |  | 小计 | [6 empty] | 42.04 |  | 104.53 | 6.53 | 13.46 | 9.71
|  | 未计价材料费 | [6 empty] | 100
序号 | 工料机名称 |  |  |  | 单位 |  | 单价（元） |  | 数量 |  |  |  | 合价（元）
1.1 | 人工费 |  |  |  | 元 | [7 empty] | 42.04
00010010 | 人工费 |  |  |  | 元 |  | 1.09 |  | 38.5 |  |  |  | 42.04
1.2 | 材料费 |  |  |  | 元 | [7 empty] | 4.53
99450760 | 其他材料费 |  |  |  | 元 |  | 1 |  | 0.5 |  |  |  | 0.5
03010605@2 | 六角螺栓M8×75 |  |  |  | 十套 |  | 1.7 |  | 1.7 |  |  |  | 2.89
02010010@2 | 橡胶板综合 |  |  |  | kg |  | 3.56 |  | 0.32 |  |  |  | 1.14
1.3 | 机具费 |  |  |  | 元 | [7 empty] | 6.53
990727020@1 | 立式钻床钻孔管径35(mm) |  |  |  | 台班 |  | 14.85 |  | 0.44 |  |  |  | 6.53
1.4 | 主材费 |  |  |  | 元 | [7 empty] | 100
22530160@7 | 风管对开多叶调节阀500×320 |  |  |  | 个 |  | 100 |  | 1 |  |  |  | 100
1.5 | 设备费 |  |  |  | 元
取费 | 费用名称 |  |  |  | 单位 |  | 费率（％） |  | 取费基数 |  |  |  | 合价（元）
1.6 | 管理费 |  |  |  | 元 |  |  |  | 管理费 |  |  |  | 13.46
2 | 利润 |  |  |  | 元 |  | 20 |  | 人工费+机具费 |  |  |  | 9.71
3 | 综合单价 |  |  |  | 元 |  |  |  | 定额直接费+利润 |  |  |  | 176.27
综合单价分析表
工程名称：通风空调工程 | [9 empty] | 第 148 页 共 165 页
序号 | 69 | 项目编码 |  | 030703001005 | [6 empty] | 计量单位 |  | 个
项目名称 |  | 碳钢阀门 | [8 empty] | 综合单价 |  | 196.27
清单综合单价组成明细
定额编号 | 定额名称 | 定额 单位 | 数量 | 单价（元） |  |  |  |  | 合价（元）
|  |  |  | 人工费 | 材料费 | 机具费 | 管理费 | 利润 | 人工费 |  | 材料费 | 机具费 | 管理费 | 利润
C7-3-22 | 碳钢 调节阀安装 对开多叶调节阀 周长(mm以内) 2800 | 个 | 1 | 42.04 | 124.53 | 6.53 | 13.46 | 9.71 | 42.04 |  | 124.53 | 6.53 | 13.46 | 9.71
人工单价 |  | 小计 | [6 empty] | 42.04 |  | 124.53 | 6.53 | 13.46 | 9.71
|  | 未计价材料费 | [6 empty] | 120
序号 | 工料机名称 |  |  |  | 单位 |  | 单价（元） |  | 数量 |  |  |  | 合价（元）
1.1 | 人工费 |  |  |  | 元 | [7 empty] | 42.04
00010010 | 人工费 |  |  |  | 元 |  | 1.09 |  | 38.5 |  |  |  | 42.04
1.2 | 材料费 |  |  |  | 元 | [7 empty] | 4.53
99450760 | 其他材料费 |  |  |  | 元 |  | 1 |  | 0.5 |  |  |  | 0.5
03010605@2 | 六角螺栓M8×75 |  |  |  | 十套 |  | 1.7 |  | 1.7 |  |  |  | 2.89
02010010@2 | 橡胶板综合 |  |  |  | kg |  | 3.56 |  | 0.32 |  |  |  | 1.14
1.3 | 机具费 |  |  |  | 元 | [7 empty] | 6.53
990727020@1 | 立式钻床钻孔管径35(mm) |  |  |  | 台班 |  | 14.85 |  | 0.44 |  |  |  | 6.53
1.4 | 主材费 |  |  |  | 元 | [7 empty] | 120
22530160@2 | 风管对开多叶调节阀800×250 |  |  |  | 个 |  | 120 |  | 1 |  |  |  | 120
1.5 | 设备费 |  |  |  | 元
取费 | 费用名称 |  |  |  | 单位 |  | 费率（％） |  | 取费基数 |  |  |  | 合价（元）
1.6 | 管理费 |  |  |  | 元 |  |  |  | 管理费 |  |  |  | 13.46
2 | 利润 |  |  |  | 元 |  | 20 |  | 人工费+机具费 |  |  |  | 9.71
3 | 综合单价 |  |  |  | 元 |  |  |  | 定额直接费+利润 |  |  |  | 196.27
综合单价分析表
工程名称：通风空调工程 | [9 empty] | 第 149 页 共 165 页
序号 | 70 | 项目编码 |  | 030703001006 | [6 empty] | 计量单位 |  | 个
项目名称 |  | 碳钢阀门 | [8 empty] | 综合单价 |  | 268.27
清单综合单价组成明细
定额编号 | 定额名称 | 定额 单位 | 数量 | 单价（元） |  |  |  |  | 合价（元）
|  |  |  | 人工费 | 材料费 | 机具费 | 管理费 | 利润 | 人工费 |  | 材料费 | 机具费 | 管理费 | 利润
C7-3-22 | 碳钢 调节阀安装 对开多叶调节阀 周长(mm以内) 2800 | 个 | 1 | 42.04 | 196.53 | 6.53 | 13.46 | 9.71 | 42.04 |  | 196.53 | 6.53 | 13.46 | 9.71
人工单价 |  | 小计 | [6 empty] | 42.04 |  | 196.53 | 6.53 | 13.46 | 9.71
|  | 未计价材料费 | [6 empty] | 192
序号 | 工料机名称 |  |  |  | 单位 |  | 单价（元） |  | 数量 |  |  |  | 合价（元）
1.1 | 人工费 |  |  |  | 元 | [7 empty] | 42.04
00010010 | 人工费 |  |  |  | 元 |  | 1.09 |  | 38.5 |  |  |  | 42.04
1.2 | 材料费 |  |  |  | 元 | [7 empty] | 4.53
99450760 | 其他材料费 |  |  |  | 元 |  | 1 |  | 0.5 |  |  |  | 0.5
03010605@2 | 六角螺栓M8×75 |  |  |  | 十套 |  | 1.7 |  | 1.7 |  |  |  | 2.89
02010010@2 | 橡胶板综合 |  |  |  | kg |  | 3.56 |  | 0.32 |  |  |  | 1.14
1.3 | 机具费 |  |  |  | 元 | [7 empty] | 6.53
990727020@1 | 立式钻床钻孔管径35(mm) |  |  |  | 台班 |  | 14.85 |  | 0.44 |  |  |  | 6.53
1.4 | 主材费 |  |  |  | 元 | [7 empty] | 192
22530160@4 | 风管对开多叶调节阀1000×320 |  |  |  | 个 |  | 192 |  | 1 |  |  |  | 192
1.5 | 设备费 |  |  |  | 元
取费 | 费用名称 |  |  |  | 单位 |  | 费率（％） |  | 取费基数 |  |  |  | 合价（元）
1.6 | 管理费 |  |  |  | 元 |  |  |  | 管理费 |  |  |  | 13.46
2 | 利润 |  |  |  | 元 |  | 20 |  | 人工费+机具费 |  |  |  | 9.71
3 | 综合单价 |  |  |  | 元 |  |  |  | 定额直接费+利润 |  |  |  | 268.27
综合单价分析表
工程名称：通风空调工程 | [9 empty] | 第 150 页 共 165 页
序号 | 71 | 项目编码 |  | 030703001007 | [6 empty] | 计量单位 |  | 个
项目名称 |  | 碳钢阀门 | [8 empty] | 综合单价 |  | 140.74
清单综合单价组成明细
定额编号 | 定额名称 | 定额 单位 | 数量 | 单价（元） |  |  |  |  | 合价（元）
|  |  |  | 人工费 | 材料费 | 机具费 | 管理费 | 利润 | 人工费 |  | 材料费 | 机具费 | 管理费 | 利润
C7-3-29 | 碳钢 调节阀安装 风管防火阀 周长(mm以内) 2200 | 个 | 1 | 19.58 | 104.35 | 5.05 | 6.83 | 4.93 | 19.58 |  | 104.35 | 5.05 | 6.83 | 4.93
人工单价 |  | 小计 | [6 empty] | 19.58 |  | 104.35 | 5.05 | 6.83 | 4.93
|  | 未计价材料费 | [6 empty] | 100
序号 | 工料机名称 |  |  |  | 单位 |  | 单价（元） |  | 数量 |  |  |  | 合价（元）
1.1 | 人工费 |  |  |  | 元 | [7 empty] | 19.58
00010010 | 人工费 |  |  |  | 元 |  | 1.09 |  | 17.93 |  |  |  | 19.58
1.2 | 材料费 |  |  |  | 元 | [7 empty] | 4.35
99450760 | 其他材料费 |  |  |  | 元 |  | 1 |  | 0.5 |  |  |  | 0.5
03010605@2 | 六角螺栓M8×75 |  |  |  | 十套 |  | 1.7 |  | 1.7 |  |  |  | 2.89
02010010@2 | 橡胶板综合 |  |  |  | kg |  | 3.56 |  | 0.27 |  |  |  | 0.96
1.3 | 机具费 |  |  |  | 元 | [7 empty] | 5.05
990727020@1 | 立式钻床钻孔管径35(mm) |  |  |  | 台班 |  | 14.85 |  | 0.34 |  |  |  | 5.05
1.4 | 主材费 |  |  |  | 元 | [7 empty] | 100
22530170@20 | 高气密风管防火阀(常开)200×120 |  |  |  | 个 |  | 100 |  | 1 |  |  |  | 100
1.5 | 设备费 |  |  |  | 元
取费 | 费用名称 |  |  |  | 单位 |  | 费率（％） |  | 取费基数 |  |  |  | 合价（元）
1.6 | 管理费 |  |  |  | 元 |  |  |  | 管理费 |  |  |  | 6.83
2 | 利润 |  |  |  | 元 |  | 20 |  | 人工费+机具费 |  |  |  | 4.93
3 | 综合单价 |  |  |  | 元 |  |  |  | 定额直接费+利润 |  |  |  | 140.74
综合单价分析表
工程名称：通风空调工程 | [9 empty] | 第 151 页 共 165 页
序号 | 72 | 项目编码 |  | 030703001008 | [6 empty] | 计量单位 |  | 个
项目名称 |  | 碳钢阀门 | [8 empty] | 综合单价 |  | 140.74
清单综合单价组成明细
定额编号 | 定额名称 | 定额 单位 | 数量 | 单价（元） |  |  |  |  | 合价（元）
|  |  |  | 人工费 | 材料费 | 机具费 | 管理费 | 利润 | 人工费 |  | 材料费 | 机具费 | 管理费 | 利润
C7-3-29 | 碳钢 调节阀安装 风管防火阀 周长(mm以内) 2200 | 个 | 1 | 19.58 | 104.35 | 5.05 | 6.83 | 4.93 | 19.58 |  | 104.35 | 5.05 | 6.83 | 4.93
人工单价 |  | 小计 | [6 empty] | 19.58 |  | 104.35 | 5.05 | 6.83 | 4.93
|  | 未计价材料费 | [6 empty] | 100
序号 | 工料机名称 |  |  |  | 单位 |  | 单价（元） |  | 数量 |  |  |  | 合价（元）
1.1 | 人工费 |  |  |  | 元 | [7 empty] | 19.58
00010010 | 人工费 |  |  |  | 元 |  | 1.09 |  | 17.93 |  |  |  | 19.58
1.2 | 材料费 |  |  |  | 元 | [7 empty] | 4.35
99450760 | 其他材料费 |  |  |  | 元 |  | 1 |  | 0.5 |  |  |  | 0.5
03010605@2 | 六角螺栓M8×75 |  |  |  | 十套 |  | 1.7 |  | 1.7 |  |  |  | 2.89
02010010@2 | 橡胶板综合 |  |  |  | kg |  | 3.56 |  | 0.27 |  |  |  | 0.96
1.3 | 机具费 |  |  |  | 元 | [7 empty] | 5.05
990727020@1 | 立式钻床钻孔管径35(mm) |  |  |  | 台班 |  | 14.85 |  | 0.34 |  |  |  | 5.05
1.4 | 主材费 |  |  |  | 元 | [7 empty] | 100
22530170@21 | 高气密风管防火阀(常开)320×120 |  |  |  | 个 |  | 100 |  | 1 |  |  |  | 100
1.5 | 设备费 |  |  |  | 元
取费 | 费用名称 |  |  |  | 单位 |  | 费率（％） |  | 取费基数 |  |  |  | 合价（元）
1.6 | 管理费 |  |  |  | 元 |  |  |  | 管理费 |  |  |  | 6.83
2 | 利润 |  |  |  | 元 |  | 20 |  | 人工费+机具费 |  |  |  | 4.93
3 | 综合单价 |  |  |  | 元 |  |  |  | 定额直接费+利润 |  |  |  | 140.74
综合单价分析表
工程名称：通风空调工程 | [9 empty] | 第 152 页 共 165 页
序号 | 73 | 项目编码 |  | 030703001009 | [6 empty] | 计量单位 |  | 个
项目名称 |  | 碳钢阀门 | [8 empty] | 综合单价 |  | 140.74
清单综合单价组成明细
定额编号 | 定额名称 | 定额 单位 | 数量 | 单价（元） |  |  |  |  | 合价（元）
|  |  |  | 人工费 | 材料费 | 机具费 | 管理费 | 利润 | 人工费 |  | 材料费 | 机具费 | 管理费 | 利润
C7-3-29 | 碳钢 调节阀安装 风管防火阀 周长(mm以内) 2200 | 个 | 1 | 19.58 | 104.35 | 5.05 | 6.83 | 4.93 | 19.58 |  | 104.35 | 5.05 | 6.83 | 4.93
人工单价 |  | 小计 | [6 empty] | 19.58 |  | 104.35 | 5.05 | 6.83 | 4.93
|  | 未计价材料费 | [6 empty] | 100
序号 | 工料机名称 |  |  |  | 单位 |  | 单价（元） |  | 数量 |  |  |  | 合价（元）
1.1 | 人工费 |  |  |  | 元 | [7 empty] | 19.58
00010010 | 人工费 |  |  |  | 元 |  | 1.09 |  | 17.93 |  |  |  | 19.58
1.2 | 材料费 |  |  |  | 元 | [7 empty] | 4.35
99450760 | 其他材料费 |  |  |  | 元 |  | 1 |  | 0.5 |  |  |  | 0.5
03010605@2 | 六角螺栓M8×75 |  |  |  | 十套 |  | 1.7 |  | 1.7 |  |  |  | 2.89
02010010@2 | 橡胶板综合 |  |  |  | kg |  | 3.56 |  | 0.27 |  |  |  | 0.96
1.3 | 机具费 |  |  |  | 元 | [7 empty] | 5.05
990727020@1 | 立式钻床钻孔管径35(mm) |  |  |  | 台班 |  | 14.85 |  | 0.34 |  |  |  | 5.05
1.4 | 主材费 |  |  |  | 元 | [7 empty] | 100
22530170@22 | 高气密风管防火阀(常开)400×160 |  |  |  | 个 |  | 100 |  | 1 |  |  |  | 100
1.5 | 设备费 |  |  |  | 元
取费 | 费用名称 |  |  |  | 单位 |  | 费率（％） |  | 取费基数 |  |  |  | 合价（元）
1.6 | 管理费 |  |  |  | 元 |  |  |  | 管理费 |  |  |  | 6.83
2 | 利润 |  |  |  | 元 |  | 20 |  | 人工费+机具费 |  |  |  | 4.93
3 | 综合单价 |  |  |  | 元 |  |  |  | 定额直接费+利润 |  |  |  | 140.74
综合单价分析表
工程名称：通风空调工程 | [9 empty] | 第 153 页 共 165 页
序号 | 74 | 项目编码 |  | 030703001010 | [6 empty] | 计量单位 |  | 个
项目名称 |  | 碳钢阀门 | [8 empty] | 综合单价 |  | 140.74
清单综合单价组成明细
定额编号 | 定额名称 | 定额 单位 | 数量 | 单价（元） |  |  |  |  | 合价（元）
|  |  |  | 人工费 | 材料费 | 机具费 | 管理费 | 利润 | 人工费 |  | 材料费 | 机具费 | 管理费 | 利润
C7-3-29 | 碳钢 调节阀安装 风管防火阀 周长(mm以内) 2200 | 个 | 1 | 19.58 | 104.35 | 5.05 | 6.83 | 4.93 | 19.58 |  | 104.35 | 5.05 | 6.83 | 4.93
人工单价 |  | 小计 | [6 empty] | 19.58 |  | 104.35 | 5.05 | 6.83 | 4.93
|  | 未计价材料费 | [6 empty] | 100
序号 | 工料机名称 |  |  |  | 单位 |  | 单价（元） |  | 数量 |  |  |  | 合价（元）
1.1 | 人工费 |  |  |  | 元 | [7 empty] | 19.58
00010010 | 人工费 |  |  |  | 元 |  | 1.09 |  | 17.93 |  |  |  | 19.58
1.2 | 材料费 |  |  |  | 元 | [7 empty] | 4.35
99450760 | 其他材料费 |  |  |  | 元 |  | 1 |  | 0.5 |  |  |  | 0.5
03010605@2 | 六角螺栓M8×75 |  |  |  | 十套 |  | 1.7 |  | 1.7 |  |  |  | 2.89
02010010@2 | 橡胶板综合 |  |  |  | kg |  | 3.56 |  | 0.27 |  |  |  | 0.96
1.3 | 机具费 |  |  |  | 元 | [7 empty] | 5.05
990727020@1 | 立式钻床钻孔管径35(mm) |  |  |  | 台班 |  | 14.85 |  | 0.34 |  |  |  | 5.05
1.4 | 主材费 |  |  |  | 元 | [7 empty] | 100
22530170@35 | 高气密风管防火阀(常开)500×160 |  |  |  | 个 |  | 100 |  | 1 |  |  |  | 100
1.5 | 设备费 |  |  |  | 元
取费 | 费用名称 |  |  |  | 单位 |  | 费率（％） |  | 取费基数 |  |  |  | 合价（元）
1.6 | 管理费 |  |  |  | 元 |  |  |  | 管理费 |  |  |  | 6.83
2 | 利润 |  |  |  | 元 |  | 20 |  | 人工费+机具费 |  |  |  | 4.93
3 | 综合单价 |  |  |  | 元 |  |  |  | 定额直接费+利润 |  |  |  | 140.74
综合单价分析表
工程名称：通风空调工程 | [9 empty] | 第 154 页 共 165 页
序号 | 75 | 项目编码 |  | 030703001011 | [6 empty] | 计量单位 |  | 个
项目名称 |  | 碳钢阀门 | [8 empty] | 综合单价 |  | 140.74
清单综合单价组成明细
定额编号 | 定额名称 | 定额 单位 | 数量 | 单价（元） |  |  |  |  | 合价（元）
|  |  |  | 人工费 | 材料费 | 机具费 | 管理费 | 利润 | 人工费 |  | 材料费 | 机具费 | 管理费 | 利润
C7-3-29 | 碳钢 调节阀安装 风管防火阀 周长(mm以内) 2200 | 个 | 1 | 19.58 | 104.35 | 5.05 | 6.83 | 4.93 | 19.58 |  | 104.35 | 5.05 | 6.83 | 4.93
人工单价 |  | 小计 | [6 empty] | 19.58 |  | 104.35 | 5.05 | 6.83 | 4.93
|  | 未计价材料费 | [6 empty] | 100
序号 | 工料机名称 |  |  |  | 单位 |  | 单价（元） |  | 数量 |  |  |  | 合价（元）
1.1 | 人工费 |  |  |  | 元 | [7 empty] | 19.58
00010010 | 人工费 |  |  |  | 元 |  | 1.09 |  | 17.93 |  |  |  | 19.58
1.2 | 材料费 |  |  |  | 元 | [7 empty] | 4.35
99450760 | 其他材料费 |  |  |  | 元 |  | 1 |  | 0.5 |  |  |  | 0.5
03010605@2 | 六角螺栓M8×75 |  |  |  | 十套 |  | 1.7 |  | 1.7 |  |  |  | 2.89
02010010@2 | 橡胶板综合 |  |  |  | kg |  | 3.56 |  | 0.27 |  |  |  | 0.96
1.3 | 机具费 |  |  |  | 元 | [7 empty] | 5.05
990727020@1 | 立式钻床钻孔管径35(mm) |  |  |  | 台班 |  | 14.85 |  | 0.34 |  |  |  | 5.05
1.4 | 主材费 |  |  |  | 元 | [7 empty] | 100
22530170@25 | 高气密风管防火阀(常开)500×250 |  |  |  | 个 |  | 100 |  | 1 |  |  |  | 100
1.5 | 设备费 |  |  |  | 元
取费 | 费用名称 |  |  |  | 单位 |  | 费率（％） |  | 取费基数 |  |  |  | 合价（元）
1.6 | 管理费 |  |  |  | 元 |  |  |  | 管理费 |  |  |  | 6.83
2 | 利润 |  |  |  | 元 |  | 20 |  | 人工费+机具费 |  |  |  | 4.93
3 | 综合单价 |  |  |  | 元 |  |  |  | 定额直接费+利润 |  |  |  | 140.74
综合单价分析表
工程名称：通风空调工程 | [9 empty] | 第 155 页 共 165 页
序号 | 76 | 项目编码 |  | 030703001012 | [6 empty] | 计量单位 |  | 个
项目名称 |  | 碳钢阀门 | [8 empty] | 综合单价 |  | 240.74
清单综合单价组成明细
定额编号 | 定额名称 | 定额 单位 | 数量 | 单价（元） |  |  |  |  | 合价（元）
|  |  |  | 人工费 | 材料费 | 机具费 | 管理费 | 利润 | 人工费 |  | 材料费 | 机具费 | 管理费 | 利润
C7-3-29 | 碳钢 调节阀安装 风管防火阀 周长(mm以内) 2200 | 个 | 1 | 19.58 | 204.35 | 5.05 | 6.83 | 4.93 | 19.58 |  | 204.35 | 5.05 | 6.83 | 4.93
人工单价 |  | 小计 | [6 empty] | 19.58 |  | 204.35 | 5.05 | 6.83 | 4.93
|  | 未计价材料费 | [6 empty] | 200
序号 | 工料机名称 |  |  |  | 单位 |  | 单价（元） |  | 数量 |  |  |  | 合价（元）
1.1 | 人工费 |  |  |  | 元 | [7 empty] | 19.58
00010010 | 人工费 |  |  |  | 元 |  | 1.09 |  | 17.93 |  |  |  | 19.58
1.2 | 材料费 |  |  |  | 元 | [7 empty] | 4.35
99450760 | 其他材料费 |  |  |  | 元 |  | 1 |  | 0.5 |  |  |  | 0.5
03010605@2 | 六角螺栓M8×75 |  |  |  | 十套 |  | 1.7 |  | 1.7 |  |  |  | 2.89
02010010@2 | 橡胶板综合 |  |  |  | kg |  | 3.56 |  | 0.27 |  |  |  | 0.96
1.3 | 机具费 |  |  |  | 元 | [7 empty] | 5.05
990727020@1 | 立式钻床钻孔管径35(mm) |  |  |  | 台班 |  | 14.85 |  | 0.34 |  |  |  | 5.05
1.4 | 主材费 |  |  |  | 元 | [7 empty] | 200
22530170@26 | 高气密风管防火阀(常开)500×320 |  |  |  | 个 |  | 200 |  | 1 |  |  |  | 200
1.5 | 设备费 |  |  |  | 元
取费 | 费用名称 |  |  |  | 单位 |  | 费率（％） |  | 取费基数 |  |  |  | 合价（元）
1.6 | 管理费 |  |  |  | 元 |  |  |  | 管理费 |  |  |  | 6.83
2 | 利润 |  |  |  | 元 |  | 20 |  | 人工费+机具费 |  |  |  | 4.93
3 | 综合单价 |  |  |  | 元 |  |  |  | 定额直接费+利润 |  |  |  | 240.74
综合单价分析表
工程名称：通风空调工程 | [9 empty] | 第 156 页 共 165 页
序号 | 77 | 项目编码 |  | 030703001013 | [6 empty] | 计量单位 |  | 个
项目名称 |  | 碳钢阀门 | [8 empty] | 综合单价 |  | 489.93
清单综合单价组成明细
定额编号 | 定额名称 | 定额 单位 | 数量 | 单价（元） |  |  |  |  | 合价（元）
|  |  |  | 人工费 | 材料费 | 机具费 | 管理费 | 利润 | 人工费 |  | 材料费 | 机具费 | 管理费 | 利润
C7-3-30 | 碳钢 调节阀安装 风管防火阀 周长(mm以内) 3600 | 个 | 1 | 116.76 | 305.6 | 8.02 | 34.59 | 24.96 | 116.76 |  | 305.6 | 8.02 | 34.59 | 24.96
人工单价 |  | 小计 | [6 empty] | 116.76 |  | 305.6 | 8.02 | 34.59 | 24.96
|  | 未计价材料费 | [6 empty] | 300
序号 | 工料机名称 |  |  |  | 单位 |  | 单价（元） |  | 数量 |  |  |  | 合价（元）
1.1 | 人工费 |  |  |  | 元 | [7 empty] | 116.76
00010010 | 人工费 |  |  |  | 元 |  | 1.09 |  | 106.92 |  |  |  | 116.76
1.2 | 材料费 |  |  |  | 元 | [7 empty] | 5.6
99450760 | 其他材料费 |  |  |  | 元 |  | 1 |  | 0.5 |  |  |  | 0.5
03010605@2 | 六角螺栓M8×75 |  |  |  | 十套 |  | 1.7 |  | 2.1 |  |  |  | 3.57
02010010@2 | 橡胶板综合 |  |  |  | kg |  | 3.56 |  | 0.43 |  |  |  | 1.53
1.3 | 机具费 |  |  |  | 元 | [7 empty] | 8.02
990727020@1 | 立式钻床钻孔管径35(mm) |  |  |  | 台班 |  | 14.85 |  | 0.54 |  |  |  | 8.02
1.4 | 主材费 |  |  |  | 元 | [7 empty] | 300
22530170@40 | 高气密风管防火阀(常开)1000×320 |  |  |  | 个 |  | 300 |  | 1 |  |  |  | 300
1.5 | 设备费 |  |  |  | 元
取费 | 费用名称 |  |  |  | 单位 |  | 费率（％） |  | 取费基数 |  |  |  | 合价（元）
1.6 | 管理费 |  |  |  | 元 |  |  |  | 管理费 |  |  |  | 34.59
2 | 利润 |  |  |  | 元 |  | 20 |  | 人工费+机具费 |  |  |  | 24.96
3 | 综合单价 |  |  |  | 元 |  |  |  | 定额直接费+利润 |  |  |  | 489.93
综合单价分析表
工程名称：通风空调工程 | [9 empty] | 第 157 页 共 165 页
序号 | 78 | 项目编码 |  | 030703001014 | [6 empty] | 计量单位 |  | 个
项目名称 |  | 碳钢阀门 | [8 empty] | 综合单价 |  | 502.43
清单综合单价组成明细
定额编号 | 定额名称 | 定额 单位 | 数量 | 单价（元） |  |  |  |  | 合价（元）
|  |  |  | 人工费 | 材料费 | 机具费 | 管理费 | 利润 | 人工费 |  | 材料费 | 机具费 | 管理费 | 利润
C7-3-30 | 碳钢 调节阀安装 风管防火阀 周长(mm以内) 3600 | 个 | 1 | 116.76 | 318.1 | 8.02 | 34.59 | 24.96 | 116.76 |  | 318.1 | 8.02 | 34.59 | 24.96
人工单价 |  | 小计 | [6 empty] | 116.76 |  | 318.1 | 8.02 | 34.59 | 24.96
|  | 未计价材料费 | [6 empty] | 312.5
序号 | 工料机名称 |  |  |  | 单位 |  | 单价（元） |  | 数量 |  |  |  | 合价（元）
1.1 | 人工费 |  |  |  | 元 | [7 empty] | 116.76
00010010 | 人工费 |  |  |  | 元 |  | 1.09 |  | 106.92 |  |  |  | 116.76
1.2 | 材料费 |  |  |  | 元 | [7 empty] | 5.6
99450760 | 其他材料费 |  |  |  | 元 |  | 1 |  | 0.5 |  |  |  | 0.5
03010605@2 | 六角螺栓M8×75 |  |  |  | 十套 |  | 1.7 |  | 2.1 |  |  |  | 3.57
02010010@2 | 橡胶板综合 |  |  |  | kg |  | 3.56 |  | 0.43 |  |  |  | 1.53
1.3 | 机具费 |  |  |  | 元 | [7 empty] | 8.02
990727020@1 | 立式钻床钻孔管径35(mm) |  |  |  | 台班 |  | 14.85 |  | 0.54 |  |  |  | 8.02
1.4 | 主材费 |  |  |  | 元 | [7 empty] | 312.5
22530170@41 | 高气密风管防火阀(常开)1250×320 |  |  |  | 个 |  | 312.5 |  | 1 |  |  |  | 312.5
1.5 | 设备费 |  |  |  | 元
取费 | 费用名称 |  |  |  | 单位 |  | 费率（％） |  | 取费基数 |  |  |  | 合价（元）
1.6 | 管理费 |  |  |  | 元 |  |  |  | 管理费 |  |  |  | 34.59
2 | 利润 |  |  |  | 元 |  | 20 |  | 人工费+机具费 |  |  |  | 24.96
3 | 综合单价 |  |  |  | 元 |  |  |  | 定额直接费+利润 |  |  |  | 502.43
综合单价分析表
工程名称：通风空调工程 | [9 empty] | 第 158 页 共 165 页
序号 | 79 | 项目编码 |  | 030703001015 | [6 empty] | 计量单位 |  | 个
项目名称 |  | 碳钢阀门 | [8 empty] | 综合单价 |  | 140.74
清单综合单价组成明细
定额编号 | 定额名称 | 定额 单位 | 数量 | 单价（元） |  |  |  |  | 合价（元）
|  |  |  | 人工费 | 材料费 | 机具费 | 管理费 | 利润 | 人工费 |  | 材料费 | 机具费 | 管理费 | 利润
C7-3-29 | 碳钢 调节阀安装 风管防火阀 周长(mm以内) 2200 | 个 | 1 | 19.58 | 104.35 | 5.05 | 6.83 | 4.93 | 19.58 |  | 104.35 | 5.05 | 6.83 | 4.93
人工单价 |  | 小计 | [6 empty] | 19.58 |  | 104.35 | 5.05 | 6.83 | 4.93
|  | 未计价材料费 | [6 empty] | 100
序号 | 工料机名称 |  |  |  | 单位 |  | 单价（元） |  | 数量 |  |  |  | 合价（元）
1.1 | 人工费 |  |  |  | 元 | [7 empty] | 19.58
00010010 | 人工费 |  |  |  | 元 |  | 1.09 |  | 17.93 |  |  |  | 19.58
1.2 | 材料费 |  |  |  | 元 | [7 empty] | 4.35
99450760 | 其他材料费 |  |  |  | 元 |  | 1 |  | 0.5 |  |  |  | 0.5
03010605@2 | 六角螺栓M8×75 |  |  |  | 十套 |  | 1.7 |  | 1.7 |  |  |  | 2.89
02010010@2 | 橡胶板综合 |  |  |  | kg |  | 3.56 |  | 0.27 |  |  |  | 0.96
1.3 | 机具费 |  |  |  | 元 | [7 empty] | 5.05
990727020@1 | 立式钻床钻孔管径35(mm) |  |  |  | 台班 |  | 14.85 |  | 0.34 |  |  |  | 5.05
1.4 | 主材费 |  |  |  | 元 | [7 empty] | 100
22530170@36 | 高气密全自动防火阀(常开)400×200 |  |  |  | 个 |  | 100 |  | 1 |  |  |  | 100
1.5 | 设备费 |  |  |  | 元
取费 | 费用名称 |  |  |  | 单位 |  | 费率（％） |  | 取费基数 |  |  |  | 合价（元）
1.6 | 管理费 |  |  |  | 元 |  |  |  | 管理费 |  |  |  | 6.83
2 | 利润 |  |  |  | 元 |  | 20 |  | 人工费+机具费 |  |  |  | 4.93
3 | 综合单价 |  |  |  | 元 |  |  |  | 定额直接费+利润 |  |  |  | 140.74
综合单价分析表
工程名称：通风空调工程 | [9 empty] | 第 159 页 共 165 页
序号 | 80 | 项目编码 |  | 030703001016 | [6 empty] | 计量单位 |  | 个
项目名称 |  | 碳钢阀门 | [8 empty] | 综合单价 |  | 242.34
清单综合单价组成明细
定额编号 | 定额名称 | 定额 单位 | 数量 | 单价（元） |  |  |  |  | 合价（元）
|  |  |  | 人工费 | 材料费 | 机具费 | 管理费 | 利润 | 人工费 |  | 材料费 | 机具费 | 管理费 | 利润
C7-3-29 | 碳钢 调节阀安装 风管防火阀 周长(mm以内) 2200 | 个 | 1 | 19.58 | 205.95 | 5.05 | 6.83 | 4.93 | 19.58 |  | 205.95 | 5.05 | 6.83 | 4.93
人工单价 |  | 小计 | [6 empty] | 19.58 |  | 205.95 | 5.05 | 6.83 | 4.93
|  | 未计价材料费 | [6 empty] | 201.6
序号 | 工料机名称 |  |  |  | 单位 |  | 单价（元） |  | 数量 |  |  |  | 合价（元）
1.1 | 人工费 |  |  |  | 元 | [7 empty] | 19.58
00010010 | 人工费 |  |  |  | 元 |  | 1.09 |  | 17.93 |  |  |  | 19.58
1.2 | 材料费 |  |  |  | 元 | [7 empty] | 4.35
99450760 | 其他材料费 |  |  |  | 元 |  | 1 |  | 0.5 |  |  |  | 0.5
03010605@2 | 六角螺栓M8×75 |  |  |  | 十套 |  | 1.7 |  | 1.7 |  |  |  | 2.89
02010010@2 | 橡胶板综合 |  |  |  | kg |  | 3.56 |  | 0.27 |  |  |  | 0.96
1.3 | 机具费 |  |  |  | 元 | [7 empty] | 5.05
990727020@1 | 立式钻床钻孔管径35(mm) |  |  |  | 台班 |  | 14.85 |  | 0.34 |  |  |  | 5.05
1.4 | 主材费 |  |  |  | 元 | [7 empty] | 201.6
22530170@30 | 高气密全自动防火阀(常开)630×320 |  |  |  | 个 |  | 201.6 |  | 1 |  |  |  | 201.6
1.5 | 设备费 |  |  |  | 元
取费 | 费用名称 |  |  |  | 单位 |  | 费率（％） |  | 取费基数 |  |  |  | 合价（元）
1.6 | 管理费 |  |  |  | 元 |  |  |  | 管理费 |  |  |  | 6.83
2 | 利润 |  |  |  | 元 |  | 20 |  | 人工费+机具费 |  |  |  | 4.93
3 | 综合单价 |  |  |  | 元 |  |  |  | 定额直接费+利润 |  |  |  | 242.34
综合单价分析表
工程名称：通风空调工程 | [9 empty] | 第 160 页 共 165 页
序号 | 81 | 项目编码 |  | 030703001017 | [6 empty] | 计量单位 |  | 个
项目名称 |  | 碳钢阀门 | [8 empty] | 综合单价 |  | 324.24
清单综合单价组成明细
定额编号 | 定额名称 | 定额 单位 | 数量 | 单价（元） |  |  |  |  | 合价（元）
|  |  |  | 人工费 | 材料费 | 机具费 | 管理费 | 利润 | 人工费 |  | 材料费 | 机具费 | 管理费 | 利润
C7-3-29 | 碳钢 调节阀安装 风管防火阀 周长(mm以内) 2200 | 个 | 1 | 19.58 | 287.85 | 5.05 | 6.83 | 4.93 | 19.58 |  | 287.85 | 5.05 | 6.83 | 4.93
人工单价 |  | 小计 | [6 empty] | 19.58 |  | 287.85 | 5.05 | 6.83 | 4.93
|  | 未计价材料费 | [6 empty] | 283.5
序号 | 工料机名称 |  |  |  | 单位 |  | 单价（元） |  | 数量 |  |  |  | 合价（元）
1.1 | 人工费 |  |  |  | 元 | [7 empty] | 19.58
00010010 | 人工费 |  |  |  | 元 |  | 1.09 |  | 17.93 |  |  |  | 19.58
1.2 | 材料费 |  |  |  | 元 | [7 empty] | 4.35
99450760 | 其他材料费 |  |  |  | 元 |  | 1 |  | 0.5 |  |  |  | 0.5
03010605@2 | 六角螺栓M8×75 |  |  |  | 十套 |  | 1.7 |  | 1.7 |  |  |  | 2.89
02010010@2 | 橡胶板综合 |  |  |  | kg |  | 3.56 |  | 0.27 |  |  |  | 0.96
1.3 | 机具费 |  |  |  | 元 | [7 empty] | 5.05
990727020@1 | 立式钻床钻孔管径35(mm) |  |  |  | 台班 |  | 14.85 |  | 0.34 |  |  |  | 5.05
1.4 | 主材费 |  |  |  | 元 | [7 empty] | 283.5
22530170@42 | 高气密全自动防火阀(常开)630×400 |  |  |  | 个 |  | 283.5 |  | 1 |  |  |  | 283.5
1.5 | 设备费 |  |  |  | 元
取费 | 费用名称 |  |  |  | 单位 |  | 费率（％） |  | 取费基数 |  |  |  | 合价（元）
1.6 | 管理费 |  |  |  | 元 |  |  |  | 管理费 |  |  |  | 6.83
2 | 利润 |  |  |  | 元 |  | 20 |  | 人工费+机具费 |  |  |  | 4.93
3 | 综合单价 |  |  |  | 元 |  |  |  | 定额直接费+利润 |  |  |  | 324.24
综合单价分析表
工程名称：通风空调工程 | [9 empty] | 第 161 页 共 165 页
序号 | 82 | 项目编码 |  | 030703001018 | [6 empty] | 计量单位 |  | 个
项目名称 |  | 碳钢阀门 | [8 empty] | 综合单价 |  | 320.74
清单综合单价组成明细
定额编号 | 定额名称 | 定额 单位 | 数量 | 单价（元） |  |  |  |  | 合价（元）
|  |  |  | 人工费 | 材料费 | 机具费 | 管理费 | 利润 | 人工费 |  | 材料费 | 机具费 | 管理费 | 利润
C7-3-29 | 碳钢 调节阀安装 风管防火阀 周长(mm以内) 2200 | 个 | 1 | 19.58 | 284.35 | 5.05 | 6.83 | 4.93 | 19.58 |  | 284.35 | 5.05 | 6.83 | 4.93
人工单价 |  | 小计 | [6 empty] | 19.58 |  | 284.35 | 5.05 | 6.83 | 4.93
|  | 未计价材料费 | [6 empty] | 280
序号 | 工料机名称 |  |  |  | 单位 |  | 单价（元） |  | 数量 |  |  |  | 合价（元）
1.1 | 人工费 |  |  |  | 元 | [7 empty] | 19.58
00010010 | 人工费 |  |  |  | 元 |  | 1.09 |  | 17.93 |  |  |  | 19.58
1.2 | 材料费 |  |  |  | 元 | [7 empty] | 4.35
99450760 | 其他材料费 |  |  |  | 元 |  | 1 |  | 0.5 |  |  |  | 0.5
03010605@2 | 六角螺栓M8×75 |  |  |  | 十套 |  | 1.7 |  | 1.7 |  |  |  | 2.89
02010010@2 | 橡胶板综合 |  |  |  | kg |  | 3.56 |  | 0.27 |  |  |  | 0.96
1.3 | 机具费 |  |  |  | 元 | [7 empty] | 5.05
990727020@1 | 立式钻床钻孔管径35(mm) |  |  |  | 台班 |  | 14.85 |  | 0.34 |  |  |  | 5.05
1.4 | 主材费 |  |  |  | 元 | [7 empty] | 280
22530170@39 | 高气密风管防火阀(常开)800×250 |  |  |  | 个 |  | 280 |  | 1 |  |  |  | 280
1.5 | 设备费 |  |  |  | 元
取费 | 费用名称 |  |  |  | 单位 |  | 费率（％） |  | 取费基数 |  |  |  | 合价（元）
1.6 | 管理费 |  |  |  | 元 |  |  |  | 管理费 |  |  |  | 6.83
2 | 利润 |  |  |  | 元 |  | 20 |  | 人工费+机具费 |  |  |  | 4.93
3 | 综合单价 |  |  |  | 元 |  |  |  | 定额直接费+利润 |  |  |  | 320.74
综合单价分析表
工程名称：通风空调工程 | [9 empty] | 第 162 页 共 165 页
序号 | 83 | 项目编码 |  | 030703001019 | [6 empty] | 计量单位 |  | 个
项目名称 |  | 碳钢阀门 | [8 empty] | 综合单价 |  | 489.93
清单综合单价组成明细
定额编号 | 定额名称 | 定额 单位 | 数量 | 单价（元） |  |  |  |  | 合价（元）
|  |  |  | 人工费 | 材料费 | 机具费 | 管理费 | 利润 | 人工费 |  | 材料费 | 机具费 | 管理费 | 利润
C7-3-30 | 碳钢 调节阀安装 风管防火阀 周长(mm以内) 3600 | 个 | 1 | 116.76 | 305.6 | 8.02 | 34.59 | 24.96 | 116.76 |  | 305.6 | 8.02 | 34.59 | 24.96
人工单价 |  | 小计 | [6 empty] | 116.76 |  | 305.6 | 8.02 | 34.59 | 24.96
|  | 未计价材料费 | [6 empty] | 300
序号 | 工料机名称 |  |  |  | 单位 |  | 单价（元） |  | 数量 |  |  |  | 合价（元）
1.1 | 人工费 |  |  |  | 元 | [7 empty] | 116.76
00010010 | 人工费 |  |  |  | 元 |  | 1.09 |  | 106.92 |  |  |  | 116.76
1.2 | 材料费 |  |  |  | 元 | [7 empty] | 5.6
02010010 | 橡胶板综合 |  |  |  | kg |  | 3.56 |  | 0.43 |  |  |  | 1.53
03010605 | 六角螺栓M8×75 |  |  |  | 十套 |  | 1.7 |  | 2.1 |  |  |  | 3.57
99450760 | 其他材料费 |  |  |  | 元 |  | 1 |  | 0.5 |  |  |  | 0.5
1.3 | 机具费 |  |  |  | 元 | [7 empty] | 8.02
990727020 | 立式钻床钻孔管径35(mm) |  |  |  | 台班 |  | 14.85 |  | 0.54 |  |  |  | 8.02
1.4 | 主材费 |  |  |  | 元 | [7 empty] | 300
22530170@32 | 高气密全自动防火阀(常开)1000×400 |  |  |  | 个 |  | 300 |  | 1 |  |  |  | 300
1.5 | 设备费 |  |  |  | 元
取费 | 费用名称 |  |  |  | 单位 |  | 费率（％） |  | 取费基数 |  |  |  | 合价（元）
1.6 | 管理费 |  |  |  | 元 |  |  |  | 管理费 |  |  |  | 34.59
2 | 利润 |  |  |  | 元 |  | 20 |  | 人工费+机具费 |  |  |  | 24.96
3 | 综合单价 |  |  |  | 元 |  |  |  | 定额直接费+利润 |  |  |  | 489.93
综合单价分析表
工程名称：通风空调工程 | [9 empty] | 第 163 页 共 165 页
序号 | 84 | 项目编码 |  | 030703001020 | [6 empty] | 计量单位 |  | 个
项目名称 |  | 碳钢阀门 | [8 empty] | 综合单价 |  | 502.43
清单综合单价组成明细
定额编号 | 定额名称 | 定额 单位 | 数量 | 单价（元） |  |  |  |  | 合价（元）
|  |  |  | 人工费 | 材料费 | 机具费 | 管理费 | 利润 | 人工费 |  | 材料费 | 机具费 | 管理费 | 利润
C7-3-30 | 碳钢 调节阀安装 风管防火阀 周长(mm以内) 3600 | 个 | 1 | 116.76 | 318.1 | 8.02 | 34.59 | 24.96 | 116.76 |  | 318.1 | 8.02 | 34.59 | 24.96
人工单价 |  | 小计 | [6 empty] | 116.76 |  | 318.1 | 8.02 | 34.59 | 24.96
|  | 未计价材料费 | [6 empty] | 312.5
序号 | 工料机名称 |  |  |  | 单位 |  | 单价（元） |  | 数量 |  |  |  | 合价（元）
1.1 | 人工费 |  |  |  | 元 | [7 empty] | 116.76
00010010 | 人工费 |  |  |  | 元 |  | 1.09 |  | 106.92 |  |  |  | 116.76
1.2 | 材料费 |  |  |  | 元 | [7 empty] | 5.6
02010010 | 橡胶板综合 |  |  |  | kg |  | 3.56 |  | 0.43 |  |  |  | 1.53
03010605 | 六角螺栓M8×75 |  |  |  | 十套 |  | 1.7 |  | 2.1 |  |  |  | 3.57
99450760 | 其他材料费 |  |  |  | 元 |  | 1 |  | 0.5 |  |  |  | 0.5
1.3 | 机具费 |  |  |  | 元 | [7 empty] | 8.02
990727020 | 立式钻床钻孔管径35(mm) |  |  |  | 台班 |  | 14.85 |  | 0.54 |  |  |  | 8.02
1.4 | 主材费 |  |  |  | 元 | [7 empty] | 312.5
22530170@34 | 高气密全自动防火阀(常开)1250×400 |  |  |  | 个 |  | 312.5 |  | 1 |  |  |  | 312.5
1.5 | 设备费 |  |  |  | 元
取费 | 费用名称 |  |  |  | 单位 |  | 费率（％） |  | 取费基数 |  |  |  | 合价（元）
1.6 | 管理费 |  |  |  | 元 |  |  |  | 管理费 |  |  |  | 34.59
2 | 利润 |  |  |  | 元 |  | 20 |  | 人工费+机具费 |  |  |  | 24.96
3 | 综合单价 |  |  |  | 元 |  |  |  | 定额直接费+利润 |  |  |  | 502.43
综合单价分析表
工程名称：通风空调工程 | [9 empty] | 第 164 页 共 165 页
序号 | 85 | 项目编码 |  | 030704002001 | [6 empty] | 计量单位 |  | 项
项目名称 |  | 风管漏光试验、漏风试验 | [8 empty] | 综合单价 |  | 28787.15
清单综合单价组成明细
定额编号 | 定额名称 | 定额 单位 | 数量 | 单价（元） |  |  |  |  | 合价（元）
|  |  |  | 人工费 | 材料费 | 机具费 | 管理费 | 利润 | 人工费 |  | 材料费 | 机具费 | 管理费 | 利润
C7-4-8 | 风管漏风试验 | 10m2 | 108.055 | 165.77 |  | 0.16 | 46 | 33.19 | 17912.28 |  |  | 17.29 | 4970.53 | 3586.35
C7-4-7 | 风管漏光试验 | 10m2 | 21.611 | 72.07 |  |  | 19.98 | 14.41 | 1557.5 |  |  |  | 431.79 | 311.41
人工单价 |  | 小计 | [6 empty] | 19469.78 |  |  | 17.29 | 5402.32 | 3897.76
序号 | 工料机名称 |  |  |  | 单位 |  | 单价（元） |  | 数量 |  |  |  | 合价（元）
1.1 | 人工费 |  |  |  | 元 | [7 empty] | 19469.78
00010010 | 人工费 |  |  |  | 元 |  | 1.09 |  | 17829.075 |  |  |  | 19469.35
1.2 | 材料费 |  |  |  | 元
1.3 | 机具费 |  |  |  | 元 | [7 empty] | 17.29
991201020 | 轴流通风机功率30(kW) |  |  |  | 台班 |  | 160.58 |  | 0.1081 |  |  |  | 17.36
1.4 | 主材费 |  |  |  | 元
1.5 | 设备费 |  |  |  | 元
取费 | 费用名称 |  |  |  | 单位 |  | 费率（％） |  | 取费基数 |  |  |  | 合价（元）
1.6 | 管理费 |  |  |  | 元 |  |  |  | 管理费 |  |  |  | 5402.32
2 | 利润 |  |  |  | 元 |  | 20 |  | 人工费+机具费 |  |  |  | 3897.76
3 | 综合单价 |  |  |  | 元 |  |  |  | 定额直接费+利润 |  |  |  | 28787.15
综合单价分析表
工程名称：通风空调工程 | [9 empty] | 第 165 页 共 165 页
序号 | 86 | 项目编码 |  | 030704001001 | [6 empty] | 计量单位 |  | 系统
项目名称 |  | 通风工程检测、调试 | [8 empty] | 综合单价 |  | 11611.72
清单综合单价组成明细
定额编号 | 定额名称 | 定额 单位 | 数量 | 单价（元） |  |  |  |  | 合价（元）
|  |  |  | 人工费 | 材料费 | 机具费 | 管理费 | 利润 | 人工费 |  | 材料费 | 机具费 | 管理费 | 利润
BM306 | 其他工程系统调试费_空调系统调试费(包括设备、风管系统及防腐绝热)(通风空调工程) | 元 | 1 | 3482.46 | 6467.43 |  | 965.34 | 696.49 | 3482.46 |  | 6467.43 |  | 965.34 | 696.49
人工单价 |  | 小计 | [6 empty] | 3482.46 |  | 6467.43 |  | 965.34 | 696.49
序号 | 工料机名称 |  |  |  | 单位 |  | 单价（元） |  | 数量 |  |  |  | 合价（元）
1.1 | 人工费 |  |  |  | 元 | [7 empty] | 3482.46
RGFTZ | 人工费调整 |  |  |  | 元 |  | 1 |  | 3482.4638 |  |  |  | 3482.46
1.2 | 材料费 |  |  |  | 元 | [7 empty] | 6467.43
CLFTZ | 材料费调整 |  |  |  | 元 |  | 1 |  | 6467.4328 |  |  |  | 6467.43
1.3 | 机具费 |  |  |  | 元
JXFTZ | 机械费调整 |  |  |  | 元 |  | 1
1.4 | 主材费 |  |  |  | 元
1.5 | 设备费 |  |  |  | 元
取费 | 费用名称 |  |  |  | 单位 |  | 费率（％） |  | 取费基数 |  |  |  | 合价（元）
1.6 | 管理费 |  |  |  | 元 |  |  |  | 管理费 |  |  |  | 965.34
2 | 利润 |  |  |  | 元 |  | 20 |  | 人工费+机具费 |  |  |  | 696.49
3 | 综合单价 |  |  |  | 元 |  |  |  | 定额直接费+利润 |  |  |  | 11611.72

## 表-11 总价措施项目清单与计价表
总价措施项目清单与计价表
工程名称：通风空调工程 | [5 empty] | 标段： |  | 第 1 页 共 1 页
序号 | 项目编码 | 项目名称 | 计算基础 | 费率 (%) | 金额 (元) |  | 调整 费率(%) |  | 调整后 金额(元) | 备注
1 | LSSGCSF00010 | 绿色施工安全防护措施费 | 分部分项人工费+分部分项机具费 | 35.77 | 72238 |  |  |  |  | 投标人按此金额填报。
2 | QTFY00000010 | 其他费用
合 计 |  |  |  |  | 72238
编制人（造价人员）： | [5 empty] | 复核人（造价工程师）：
表-11

## 表-12 其他项目清单与计价汇总表
其他项目清单与计价汇总表
工程名称：通风空调工程 |  | 标段： |  | 第 1 页 共 1 页
序号 | 项目名称 |  | 金额（元） |  | 备注
1 | 暂列金额 |  | 158133.67 |  | 投标人按此金额填报。
2 | 预算包干费 |  | 10097.57
| 合 计 |  | 168231.24 |  | —
注：材料（工程设备）暂估单价进入清单项目综合单价，此处不汇总。
表—12

## 表-13 规费、税金项目清单与计价表
规费、税金项目清单与计价表
工程名称：通风空调工程 |  |  | 标段： |  |  | 第 1 页 共 1 页
序号 | 项目名称 | 计算基础 |  | 计算基数 | 计算费率 (%) |  | 金额(元)
1 | 增值税销项税额 | 分部分项合计+措施合计+其他项目 |  | 1829148.86 | 9 |  | 164623.4
合 计 | [6 empty] | 164623.4
编制人（造价人员）： |  |  | 复核人（造价工程师）：
表—13

## 5.5主要材料价格表-1
主要材料价格表
工程名称：通风空调工程 | [6 empty] | 第 1 页 共 13 页
序号 | 材料编码 | 材料名称 | 规格 | 单位 | 数量 | 市场价 （元） |  | 市场价合计（元） | 厂商/品牌
1 | 02270020 | 白布 |  | kg | 0.6 | 2.75 |  | 1.65
2 | 03019231@1 | 保温胶钉 |  | 十套 | 1584.792 | 1.5 |  | 2377.19
3 | 14430300@1 | 保温扎带 |  | 卷 | 649.7637 | 2.73 |  | 1773.85
4 | 15000040@1 | 闭孔发泡橡塑 | 25mm | m3 | 1.4459 | 1144.73 |  | 1655.17
5 | 15000020@12 | 闭孔发泡橡塑保温套管(32mm) | φ9.5 | m | 454.8792 | 5.22 |  | 2374.47
6 | 15000020@14 | 闭孔发泡橡塑保温套管(32mm) | φ15.9 | m | 454.8792 | 6.03 |  | 2742.92
7 | 01130002 | 扁钢 | 综合 | kg | 11.61 | 4.44 |  | 51.55
8 | 01130002@2 | 扁钢 | 综合 | kg | 306.8457 | 4.44 |  | 1362.39
9 | CLFTZ | 材料费调整 |  | 元 | 6466.9528 | 1 |  | 6466.95
10 | 01190043@4 | 槽钢 | 10# | m | 58.275 | 40.78 |  | 2376.45
11 | FBC01001@2 | 成套抗震支架 | 暖通≤1000 | 套 | 17.2521 | 1097.39 |  | 18932.28
12 | FBC01001@23 | 成套抗震支架 | 暖通≤630 | 套 | 9.4304 | 1077.87 |  | 10164.75
13 | FBC01001@24 | 成套抗震支架 | 暖通≤2000 | 套 | 17.7579 | 1825.89 |  | 32423.97
14 | 03139021 | 冲击钻头 | φ12 | 个 | 0.408 | 8.55 |  | 3.49
15 | 03139101 | 冲击钻头 | φ10~20 | 个 | 13.771 | 8.12 |  | 111.82
16 | 13010135@2 | 醇酸调和漆 |  | kg | 3.328 | 12.07 |  | 40.17
17 | 13030795@2 | 醇酸防锈漆 |  | kg | 48.239 | 13.58 |  | 655.09
18 | 13030795@3 | 醇酸防锈漆 |  | kg | 4.8497 | 13.58 |  | 65.86
19 | 13030795@4 | 醇酸防锈漆 |  | kg | 48.1841 | 13.58 |  | 654.34
20 | 34050060 | 打印纸 | 132-1 | 箱 | 0.1 | 133.33 |  | 13.33
21 | 15070030@2 | 带铝箔面防潮防腐面玻璃棉板 |  | m3 | 34.3372 | 752.21 |  | 25828.79
22 | 22410013@35 | 单层百叶风口 | 1000×400 | 个 | 4 | 108 |  | 432
23 | 22410013@36 | 单层百叶风口 | 500×300 | 个 | 29 | 40.5 |  | 1174.5
24 | 22410013@51 | 单层百叶风口 | 1250×400 | 个 | 4 | 270 |  | 1080
25 | 22410013@52 | 单层百叶风口 | 630×320 | 个 | 4 | 97.2 |  | 388.8
26 | 22410013@53 | 单层百叶风口 | 500×250 | 个 | 4 | 40.5 |  | 162
27 | 22410013@54 | 单层百叶风口 | 630×400 | 个 | 2 | 97.2 |  | 194.4
28 | 22570040@5 | 弹簧减振器 |  | 个 | 44 | 45 |  | 1980
29 | 22570040@8 | 弹簧减振器 |  | 个 | 68 | 45 |  | 3060
30 | 22570040@6 | 弹簧减振器(风管机) |  | 个 | 180 | 45 |  | 8100
31 | 14390020 | 氮气 |  | m3 | 20.1574 | 4.57 |  | 92.12
32 | 补充主材002@1 | 挡烟垂壁 |  | m2 | 0.05 | 110 |  | 5.5
主要材料价格表
工程名称：通风空调工程 | [6 empty] | 第 2 页 共 13 页
序号 | 材料编码 | 材料名称 | 规格 | 单位 | 数量 | 市场价 （元） |  | 市场价合计（元） | 厂商/品牌
33 | 03135001 | 低碳钢焊条 | 综合 | kg | 2.3 | 5.6 |  | 12.88
34 | 03135001@3 | 低碳钢焊条 | 综合 | kg | 71.3498 | 5.6 |  | 399.56
35 | 03135021@1 | 低碳钢焊条 | 结422 φ3.2 | kg | 17.6889 | 5.6 |  | 99.06
36 | 34110040 | 电 |  | kW·h | 72 | 0.77 |  | 55.44
37 | 14090010 | 电力复合脂 |  | kg | 2.7 | 14.45 |  | 39.02
38 | 27170001 | 电气绝缘胶带 | 18mm×10m×0.13mm | 卷 | 2.25 | 2.4 |  | 5.4
39 | 03016011@1 | 垫圈 | 综合 | kg | 0.2316 | 5.44 |  | 1.26
40 | 01130060 | 镀锌扁钢 | 综合 | kg | 31.4 | 5.92 |  | 185.89
41 | 01130060@3 | 镀锌扁钢 | 综合 | kg | 49.4145 | 5.92 |  | 292.53
42 | 01030055 | 镀锌低碳钢丝 | φ2.5~4.0 | kg | 2.0886 | 5.86 |  | 12.24
43 | 01290110@5 | 镀锌钢板 | 0.5mm | m2 | 12.4273 | 18.86 |  | 234.38
44 | 01290303@5 | 镀锌钢板 | δ=0.5mm | m2 | 38.6692 | 18.86 |  | 729.3
45 | 01290303@6 | 镀锌钢板 | δ=0.75mm | m2 | 471.1889 | 27.77 |  | 13084.92
46 | 01290303@7 | 镀锌钢板 | δ=1.0mm | m2 | 462.2442 | 36.29 |  | 16774.84
47 | 01290303@8 | 镀锌钢板 | δ=0.6mm | m2 | 257.5635 | 22.62 |  | 5826.09
48 | 01290303@9 | 镀锌钢板 | δ=1.2mm | m2 | 22.76 | 39.91 |  | 908.35
49 | 17030001@4 | 镀锌钢管 | D32×3.5 | m | 61.4075 | 16.75 |  | 1028.58
50 | 17030001@5 | 镀锌钢管 | D38×3.5 | m | 134.3657 | 20.42 |  | 2743.75
51 | 17030001@7 | 镀锌钢管 | D57×3.5 | m | 84.099 | 29.24 |  | 2459.05
52 | 03011605 | 镀锌六角螺栓 | 2平1弹垫 M10×100以内 | 十套 | 10.474 | 5.04 |  | 52.79
53 | 03011630@2 | 镀锌六角螺栓 | 2平1弹垫 M16×100以内 | 十套 | 8.058 | 14.12 |  | 113.78
54 | 03013415 | 镀锌螺栓 | M16×80 | 十套 | 100.368 | 10.32 |  | 1035.8
55 | 01090035@1 | 镀锌圆钢 | φ10~25 | kg | 3.002 | 4.1 |  | 12.31
56 | 03010115@1 | 镀锌自攻螺钉 | M4~6×20~35 | 十套 | 18.0195 | 3.4 |  | 61.27
57 | 02310001@1 | 帆布 |  | m2 | 16.1575 | 13.87 |  | 224.1
58 | 22430010@6 | 方形散流器(带人字阀) | 300×300 | 个 | 4 | 40 |  | 160
59 | 13050080@3 | 防锈漆 | C53-1 | kg | 0.316 | 13.58 |  | 4.29
60 | 13010120 | 酚醛磁漆 |  | kg | 0.34 | 7.75 |  | 2.64
61 | 13010130 | 酚醛调和漆 |  | kg | 0.91 | 12.07 |  | 10.98
62 | 13010130@3 | 酚醛调和漆 |  | kg | 1.3875 | 12.07 |  | 16.75
63 | 13050430@1 | 酚醛防锈漆 | 各种颜色 | kg | 0.665 | 13.58 |  | 9.03
64 | 22530160@2 | 风管对开多叶调节阀 | 800×250 | 个 | 11 | 120 |  | 1320
主要材料价格表
工程名称：通风空调工程 | [6 empty] | 第 3 页 共 13 页
序号 | 材料编码 | 材料名称 | 规格 | 单位 | 数量 | 市场价 （元） |  | 市场价合计（元） | 厂商/品牌
65 | 22530160@4 | 风管对开多叶调节阀 | 1000×320 | 个 | 2 | 192 |  | 384
66 | 22530160@5 | 风管对开多叶调节阀 | 500×200 | 个 | 1 | 90 |  | 90
67 | 22530160@7 | 风管对开多叶调节阀 | 500×320 | 个 | 1 | 100 |  | 100
68 | 22530160@9 | 风管对开多叶调节阀 | 500×160 | 个 | 1 | 60 |  | 60
69 | 04010035@1 | 复合普通硅酸盐水泥 | P.O 42.5 | kg | 7.239 | 0.42 |  | 3.04
70 | 01290003@3 | 钢板 | 综合 | kg | 10.9908 | 4.24 |  | 46.6
71 | 37091110 | 钢垫板 | 1~2 | kg | 3.7 | 4.37 |  | 16.17
72 | 03139281 | 钢锯条 |  | 条 | 12.8896 | 0.43 |  | 5.54
73 | 03139281@3 | 钢锯条 |  | 条 | 35.65 | 0.43 |  | 15.33
74 | 03139321 | 钢丝刷子 |  | 把 | 0.183 | 12.82 |  | 2.35
75 | 03139321@2 | 钢丝刷子 |  | 把 | 1.371 | 12.82 |  | 17.58
76 | 22530170@20 | 高气密风管防火阀(常开) | 200×120 | 个 | 1 | 100 |  | 100
77 | 22530170@21 | 高气密风管防火阀(常开) | 320×120 | 个 | 1 | 100 |  | 100
78 | 22530170@22 | 高气密风管防火阀(常开) | 400×160 | 个 | 1 | 100 |  | 100
79 | 22530170@25 | 高气密风管防火阀(常开) | 500×250 | 个 | 1 | 100 |  | 100
80 | 22530170@26 | 高气密风管防火阀(常开) | 500×320 | 个 | 1 | 200 |  | 200
81 | 22530170@35 | 高气密风管防火阀(常开) | 500×160 | 个 | 2 | 100 |  | 200
82 | 22530170@39 | 高气密风管防火阀(常开) | 800×250 | 个 | 10 | 280 |  | 2800
83 | 22530170@40 | 高气密风管防火阀(常开) | 1000×320 | 个 | 2 | 300 |  | 600
84 | 22530170@41 | 高气密风管防火阀(常开) | 1250×320 | 个 | 2 | 312.5 |  | 625
85 | 22530170@30 | 高气密全自动防火阀(常开) | 630×320 | 个 | 5 | 201.6 |  | 1008
86 | 22530170@32 | 高气密全自动防火阀(常开) | 1000×400 | 个 | 4 | 300 |  | 1200
87 | 22530170@34 | 高气密全自动防火阀(常开) | 1250×400 | 个 | 4 | 312.5 |  | 1250
88 | 22530170@36 | 高气密全自动防火阀(常开) | 400×200 | 个 | 3 | 100 |  | 300
89 | 22530170@42 | 高气密全自动防火阀(常开) | 630×400 | 个 | 2 | 283.5 |  | 567
90 | 03011323 | 高强膨胀螺栓 | M12 | 十套 | 13.3766 | 23.8 |  | 318.36
主要材料价格表
工程名称：通风空调工程 | [6 empty] | 第 4 页 共 13 页
序号 | 材料编码 | 材料名称 | 规格 | 单位 | 数量 | 市场价 （元） |  | 市场价合计（元） | 厂商/品牌
91 | 50290030@3 | 柜式离心风机（变频）N-P2F-01 | 风量:3000m³/h 机外静压:300Pa 全压:400Pa 风机效率:≥70% 风机转速:≤800r/min 出口风速:≤8m/s 参考功率:1.1kW | 台 | 1 | 2704.42 |  | 2704.42
92 | 50290030@2 | 柜式离心风机（变频）N-PSF1F-06~07 | 风量:3000m³/h 机外静压:200Pa 全压:300Pa 风机效率:≥70% 风机转速:≤800r/min 出口风速:≤8m/s 参考功率:1.1kW | 台 | 2 | 2704.42 |  | 5408.84
93 | 50290030@6 | 柜式离心风机（变频）N-PSF2F-01 | 风量:10000m³/h 机外静压:400Pa 全压:500Pa 风机效率:≥70% 风机转速:≤800r/min 出口风速:≤8m/s 参考功率:3.0kW | 台 | 1 | 4775.22 |  | 4775.22
94 | 50290030@7 | 柜式离心风机（变频）N-PSFRF-03 | 风量:9000m³/h 机外静压:400Pa 全压:500Pa 风机效率:≥70% 风机转速:≤800r/min 出口风速:≤8m/s 参考功率:3.0kW | 台 | 1 | 4769.91 |  | 4769.91
95 | 50290030@8 | 柜式离心风机（变频）N-PSGRF-01~12 | 风量:45000m³/h 机外静压:400Pa 全压:500Pa 风机效率:≥70% 风机转速:≤800r/min 出口风速:≤8m/s 参考功率:11kW | 台 | 12 | 16479.45 |  | 197753.4
主要材料价格表
工程名称：通风空调工程 | [6 empty] | 第 5 页 共 13 页
序号 | 材料编码 | 材料名称 | 规格 | 单位 | 数量 | 市场价 （元） |  | 市场价合计（元） | 厂商/品牌
96 | 50290030@4 | 柜式离心风机（变频）N-S2F-01 | 风量:7000m³/h 机外静压:400Pa 全压:500Pa 风机效率:≥70% 风机转速:≤800r/min 出口风速:≤8m/s 参考功率:2.2kW | 台 | 1 | 4392.04 |  | 4392.04
97 | 50290030@5 | 柜式离心风机（变频）N-S2F-02 | 风量:8000m³/h 机外静压:400Pa 全压:500Pa 风机效率:≥70% 风机转速:≤800r/min 出口风速:≤8m/s 参考功率:2.2kW | 台 | 1 | 4775.22 |  | 4775.22
98 | 17010075@7 | 焊接钢管 |  | kg | 76.38 | 4.44 |  | 339.13
99 | 03137041 | 焊锡膏 |  | kg | 0.3 | 47.01 |  | 14.1
100 | 03136021 | 焊锡丝 | 综合 | kg | 1.98 | 7.69 |  | 15.23
101 | 03139151@1 | 合金钢钻头 | φ3 | 个 | 2.0712 | 0.55 |  | 1.14
102 | 13030240 | 厚漆 |  | kg | 2.7702 | 10.26 |  | 28.42
103 | 13030240@3 | 厚漆 |  | kg | 0.2063 | 10.26 |  | 2.12
104 | 14090030 | 黄甘油 |  | kg | 7.6 | 6.46 |  | 49.1
105 | 27170020 | 黄蜡带 | 20mm×10m | 卷 | 16.8 | 8.15 |  | 136.92
106 | 22590001@10 | 回风箱 | 800×500×400mm | 个 | 1 | 916.3 |  | 916.3
107 | 22590001@11 | 回风箱 | 800×600×400mm | 个 | 1 | 916.3 |  | 916.3
108 | 22590001@9 | 回风箱 | 500×500×400mm | 个 | 2 | 916.3 |  | 1832.6
109 | 14070050 | 机油 | 综合 | kg | 5.1844 | 6.96 |  | 36.08
110 | 14070050@1 | 机油 | 综合 | kg | 0.7245 | 6.96 |  | 5.04
111 | 补充主材001@1 | 集中控制系统 |  | 系统 | 1 | 17267.26 |  | 17267.26
112 | 29170340 | 胶木线夹 |  | 个 | 136 | 0.4 |  | 54.4
113 | 14410670 | 胶粘剂 | 保温材料专用 | kg | 6.4719 | 1.61 |  | 10.42
114 | 01210001@2 | 角钢 | 综合 | kg | 4241.7141 | 4.16 |  | 17645.53
115 | 17190001@1 | 金属软管 |  | m | 7.5 | 4.5 |  | 33.75
主要材料价格表
工程名称：通风空调工程 | [6 empty] | 第 6 页 共 13 页
序号 | 材料编码 | 材料名称 | 规格 | 单位 | 数量 | 市场价 （元） |  | 市场价合计（元） | 厂商/品牌
116 | 18150260@1 | 金属软管活接头 |  | 套 | 12.24 | 2.5 |  | 30.6
117 | 50290020@18 | 静音型管道式通风机N-P1F-01 | :定频 风量:1500m³/h 机外静压:200Pa 全压:300Pa 风机效率:≥70% 风机转速:≤800r/min 出口风速:≤8m/s 参考功率:0.5kW | 台 | 1 | 2541.59 |  | 2541.59
118 | 50290020@22 | 静音型管道式通风机N-PFRF-01 | 定频 风量:1000m³/h 机外静压:200Pa 全压:300Pa 风机效率:≥70% 风机转速:≤800r/min 出口风速:≤8m/s 参考功率:0.8kW | 台 | 1 | 2228.32 |  | 2228.32
119 | 50290020@12 | 静音型管道式通风机N-PSF1F-01 | 定频 风量:800m³/h 机外静压:200Pa 全压:300Pa 风机效率:≥70% 风机转速:≤800r/min 出口风速:≤8m/s 参考功率:0.5kW | 台 | 1 | 2237.17 |  | 2237.17
120 | 50290020@17 | 静音型管道式通风机N-PSF1F-02~03 | 定频 风量:1200m³/h 机外静压:200Pa 全压:300Pa 风机效率:≥70% 风机转速:≤800r/min 出口风速:≤8m/s 参考功率:0.5kW | 台 | 2 | 2237.17 |  | 4474.34
主要材料价格表
工程名称：通风空调工程 | [6 empty] | 第 7 页 共 13 页
序号 | 材料编码 | 材料名称 | 规格 | 单位 | 数量 | 市场价 （元） |  | 市场价合计（元） | 厂商/品牌
121 | 50290020@19 | 静音型管道式通风机N-PSF1F-04~05 | 定频 风量:2000m³/h 机外静压:200Pa 全压:300Pa 风机效率:≥70% 风机转速:≤800r/min 出口风速:≤8m/s 参考功率:0.8kW | 台 | 2 | 2541.59 |  | 5083.18
122 | 50290020@20 | 静音型管道式通风机N-PSFRF-01 | 定频 风量:1000m³/h 机外静压:200Pa 全压:300Pa 风机效率:≥70% 风机转速:≤800r/min 出口风速:≤8m/s 参考功率:0.8kW | 台 | 1 | 2228.32 |  | 2228.32
123 | 50290020@21 | 静音型管道式通风机N-PSFRF-02 | 定频 风量:1500m³/h 机外静压:200Pa 全压:300Pa 风机效率:≥70% 风机转速:≤800r/min 出口风速:≤8m/s 参考功率:0.8kW | 台 | 1 | 2541.59 |  | 2541.59
124 | 02090030 | 聚氯乙烯薄膜 |  | kg | 0.39 | 11.11 |  | 4.33
125 | 02090030@1 | 聚氯乙烯薄膜 |  | kg | 0.06 | 11.11 |  | 0.67
126 | 02130075 | 聚四氟乙烯生料带 | 宽20 | m | 0.2308 | 2.1 |  | 0.48
127 | 15130060 | 聚酯乙烯泡沫塑料 |  | kg | 3.9 | 25.85 |  | 100.82
128 | 15130060@1 | 聚酯乙烯泡沫塑料 |  | kg | 0.6 | 25.85 |  | 15.51
129 | 18031550@2 | 空调凝结水镀锌钢管螺纹管件 | DN50 | 个 | 34.9588 | 10.03 |  | 350.64
130 | 18031550@4 | 空调凝结水镀锌钢管螺纹管件 | DN32 | 个 | 76.7804 | 5.14 |  | 394.65
131 | 18031550@5 | 空调凝结水镀锌钢管螺纹管件 | DN25 | 个 | 43.0155 | 2.1 |  | 90.33
132 | 50170001@7 | 冷煤分配器 | φ15.9 | 个 | 44.596 | 35.94 |  | 1602.78
133 | 03014411@1 | 六角螺母 | 综合 | kg | 4.0894 | 5.44 |  | 22.25
主要材料价格表
工程名称：通风空调工程 | [6 empty] | 第 8 页 共 13 页
序号 | 材料编码 | 材料名称 | 规格 | 单位 | 数量 | 市场价 （元） |  | 市场价合计（元） | 厂商/品牌
134 | 03010430 | 六角螺栓 | 综合 | kg | 9.7527 | 5.58 |  | 54.42
135 | 03010565 | 六角螺栓 | M2~5×4~20 | 十套 | 55.84 | 0.27 |  | 15.08
136 | 03010590@1 | 六角螺栓 | M6×75 | 十套 | 1.6 | 1.12 |  | 1.79
137 | 03010605 | 六角螺栓 | M8×75 | 十套 | 16.8 | 1.7 |  | 28.56
138 | 03010605@2 | 六角螺栓 | M8×75 | 十套 | 597.3063 | 1.7 |  | 1015.42
139 | 03010610 | 六角螺栓 | M8×75以内 | 十套 | 117.2 | 1.17 |  | 137.12
140 | 28010090 | 裸铜线 | 10mm2 | kg | 3.73 | 53.88 |  | 200.97
141 | 14430040@1 | 铝箔胶带 | 20m | 卷 | 66.033 | 21.83 |  | 1441.5
142 | 03010010@2 | 铆钉 | 综合 | kg | 25.2636 | 5.9 |  | 149.06
143 | 14030030 | 煤油 |  | kg | 25.875 | 4.29 |  | 111
144 | 14030030@2 | 煤油 |  | kg | 0.75 | 4.29 |  | 3.22
145 | 22410013@40 | 门铰式百叶回风口（(带下回风箱滤网)） | 600×300 | 个 | 4 | 54 |  | 216
146 | 22410013@48 | 门铰式百叶回风口（(带下回风箱滤网)） | 600×400 | 个 | 2 | 72 |  | 144
147 | 13350200 | 密封膏 |  | kg | 4.826 | 6.19 |  | 29.87
148 | 02270001 | 棉纱 |  | kg | 10.6404 | 7.04 |  | 74.91
149 | 02270001@3 | 棉纱 |  | kg | 0.84 | 7.04 |  | 5.91
150 | 03010225@2 | 木螺钉 | M2~4×6~65 | 十套 | 0.378 | 0.18 |  | 0.07
151 | 15130210@1 | 难燃B1级PEF自粘板 |  | m2 | 18.1874 | 10.3 |  | 187.33
152 | 03131061 | 尼龙砂轮片 | φ100 | 片 | 0.2115 | 4.27 |  | 0.9
153 | 03131071@2 | 尼龙砂轮片 | φ100×16×3 | 片 | 0.1581 | 3.04 |  | 0.48
154 | 03131101 | 尼龙砂轮片 | φ400 | 片 | 6.8351 | 11.97 |  | 81.82
155 | 03131101@2 | 尼龙砂轮片 | φ400 | 片 | 2.5936 | 11.97 |  | 31.05
156 | 03013011 | 膨胀螺栓 | 综合 | kg | 9.7457 | 7.56 |  | 73.68
157 | 03013051 | 膨胀螺栓 | M10 | 十套 | 23.16 | 5.82 |  | 134.79
158 | 03013051@1 | 膨胀螺栓 | M10 | 十套 | 2.496 | 5.82 |  | 14.53
159 | 03013061@1 | 膨胀螺栓 | M12 | 十套 | 15.9969 | 8.41 |  | 134.53
160 | 03013181@1 | 膨胀螺栓 | M12×100 | 十套 | 5.6218 | 12.1 |  | 68.02
161 | 02270180 | 破布 | 一级 | kg | 4.9884 | 7.18 |  | 35.82
162 | 80210190@2 | 普通预拌混凝土 | C15 | m3 | 0.09 | 435.6 |  | 39.2
163 | 99450760 | 其他材料费 |  | 元 | 2739.9463 | 1 |  | 2739.95
164 | 14030040 | 汽油 | 综合 | kg | 2.34 | 9.55 |  | 22.35
165 | 14030047@1 | 汽油 | 70~90# | kg | 0.171 | 9.55 |  | 1.63
主要材料价格表
工程名称：通风空调工程 | [6 empty] | 第 9 页 共 13 页
序号 | 材料编码 | 材料名称 | 规格 | 单位 | 数量 | 市场价 （元） |  | 市场价合计（元） | 厂商/品牌
166 | 14010010@2 | 清油 |  | kg | 0.0951 | 13.07 |  | 1.24
167 | 01010031@1 | 热轧圆盘条 | φ10以内 | kg | 150.4752 | 3.67 |  | 552.24
168 | 14050040 | 溶剂汽油 |  | kg | 1.2872 | 7.17 |  | 9.23
169 | 14050040@2 | 溶剂汽油 |  | kg | 25.9653 | 7.17 |  | 186.17
170 | 04030001 | 砂子 |  | kg | 21.698 | 0.08 |  | 1.74
171 | 22410013@44 | 双层百叶风口 | 400×200 | 个 | 4 | 25.6 |  | 102.4
172 | 22410013@45 | 双层百叶风口 | 600×200 | 个 | 2 | 38.4 |  | 76.8
173 | 22410013@47 | 双层百叶风口 | 600×300 | 个 | 2 | 57.6 |  | 115.2
174 | 34110010 | 水 |  | m3 | 0.5252 | 4.58 |  | 2.41
175 | 34110010@3 | 水 |  | m3 | 0.0322 | 4.58 |  | 0.15
176 | 50430010@30 | 四面出风嵌入机 | 风量:1150m³/h 额定冷量:7.1kW 额定热量:8.0kW 额定功率:200w 电器特性:1PH/220V/50HZ 噪声值：≤42dB(A) 机外静压:12Pa | 台 | 1 | 5161.06 |  | 5161.06
177 | 17250170 | 塑料软管 | D5 | m | 11.05 | 0.4 |  | 4.42
178 | 17250030 | 塑料异型管 | D2.5~5 | m | 85 | 2.19 |  | 186.15
179 | 50430010@36 | 天花暗藏风管式标准型12.5kW | 风量:2050m³/h 额定冷量:14kW 额定功率:290w 电器特性:1PH/220V/50HZ 噪声值：≤46dB(A) 机外静压:12Pa | 台 | 22 | 6181.33 |  | 135989.26
180 | 50430010@37 | 天花暗藏风管式标准型14.0kW | 风量:2100m³/h 额定冷量:14kW 额定功率:300w 电器特性:1PH/220V/50HZ 噪声值：≤46dB(A) 机外静压:12Pa | 台 | 10 | 6265.76 |  | 62657.6
主要材料价格表
工程名称：通风空调工程 | [6 empty] | 第 10 页 共 13 页
序号 | 材料编码 | 材料名称 | 规格 | 单位 | 数量 | 市场价 （元） |  | 市场价合计（元） | 厂商/品牌
181 | 50430010@11 | 天花暗藏风管式标准型2.2kW | 风量:485m³/h 额定冷量:2.2kW 额定热量:2.6kW 额定功率:105w 电器特性:1PH/220V/50HZ 噪声值：≤40dB(A) 机外静压:12Pa | 台 | 3 | 4427.52 |  | 13282.56
182 | 50430010@32 | 天花暗藏风管式标准型2.2kW | 风量:485m³/h 额定冷量:2.2kW 额定功率:105w 电器特性:1PH/220V/50HZ 噪声值：≤40dB(A) 机外静压:12Pa | 台 | 2 | 4427.52 |  | 8855.04
183 | 50430010@31 | 天花暗藏风管式标准型2.8kW | 风量:485m³/h 额定冷量:2.8kW 额定热量:3.2kW 额定功率:105w 电器特性:1PH/220V/50HZ 噪声值：≤40dB(A) 机外静压:12Pa | 台 | 1 | 4519.91 |  | 4519.91
184 | 50430010@39 | 天花暗藏风管式标准型7.1kW | 风量:900m³/h 额定冷量:5.6kW 额定热量:6.3kW 额定功率:200w 电器特性:1PH/220V/50HZ 噪声值：≤42dB(A) 机外静压:12Pa | 台 | 2 | 5161.06 |  | 10322.12
主要材料价格表
工程名称：通风空调工程 | [6 empty] | 第 11 页 共 13 页
序号 | 材料编码 | 材料名称 | 规格 | 单位 | 数量 | 市场价 （元） |  | 市场价合计（元） | 厂商/品牌
185 | 50430010@34 | 天花暗藏风管式标准型8.0kW | 风量:1400m³/h 额定冷量:8.0kW 额定功率:200w 电器特性:1PH/220V/50HZ 噪声值：≤42dB(A) 机外静压:12Pa | 台 | 1 | 5532.21 |  | 5532.21
186 | 50430010@35 | 天花暗藏风管式标准型9.0kW | 风量:1400m³/h 额定冷量:9.0kW 额定功率:220w 电器特性:1PH/220V/50HZ 噪声值：≤44dB(A) 机外静压:12Pa | 台 | 3 | 5666.81 |  | 17000.43
187 | 50350020@1 | 天花式排气扇（带止回阀）P1.5 | 风量:150CMH，电机功率:100W噪声值：≤45dB(A) | 台 | 3 | 146.9 |  | 440.7
188 | 50350020@2 | 天花式排气扇（带止回阀）P3.0 | 风量:300CMH，电机功率:100W噪声值：≤45dB(A) | 台 | 6 | 355.75 |  | 2134.5
189 | 03134021 | 铁砂布 | 0~2# | 张 | 14.1011 | 0.94 |  | 13.26
190 | 03134021@2 | 铁砂布 | 0~2# | 张 | 9.9625 | 0.94 |  | 9.36
191 | 17150020@13 | 铜管 | φ9.5 | m | 457.109 | 14.02 |  | 6408.67
192 | 17150020@15 | 铜管 | φ15.9 | m | 457.109 | 29.91 |  | 13672.13
193 | 29090220 | 铜接线端子 | DT-10mm2 | 个 | 34.51 | 2.37 |  | 81.79
194 | 28030480@2 | 铜芯聚氯乙烯绝缘导线 | BV-2.5mm2 | m | 3.69 | 1.7 |  | 6.27
195 | 02010010 | 橡胶板 | 综合 | kg | 44.52 | 3.56 |  | 158.49
196 | 02010010@2 | 橡胶板 | 综合 | kg | 34.4385 | 3.56 |  | 122.6
197 | 22570040@7 | 橡胶隔振胶垫 |  | 个 | 24 | 30 |  | 720
198 | 01000003@2 | 型钢 |  | kg | 105.04 | 3.88 |  | 407.56
199 | 01000003@3 | 型钢 |  | kg | 241.3449 | 3.88 |  | 936.42
主要材料价格表
工程名称：通风空调工程 | [6 empty] | 第 12 页 共 13 页
序号 | 材料编码 | 材料名称 | 规格 | 单位 | 数量 | 市场价 （元） |  | 市场价合计（元） | 厂商/品牌
200 | 01000003@4 | 型钢 |  | kg | 62.4 | 3.88 |  | 242.11
201 | 14390070 | 氧气 |  | m3 | 24.1623 | 5.16 |  | 124.68
202 | 14390070@2 | 氧气 |  | m3 | 40.5463 | 5.16 |  | 209.22
203 | 14390100 | 乙炔气 |  | kg | 8.753 | 13.3 |  | 116.41
204 | 14390100@2 | 乙炔气 |  | kg | 14.3641 | 13.3 |  | 191.04
205 | 03136141@1 | 银铜焊丝 |  | kg | 2.4528 | 75.52 |  | 185.24
206 | 02290110 | 油麻丝 |  | kg | 40.185 | 8.6 |  | 345.59
207 | 80010640@1 | 预拌水泥砂浆 | 1:2.5 | m3 | 0.1724 | 536 |  | 92.41
208 | 01090023@3 | 圆钢 | φ10以内 | kg | 22.8105 | 3.67 |  | 83.71
209 | 14410635@1 | 粘接剂 |  | kg | 330.165 | 7 |  | 2311.16
210 | 50030020@82 | 智能变频多联空调室外机10HP | 顶出风型 型号:10HP 冷量:28.5kW 热量:31.5kW 额定功率:8.0KW 最大熔丝电流:25A 电器特性3PH/380V/50HZ,噪声≤61dB(A) | 台 | 1 | 30865.22 |  | 30865.22
211 | 50030020@83 | 智能变频多联空调室外机34HP | 顶出风型 型号:34HP 冷量:96.0kW 热量:106.5kW 额定功率:27.5KW 最大熔丝电流:90A 电器特性3PH/380V/50HZ,噪声≤65dB(A) | 台 | 2 | 95201.69 |  | 190403.38
212 | 50030020@85 | 智能变频多联空调室外机44HP | 顶出风型 型号:44HP 冷量:123.0kW 热量:138.0kW 额定功率:36.0KW 最大熔丝电流:113A 电器特性3PH/380V/50HZ,噪声≤68dB(A) | 台 | 2 | 118940.18 |  | 237880.36
主要材料价格表
工程名称：通风空调工程 | [6 empty] | 第 13 页 共 13 页
序号 | 材料编码 | 材料名称 | 规格 | 单位 | 数量 | 市场价 （元） |  | 市场价合计（元） | 厂商/品牌
213 | 50030020@80 | 智能变频多联空调室外机8HP | 顶出风型 型号:8HP 冷量:25.2kW 热量:27.0kW 额定功率:6.5KW 最大熔丝电流:25A 电器特性3PH/380V/50HZ,噪声≤61dB(A) | 台 | 1 | 27474.69 |  | 27474.69
214 | 29020190 | 铸铁垫板 |  | kg | 290.4 | 3.43 |  | 996.07
215 | 14430260 | 自粘性保温胶带 | 50mm×30m | 卷 | 0.4131 | 15.3 |  | 6.32
216 | 22550001@10 | 阻抗复合式消声器 | 1250×1000,L=1800mm | 只 | 12 | 1643.91 |  | 19726.92
217 | 22550001@11 | 阻抗复合式消声器 | 1000×320,L=1200mm | 只 | 2 | 801.6 |  | 1603.2
218 | 22550001@9 | 阻抗复合式消声器 | 1250×320,L=1200mm | 只 | 2 | 801.6 |  | 1603.2
|  | 合 计 | [5 empty] | 1284027.51