## 表-04 单位工程招标控制价汇总表
单位工程招标控制价汇总表
工程名称：高低压配电工程 |  |  | 标段： | 第 1 页 共 1 页
序号 | 汇总内容 | 金额:(元) |  |  | 其中：暂估价(元)
1 | 分部分项合计 | 11535337.66
1.1 | 高低压变配电工程 | 11535337.66
2 | 措施合计 | 134221.58
2.1 | 绿色施工安全防护措施费 | 122772.65
2.2 | 其他措施费 | 11448.93
3 | 其他项目 | 1170695.17 |  |  | －
3.1 | 暂列金额 | 1153533.77
3.2 | 暂估价
3.3 | 计日工
3.4 | 总承包服务费
3.5 | 预算包干费 | 17161.40
3.6 | 工程优质费
3.7 | 概算幅度差
3.8 | 索赔费用
3.9 | 现场签证费用
3.10 | 其他费用
4 | 税前工程造价 | 12840254.41
5 | 增值税销项税额 | 1155622.90 |  |  | －
6 | 总造价 | 13995877.31
7 | 人工费 | 297672.06
招标控制价合计=1+2+3+5 |  | 13,995,877.31 |  |  | 0.00
注：本表适用于单位工程招标控制价或投标报价的汇总，如无单位工程划分，单项工程也使用本表汇总
表—04

## 表-08 分部分项工程和单价措施项目清单与计价表(含措施标题)
分部分项工程和单价措施项目清单与计价表
工程名称：高低压配电工程 |  |  |  | 标段： |  |  |  | 第 1 页 共 63 页
序号 | 项目编码 | 项目名称 | 项目特征描述 |  | 计量单位 | 工程量 | 金额（元）
[7 empty] | 综合单价 |  | 综合合价 | 其中
暂估价
|  | 高低压变配电工程 | [6 empty] | 11535337.66
1 | 030402017001 | 高压成套配电柜 | 1.名称:高压成套配电柜 2.编号:1AH1 3.型号、规格:详见10kV高压配电系统图-母线进线 4.尺寸:500x1500x2300 5.技术参数及要求:采用KYN型中置式金属铠装开关柜。高压断路器采用真空断路器,短路分断能力为31.5kA,在10kV出线开关柜内装设氧化锌避雷器作为真空断路器的操作过电压保护。本工程10kV开关柜采取下进下出接线方式。需提供设备信息二维码标签，其他详见招标文件技术规格书及设计图纸说明 6.工作内容:应包括本体安装、调试,铜排母线、铜排接地安装,基础#10槽钢制作、安装,接地,补刷(喷)油漆及设计文件、招标文件与相关规范要求的其他辅助性工作，投标人综合考虑 7.设备、主材供应方式:甲供 |  | 台 | 1 | 2079.45 |  | 2079.45
本页小计 | [8 empty] | 2079.45
注：为计取规费等的使用，可在表中增设其中：“定额人工费”。
表—08
分部分项工程和单价措施项目清单与计价表
工程名称：高低压配电工程 |  |  |  | 标段： |  |  |  | 第 2 页 共 63 页
序号 | 项目编码 | 项目名称 | 项目特征描述 |  | 计量单位 | 工程量 | 金额（元）
[7 empty] | 综合单价 |  | 综合合价 | 其中
暂估价
2 | 030402017002 | 高压成套配电柜 | 1.名称:高压成套配电柜 2.编号:1AH2 3.型号、规格:详见10kV高压配电系统图-母线提升柜 4.尺寸:800x1500x2300 5.技术参数及要求:采用KYN型中置式金属铠装开关柜。高压断路器采用真空断路器,短路分断能力为31.5kA,在10kV出线开关柜内装设氧化锌避雷器作为真空断路器的操作过电压保护。本工程10kV开关柜采取下进下出接线方式。需提供设备信息二维码标签，其他详见招标文件技术规格书及设计图纸说明 6.工作内容:应包括本体安装、调试,铜排母线、铜排接地安装,基础#10槽钢制作、安装,接地,补刷(喷)油漆及设计文件、招标文件与相关规范要求的其他辅助性工作，投标人综合考虑 7.设备、主材供应方式:甲供 |  | 台 | 1 | 2150.98 |  | 2150.98
本页小计 | [8 empty] | 2150.98
注：为计取规费等的使用，可在表中增设其中：“定额人工费”。
表—08
分部分项工程和单价措施项目清单与计价表
工程名称：高低压配电工程 |  |  |  | 标段： |  |  |  | 第 3 页 共 63 页
序号 | 项目编码 | 项目名称 | 项目特征描述 |  | 计量单位 | 工程量 | 金额（元）
[7 empty] | 综合单价 |  | 综合合价 | 其中
暂估价
3 | 030402017003 | 高压成套配电柜 | 1.名称:高压成套配电柜 2.编号:1AH3 3.型号、规格:详见10kV高压配电系统图-出线柜(B1变压器) 4.尺寸:800x1500x2300 5.技术参数及要求:采用KYN型中置式金属铠装开关柜。高压断路器采用真空断路器,短路分断能力为31.5kA,在10kV出线开关柜内装设氧化锌避雷器作为真空断路器的操作过电压保护。本工程10kV开关柜采取下进下出接线方式。需提供设备信息二维码标签，其他详见招标文件技术规格书及设计图纸说明 6.工作内容:应包括本体安装、调试,铜排母线、铜排接地安装,基础#10槽钢制作、安装,接地,补刷(喷)油漆及设计文件、招标文件与相关规范要求的其他辅助性工作，投标人综合考虑 7.设备、主材供应方式:甲供 |  | 台 | 1 | 2150.98 |  | 2150.98
本页小计 | [8 empty] | 2150.98
注：为计取规费等的使用，可在表中增设其中：“定额人工费”。
表—08
分部分项工程和单价措施项目清单与计价表
工程名称：高低压配电工程 |  |  |  | 标段： |  |  |  | 第 4 页 共 63 页
序号 | 项目编码 | 项目名称 | 项目特征描述 |  | 计量单位 | 工程量 | 金额（元）
[7 empty] | 综合单价 |  | 综合合价 | 其中
暂估价
4 | 030402017004 | 高压成套配电柜 | 1.名称:高压成套配电柜 2.编号:1AH4 3.型号、规格:详见10kV高压配电系统图-出线柜(制冷主机6) 4.尺寸:800x1500x2300 5.技术参数及要求:采用KYN型中置式金属铠装开关柜。高压断路器采用真空断路器,短路分断能力为31.5kA,在10kV出线开关柜内装设氧化锌避雷器作为真空断路器的操作过电压保护。本工程10kV开关柜采取下进下出接线方式。需提供设备信息二维码标签，其他详见招标文件技术规格书及设计图纸说明 6.工作内容:应包括本体安装、调试,铜排母线、铜排接地安装,基础#10槽钢制作、安装,接地,补刷(喷)油漆及设计文件、招标文件与相关规范要求的其他辅助性工作，投标人综合考虑 7.设备、主材供应方式:甲供 |  | 台 | 1 | 2150.98 |  | 2150.98
本页小计 | [8 empty] | 2150.98
注：为计取规费等的使用，可在表中增设其中：“定额人工费”。
表—08
分部分项工程和单价措施项目清单与计价表
工程名称：高低压配电工程 |  |  |  | 标段： |  |  |  | 第 5 页 共 63 页
序号 | 项目编码 | 项目名称 | 项目特征描述 |  | 计量单位 | 工程量 | 金额（元）
[7 empty] | 综合单价 |  | 综合合价 | 其中
暂估价
5 | 030402017005 | 高压成套配电柜 | 1.名称:高压成套配电柜 2.编号:1AH5 3.型号、规格:详见10kV高压配电系统图-出线柜(制冷主机9) 4.尺寸:800x1500x2300 5.技术参数及要求:采用KYN型中置式金属铠装开关柜。高压断路器采用真空断路器,短路分断能力为31.5kA,在10kV出线开关柜内装设氧化锌避雷器作为真空断路器的操作过电压保护。本工程10kV开关柜采取下进下出接线方式。需提供设备信息二维码标签，其他详见招标文件技术规格书及设计图纸说明 6.工作内容:应包括本体安装、调试,铜排母线、铜排接地安装,基础#10槽钢制作、安装,接地,补刷(喷)油漆及设计文件、招标文件与相关规范要求的其他辅助性工作，投标人综合考虑 7.设备、主材供应方式:甲供 |  | 台 | 1 | 2150.98 |  | 2150.98
本页小计 | [8 empty] | 2150.98
注：为计取规费等的使用，可在表中增设其中：“定额人工费”。
表—08
分部分项工程和单价措施项目清单与计价表
工程名称：高低压配电工程 |  |  |  | 标段： |  |  |  | 第 6 页 共 63 页
序号 | 项目编码 | 项目名称 | 项目特征描述 |  | 计量单位 | 工程量 | 金额（元）
[7 empty] | 综合单价 |  | 综合合价 | 其中
暂估价
6 | 030402017006 | 高压成套配电柜 | 1.名称:高压成套配电柜 2.编号:1AH6 3.型号、规格:详见10kV高压配电系统图-出线柜(制冷主机8) 4.尺寸:800x1500x2300 5.技术参数及要求:采用KYN型中置式金属铠装开关柜。高压断路器采用真空断路器,短路分断能力为31.5kA,在10kV出线开关柜内装设氧化锌避雷器作为真空断路器的操作过电压保护。本工程10kV开关柜采取下进下出接线方式。需提供设备信息二维码标签，其他详见招标文件技术规格书及设计图纸说明 6.工作内容:应包括本体安装、调试,铜排母线、铜排接地安装,基础#10槽钢制作、安装,接地,补刷(喷)油漆及设计文件、招标文件与相关规范要求的其他辅助性工作，投标人综合考虑 7.设备、主材供应方式:甲供 |  | 台 | 1 | 2150.98 |  | 2150.98
本页小计 | [8 empty] | 2150.98
注：为计取规费等的使用，可在表中增设其中：“定额人工费”。
表—08
分部分项工程和单价措施项目清单与计价表
工程名称：高低压配电工程 |  |  |  | 标段： |  |  |  | 第 7 页 共 63 页
序号 | 项目编码 | 项目名称 | 项目特征描述 |  | 计量单位 | 工程量 | 金额（元）
[7 empty] | 综合单价 |  | 综合合价 | 其中
暂估价
7 | 030402017007 | 高压成套配电柜 | 1.名称:高压成套配电柜 2.编号:1AH7 3.型号、规格:详见10kV高压配电系统图-出线柜(APF) 4.尺寸:800x1500x2300 5.技术参数及要求:采用KYN型中置式金属铠装开关柜。高压断路器采用真空断路器,短路分断能力为31.5kA,在10kV出线开关柜内装设氧化锌避雷器作为真空断路器的操作过电压保护。本工程10kV开关柜采取下进下出接线方式。需提供设备信息二维码标签，其他详见招标文件技术规格书及设计图纸说明 6.工作内容:应包括本体安装、调试,铜排母线、铜排接地安装,基础#10槽钢制作、安装,接地,补刷(喷)油漆及设计文件、招标文件与相关规范要求的其他辅助性工作，投标人综合考虑 7.设备、主材供应方式:甲供 |  | 台 | 1 | 2150.98 |  | 2150.98
本页小计 | [8 empty] | 2150.98
注：为计取规费等的使用，可在表中增设其中：“定额人工费”。
表—08
分部分项工程和单价措施项目清单与计价表
工程名称：高低压配电工程 |  |  |  | 标段： |  |  |  | 第 8 页 共 63 页
序号 | 项目编码 | 项目名称 | 项目特征描述 |  | 计量单位 | 工程量 | 金额（元）
[7 empty] | 综合单价 |  | 综合合价 | 其中
暂估价
8 | 030402017008 | 高压成套配电柜 | 1.名称:高压成套配电柜 2.编号:1AH8 3.型号、规格:详见10kV高压配电系统图-出线柜(APF) 4.尺寸:800x1500x2300 5.技术参数及要求:采用KYN型中置式金属铠装开关柜。高压断路器采用真空断路器,短路分断能力为31.5kA,在10kV出线开关柜内装设氧化锌避雷器作为真空断路器的操作过电压保护。本工程10kV开关柜采取下进下出接线方式。需提供设备信息二维码标签，其他详见招标文件技术规格书及设计图纸说明 6.工作内容:应包括本体安装、调试,铜排母线、铜排接地安装,基础#10槽钢制作、安装,接地,补刷(喷)油漆及设计文件、招标文件与相关规范要求的其他辅助性工作，投标人综合考虑 7.设备、主材供应方式:甲供 |  | 台 | 1 | 2150.98 |  | 2150.98
本页小计 | [8 empty] | 2150.98
注：为计取规费等的使用，可在表中增设其中：“定额人工费”。
表—08
分部分项工程和单价措施项目清单与计价表
工程名称：高低压配电工程 |  |  |  | 标段： |  |  |  | 第 9 页 共 63 页
序号 | 项目编码 | 项目名称 | 项目特征描述 |  | 计量单位 | 工程量 | 金额（元）
[7 empty] | 综合单价 |  | 综合合价 | 其中
暂估价
9 | 030402017009 | 高压成套配电柜 | 1.名称:高压成套配电柜 2.编号:1AH9 3.型号、规格:详见10kV高压配电系统图-进线柜 4.尺寸:800x1500x2300 5.技术参数及要求:采用KYN型中置式金属铠装开关柜。高压断路器采用真空断路器,短路分断能力为31.5kA,在10kV出线开关柜内装设氧化锌避雷器作为真空断路器的操作过电压保护。本工程10kV开关柜采取下进下出接线方式。需提供设备信息二维码标签，其他详见招标文件技术规格书及设计图纸说明 6.工作内容:应包括本体安装、调试,铜排母线、铜排接地安装,基础#10槽钢制作、安装,接地,补刷(喷)油漆及设计文件、招标文件与相关规范要求的其他辅助性工作，投标人综合考虑 7.设备、主材供应方式:甲供 |  | 台 | 1 | 2150.98 |  | 2150.98
本页小计 | [8 empty] | 2150.98
注：为计取规费等的使用，可在表中增设其中：“定额人工费”。
表—08
分部分项工程和单价措施项目清单与计价表
工程名称：高低压配电工程 |  |  |  | 标段： |  |  |  | 第 10 页 共 63 页
序号 | 项目编码 | 项目名称 | 项目特征描述 |  | 计量单位 | 工程量 | 金额（元）
[7 empty] | 综合单价 |  | 综合合价 | 其中
暂估价
10 | 030402017010 | 高压成套配电柜 | 1.名称:高压成套配电柜 2.编号:1AH10 3.型号、规格:详见10kV高压配电系统图-进线柜 4.尺寸:800x1500x2300 5.技术参数及要求:采用KYN型中置式金属铠装开关柜。高压断路器采用真空断路器,短路分断能力为31.5kA,在10kV出线开关柜内装设氧化锌避雷器作为真空断路器的操作过电压保护。本工程10kV开关柜采取下进下出接线方式。需提供设备信息二维码标签，其他详见招标文件技术规格书及设计图纸说明 6.工作内容:应包括本体安装、调试,铜排母线、铜排接地安装,基础#10槽钢制作、安装,接地,补刷(喷)油漆及设计文件、招标文件与相关规范要求的其他辅助性工作，投标人综合考虑 7.设备、主材供应方式:甲供 |  | 台 | 1 | 2150.98 |  | 2150.98
本页小计 | [8 empty] | 2150.98
注：为计取规费等的使用，可在表中增设其中：“定额人工费”。
表—08
分部分项工程和单价措施项目清单与计价表
工程名称：高低压配电工程 |  |  |  | 标段： |  |  |  | 第 11 页 共 63 页
序号 | 项目编码 | 项目名称 | 项目特征描述 |  | 计量单位 | 工程量 | 金额（元）
[7 empty] | 综合单价 |  | 综合合价 | 其中
暂估价
11 | 030402017011 | 高压成套配电柜 | 1.名称:高压成套配电柜 2.编号:1AH11 3.型号、规格:详见10kV高压配电系统图-PT柜 4.尺寸:800x1500x2300 5.技术参数及要求:采用KYN型中置式金属铠装开关柜。高压断路器采用真空断路器,短路分断能力为31.5kA,在10kV出线开关柜内装设氧化锌避雷器作为真空断路器的操作过电压保护。本工程10kV开关柜采取下进下出接线方式。需提供设备信息二维码标签，其他详见招标文件技术规格书及设计图纸说明 6.工作内容:应包括本体安装、调试,铜排母线、铜排接地安装,基础#10槽钢制作、安装,接地,补刷(喷)油漆及设计文件、招标文件与相关规范要求的其他辅助性工作，投标人综合考虑 7.设备、主材供应方式:甲供 |  | 台 | 1 | 2150.98 |  | 2150.98
本页小计 | [8 empty] | 2150.98
注：为计取规费等的使用，可在表中增设其中：“定额人工费”。
表—08
分部分项工程和单价措施项目清单与计价表
工程名称：高低压配电工程 |  |  |  | 标段： |  |  |  | 第 12 页 共 63 页
序号 | 项目编码 | 项目名称 | 项目特征描述 |  | 计量单位 | 工程量 | 金额（元）
[7 empty] | 综合单价 |  | 综合合价 | 其中
暂估价
12 | 030402017012 | 高压成套配电柜 | 1.名称:高压成套配电柜 2.编号:1AH12 3.型号、规格:详见10kV高压配电系统图-出线柜(APF) 4.尺寸:800x1500x2300 5.技术参数及要求:采用KYN型中置式金属铠装开关柜。高压断路器采用真空断路器,短路分断能力为31.5kA,在10kV出线开关柜内装设氧化锌避雷器作为真空断路器的操作过电压保护。本工程10kV开关柜采取下进下出接线方式。需提供设备信息二维码标签，其他详见招标文件技术规格书及设计图纸说明 6.工作内容:应包括本体安装、调试,铜排母线、铜排接地安装,基础#10槽钢制作、安装,接地,补刷(喷)油漆及设计文件、招标文件与相关规范要求的其他辅助性工作，投标人综合考虑 7.设备、主材供应方式:甲供 |  | 台 | 1 | 2150.98 |  | 2150.98
本页小计 | [8 empty] | 2150.98
注：为计取规费等的使用，可在表中增设其中：“定额人工费”。
表—08
分部分项工程和单价措施项目清单与计价表
工程名称：高低压配电工程 |  |  |  | 标段： |  |  |  | 第 13 页 共 63 页
序号 | 项目编码 | 项目名称 | 项目特征描述 |  | 计量单位 | 工程量 | 金额（元）
[7 empty] | 综合单价 |  | 综合合价 | 其中
暂估价
13 | 030402017013 | 高压成套配电柜 | 1.名称:高压成套配电柜 2.编号:1AH13 3.型号、规格:详见10kV高压配电系统图-出线柜(制冷主机10) 4.尺寸:800x1500x2300 5.技术参数及要求:采用KYN型中置式金属铠装开关柜。高压断路器采用真空断路器,短路分断能力为31.5kA,在10kV出线开关柜内装设氧化锌避雷器作为真空断路器的操作过电压保护。本工程10kV开关柜采取下进下出接线方式。需提供设备信息二维码标签，其他详见招标文件技术规格书及设计图纸说明 6.工作内容:应包括本体安装、调试,铜排母线、铜排接地安装,基础#10槽钢制作、安装,接地,补刷(喷)油漆及设计文件、招标文件与相关规范要求的其他辅助性工作，投标人综合考虑 7.设备、主材供应方式:甲供 |  | 台 | 1 | 2150.98 |  | 2150.98
本页小计 | [8 empty] | 2150.98
注：为计取规费等的使用，可在表中增设其中：“定额人工费”。
表—08
分部分项工程和单价措施项目清单与计价表
工程名称：高低压配电工程 |  |  |  | 标段： |  |  |  | 第 14 页 共 63 页
序号 | 项目编码 | 项目名称 | 项目特征描述 |  | 计量单位 | 工程量 | 金额（元）
[7 empty] | 综合单价 |  | 综合合价 | 其中
暂估价
14 | 030402017014 | 高压成套配电柜 | 1.名称:高压成套配电柜 2.编号:1AH14 3.型号、规格:详见10kV高压配电系统图-出线柜(制冷主机7) 4.尺寸:800x1500x2300 5.技术参数及要求:采用KYN型中置式金属铠装开关柜。高压断路器采用真空断路器,短路分断能力为31.5kA,在10kV出线开关柜内装设氧化锌避雷器作为真空断路器的操作过电压保护。本工程10kV开关柜采取下进下出接线方式。需提供设备信息二维码标签，其他详见招标文件技术规格书及设计图纸说明 6.工作内容:应包括本体安装、调试,铜排母线、铜排接地安装,基础#10槽钢制作、安装,接地,补刷(喷)油漆及设计文件、招标文件与相关规范要求的其他辅助性工作，投标人综合考虑 7.设备、主材供应方式:甲供 |  | 台 | 1 | 2150.98 |  | 2150.98
本页小计 | [8 empty] | 2150.98
注：为计取规费等的使用，可在表中增设其中：“定额人工费”。
表—08
分部分项工程和单价措施项目清单与计价表
工程名称：高低压配电工程 |  |  |  | 标段： |  |  |  | 第 15 页 共 63 页
序号 | 项目编码 | 项目名称 | 项目特征描述 |  | 计量单位 | 工程量 | 金额（元）
[7 empty] | 综合单价 |  | 综合合价 | 其中
暂估价
15 | 030402017015 | 高压成套配电柜 | 1.名称:高压成套配电柜 2.编号:1AH15 3.型号、规格:详见10kV高压配电系统图-出线柜(制冷主机7) 4.尺寸:800x1500x2300 5.技术参数及要求:采用KYN型中置式金属铠装开关柜。高压断路器采用真空断路器,短路分断能力为31.5kA,在10kV出线开关柜内装设氧化锌避雷器作为真空断路器的操作过电压保护。本工程10kV开关柜采取下进下出接线方式。需提供设备信息二维码标签，其他详见招标文件技术规格书及设计图纸说明 6.工作内容:应包括本体安装、调试,铜排母线、铜排接地安装,基础#10槽钢制作、安装,接地,补刷(喷)油漆及设计文件、招标文件与相关规范要求的其他辅助性工作，投标人综合考虑 7.设备、主材供应方式:甲供 |  | 台 | 1 | 2150.98 |  | 2150.98
本页小计 | [8 empty] | 2150.98
注：为计取规费等的使用，可在表中增设其中：“定额人工费”。
表—08
分部分项工程和单价措施项目清单与计价表
工程名称：高低压配电工程 |  |  |  | 标段： |  |  |  | 第 16 页 共 63 页
序号 | 项目编码 | 项目名称 | 项目特征描述 |  | 计量单位 | 工程量 | 金额（元）
[7 empty] | 综合单价 |  | 综合合价 | 其中
暂估价
16 | 030402017016 | 高压成套配电柜 | 1.名称:高压成套配电柜 2.编号:1AH16 3.型号、规格:详见10kV高压配电系统图-出线柜(B2变压器) 4.尺寸:800x1500x2300 5.技术参数及要求:采用KYN型中置式金属铠装开关柜。高压断路器采用真空断路器,短路分断能力为31.5kA,在10kV出线开关柜内装设氧化锌避雷器作为真空断路器的操作过电压保护。本工程10kV开关柜采取下进下出接线方式。需提供设备信息二维码标签，其他详见招标文件技术规格书及设计图纸说明 6.工作内容:应包括本体安装、调试,铜排母线、铜排接地安装,基础#10槽钢制作、安装,接地,补刷(喷)油漆及设计文件、招标文件与相关规范要求的其他辅助性工作，投标人综合考虑 7.设备、主材供应方式:甲供 |  | 台 | 1 | 2150.98 |  | 2150.98
本页小计 | [8 empty] | 2150.98
注：为计取规费等的使用，可在表中增设其中：“定额人工费”。
表—08
分部分项工程和单价措施项目清单与计价表
工程名称：高低压配电工程 |  |  |  | 标段： |  |  |  | 第 17 页 共 63 页
序号 | 项目编码 | 项目名称 | 项目特征描述 |  | 计量单位 | 工程量 | 金额（元）
[7 empty] | 综合单价 |  | 综合合价 | 其中
暂估价
17 | 030402017017 | 高压成套配电柜 | 1.名称:高压成套配电柜 2.编号:1AH17 3.型号、规格:详见10kV高压配电系统图-联络柜 4.尺寸:800x1500x2300 5.技术参数及要求:采用KYN型中置式金属铠装开关柜。高压断路器采用真空断路器,短路分断能力为31.5kA,在10kV出线开关柜内装设氧化锌避雷器作为真空断路器的操作过电压保护。本工程10kV开关柜采取下进下出接线方式。需提供设备信息二维码标签，其他详见招标文件技术规格书及设计图纸说明 6.工作内容:应包括本体安装、调试,铜排母线、铜排接地安装,基础#10槽钢制作、安装,接地,补刷(喷)油漆及设计文件、招标文件与相关规范要求的其他辅助性工作，投标人综合考虑 7.设备、主材供应方式:甲供 |  | 台 | 1 | 2150.98 |  | 2150.98
本页小计 | [8 empty] | 2150.98
注：为计取规费等的使用，可在表中增设其中：“定额人工费”。
表—08
分部分项工程和单价措施项目清单与计价表
工程名称：高低压配电工程 |  |  |  | 标段： |  |  |  | 第 18 页 共 63 页
序号 | 项目编码 | 项目名称 | 项目特征描述 |  | 计量单位 | 工程量 | 金额（元）
[7 empty] | 综合单价 |  | 综合合价 | 其中
暂估价
18 | 030402017018 | 高压成套配电柜 | 1.名称:高压成套配电柜 2.编号:1AH18 3.型号、规格:详见10kV高压配电系统图-母线提升 4.尺寸:500x1500x2300 5.技术参数及要求:采用KYN型中置式金属铠装开关柜。高压断路器采用真空断路器,短路分断能力为31.5kA,在10kV出线开关柜内装设氧化锌避雷器作为真空断路器的操作过电压保护。本工程10kV开关柜采取下进下出接线方式。需提供设备信息二维码标签，其他详见招标文件技术规格书及设计图纸说明 6.工作内容:应包括本体安装、调试,铜排母线、铜排接地安装,基础#10槽钢制作、安装,接地,补刷(喷)油漆及设计文件、招标文件与相关规范要求的其他辅助性工作，投标人综合考虑 7.设备、主材供应方式:甲供 |  | 台 | 1 | 2079.45 |  | 2079.45
本页小计 | [8 empty] | 2079.45
注：为计取规费等的使用，可在表中增设其中：“定额人工费”。
表—08
分部分项工程和单价措施项目清单与计价表
工程名称：高低压配电工程 |  |  |  | 标段： |  |  |  | 第 19 页 共 63 页
序号 | 项目编码 | 项目名称 | 项目特征描述 |  | 计量单位 | 工程量 | 金额（元）
[7 empty] | 综合单价 |  | 综合合价 | 其中
暂估价
19 | 030402017019 | 高压成套配电柜 | 1.名称:高压成套配电柜 2.编号:2AH1 3.型号、规格:详见10kV高压配电系统图-母线进线 4.尺寸:500x1500x2300 5.技术参数及要求:采用KYN型中置式金属铠装开关柜。高压断路器采用真空断路器,短路分断能力为31.5kA,在10kV出线开关柜内装设氧化锌避雷器作为真空断路器的操作过电压保护。本工程10kV开关柜采取下进下出接线方式。需提供设备信息二维码标签，其他详见招标文件技术规格书及设计图纸说明 6.工作内容:应包括本体安装、调试,铜排母线、铜排接地安装,基础#10槽钢制作、安装,接地,补刷(喷)油漆及设计文件、招标文件与相关规范要求的其他辅助性工作，投标人综合考虑 7.设备、主材供应方式:甲供 |  | 台 | 1 | 2079.45 |  | 2079.45
本页小计 | [8 empty] | 2079.45
注：为计取规费等的使用，可在表中增设其中：“定额人工费”。
表—08
分部分项工程和单价措施项目清单与计价表
工程名称：高低压配电工程 |  |  |  | 标段： |  |  |  | 第 20 页 共 63 页
序号 | 项目编码 | 项目名称 | 项目特征描述 |  | 计量单位 | 工程量 | 金额（元）
[7 empty] | 综合单价 |  | 综合合价 | 其中
暂估价
20 | 030402017020 | 高压成套配电柜 | 1.名称:高压成套配电柜 2.编号:2AH2 3.型号、规格:详见10kV高压配电系统图-母线提升柜 4.尺寸:800x1500x2300 5.技术参数及要求:采用KYN型中置式金属铠装开关柜。高压断路器采用真空断路器,短路分断能力为31.5kA,在10kV出线开关柜内装设氧化锌避雷器作为真空断路器的操作过电压保护。本工程10kV开关柜采取下进下出接线方式。需提供设备信息二维码标签，其他详见招标文件技术规格书及设计图纸说明 6.工作内容:应包括本体安装、调试,铜排母线、铜排接地安装,基础#10槽钢制作、安装,接地,补刷(喷)油漆及设计文件、招标文件与相关规范要求的其他辅助性工作，投标人综合考虑 7.设备、主材供应方式:甲供 |  | 台 | 1 | 2150.98 |  | 2150.98
本页小计 | [8 empty] | 2150.98
注：为计取规费等的使用，可在表中增设其中：“定额人工费”。
表—08
分部分项工程和单价措施项目清单与计价表
工程名称：高低压配电工程 |  |  |  | 标段： |  |  |  | 第 21 页 共 63 页
序号 | 项目编码 | 项目名称 | 项目特征描述 |  | 计量单位 | 工程量 | 金额（元）
[7 empty] | 综合单价 |  | 综合合价 | 其中
暂估价
21 | 030402017021 | 高压成套配电柜 | 1.名称:高压成套配电柜 2.编号:2AH3 3.型号、规格:详见10kV高压配电系统图-出线柜(市政箱变) 4.尺寸:800x1500x2300 5.技术参数及要求:采用KYN型中置式金属铠装开关柜。高压断路器采用真空断路器,短路分断能力为31.5kA,在10kV出线开关柜内装设氧化锌避雷器作为真空断路器的操作过电压保护。本工程10kV开关柜采取下进下出接线方式。需提供设备信息二维码标签，其他详见招标文件技术规格书及设计图纸说明 6.工作内容:应包括本体安装、调试,铜排母线、铜排接地安装,基础#10槽钢制作、安装,接地,补刷(喷)油漆及设计文件、招标文件与相关规范要求的其他辅助性工作，投标人综合考虑 7.设备、主材供应方式:甲供 |  | 台 | 1 | 2150.98 |  | 2150.98
本页小计 | [8 empty] | 2150.98
注：为计取规费等的使用，可在表中增设其中：“定额人工费”。
表—08
分部分项工程和单价措施项目清单与计价表
工程名称：高低压配电工程 |  |  |  | 标段： |  |  |  | 第 22 页 共 63 页
序号 | 项目编码 | 项目名称 | 项目特征描述 |  | 计量单位 | 工程量 | 金额（元）
[7 empty] | 综合单价 |  | 综合合价 | 其中
暂估价
22 | 030402017022 | 高压成套配电柜 | 1.名称:高压成套配电柜 2.编号:2AH4 3.型号、规格:详见10kV高压配电系统图-出线柜(制冷主机3) 4.尺寸:800x1500x2300 5.技术参数及要求:采用KYN型中置式金属铠装开关柜。高压断路器采用真空断路器,短路分断能力为31.5kA,在10kV出线开关柜内装设氧化锌避雷器作为真空断路器的操作过电压保护。本工程10kV开关柜采取下进下出接线方式。需提供设备信息二维码标签，其他详见招标文件技术规格书及设计图纸说明 6.工作内容:应包括本体安装、调试,铜排母线、铜排接地安装,基础#10槽钢制作、安装,接地,补刷(喷)油漆及设计文件、招标文件与相关规范要求的其他辅助性工作，投标人综合考虑 7.设备、主材供应方式:甲供 |  | 台 | 1 | 2150.98 |  | 2150.98
本页小计 | [8 empty] | 2150.98
注：为计取规费等的使用，可在表中增设其中：“定额人工费”。
表—08
分部分项工程和单价措施项目清单与计价表
工程名称：高低压配电工程 |  |  |  | 标段： |  |  |  | 第 23 页 共 63 页
序号 | 项目编码 | 项目名称 | 项目特征描述 |  | 计量单位 | 工程量 | 金额（元）
[7 empty] | 综合单价 |  | 综合合价 | 其中
暂估价
23 | 030402017023 | 高压成套配电柜 | 1.名称:高压成套配电柜 2.编号:2AH5 3.型号、规格:详见10kV高压配电系统图-出线柜(制冷主机2) 4.尺寸:800x1500x2300 5.技术参数及要求:采用KYN型中置式金属铠装开关柜。高压断路器采用真空断路器,短路分断能力为31.5kA,在10kV出线开关柜内装设氧化锌避雷器作为真空断路器的操作过电压保护。本工程10kV开关柜采取下进下出接线方式。需提供设备信息二维码标签，其他详见招标文件技术规格书及设计图纸说明 6.工作内容:应包括本体安装、调试,铜排母线、铜排接地安装,基础#10槽钢制作、安装,接地,补刷(喷)油漆及设计文件、招标文件与相关规范要求的其他辅助性工作，投标人综合考虑 7.设备、主材供应方式:甲供 |  | 台 | 1 | 2150.98 |  | 2150.98
本页小计 | [8 empty] | 2150.98
注：为计取规费等的使用，可在表中增设其中：“定额人工费”。
表—08
分部分项工程和单价措施项目清单与计价表
工程名称：高低压配电工程 |  |  |  | 标段： |  |  |  | 第 24 页 共 63 页
序号 | 项目编码 | 项目名称 | 项目特征描述 |  | 计量单位 | 工程量 | 金额（元）
[7 empty] | 综合单价 |  | 综合合价 | 其中
暂估价
24 | 030402017024 | 高压成套配电柜 | 1.名称:高压成套配电柜 2.编号:2AH6 3.型号、规格:详见10kV高压配电系统图-出线柜(制冷主机1) 4.尺寸:800x1500x2300 5.技术参数及要求:采用KYN型中置式金属铠装开关柜。高压断路器采用真空断路器,短路分断能力为31.5kA,在10kV出线开关柜内装设氧化锌避雷器作为真空断路器的操作过电压保护。本工程10kV开关柜采取下进下出接线方式。需提供设备信息二维码标签，其他详见招标文件技术规格书及设计图纸说明 6.工作内容:应包括本体安装、调试,铜排母线、铜排接地安装,基础#10槽钢制作、安装,接地,补刷(喷)油漆及设计文件、招标文件与相关规范要求的其他辅助性工作，投标人综合考虑 7.设备、主材供应方式:甲供 |  | 台 | 1 | 2150.98 |  | 2150.98
本页小计 | [8 empty] | 2150.98
注：为计取规费等的使用，可在表中增设其中：“定额人工费”。
表—08
分部分项工程和单价措施项目清单与计价表
工程名称：高低压配电工程 |  |  |  | 标段： |  |  |  | 第 25 页 共 63 页
序号 | 项目编码 | 项目名称 | 项目特征描述 |  | 计量单位 | 工程量 | 金额（元）
[7 empty] | 综合单价 |  | 综合合价 | 其中
暂估价
25 | 030402017025 | 高压成套配电柜 | 1.名称:高压成套配电柜 2.编号:2AH7 3.型号、规格:详见10kV高压配电系统图-出线柜(APF) 4.尺寸:800x1500x2300 5.技术参数及要求:采用KYN型中置式金属铠装开关柜。高压断路器采用真空断路器,短路分断能力为31.5kA,在10kV出线开关柜内装设氧化锌避雷器作为真空断路器的操作过电压保护。本工程10kV开关柜采取下进下出接线方式。需提供设备信息二维码标签，其他详见招标文件技术规格书及设计图纸说明 6.工作内容:应包括本体安装、调试,铜排母线、铜排接地安装,基础#10槽钢制作、安装,接地,补刷(喷)油漆及设计文件、招标文件与相关规范要求的其他辅助性工作，投标人综合考虑 7.设备、主材供应方式:甲供 |  | 台 | 1 | 2150.98 |  | 2150.98
本页小计 | [8 empty] | 2150.98
注：为计取规费等的使用，可在表中增设其中：“定额人工费”。
表—08
分部分项工程和单价措施项目清单与计价表
工程名称：高低压配电工程 |  |  |  | 标段： |  |  |  | 第 26 页 共 63 页
序号 | 项目编码 | 项目名称 | 项目特征描述 |  | 计量单位 | 工程量 | 金额（元）
[7 empty] | 综合单价 |  | 综合合价 | 其中
暂估价
26 | 030402017026 | 高压成套配电柜 | 1.名称:高压成套配电柜 2.编号:2AH8 3.型号、规格:详见10kV高压配电系统图-PT柜 4.尺寸:800x1500x2300 5.技术参数及要求:采用KYN型中置式金属铠装开关柜。高压断路器采用真空断路器,短路分断能力为31.5kA,在10kV出线开关柜内装设氧化锌避雷器作为真空断路器的操作过电压保护。本工程10kV开关柜采取下进下出接线方式。需提供设备信息二维码标签，其他详见招标文件技术规格书及设计图纸说明 6.工作内容:应包括本体安装、调试,铜排母线、铜排接地安装,基础#10槽钢制作、安装,接地,补刷(喷)油漆及设计文件、招标文件与相关规范要求的其他辅助性工作，投标人综合考虑 7.设备、主材供应方式:甲供 |  | 台 | 1 | 2150.98 |  | 2150.98
本页小计 | [8 empty] | 2150.98
注：为计取规费等的使用，可在表中增设其中：“定额人工费”。
表—08
分部分项工程和单价措施项目清单与计价表
工程名称：高低压配电工程 |  |  |  | 标段： |  |  |  | 第 27 页 共 63 页
序号 | 项目编码 | 项目名称 | 项目特征描述 |  | 计量单位 | 工程量 | 金额（元）
[7 empty] | 综合单价 |  | 综合合价 | 其中
暂估价
27 | 030402017027 | 高压成套配电柜 | 1.名称:高压成套配电柜 2.编号:2AH9 3.型号、规格:详见10kV高压配电系统图-进线柜 4.尺寸:800x1500x2300 5.技术参数及要求:采用KYN型中置式金属铠装开关柜。高压断路器采用真空断路器,短路分断能力为31.5kA,在10kV出线开关柜内装设氧化锌避雷器作为真空断路器的操作过电压保护。本工程10kV开关柜采取下进下出接线方式。需提供设备信息二维码标签，其他详见招标文件技术规格书及设计图纸说明 6.工作内容:应包括本体安装、调试,铜排母线、铜排接地安装,基础#10槽钢制作、安装,接地,补刷(喷)油漆及设计文件、招标文件与相关规范要求的其他辅助性工作，投标人综合考虑 7.设备、主材供应方式:甲供 |  | 台 | 1 | 2150.98 |  | 2150.98
本页小计 | [8 empty] | 2150.98
注：为计取规费等的使用，可在表中增设其中：“定额人工费”。
表—08
分部分项工程和单价措施项目清单与计价表
工程名称：高低压配电工程 |  |  |  | 标段： |  |  |  | 第 28 页 共 63 页
序号 | 项目编码 | 项目名称 | 项目特征描述 |  | 计量单位 | 工程量 | 金额（元）
[7 empty] | 综合单价 |  | 综合合价 | 其中
暂估价
28 | 030402017028 | 高压成套配电柜 | 1.名称:高压成套配电柜 2.编号:2AH10 3.型号、规格:详见10kV高压配电系统图-进线柜 4.尺寸:800x1500x2300 5.技术参数及要求:采用KYN型中置式金属铠装开关柜。高压断路器采用真空断路器,短路分断能力为31.5kA,在10kV出线开关柜内装设氧化锌避雷器作为真空断路器的操作过电压保护。本工程10kV开关柜采取下进下出接线方式。需提供设备信息二维码标签，其他详见招标文件技术规格书及设计图纸说明 6.工作内容:应包括本体安装、调试,铜排母线、铜排接地安装,基础#10槽钢制作、安装,接地,补刷(喷)油漆及设计文件、招标文件与相关规范要求的其他辅助性工作，投标人综合考虑 7.设备、主材供应方式:甲供 |  | 台 | 1 | 2150.98 |  | 2150.98
本页小计 | [8 empty] | 2150.98
注：为计取规费等的使用，可在表中增设其中：“定额人工费”。
表—08
分部分项工程和单价措施项目清单与计价表
工程名称：高低压配电工程 |  |  |  | 标段： |  |  |  | 第 29 页 共 63 页
序号 | 项目编码 | 项目名称 | 项目特征描述 |  | 计量单位 | 工程量 | 金额（元）
[7 empty] | 综合单价 |  | 综合合价 | 其中
暂估价
29 | 030402017029 | 高压成套配电柜 | 1.名称:高压成套配电柜 2.编号:2AH11 3.型号、规格:详见10kV高压配电系统图-PT柜 4.尺寸:800x1500x2300 5.技术参数及要求:采用KYN型中置式金属铠装开关柜。高压断路器采用真空断路器,短路分断能力为31.5kA,在10kV出线开关柜内装设氧化锌避雷器作为真空断路器的操作过电压保护。本工程10kV开关柜采取下进下出接线方式。需提供设备信息二维码标签，其他详见招标文件技术规格书及设计图纸说明 6.工作内容:应包括本体安装、调试,铜排母线、铜排接地安装,基础#10槽钢制作、安装,接地,补刷(喷)油漆及设计文件、招标文件与相关规范要求的其他辅助性工作，投标人综合考虑 7.设备、主材供应方式:甲供 |  | 台 | 1 | 2150.98 |  | 2150.98
本页小计 | [8 empty] | 2150.98
注：为计取规费等的使用，可在表中增设其中：“定额人工费”。
表—08
分部分项工程和单价措施项目清单与计价表
工程名称：高低压配电工程 |  |  |  | 标段： |  |  |  | 第 30 页 共 63 页
序号 | 项目编码 | 项目名称 | 项目特征描述 |  | 计量单位 | 工程量 | 金额（元）
[7 empty] | 综合单价 |  | 综合合价 | 其中
暂估价
30 | 030402017030 | 高压成套配电柜 | 1.名称:高压成套配电柜 2.编号:2AH12 3.型号、规格:详见10kV高压配电系统图-出线柜(APF) 4.尺寸:800x1500x2300 5.技术参数及要求:采用KYN型中置式金属铠装开关柜。高压断路器采用真空断路器,短路分断能力为31.5kA,在10kV出线开关柜内装设氧化锌避雷器作为真空断路器的操作过电压保护。本工程10kV开关柜采取下进下出接线方式。需提供设备信息二维码标签，其他详见招标文件技术规格书及设计图纸说明 6.工作内容:应包括本体安装、调试,铜排母线、铜排接地安装,基础#10槽钢制作、安装,接地,补刷(喷)油漆及设计文件、招标文件与相关规范要求的其他辅助性工作，投标人综合考虑 7.设备、主材供应方式:甲供 |  | 台 | 1 | 2150.98 |  | 2150.98
本页小计 | [8 empty] | 2150.98
注：为计取规费等的使用，可在表中增设其中：“定额人工费”。
表—08
分部分项工程和单价措施项目清单与计价表
工程名称：高低压配电工程 |  |  |  | 标段： |  |  |  | 第 31 页 共 63 页
序号 | 项目编码 | 项目名称 | 项目特征描述 |  | 计量单位 | 工程量 | 金额（元）
[7 empty] | 综合单价 |  | 综合合价 | 其中
暂估价
31 | 030402017031 | 高压成套配电柜 | 1.名称:高压成套配电柜 2.编号:2AH13 3.型号、规格:详见10kV高压配电系统图-出线柜(制冷主机4) 4.尺寸:800x1500x2300 5.技术参数及要求:采用KYN型中置式金属铠装开关柜。高压断路器采用真空断路器,短路分断能力为31.5kA,在10kV出线开关柜内装设氧化锌避雷器作为真空断路器的操作过电压保护。本工程10kV开关柜采取下进下出接线方式。需提供设备信息二维码标签，其他详见招标文件技术规格书及设计图纸说明 6.工作内容:应包括本体安装、调试,铜排母线、铜排接地安装,基础#10槽钢制作、安装,接地,补刷(喷)油漆及设计文件、招标文件与相关规范要求的其他辅助性工作，投标人综合考虑 7.设备、主材供应方式:甲供 |  | 台 | 1 | 2150.98 |  | 2150.98
本页小计 | [8 empty] | 2150.98
注：为计取规费等的使用，可在表中增设其中：“定额人工费”。
表—08
分部分项工程和单价措施项目清单与计价表
工程名称：高低压配电工程 |  |  |  | 标段： |  |  |  | 第 32 页 共 63 页
序号 | 项目编码 | 项目名称 | 项目特征描述 |  | 计量单位 | 工程量 | 金额（元）
[7 empty] | 综合单价 |  | 综合合价 | 其中
暂估价
32 | 030402017032 | 高压成套配电柜 | 1.名称:高压成套配电柜 2.编号:2AH14 3.型号、规格:详见10kV高压配电系统图-出线柜(制冷主机5) 4.尺寸:800x1500x2300 5.技术参数及要求:采用KYN型中置式金属铠装开关柜。高压断路器采用真空断路器,短路分断能力为31.5kA,在10kV出线开关柜内装设氧化锌避雷器作为真空断路器的操作过电压保护。本工程10kV开关柜采取下进下出接线方式。需提供设备信息二维码标签，其他详见招标文件技术规格书及设计图纸说明 6.工作内容:应包括本体安装、调试,铜排母线、铜排接地安装,基础#10槽钢制作、安装,接地,补刷(喷)油漆及设计文件、招标文件与相关规范要求的其他辅助性工作，投标人综合考虑 7.设备、主材供应方式:甲供 |  | 台 | 1 | 2150.98 |  | 2150.98
本页小计 | [8 empty] | 2150.98
注：为计取规费等的使用，可在表中增设其中：“定额人工费”。
表—08
分部分项工程和单价措施项目清单与计价表
工程名称：高低压配电工程 |  |  |  | 标段： |  |  |  | 第 33 页 共 63 页
序号 | 项目编码 | 项目名称 | 项目特征描述 |  | 计量单位 | 工程量 | 金额（元）
[7 empty] | 综合单价 |  | 综合合价 | 其中
暂估价
33 | 030402017033 | 高压成套配电柜 | 1.名称:高压成套配电柜 2.编号:2AH15 3.型号、规格:详见10kV高压配电系统图-出线柜(B4变压器) 4.尺寸:800x1500x2300 5.技术参数及要求:采用KYN型中置式金属铠装开关柜。高压断路器采用真空断路器,短路分断能力为31.5kA,在10kV出线开关柜内装设氧化锌避雷器作为真空断路器的操作过电压保护。本工程10kV开关柜采取下进下出接线方式。需提供设备信息二维码标签，其他详见招标文件技术规格书及设计图纸说明 6.工作内容:应包括本体安装、调试,铜排母线、铜排接地安装,基础#10槽钢制作、安装,接地,补刷(喷)油漆及设计文件、招标文件与相关规范要求的其他辅助性工作，投标人综合考虑 7.设备、主材供应方式:甲供 |  | 台 | 1 | 2150.98 |  | 2150.98
本页小计 | [8 empty] | 2150.98
注：为计取规费等的使用，可在表中增设其中：“定额人工费”。
表—08
分部分项工程和单价措施项目清单与计价表
工程名称：高低压配电工程 |  |  |  | 标段： |  |  |  | 第 34 页 共 63 页
序号 | 项目编码 | 项目名称 | 项目特征描述 |  | 计量单位 | 工程量 | 金额（元）
[7 empty] | 综合单价 |  | 综合合价 | 其中
暂估价
34 | 030402017034 | 高压成套配电柜 | 1.名称:高压成套配电柜 2.编号:2AH16 3.型号、规格:详见10kV高压配电系统图-联络柜 4.尺寸:800x1500x2300 5.技术参数及要求:采用KYN型中置式金属铠装开关柜。高压断路器采用真空断路器,短路分断能力为31.5kA,在10kV出线开关柜内装设氧化锌避雷器作为真空断路器的操作过电压保护。本工程10kV开关柜采取下进下出接线方式。需提供设备信息二维码标签，其他详见招标文件技术规格书及设计图纸说明 6.工作内容:应包括本体安装、调试,铜排母线、铜排接地安装,基础#10槽钢制作、安装,接地,补刷(喷)油漆及设计文件、招标文件与相关规范要求的其他辅助性工作，投标人综合考虑 7.设备、主材供应方式:甲供 |  | 台 | 1 | 2150.98 |  | 2150.98
本页小计 | [8 empty] | 2150.98
注：为计取规费等的使用，可在表中增设其中：“定额人工费”。
表—08
分部分项工程和单价措施项目清单与计价表
工程名称：高低压配电工程 |  |  |  | 标段： |  |  |  | 第 35 页 共 63 页
序号 | 项目编码 | 项目名称 | 项目特征描述 |  | 计量单位 | 工程量 | 金额（元）
[7 empty] | 综合单价 |  | 综合合价 | 其中
暂估价
35 | 030402017035 | 高压成套配电柜 | 1.名称:高压成套配电柜 2.编号:2AH17 3.型号、规格:详见10kV高压配电系统图-母线提升 4.尺寸:500x1500x2300 5.技术参数及要求:采用KYN型中置式金属铠装开关柜。高压断路器采用真空断路器,短路分断能力为31.5kA,在10kV出线开关柜内装设氧化锌避雷器作为真空断路器的操作过电压保护。本工程10kV开关柜采取下进下出接线方式。需提供设备信息二维码标签，其他详见招标文件技术规格书及设计图纸说明 6.工作内容:应包括本体安装、调试,铜排母线、铜排接地安装,基础#10槽钢制作、安装,接地,补刷(喷)油漆及设计文件、招标文件与相关规范要求的其他辅助性工作，投标人综合考虑 7.设备、主材供应方式:甲供 |  | 台 | 1 | 2079.45 |  | 2079.45
36 | 030404013001 | 直流馈电屏 | 1.名称:直流屏 2.型号、规格:DC220V 40AH 3.技术参数及要求:直流屏选用高频开关配免维护铅酸胶体电池组成套柜，信号屏与之配套。需提供设备信息二维码标签，其他详见招标文件技术规格书及设计图纸说明 4.工作内容:应包括本体安装、调试,铜排母线、铜排接地安装,基础#10槽钢制作、安装,接地,补刷(喷)油漆及设计文件、招标文件与相关规范要求的其他辅助性工作，投标人综合考虑 5.设备、主材供应方式:甲供 |  | 台 | 4 | 1105.4 |  | 4421.6
本页小计 | [8 empty] | 6501.05
注：为计取规费等的使用，可在表中增设其中：“定额人工费”。
表—08
分部分项工程和单价措施项目清单与计价表
工程名称：高低压配电工程 |  |  |  | 标段： |  |  |  | 第 36 页 共 63 页
序号 | 项目编码 | 项目名称 | 项目特征描述 |  | 计量单位 | 工程量 | 金额（元）
[7 empty] | 综合单价 |  | 综合合价 | 其中
暂估价
37 | 030401002001 | 干式变压器 | 1.名称:三相干式变压器 2.技术参数:GB-2500kVA/10.5,配置温控带强制风冷装置及可现场拆卸IP20外壳，变压器自带支架及开门跳闸保护控制线,需提供设备信息二维码标签，应满足设计与招标要求 3.工作内容:应包括本体安装、单机试运转,基础(槽角钢)制作、安装,温控箱安装,支架安装,保护控制线、SPD设置,铜缆接地,刷(喷)油漆,铜排母线安装,基础#10槽钢制作、安装,接地,补刷(喷)油漆及设计文件、招标文件与相关规范要求的其他辅助性工作，投标人综合考虑 4.其他:变压器能效值需满足国家标准《三相配电变压器能效限定值及能效等级》GB20052-2020中能效等级2级的规定 5.设备、主材供应方式:甲供 |  | 台 | 4 | 6393.4 |  | 25573.6
38 | 030404004001 | 低压开关柜 | 1.名称:成套低压开关柜 2.编号:1N1 3.型号、规格:GCK,详见低压配电系统图-进线柜 4.尺寸:1000x1000 5.技术参数:低压开关柜按抽屉柜型设计,低压开关柜采取上进下出接线方式。需提供设备信息二维码标签，其他详见招标文件技术规格书及设计图纸说明 6.工作内容:应包括本体安装、调试,铜排母线、铜排接地安装,基础#10槽钢制作、安装,接地,补刷(喷)油漆及设计文件、招标文件与相关规范要求的其他辅助性工作，投标人综合考虑 7.设备、主材供应方式:乙供 |  | 台 | 1 | 334210.46 |  | 334210.46
本页小计 | [8 empty] | 359784.06
注：为计取规费等的使用，可在表中增设其中：“定额人工费”。
表—08
分部分项工程和单价措施项目清单与计价表
工程名称：高低压配电工程 |  |  |  | 标段： |  |  |  | 第 37 页 共 63 页
序号 | 项目编码 | 项目名称 | 项目特征描述 |  | 计量单位 | 工程量 | 金额（元）
[7 empty] | 综合单价 |  | 综合合价 | 其中
暂估价
39 | 030404004002 | 低压开关柜 | 1.名称:成套低压开关柜 2.编号:1N2 3.型号、规格:GCK,详见低压配电系统图-补偿柜 4.尺寸:1000x1000 5.技术参数:低压开关柜按抽屉柜型设计,低压开关柜采取上进下出接线方式。需提供设备信息二维码标签，其他详见招标文件技术规格书及设计图纸说明 6.工作内容:应包括本体安装、调试,铜排母线、铜排接地安装,基础#10槽钢制作、安装,接地,补刷(喷)油漆及设计文件、招标文件与相关规范要求的其他辅助性工作，投标人综合考虑 7.设备、主材供应方式:乙供 |  | 台 | 1 | 122735.23 |  | 122735.23
40 | 030404004003 | 低压开关柜 | 1.名称:成套低压开关柜 2.编号:1N3 3.型号、规格:GCK,详见低压配电系统图-补偿柜 4.尺寸:1000x1000 5.技术参数:低压开关柜按抽屉柜型设计,低压开关柜采取上进下出接线方式。需提供设备信息二维码标签，其他详见招标文件技术规格书及设计图纸说明 6.工作内容:应包括本体安装、调试,铜排母线、铜排接地安装,基础#10槽钢制作、安装,接地,补刷(喷)油漆及设计文件、招标文件与相关规范要求的其他辅助性工作，投标人综合考虑 7.设备、主材供应方式:乙供 |  | 台 | 1 | 121891.87 |  | 121891.87
本页小计 | [8 empty] | 244627.1
注：为计取规费等的使用，可在表中增设其中：“定额人工费”。
表—08
分部分项工程和单价措施项目清单与计价表
工程名称：高低压配电工程 |  |  |  | 标段： |  |  |  | 第 38 页 共 63 页
序号 | 项目编码 | 项目名称 | 项目特征描述 |  | 计量单位 | 工程量 | 金额（元）
[7 empty] | 综合单价 |  | 综合合价 | 其中
暂估价
41 | 030404004004 | 低压开关柜 | 1.名称:成套低压开关柜 2.编号:1N4 3.型号、规格:GCK,详见低压配电系统图-出线柜 4.尺寸:800x1000 5.技术参数:低压开关柜按抽屉柜型设计,低压开关柜采取上进下出接线方式。需提供设备信息二维码标签，其他详见招标文件技术规格书及设计图纸说明 6.工作内容:应包括本体安装、调试,铜排母线、铜排接地安装,基础#10槽钢制作、安装,接地,补刷(喷)油漆及设计文件、招标文件与相关规范要求的其他辅助性工作，投标人综合考虑 7.设备、主材供应方式:乙供 |  | 台 | 1 | 79879.58 |  | 79879.58
42 | 030404004005 | 低压开关柜 | 1.名称:成套低压开关柜 2.编号:1N5 3.型号、规格:模组级强弱电一体柜,详见低压配电系统图-出线柜 4.尺寸:1000x1000 5.技术参数:低压开关柜按抽屉柜型设计,低压开关柜采取上进下出接线方式。需提供设备信息二维码标签，其他详见招标文件技术规格书及设计图纸说明 6.工作内容:应包括本体安装、调试,铜排母线、铜排接地安装,基础#10槽钢制作、安装,接地,补刷(喷)油漆及设计文件、招标文件与相关规范要求的其他辅助性工作，投标人综合考虑 7.设备、主材供应方式:乙供 |  | 台 | 1 | 246459.62 |  | 246459.62
本页小计 | [8 empty] | 326339.2
注：为计取规费等的使用，可在表中增设其中：“定额人工费”。
表—08
分部分项工程和单价措施项目清单与计价表
工程名称：高低压配电工程 |  |  |  | 标段： |  |  |  | 第 39 页 共 63 页
序号 | 项目编码 | 项目名称 | 项目特征描述 |  | 计量单位 | 工程量 | 金额（元）
[7 empty] | 综合单价 |  | 综合合价 | 其中
暂估价
43 | 030404004006 | 低压开关柜 | 1.名称:成套低压开关柜 2.编号:1N6 3.型号、规格:模组级强弱电一体柜,详见低压配电系统图-出线柜 4.尺寸:1000x1000 5.技术参数:低压开关柜按抽屉柜型设计,低压开关柜采取上进下出接线方式。需提供设备信息二维码标签，其他详见招标文件技术规格书及设计图纸说明 6.工作内容:应包括本体安装、调试,铜排母线、铜排接地安装,基础#10槽钢制作、安装,接地,补刷(喷)油漆及设计文件、招标文件与相关规范要求的其他辅助性工作，投标人综合考虑 7.设备、主材供应方式:乙供 |  | 台 | 1 | 146538.22 |  | 146538.22
44 | 030404004007 | 低压开关柜 | 1.名称:成套低压开关柜 2.编号:1N7 3.型号、规格:模组级强弱电一体柜,详见低压配电系统图-出线柜 4.尺寸:1000x1000 5.技术参数:低压开关柜按抽屉柜型设计,低压开关柜采取上进下出接线方式。需提供设备信息二维码标签，其他详见招标文件技术规格书及设计图纸说明 6.工作内容:应包括本体安装、调试,铜排母线、铜排接地安装,基础#10槽钢制作、安装,接地,补刷(喷)油漆及设计文件、招标文件与相关规范要求的其他辅助性工作，投标人综合考虑 7.设备、主材供应方式:乙供 |  | 台 | 1 | 377902.85 |  | 377902.85
本页小计 | [8 empty] | 524441.07
注：为计取规费等的使用，可在表中增设其中：“定额人工费”。
表—08
分部分项工程和单价措施项目清单与计价表
工程名称：高低压配电工程 |  |  |  | 标段： |  |  |  | 第 40 页 共 63 页
序号 | 项目编码 | 项目名称 | 项目特征描述 |  | 计量单位 | 工程量 | 金额（元）
[7 empty] | 综合单价 |  | 综合合价 | 其中
暂估价
45 | 030404004008 | 低压开关柜 | 1.名称:成套低压开关柜 2.编号:1N8 3.型号、规格:模组级强弱电一体柜,详见低压配电系统图-出线柜 4.尺寸:1000x1000 5.技术参数:低压开关柜按抽屉柜型设计,低压开关柜采取上进下出接线方式。需提供设备信息二维码标签，其他详见招标文件技术规格书及设计图纸说明 6.工作内容:应包括本体安装、调试,铜排母线、铜排接地安装,基础#10槽钢制作、安装,接地,补刷(喷)油漆及设计文件、招标文件与相关规范要求的其他辅助性工作，投标人综合考虑 7.设备、主材供应方式:乙供 |  | 台 | 1 | 377902.85 |  | 377902.85
46 | 030404004009 | 低压开关柜 | 1.名称:成套低压开关柜 2.编号:2N5 3.型号、规格:模组级强弱电一体柜,详见低压配电系统图-出线柜 4.尺寸:1000x1000 5.技术参数:低压开关柜按抽屉柜型设计,低压开关柜采取上进下出接线方式。需提供设备信息二维码标签，其他详见招标文件技术规格书及设计图纸说明 6.工作内容:应包括本体安装、调试,铜排母线、铜排接地安装,基础#10槽钢制作、安装,接地,补刷(喷)油漆及设计文件、招标文件与相关规范要求的其他辅助性工作，投标人综合考虑 7.设备、主材供应方式:乙供 |  | 台 | 1 | 149034.88 |  | 149034.88
本页小计 | [8 empty] | 526937.73
注：为计取规费等的使用，可在表中增设其中：“定额人工费”。
表—08
分部分项工程和单价措施项目清单与计价表
工程名称：高低压配电工程 |  |  |  | 标段： |  |  |  | 第 41 页 共 63 页
序号 | 项目编码 | 项目名称 | 项目特征描述 |  | 计量单位 | 工程量 | 金额（元）
[7 empty] | 综合单价 |  | 综合合价 | 其中
暂估价
47 | 030404004010 | 低压开关柜 | 1.名称:成套低压开关柜 2.编号:2N6 3.型号、规格:模组级强弱电一体柜,详见低压配电系统图-出线柜 4.尺寸:1000x1000 5.技术参数:低压开关柜按抽屉柜型设计,低压开关柜采取上进下出接线方式。需提供设备信息二维码标签，其他详见招标文件技术规格书及设计图纸说明 6.工作内容:应包括本体安装、调试,铜排母线、铜排接地安装,基础#10槽钢制作、安装,接地,补刷(喷)油漆及设计文件、招标文件与相关规范要求的其他辅助性工作，投标人综合考虑 7.设备、主材供应方式:乙供 |  | 台 | 1 | 377902.85 |  | 377902.85
48 | 030404004011 | 低压开关柜 | 1.名称:成套低压开关柜 2.编号:2N7 3.型号、规格:模组级强弱电一体柜,详见低压配电系统图-出线柜 4.尺寸:1000x1000 5.技术参数:低压开关柜按抽屉柜型设计,低压开关柜采取上进下出接线方式。需提供设备信息二维码标签，其他详见招标文件技术规格书及设计图纸说明 6.工作内容:应包括本体安装、调试,铜排母线、铜排接地安装,基础#10槽钢制作、安装,接地,补刷(喷)油漆及设计文件、招标文件与相关规范要求的其他辅助性工作，投标人综合考虑 7.设备、主材供应方式:乙供 |  | 台 | 1 | 377902.85 |  | 377902.85
本页小计 | [8 empty] | 755805.7
注：为计取规费等的使用，可在表中增设其中：“定额人工费”。
表—08
分部分项工程和单价措施项目清单与计价表
工程名称：高低压配电工程 |  |  |  | 标段： |  |  |  | 第 42 页 共 63 页
序号 | 项目编码 | 项目名称 | 项目特征描述 |  | 计量单位 | 工程量 | 金额（元）
[7 empty] | 综合单价 |  | 综合合价 | 其中
暂估价
49 | 030404004012 | 低压开关柜 | 1.名称:成套低压开关柜 2.编号:2N8 3.型号、规格:模组级强弱电一体柜,详见低压配电系统图-出线柜 4.尺寸:1000x1000 5.技术参数:低压开关柜按抽屉柜型设计,低压开关柜采取上进下出接线方式。需提供设备信息二维码标签，其他详见招标文件技术规格书及设计图纸说明 6.工作内容:应包括本体安装、调试,铜排母线、铜排接地安装,基础#10槽钢制作、安装,接地,补刷(喷)油漆及设计文件、招标文件与相关规范要求的其他辅助性工作，投标人综合考虑 7.设备、主材供应方式:乙供 |  | 台 | 1 | 149034.88 |  | 149034.88
50 | 030404004013 | 低压开关柜 | 1.名称:成套低压开关柜 2.编号:2N9 3.型号、规格:模组级强弱电一体柜,详见低压配电系统图-出线柜 4.尺寸:1000x1000 5.技术参数:低压开关柜按抽屉柜型设计,低压开关柜采取上进下出接线方式。需提供设备信息二维码标签，其他详见招标文件技术规格书及设计图纸说明 6.工作内容:应包括本体安装、调试,铜排母线、铜排接地安装,基础#10槽钢制作、安装,接地,补刷(喷)油漆及设计文件、招标文件与相关规范要求的其他辅助性工作，投标人综合考虑 7.设备、主材供应方式:乙供 |  | 台 | 1 | 250673.81 |  | 250673.81
本页小计 | [8 empty] | 399708.69
注：为计取规费等的使用，可在表中增设其中：“定额人工费”。
表—08
分部分项工程和单价措施项目清单与计价表
工程名称：高低压配电工程 |  |  |  | 标段： |  |  |  | 第 43 页 共 63 页
序号 | 项目编码 | 项目名称 | 项目特征描述 |  | 计量单位 | 工程量 | 金额（元）
[7 empty] | 综合单价 |  | 综合合价 | 其中
暂估价
51 | 030404004014 | 低压开关柜 | 1.名称:成套低压开关柜 2.编号:2N10 3.型号、规格:GCK,详见低压配电系统图-出线柜 4.尺寸:800x1000 5.技术参数:低压开关柜按抽屉柜型设计,低压开关柜采取上进下出接线方式。需提供设备信息二维码标签，其他详见招标文件技术规格书及设计图纸说明 6.工作内容:应包括本体安装、调试,铜排母线、铜排接地安装,基础#10槽钢制作、安装,接地,补刷(喷)油漆及设计文件、招标文件与相关规范要求的其他辅助性工作，投标人综合考虑 7.设备、主材供应方式:乙供 |  | 台 | 1 | 81828.25 |  | 81828.25
52 | 030404004015 | 低压开关柜 | 1.编号:2N11 2.型号、规格:GCK,详见低压配电系统图-补偿柜 3.尺寸:1000x1000 4.技术参数:低压开关柜按抽屉柜型设计,低压开关柜采取上进下出接线方式。需提供设备信息二维码标签，其他详见招标文件技术规格书及设计图纸说明 5.工作内容:应包括本体安装、调试,铜排母线、铜排接地安装,基础#10槽钢制作、安装,接地,补刷(喷)油漆及设计文件、招标文件与相关规范要求的其他辅助性工作，投标人综合考虑 6.设备、主材供应方式:乙供 |  | 台 | 1 | 118049.39 |  | 118049.39
本页小计 | [8 empty] | 199877.64
注：为计取规费等的使用，可在表中增设其中：“定额人工费”。
表—08
分部分项工程和单价措施项目清单与计价表
工程名称：高低压配电工程 |  |  |  | 标段： |  |  |  | 第 44 页 共 63 页
序号 | 项目编码 | 项目名称 | 项目特征描述 |  | 计量单位 | 工程量 | 金额（元）
[7 empty] | 综合单价 |  | 综合合价 | 其中
暂估价
53 | 030404004016 | 低压开关柜 | 1.名称:成套低压开关柜 2.编号:2N12 3.型号、规格:GCK,详见低压配电系统图-补偿柜 4.尺寸:1000x1000 5.技术参数:低压开关柜按抽屉柜型设计,低压开关柜采取上进下出接线方式。需提供设备信息二维码标签，其他详见招标文件技术规格书及设计图纸说明 6.工作内容:应包括本体安装、调试,铜排母线、铜排接地安装,基础#10槽钢制作、安装,接地,补刷(喷)油漆及设计文件、招标文件与相关规范要求的其他辅助性工作，投标人综合考虑 7.设备、主材供应方式:乙供 |  | 台 | 1 | 127420.19 |  | 127420.19
54 | 030404004017 | 低压开关柜 | 1.名称:成套低压开关柜 2.编号:2N13 3.型号、规格:GCK,详见低压配电系统图-母联柜 4.尺寸:800x1000 5.技术参数:低压开关柜按抽屉柜型设计,低压开关柜采取上进下出接线方式。需提供设备信息二维码标签，其他详见招标文件技术规格书及设计图纸说明 6.工作内容:应包括本体安装、调试,铜排母线、铜排接地安装,基础#10槽钢制作、安装,接地,补刷(喷)油漆及设计文件、招标文件与相关规范要求的其他辅助性工作，投标人综合考虑 7.设备、主材供应方式:乙供 |  | 台 | 1 | 356739.76 |  | 356739.76
本页小计 | [8 empty] | 484159.95
注：为计取规费等的使用，可在表中增设其中：“定额人工费”。
表—08
分部分项工程和单价措施项目清单与计价表
工程名称：高低压配电工程 |  |  |  | 标段： |  |  |  | 第 45 页 共 63 页
序号 | 项目编码 | 项目名称 | 项目特征描述 |  | 计量单位 | 工程量 | 金额（元）
[7 empty] | 综合单价 |  | 综合合价 | 其中
暂估价
55 | 030404004018 | 低压开关柜 | 1.名称:成套低压开关柜 2.编号:2N14 3.型号、规格:GCK,详见低压配电系统图-母联柜 4.尺寸:1000x1000 5.技术参数:低压开关柜按抽屉柜型设计,低压开关柜采取上进下出接线方式。需提供设备信息二维码标签，其他详见招标文件技术规格书及设计图纸说明 6.工作内容:应包括本体安装、调试,铜排母线、铜排接地安装,基础#10槽钢制作、安装,接地,补刷(喷)油漆及设计文件、招标文件与相关规范要求的其他辅助性工作，投标人综合考虑 7.设备、主材供应方式:乙供 |  | 台 | 1 | 334210.46 |  | 334210.46
56 | 030404004019 | 低压开关柜 | 1.名称:成套低压开关柜 2.编号:3N1 3.型号、规格:GCK,详见低压配电系统图-进线柜 4.尺寸:1000x1000 5.技术参数:低压开关柜按抽屉柜型设计,低压开关柜采取上进下出接线方式。需提供设备信息二维码标签，其他详见招标文件技术规格书及设计图纸说明 6.工作内容:应包括本体安装、调试,铜排母线、铜排接地安装,基础#10槽钢制作、安装,接地,补刷(喷)油漆及设计文件、招标文件与相关规范要求的其他辅助性工作，投标人综合考虑 7.设备、主材供应方式:乙供 |  | 台 | 1 | 334210.46 |  | 334210.46
本页小计 | [8 empty] | 668420.92
注：为计取规费等的使用，可在表中增设其中：“定额人工费”。
表—08
分部分项工程和单价措施项目清单与计价表
工程名称：高低压配电工程 |  |  |  | 标段： |  |  |  | 第 46 页 共 63 页
序号 | 项目编码 | 项目名称 | 项目特征描述 |  | 计量单位 | 工程量 | 金额（元）
[7 empty] | 综合单价 |  | 综合合价 | 其中
暂估价
57 | 030404004020 | 低压开关柜 | 1.名称:成套低压开关柜 2.编号:3N2 3.型号、规格:GCK,详见低压配电系统图-补偿柜 4.尺寸:1000x1000 5.技术参数:低压开关柜按抽屉柜型设计,低压开关柜采取上进下出接线方式。需提供设备信息二维码标签，其他详见招标文件技术规格书及设计图纸说明 6.工作内容:应包括本体安装、调试,铜排母线、铜排接地安装,基础#10槽钢制作、安装,接地,补刷(喷)油漆及设计文件、招标文件与相关规范要求的其他辅助性工作，投标人综合考虑 7.设备、主材供应方式:乙供 |  | 台 | 1 | 122735.23 |  | 122735.23
58 | 030404004021 | 低压开关柜 | 1.名称:成套低压开关柜 2.编号:3N3 3.型号、规格:GCK,详见低压配电系统图-补偿柜 4.尺寸:1000x1000 5.技术参数:低压开关柜按抽屉柜型设计,低压开关柜采取上进下出接线方式。需提供设备信息二维码标签，其他详见招标文件技术规格书及设计图纸说明 6.工作内容:应包括本体安装、调试,铜排母线、铜排接地安装,基础#10槽钢制作、安装,接地,补刷(喷)油漆及设计文件、招标文件与相关规范要求的其他辅助性工作，投标人综合考虑 7.设备、主材供应方式:乙供 |  | 台 | 1 | 121891.87 |  | 121891.87
本页小计 | [8 empty] | 244627.1
注：为计取规费等的使用，可在表中增设其中：“定额人工费”。
表—08
分部分项工程和单价措施项目清单与计价表
工程名称：高低压配电工程 |  |  |  | 标段： |  |  |  | 第 47 页 共 63 页
序号 | 项目编码 | 项目名称 | 项目特征描述 |  | 计量单位 | 工程量 | 金额（元）
[7 empty] | 综合单价 |  | 综合合价 | 其中
暂估价
59 | 030404004022 | 低压开关柜 | 1.名称:成套低压开关柜 2.编号:3N4 3.型号、规格:GCK,详见低压配电系统图-补偿柜 4.尺寸:800x1000 5.技术参数:低压开关柜按抽屉柜型设计,低压开关柜采取上进下出接线方式。需提供设备信息二维码标签，其他详见招标文件技术规格书及设计图纸说明 6.工作内容:应包括本体安装、调试,铜排母线、铜排接地安装,基础#10槽钢制作、安装,接地,补刷(喷)油漆及设计文件、招标文件与相关规范要求的其他辅助性工作，投标人综合考虑 7.设备、主材供应方式:乙供 |  | 台 | 1 | 81850.38 |  | 81850.38
60 | 030404004023 | 低压开关柜 | 1.名称:成套低压开关柜 2.编号:3N5 3.型号、规格:GCK,详见低压配电系统图-补偿柜 4.尺寸:800x1000 5.技术参数:低压开关柜按抽屉柜型设计,低压开关柜采取上进下出接线方式。需提供设备信息二维码标签，其他详见招标文件技术规格书及设计图纸说明 6.工作内容:应包括本体安装、调试,铜排母线、铜排接地安装,基础#10槽钢制作、安装,接地,补刷(喷)油漆及设计文件、招标文件与相关规范要求的其他辅助性工作，投标人综合考虑 7.设备、主材供应方式:乙供 |  | 台 | 1 | 80214.09 |  | 80214.09
本页小计 | [8 empty] | 162064.47
注：为计取规费等的使用，可在表中增设其中：“定额人工费”。
表—08
分部分项工程和单价措施项目清单与计价表
工程名称：高低压配电工程 |  |  |  | 标段： |  |  |  | 第 48 页 共 63 页
序号 | 项目编码 | 项目名称 | 项目特征描述 |  | 计量单位 | 工程量 | 金额（元）
[7 empty] | 综合单价 |  | 综合合价 | 其中
暂估价
61 | 030404004024 | 低压开关柜 | 1.名称:成套低压开关柜 2.编号:3N6 3.型号、规格:模组级强弱电一体柜,详见低压配电系统图-出线柜 4.尺寸:1000x1000 5.技术参数:低压开关柜按抽屉柜型设计,低压开关柜采取上进下出接线方式。需提供设备信息二维码标签，其他详见招标文件技术规格书及设计图纸说明 6.工作内容:应包括本体安装、调试,铜排母线、铜排接地安装,基础#10槽钢制作、安装,接地,补刷(喷)油漆及设计文件、招标文件与相关规范要求的其他辅助性工作，投标人综合考虑 7.设备、主材供应方式:乙供 |  | 台 | 1 | 250673.81 |  | 250673.81
62 | 030404004025 | 低压开关柜 | 1.名称:成套低压开关柜 2.编号:3N7 3.型号、规格:模组级强弱电一体柜,详见低压配电系统图-出线柜 4.尺寸:1000x1000 5.技术参数:低压开关柜按抽屉柜型设计,低压开关柜采取上进下出接线方式。需提供设备信息二维码标签，其他详见招标文件技术规格书及设计图纸说明 6.工作内容:应包括本体安装、调试,铜排母线、铜排接地安装,基础#10槽钢制作、安装,接地,补刷(喷)油漆及设计文件、招标文件与相关规范要求的其他辅助性工作，投标人综合考虑 7.设备、主材供应方式:乙供 |  | 台 | 1 | 149034.88 |  | 149034.88
本页小计 | [8 empty] | 399708.69
注：为计取规费等的使用，可在表中增设其中：“定额人工费”。
表—08
分部分项工程和单价措施项目清单与计价表
工程名称：高低压配电工程 |  |  |  | 标段： |  |  |  | 第 49 页 共 63 页
序号 | 项目编码 | 项目名称 | 项目特征描述 |  | 计量单位 | 工程量 | 金额（元）
[7 empty] | 综合单价 |  | 综合合价 | 其中
暂估价
63 | 030404004026 | 低压开关柜 | 1.名称:成套低压开关柜 2.编号:3N8 3.型号、规格:模组级强弱电一体柜,详见低压配电系统图-出线柜 4.尺寸:1000x1000 5.技术参数:低压开关柜按抽屉柜型设计,低压开关柜采取上进下出接线方式。需提供设备信息二维码标签，其他详见招标文件技术规格书及设计图纸说明 6.工作内容:应包括本体安装、调试,铜排母线、铜排接地安装,基础#10槽钢制作、安装,接地,补刷(喷)油漆及设计文件、招标文件与相关规范要求的其他辅助性工作，投标人综合考虑 7.设备、主材供应方式:乙供 |  | 台 | 1 | 250673.81 |  | 250673.81
64 | 030404004027 | 低压开关柜 | 1.名称:成套低压开关柜 2.编号:3N9 3.型号、规格:模组级强弱电一体柜,详见低压配电系统图-出线柜 4.尺寸:1000x1000 5.技术参数:低压开关柜按抽屉柜型设计,低压开关柜采取上进下出接线方式。需提供设备信息二维码标签，其他详见招标文件技术规格书及设计图纸说明 6.工作内容:应包括本体安装、调试,铜排母线、铜排接地安装,基础#10槽钢制作、安装,接地,补刷(喷)油漆及设计文件、招标文件与相关规范要求的其他辅助性工作，投标人综合考虑 7.设备、主材供应方式:乙供 |  | 台 | 1 | 149034.88 |  | 149034.88
本页小计 | [8 empty] | 399708.69
注：为计取规费等的使用，可在表中增设其中：“定额人工费”。
表—08
分部分项工程和单价措施项目清单与计价表
工程名称：高低压配电工程 |  |  |  | 标段： |  |  |  | 第 50 页 共 63 页
序号 | 项目编码 | 项目名称 | 项目特征描述 |  | 计量单位 | 工程量 | 金额（元）
[7 empty] | 综合单价 |  | 综合合价 | 其中
暂估价
65 | 030404004028 | 低压开关柜 | 1.名称:成套低压开关柜 2.编号:3N10 3.型号、规格:模组级强弱电一体柜,详见低压配电系统图-出线柜 4.尺寸:1000x1000 5.技术参数:低压开关柜按抽屉柜型设计,低压开关柜采取上进下出接线方式。需提供设备信息二维码标签，其他详见招标文件技术规格书及设计图纸说明 6.工作内容:应包括本体安装、调试,铜排母线、铜排接地安装,基础#10槽钢制作、安装,接地,补刷(喷)油漆及设计文件、招标文件与相关规范要求的其他辅助性工作，投标人综合考虑 7.设备、主材供应方式:乙供 |  | 台 | 1 | 250673.81 |  | 250673.81
66 | 030404004029 | 低压开关柜 | 1.名称:成套低压开关柜 2.编号:3N11 3.型号、规格:模组级强弱电一体柜,详见低压配电系统图-出线柜 4.尺寸:1000x1000 5.技术参数:低压开关柜按抽屉柜型设计,低压开关柜采取上进下出接线方式。需提供设备信息二维码标签，其他详见招标文件技术规格书及设计图纸说明 6.工作内容:应包括本体安装、调试,铜排母线、铜排接地安装,基础#10槽钢制作、安装,接地,补刷(喷)油漆及设计文件、招标文件与相关规范要求的其他辅助性工作，投标人综合考虑 7.设备、主材供应方式:乙供 |  | 台 | 1 | 149034.88 |  | 149034.88
本页小计 | [8 empty] | 399708.69
注：为计取规费等的使用，可在表中增设其中：“定额人工费”。
表—08
分部分项工程和单价措施项目清单与计价表
工程名称：高低压配电工程 |  |  |  | 标段： |  |  |  | 第 51 页 共 63 页
序号 | 项目编码 | 项目名称 | 项目特征描述 |  | 计量单位 | 工程量 | 金额（元）
[7 empty] | 综合单价 |  | 综合合价 | 其中
暂估价
67 | 030404004030 | 低压开关柜 | 1.名称:成套低压开关柜 2.编号:3N12 3.型号、规格:模组级强弱电一体柜,详见低压配电系统图-出线柜 4.尺寸:1000x1000 5.技术参数:低压开关柜按抽屉柜型设计,低压开关柜采取上进下出接线方式。需提供设备信息二维码标签，其他详见招标文件技术规格书及设计图纸说明 6.工作内容:应包括本体安装、调试,铜排母线、铜排接地安装,基础#10槽钢制作、安装,接地,补刷(喷)油漆及设计文件、招标文件与相关规范要求的其他辅助性工作，投标人综合考虑 7.设备、主材供应方式:乙供 |  | 台 | 1 | 392062.13 |  | 392062.13
68 | 030404004031 | 低压开关柜 | 1.名称:成套低压开关柜 2.编号:3N13 3.型号、规格:模组级强弱电一体柜,详见低压配电系统图-出线柜 4.尺寸:1000x1000 5.技术参数:低压开关柜按抽屉柜型设计,低压开关柜采取上进下出接线方式。需提供设备信息二维码标签，其他详见招标文件技术规格书及设计图纸说明 6.工作内容:应包括本体安装、调试,铜排母线、铜排接地安装,基础#10槽钢制作、安装,接地,补刷(喷)油漆及设计文件、招标文件与相关规范要求的其他辅助性工作，投标人综合考虑 7.设备、主材供应方式:乙供 |  | 台 | 1 | 149034.88 |  | 149034.88
本页小计 | [8 empty] | 541097.01
注：为计取规费等的使用，可在表中增设其中：“定额人工费”。
表—08
分部分项工程和单价措施项目清单与计价表
工程名称：高低压配电工程 |  |  |  | 标段： |  |  |  | 第 52 页 共 63 页
序号 | 项目编码 | 项目名称 | 项目特征描述 |  | 计量单位 | 工程量 | 金额（元）
[7 empty] | 综合单价 |  | 综合合价 | 其中
暂估价
69 | 030404004032 | 低压开关柜 | 1.名称:成套低压开关柜 2.编号:4N3 3.型号、规格:模组级强弱电一体柜,详见低压配电系统图-出线柜 4.尺寸:1000x1000 5.技术参数:低压开关柜按抽屉柜型设计,低压开关柜采取上进下出接线方式。需提供设备信息二维码标签，其他详见招标文件技术规格书及设计图纸说明 6.工作内容:应包括本体安装、调试,铜排母线、铜排接地安装,基础#10槽钢制作、安装,接地,补刷(喷)油漆及设计文件、招标文件与相关规范要求的其他辅助性工作，投标人综合考虑 7.设备、主材供应方式:乙供 |  | 台 | 1 | 149034.88 |  | 149034.88
70 | 030404004033 | 低压开关柜 | 1.名称:成套低压开关柜 2.编号:4N4 3.型号、规格:模组级强弱电一体柜,详见低压配电系统图-出线柜 4.尺寸:1000x1000 5.技术参数:低压开关柜按抽屉柜型设计,低压开关柜采取上进下出接线方式。需提供设备信息二维码标签，其他详见招标文件技术规格书及设计图纸说明 6.工作内容:应包括本体安装、调试,铜排母线、铜排接地安装,基础#10槽钢制作、安装,接地,补刷(喷)油漆及设计文件、招标文件与相关规范要求的其他辅助性工作，投标人综合考虑 7.设备、主材供应方式:乙供 |  | 台 | 1 | 149034.88 |  | 149034.88
本页小计 | [8 empty] | 298069.76
注：为计取规费等的使用，可在表中增设其中：“定额人工费”。
表—08
分部分项工程和单价措施项目清单与计价表
工程名称：高低压配电工程 |  |  |  | 标段： |  |  |  | 第 53 页 共 63 页
序号 | 项目编码 | 项目名称 | 项目特征描述 |  | 计量单位 | 工程量 | 金额（元）
[7 empty] | 综合单价 |  | 综合合价 | 其中
暂估价
71 | 030404004034 | 低压开关柜 | 1.名称:成套低压开关柜 2.编号:4N5 3.型号、规格:模组级强弱电一体柜,详见低压配电系统图-出线柜 4.尺寸:1000x1000 5.技术参数:低压开关柜按抽屉柜型设计,低压开关柜采取上进下出接线方式。需提供设备信息二维码标签，其他详见招标文件技术规格书及设计图纸说明 6.工作内容:应包括本体安装、调试,铜排母线、铜排接地安装,基础#10槽钢制作、安装,接地,补刷(喷)油漆及设计文件、招标文件与相关规范要求的其他辅助性工作，投标人综合考虑 7.设备、主材供应方式:乙供 |  | 台 | 1 | 250673.81 |  | 250673.81
72 | 030404004035 | 低压开关柜 | 1.名称:成套低压开关柜 2.编号:4N6 3.型号、规格:模组级强弱电一体柜,详见低压配电系统图-出线柜 4.尺寸:1000x1000 5.技术参数:低压开关柜按抽屉柜型设计,低压开关柜采取上进下出接线方式。需提供设备信息二维码标签，其他详见招标文件技术规格书及设计图纸说明 6.工作内容:应包括本体安装、调试,铜排母线、铜排接地安装,基础#10槽钢制作、安装,接地,补刷(喷)油漆及设计文件、招标文件与相关规范要求的其他辅助性工作，投标人综合考虑 7.设备、主材供应方式:乙供 |  | 台 | 1 | 149034.88 |  | 149034.88
本页小计 | [8 empty] | 399708.69
注：为计取规费等的使用，可在表中增设其中：“定额人工费”。
表—08
分部分项工程和单价措施项目清单与计价表
工程名称：高低压配电工程 |  |  |  | 标段： |  |  |  | 第 54 页 共 63 页
序号 | 项目编码 | 项目名称 | 项目特征描述 |  | 计量单位 | 工程量 | 金额（元）
[7 empty] | 综合单价 |  | 综合合价 | 其中
暂估价
73 | 030404004036 | 低压开关柜 | 1.名称:成套低压开关柜 2.编号:4N7 3.型号、规格:模组级强弱电一体柜,详见低压配电系统图-出线柜 4.尺寸:1000x1000 5.技术参数:低压开关柜按抽屉柜型设计,低压开关柜采取上进下出接线方式。需提供设备信息二维码标签，其他详见招标文件技术规格书及设计图纸说明 6.工作内容:应包括本体安装、调试,铜排母线、铜排接地安装,基础#10槽钢制作、安装,接地,补刷(喷)油漆及设计文件、招标文件与相关规范要求的其他辅助性工作，投标人综合考虑 7.设备、主材供应方式:乙供 |  | 台 | 1 | 250673.81 |  | 250673.81
74 | 030404004037 | 低压开关柜 | 1.名称:成套低压开关柜 2.编号:4N8 3.型号、规格:GCK,详见低压配电系统图-出线柜 4.尺寸:800x1000 5.技术参数:低压开关柜按抽屉柜型设计,低压开关柜采取上进下出接线方式。需提供设备信息二维码标签，其他详见招标文件技术规格书及设计图纸说明 6.工作内容:应包括本体安装、调试,铜排母线、铜排接地安装,基础#10槽钢制作、安装,接地,补刷(喷)油漆及设计文件、招标文件与相关规范要求的其他辅助性工作，投标人综合考虑 7.设备、主材供应方式:乙供 |  | 台 | 1 | 80214.09 |  | 80214.09
本页小计 | [8 empty] | 330887.9
注：为计取规费等的使用，可在表中增设其中：“定额人工费”。
表—08
分部分项工程和单价措施项目清单与计价表
工程名称：高低压配电工程 |  |  |  | 标段： |  |  |  | 第 55 页 共 63 页
序号 | 项目编码 | 项目名称 | 项目特征描述 |  | 计量单位 | 工程量 | 金额（元）
[7 empty] | 综合单价 |  | 综合合价 | 其中
暂估价
75 | 030404004038 | 低压开关柜 | 1.名称:成套低压开关柜 2.编号:4N9 3.型号、规格:GCK,详见低压配电系统图-出线柜 4.尺寸:800x1000 5.技术参数:低压开关柜按抽屉柜型设计,低压开关柜采取上进下出接线方式。需提供设备信息二维码标签，其他详见招标文件技术规格书及设计图纸说明 6.工作内容:应包括本体安装、调试,铜排母线、铜排接地安装,基础#10槽钢制作、安装,接地,补刷(喷)油漆及设计文件、招标文件与相关规范要求的其他辅助性工作，投标人综合考虑 7.设备、主材供应方式:乙供 |  | 台 | 1 | 86250.38 |  | 86250.38
76 | 030404004039 | 低压开关柜 | 1.名称:成套低压开关柜 2.编号:4N10 3.型号、规格:GCK,详见低压配电系统图-出线柜 4.尺寸:800x1000 5.技术参数:低压开关柜按抽屉柜型设计,低压开关柜采取上进下出接线方式。需提供设备信息二维码标签，其他详见招标文件技术规格书及设计图纸说明 6.工作内容:应包括本体安装、调试,铜排母线、铜排接地安装,基础#10槽钢制作、安装,接地,补刷(喷)油漆及设计文件、招标文件与相关规范要求的其他辅助性工作，投标人综合考虑 7.设备、主材供应方式:乙供 |  | 台 | 1 | 91584.89 |  | 91584.89
本页小计 | [8 empty] | 177835.27
注：为计取规费等的使用，可在表中增设其中：“定额人工费”。
表—08
分部分项工程和单价措施项目清单与计价表
工程名称：高低压配电工程 |  |  |  | 标段： |  |  |  | 第 56 页 共 63 页
序号 | 项目编码 | 项目名称 | 项目特征描述 |  | 计量单位 | 工程量 | 金额（元）
[7 empty] | 综合单价 |  | 综合合价 | 其中
暂估价
77 | 030404004040 | 低压开关柜 | 1.名称:成套低压开关柜 2.编号:4N11 3.型号、规格:GCK,详见低压配电系统图-补偿柜 4.尺寸:800x1000 5.技术参数:低压开关柜按抽屉柜型设计,低压开关柜采取上进下出接线方式。需提供设备信息二维码标签，其他详见招标文件技术规格书及设计图纸说明 6.工作内容:应包括本体安装、调试,铜排母线、铜排接地安装,基础#10槽钢制作、安装,接地,补刷(喷)油漆及设计文件、招标文件与相关规范要求的其他辅助性工作，投标人综合考虑 7.设备、主材供应方式:乙供 |  | 台 | 1 | 118049.39 |  | 118049.39
78 | 030404004041 | 低压开关柜 | 1.名称:成套低压开关柜 2.编号:4N12 3.型号、规格:GCK,详见低压配电系统图-补偿柜 4.尺寸:1000x1000 5.技术参数:低压开关柜按抽屉柜型设计,低压开关柜采取上进下出接线方式。需提供设备信息二维码标签，其他详见招标文件技术规格书及设计图纸说明 6.工作内容:应包括本体安装、调试,铜排母线、铜排接地安装,基础#10槽钢制作、安装,接地,补刷(喷)油漆及设计文件、招标文件与相关规范要求的其他辅助性工作，投标人综合考虑 7.设备、主材供应方式:乙供 |  | 台 | 1 | 127420.19 |  | 127420.19
本页小计 | [8 empty] | 245469.58
注：为计取规费等的使用，可在表中增设其中：“定额人工费”。
表—08
分部分项工程和单价措施项目清单与计价表
工程名称：高低压配电工程 |  |  |  | 标段： |  |  |  | 第 57 页 共 63 页
序号 | 项目编码 | 项目名称 | 项目特征描述 |  | 计量单位 | 工程量 | 金额（元）
[7 empty] | 综合单价 |  | 综合合价 | 其中
暂估价
79 | 030404004042 | 低压开关柜 | 1.名称:成套低压开关柜 2.编号:4N13 3.型号、规格:GCK,详见低压配电系统图-母联柜 4.尺寸:800x1000 5.技术参数:低压开关柜按抽屉柜型设计,低压开关柜采取上进下出接线方式。需提供设备信息二维码标签，其他详见招标文件技术规格书及设计图纸说明 6.工作内容:应包括本体安装、调试,铜排母线、铜排接地安装,基础#10槽钢制作、安装,接地,补刷(喷)油漆及设计文件、招标文件与相关规范要求的其他辅助性工作，投标人综合考虑 7.设备、主材供应方式:乙供 |  | 台 | 1 | 356739.76 |  | 356739.76
80 | 030404004043 | 低压开关柜 | 1.名称:成套低压开关柜 2.编号:4N14 3.型号、规格:GCK,详见低压配电系统图-进线柜 4.尺寸:1000x1000 5.技术参数:低压开关柜按抽屉柜型设计,低压开关柜采取上进下出接线方式。需提供设备信息二维码标签，其他详见招标文件技术规格书及设计图纸说明 6.工作内容:应包括本体安装、调试,铜排母线、铜排接地安装,基础#10槽钢制作、安装,接地,补刷(喷)油漆及设计文件、招标文件与相关规范要求的其他辅助性工作，投标人综合考虑 7.设备、主材供应方式:乙供 |  | 台 | 1 | 334210.46 |  | 334210.46
本页小计 | [8 empty] | 690950.22
注：为计取规费等的使用，可在表中增设其中：“定额人工费”。
表—08
分部分项工程和单价措施项目清单与计价表
工程名称：高低压配电工程 |  |  |  | 标段： |  |  |  | 第 58 页 共 63 页
序号 | 项目编码 | 项目名称 | 项目特征描述 |  | 计量单位 | 工程量 | 金额（元）
[7 empty] | 综合单价 |  | 综合合价 | 其中
暂估价
81 | 030403006001 | 10kV母线桥 | 1.名称:10kV母线桥 2.型号、规格:1250A/10kV,IP65 3.技术参数及要求:满足招标文件技术规格书及设计图纸说明 4.工作内容:包括本体及附件（弯头、各类接头、连接件、预留插接孔等）制作、安装、调试,支吊架(包含但不限于角钢横担、拉杆等及加设的反支撑、转换支吊架)制作、安装,接地,补刷(喷)油漆及设计、招标文件要求的其他辅助性工作投标人综合考虑 5.设备、主材供应方式:乙供 |  | m | 15.99 | 3426.37 |  | 54787.66
82 | 030403006002 | 低压封闭式插接母线槽 | 1.名称:密集型母线槽 2.型号、规格:MC-T/5000A/4P,IP65 3.技术参数及要求:满足招标文件技术规格书及设计图纸说明 4.工作内容:包括本体及附件（弯头、各类接头、连接件、预留插接孔等）制作、安装、调试,支吊架(包含但不限于角钢横担、拉杆等及加设的反支撑、转换支吊架)制作、安装,接地,补刷(喷)油漆及设计、招标文件要求的其他辅助性工作投标人综合考虑 5.设备、主材供应方式:乙供 |  | m | 77.71 | 11275.28 |  | 876202.01
本页小计 | [8 empty] | 930989.67
注：为计取规费等的使用，可在表中增设其中：“定额人工费”。
表—08
分部分项工程和单价措施项目清单与计价表
工程名称：高低压配电工程 |  |  |  | 标段： |  |  |  | 第 59 页 共 63 页
序号 | 项目编码 | 项目名称 | 项目特征描述 |  | 计量单位 | 工程量 | 金额（元）
[7 empty] | 综合单价 |  | 综合合价 | 其中
暂估价
83 | 030403006003 | 低压封闭式插接母线槽 | 1.名称:密集型母线槽 2.型号、规格:MC-T/4000A/4P,IP65 3.技术参数及要求:满足招标文件技术规格书及设计图纸说明 4.工作内容:包括本体及附件（弯头、各类接头、连接件、预留插接孔等）制作、安装、调试,支吊架(包含但不限于角钢横担、拉杆等及加设的反支撑、转换支吊架)制作、安装,接地,补刷(喷)油漆及设计、招标文件要求的其他辅助性工作投标人综合考虑 5.设备、主材供应方式:乙供 |  | m | 17.42 | 9028.04 |  | 157268.46
84 | 030403006004 | 低压封闭式插接母线槽 | 1.名称:密集型母线槽 2.型号、规格:MC-T/1000A/4P,IP65 3.技术参数及要求:满足招标文件技术规格书及设计图纸说明 4.工作内容:包括本体及附件（弯头、各类接头、连接件、预留插接孔等）制作、安装、调试,支吊架(包含但不限于角钢横担、拉杆等及加设的反支撑、转换支吊架)制作、安装,接地,补刷(喷)油漆及设计、招标文件要求的其他辅助性工作投标人综合考虑 5.设备、主材供应方式:乙供 |  | m | 335.1 | 2326.37 |  | 779566.59
本页小计 | [8 empty] | 936835.05
注：为计取规费等的使用，可在表中增设其中：“定额人工费”。
表—08
分部分项工程和单价措施项目清单与计价表
工程名称：高低压配电工程 |  |  |  | 标段： |  |  |  | 第 60 页 共 63 页
序号 | 项目编码 | 项目名称 | 项目特征描述 |  | 计量单位 | 工程量 | 金额（元）
[7 empty] | 综合单价 |  | 综合合价 | 其中
暂估价
85 | 030403006005 | 低压封闭式插接母线槽 | 1.名称:密集型母线槽 2.型号、规格:MC-T/630A/4P,IP65 3.技术参数及要求:满足招标文件技术规格书及设计图纸说明 4.工作内容:包括本体及附件（弯头、各类接头、连接件、预留插接孔等）制作、安装、调试,支吊架(包含但不限于角钢横担、拉杆等及加设的反支撑、转换支吊架)制作、安装,接地,补刷(喷)油漆及设计、招标文件要求的其他辅助性工作投标人综合考虑 5.设备、主材供应方式:乙供 |  | m | 314.98 | 1487.57 |  | 468554.8
86 | 030403007001 | 始端箱、分线箱 | 1.名称:母线槽始端箱 2.规格:5000A/4P,IP65 3.技术参数及要求:满足招标文件技术规格书及设计图纸说明 4.工作内容:应包括本体及附件安装、调试,支吊架(角钢横担、拉杆等)制作、安装,接地,补刷(喷)油漆及设计文件、招标文件与相关规范要求的其他辅助性工作，投标人综合考虑 5.设备、主材供应方式:乙供 |  | 台 | 8 | 2586.81 |  | 20694.48
87 | 030403007002 | 始端箱、分线箱 | 1.名称:母线槽始端箱 2.规格:4000A/4P,IP65 3.技术参数及要求:满足招标文件技术规格书及设计图纸说明 4.工作内容:应包括本体及附件安装、调试,支吊架(角钢横担、拉杆等)制作、安装,接地,补刷(喷)油漆及设计文件、招标文件与相关规范要求的其他辅助性工作，投标人综合考虑 5.设备、主材供应方式:乙供 |  | 台 | 4 | 2267.1 |  | 9068.4
本页小计 | [8 empty] | 498317.68
注：为计取规费等的使用，可在表中增设其中：“定额人工费”。
表—08
分部分项工程和单价措施项目清单与计价表
工程名称：高低压配电工程 |  |  |  | 标段： |  |  |  | 第 61 页 共 63 页
序号 | 项目编码 | 项目名称 | 项目特征描述 |  | 计量单位 | 工程量 | 金额（元）
[7 empty] | 综合单价 |  | 综合合价 | 其中
暂估价
88 | 030403007003 | 始端箱、分线箱 | 1.名称:母线槽始端箱 2.规格:1000A/4P,IP65 3.技术参数及要求:满足招标文件技术规格书及设计图纸说明 4.工作内容:应包括本体及附件安装、调试,支吊架(角钢横担、拉杆等)制作、安装,接地,补刷(喷)油漆及设计文件、招标文件与相关规范要求的其他辅助性工作，投标人综合考虑 5.设备、主材供应方式:乙供 |  | 台 | 5 | 1947.87 |  | 9739.35
89 | 030403007004 | 始端箱、分线箱 | 1.名称:母线槽始端箱 2.规格:630A/4P,IP65 3.技术参数及要求:满足招标文件技术规格书及设计图纸说明 4.工作内容:应包括本体及附件安装、调试,支吊架(角钢横担、拉杆等)制作、安装,接地,补刷(喷)油漆及设计文件、招标文件与相关规范要求的其他辅助性工作，投标人综合考虑 5.设备、主材供应方式:乙供 |  | 台 | 7 | 1902.91 |  | 13320.37
90 | 030414001001 | 电力变压器系统 | 1.名称:电力变压器系统调试 2.容量(kV.A):2500kVA 3.工作内容:应包括变压器、断路器、互感器、隔离开关、风冷及油循环冷却系统电气装置、常规保护装置等一、二次回路的调试及空投试验、系统联调及设计文件、招标文件与相关规范要求的其他辅助性工作，投标人综合考虑 |  | 系统 | 4 | 10434.57 |  | 41738.28
本页小计 | [8 empty] | 64798
注：为计取规费等的使用，可在表中增设其中：“定额人工费”。
表—08
分部分项工程和单价措施项目清单与计价表
工程名称：高低压配电工程 |  |  |  | 标段： |  |  |  | 第 62 页 共 63 页
序号 | 项目编码 | 项目名称 | 项目特征描述 |  | 计量单位 | 工程量 | 金额（元）
[7 empty] | 综合单价 |  | 综合合价 | 其中
暂估价
91 | 030414002001 | 送配电装置系统 | 1.名称:送配电系统调试 2.电压等级(kV):10kV 3.工作内容:应包括自动开关或断路器、隔离开关、常规保护装置、电测量仪表、电力电缆等一、二次回路系统的调试、系统联调及设计文件、招标文件与相关规范要求的其他辅助性工作，投标人综合考虑 |  | 系统 | 35 | 3233.56 |  | 113174.6
92 | 030414005001 | 直流屏调试 | 1.名称:直流屏调试 2.工作内容:装置本体及控制回路系统的调整试验、系统联调及设计文件、招标文件与相关规范要求的其他辅助性工作，投标人综合考虑 |  | 系统 | 4 | 3953.35 |  | 15813.4
93 | 030414002002 | 送配电装置系统 | 1.名称:送配电系统调试 2.电压等级(kV):1kV 3.工作内容:应包括自动开关或断路器、隔离开关、常规保护装置、电测量仪表、电力电缆等一、二次回路系统的调试、系统联调及设计文件、招标文件与相关规范要求的其他辅助性工作，投标人综合考虑 |  | 系统 | 78 | 983.15 |  | 76685.7
94 | 030414008001 | 母线调试 | 1.名称:母线调试 2.电压等级(kV):1kV 3.工作内容:应包括母线耐压试验、接触电阻测量、避雷器、母线绝缘监视装置、电测量仪表及一、二次回路的调试、接地电阻测试、系统联调及设计文件、招标文件与相关规范要求的其他辅助性工作，投标人综合考虑 4.计算规则:按母线槽回路计取系统调试 |  | 段 | 20 | 665.98 |  | 13319.6
本页小计 | [8 empty] | 218993.3
注：为计取规费等的使用，可在表中增设其中：“定额人工费”。
表—08
分部分项工程和单价措施项目清单与计价表
工程名称：高低压配电工程 |  |  |  | 标段： |  |  |  | 第 63 页 共 63 页
序号 | 项目编码 | 项目名称 | 项目特征描述 |  | 计量单位 | 工程量 | 金额（元）
[7 empty] | 综合单价 |  | 综合合价 | 其中
暂估价
95 | 030414003001 | 继电保护整组传动和全系统调试 | 1.名称:继电保护整组传动和全系统调试 2.工作内容:满足规范和设计要求而实施的继电保护整组传动和全系统启动试验的内容，在做完每一套单独整定实验后，需要将同一次被保护设备的所有保护装置连在一起进行整组和全系统的检查试验，以校验保护回路设计正确性及其调试质量满足招标文件、规范、设计要求，其他辅助性工作投标人综合考虑 3.投标人需提交调试合格报告，出具报告的单位需有国家能源局或南方能源监管局颁发的《承装修、试电力设施许可证》 |  | 系统 | 1 | 6046.05 |  | 6046.05
96 | 03B001 | 安健环设施 | 1.名称:安健环设施 2.工作内容:含电房不锈钢工具架、绝缘手套(含试验）、绝缘靴(含试验)、配电房高压系统模拟图板、配电房低压模系统拟图板、"高压危险"警示牌、"有电危险"小警示牌、“未经允许，禁止进入”警示牌、“高压危险”警示牌、“电房门前禁止堆放”警示牌、不锈钢防鼠板等 3.本工程高、低压变配电房需设置安健环设施,并满足《变电站安健环设施标准》要求,该内容由中标单位深化设计，投标人综合考虑。 |  | 项 | 1 | 20000 |  | 20000
|  | 措施项目 | [6 empty] | 11448.93
| 2 | 措施其他项目 | [6 empty] | 11448.93
97 | 031301017001 | 脚手架搭拆费 |  |  | 项 | 1 | 11448.93 |  | 11448.93
本页小计 | [8 empty] | 37494.98
合 计 | [8 empty] | 11546786.59
注：为计取规费等的使用，可在表中增设其中：“定额人工费”。
表—08

## 2.17综合单价分析表
综合单价分析表
工程名称：高低压配电工程 | [9 empty] | 第 1 页 共 181 页
序号 | 1 | 项目编码 |  | 030402017001 | [6 empty] | 计量单位 |  | 台
项目名称 |  | 高压成套配电柜 | [8 empty] | 综合单价 |  | 2079.45
清单综合单价组成明细
定额编号 | 定额名称 | 定额 单位 | 数量 | 单价（元） |  |  |  |  | 合价（元）
|  |  |  | 人工费 | 材料费 | 机具费 | 管理费 | 利润 | 人工费 |  | 材料费 | 机具费 | 管理费 | 利润
C4-2-54 | 高压成套配电柜安装 单母线柜 断路器柜 | 台 | 1 | 871.68 | 26.28 | 188.08 | 304.58 | 211.95 | 871.68 |  | 26.28 | 188.08 | 304.58 | 211.95
C4-13-33 | 基础型钢制作、安装 槽钢 制作 | 10m | 0.4 | 248.19 | 435.92 | 16.86 | 76.18 | 53.01 | 99.28 |  | 174.37 | 6.74 | 30.47 | 21.2
C4-13-34 | 基础型钢制作、安装 槽钢 安装 | 10m | 0.4 | 212.45 | 36.4 | 6.48 | 62.92 | 43.79 | 84.98 |  | 14.56 | 2.59 | 25.17 | 17.52
人工单价 |  | 小计 | [6 empty] | 1055.94 |  | 215.21 | 197.42 | 360.22 | 250.67
|  | 未计价材料费 | [6 empty] | 171.28
序号 | 工料机名称 |  |  |  | 单位 |  | 单价（元） |  | 数量 |  |  |  | 合价（元）
1.1 | 人工费 |  |  |  | 元 | [7 empty] | 1055.94
00010010 | 人工费 |  |  |  | 元 |  | 1.09 |  | 966.972 |  |  |  | 1055.93
1.2 | 材料费 |  |  |  | 元 | [7 empty] | 43.93
01090023 | 圆钢φ10以内 |  |  |  | kg |  | 3.67 |  | 1.644 |  |  |  | 6.03
01130060@1 | 镀锌扁钢综合 |  |  |  | kg |  | 5.92 |  | 0.948 |  |  |  | 5.61
01290003@1 | 钢板综合 |  |  |  | kg |  | 4.24 |  | 0.4 |  |  |  | 1.7
02270001 | 棉纱 |  |  |  | kg |  | 7.04 |  | 0.2 |  |  |  | 1.41
02270020 | 白布 |  |  |  | kg |  | 2.75 |  | 0.3 |  |  |  | 0.83
03011610 | 镀锌六角螺栓2平1弹垫 M12×100以内 |  |  |  | 十套 |  | 5.09 |  | 0.61 |  |  |  | 3.1
03134021 | 铁砂布0~2# |  |  |  | 张 |  | 0.94 |  | 0.5 |  |  |  | 0.47
03135001 | 低碳钢焊条综合 |  |  |  | kg |  | 5.6 |  | 0.454 |  |  |  | 2.54
03136021 | 焊锡丝综合 |  |  |  | kg |  | 7.69 |  | 0.25 |  |  |  | 1.92
03137041 | 焊锡膏 |  |  |  | kg |  | 47.01 |  | 0.05 |  |  |  | 2.35
03139281 | 钢锯条 |  |  |  | 条 |  | 0.43 |  | 2.5 |  |  |  | 1.08
13010130 | 酚醛调和漆 |  |  |  | kg |  | 12.07 |  | 0.2 |  |  |  | 2.41
13050080 | 防锈漆C53-1 |  |  |  | kg |  | 13.58 |  | 0.1 |  |  |  | 1.36
14030040 | 汽油综合 |  |  |  | kg |  | 9.55 |  | 0.2 |  |  |  | 1.91
14070001 | 变压器油 |  |  |  | kg |  | 14.71 |  | 0.43 |  |  |  | 6.33
14090010 | 电力复合脂 |  |  |  | kg |  | 14.45 |  | 0.1 |  |  |  | 1.45
37091110 | 钢垫板1~2 |  |  |  | kg |  | 4.37 |  | 0.5 |  |  |  | 2.19
99450760 | 其他材料费 |  |  |  | 元 |  | 1 |  | 1.25 |  |  |  | 1.25
1.3 | 机具费 |  |  |  | 元 | [7 empty] | 197.42
综合单价分析表
工程名称：高低压配电工程 | [9 empty] | 第 2 页 共 181 页
序号 | 工料机名称 |  |  |  | 单位 |  | 单价（元） |  | 数量 |  |  |  | 合价（元）
990304004 | 汽车式起重机提升质量8(t) |  |  |  | 台班 |  | 1029.93 |  | 0.12 |  |  |  | 123.59
990401015@1 | 载货汽车装载质量4(t) |  |  |  | 台班 |  | 608.53 |  | 0.09 |  |  |  | 54.77
990901010 | 交流弧焊机容量21(kV·A) |  |  |  | 台班 |  | 64.83 |  | 0.294 |  |  |  | 19.06
1.4 | 主材费 |  |  |  | 元 | [7 empty] | 171.28
01190043@1 | 槽钢#10 |  |  |  | m |  | 40.78 |  | 4.2 |  |  |  | 171.28
55010010@12 | 高压成套配电柜甲供 |  |  |  | 台 |  |  |  | 1
1.5 | 设备费 |  |  |  | 元
取费 | 费用名称 |  |  |  | 单位 |  | 费率（％） |  | 取费基数 |  |  |  | 合价（元）
1.6 | 管理费 |  |  |  | 元 |  |  |  | 管理费 |  |  |  | 360.22
2 | 利润 |  |  |  | 元 |  | 20 |  | 人工费+机具费 |  |  |  | 250.67
3 | 综合单价 |  |  |  | 元 |  |  |  | 定额直接费+利润 |  |  |  | 2079.45
综合单价分析表
工程名称：高低压配电工程 | [9 empty] | 第 3 页 共 181 页
序号 | 2 | 项目编码 |  | 030402017002 | [6 empty] | 计量单位 |  | 台
项目名称 |  | 高压成套配电柜 | [8 empty] | 综合单价 |  | 2150.98
清单综合单价组成明细
定额编号 | 定额名称 | 定额 单位 | 数量 | 单价（元） |  |  |  |  | 合价（元）
|  |  |  | 人工费 | 材料费 | 机具费 | 管理费 | 利润 | 人工费 |  | 材料费 | 机具费 | 管理费 | 利润
C4-2-54 | 高压成套配电柜安装 单母线柜 断路器柜 | 台 | 1 | 871.68 | 26.28 | 188.08 | 304.58 | 211.95 | 871.68 |  | 26.28 | 188.08 | 304.58 | 211.95
C4-13-33 | 基础型钢制作、安装 槽钢 制作 | 10m | 0.46 | 248.19 | 435.92 | 16.86 | 76.18 | 53.01 | 114.17 |  | 200.52 | 7.76 | 35.04 | 24.38
C4-13-34 | 基础型钢制作、安装 槽钢 安装 | 10m | 0.46 | 212.45 | 36.4 | 6.48 | 62.92 | 43.79 | 97.73 |  | 16.74 | 2.98 | 28.94 | 20.14
人工单价 |  | 小计 | [6 empty] | 1083.57 |  | 243.55 | 198.82 | 368.57 | 256.48
|  | 未计价材料费 | [6 empty] | 196.97
序号 | 工料机名称 |  |  |  | 单位 |  | 单价（元） |  | 数量 |  |  |  | 合价（元）
1.1 | 人工费 |  |  |  | 元 | [7 empty] | 1083.57
00010010 | 人工费 |  |  |  | 元 |  | 1.09 |  | 992.2818 |  |  |  | 1083.57
1.2 | 材料费 |  |  |  | 元 | [7 empty] | 46.58
01090023 | 圆钢φ10以内 |  |  |  | kg |  | 3.67 |  | 1.8906 |  |  |  | 6.94
01130060@1 | 镀锌扁钢综合 |  |  |  | kg |  | 5.92 |  | 1.0902 |  |  |  | 6.45
01290003@1 | 钢板综合 |  |  |  | kg |  | 4.24 |  | 0.46 |  |  |  | 1.95
02270001 | 棉纱 |  |  |  | kg |  | 7.04 |  | 0.2 |  |  |  | 1.41
02270020 | 白布 |  |  |  | kg |  | 2.75 |  | 0.3 |  |  |  | 0.83
03011610 | 镀锌六角螺栓2平1弹垫 M12×100以内 |  |  |  | 十套 |  | 5.09 |  | 0.61 |  |  |  | 3.1
03134021 | 铁砂布0~2# |  |  |  | 张 |  | 0.94 |  | 0.5 |  |  |  | 0.47
03135001 | 低碳钢焊条综合 |  |  |  | kg |  | 5.6 |  | 0.4996 |  |  |  | 2.8
03136021 | 焊锡丝综合 |  |  |  | kg |  | 7.69 |  | 0.25 |  |  |  | 1.92
03137041 | 焊锡膏 |  |  |  | kg |  | 47.01 |  | 0.05 |  |  |  | 2.35
03139281 | 钢锯条 |  |  |  | 条 |  | 0.43 |  | 2.8 |  |  |  | 1.2
13010130 | 酚醛调和漆 |  |  |  | kg |  | 12.07 |  | 0.215 |  |  |  | 2.6
13050080 | 防锈漆C53-1 |  |  |  | kg |  | 13.58 |  | 0.1 |  |  |  | 1.36
14030040 | 汽油综合 |  |  |  | kg |  | 9.55 |  | 0.2 |  |  |  | 1.91
14070001 | 变压器油 |  |  |  | kg |  | 14.71 |  | 0.43 |  |  |  | 6.33
14090010 | 电力复合脂 |  |  |  | kg |  | 14.45 |  | 0.1 |  |  |  | 1.45
37091110 | 钢垫板1~2 |  |  |  | kg |  | 4.37 |  | 0.5 |  |  |  | 2.19
99450760 | 其他材料费 |  |  |  | 元 |  | 1 |  | 1.331 |  |  |  | 1.33
1.3 | 机具费 |  |  |  | 元 | [7 empty] | 198.82
综合单价分析表
工程名称：高低压配电工程 | [9 empty] | 第 4 页 共 181 页
序号 | 工料机名称 |  |  |  | 单位 |  | 单价（元） |  | 数量 |  |  |  | 合价（元）
990304004 | 汽车式起重机提升质量8(t) |  |  |  | 台班 |  | 1029.93 |  | 0.12 |  |  |  | 123.59
990401015@1 | 载货汽车装载质量4(t) |  |  |  | 台班 |  | 608.53 |  | 0.09 |  |  |  | 54.77
990901010 | 交流弧焊机容量21(kV·A) |  |  |  | 台班 |  | 64.83 |  | 0.3156 |  |  |  | 20.46
1.4 | 主材费 |  |  |  | 元 | [7 empty] | 196.97
01190043@1 | 槽钢#10 |  |  |  | m |  | 40.78 |  | 4.83 |  |  |  | 196.97
55010010@12 | 高压成套配电柜甲供 |  |  |  | 台 |  |  |  | 1
1.5 | 设备费 |  |  |  | 元
取费 | 费用名称 |  |  |  | 单位 |  | 费率（％） |  | 取费基数 |  |  |  | 合价（元）
1.6 | 管理费 |  |  |  | 元 |  |  |  | 管理费 |  |  |  | 368.57
2 | 利润 |  |  |  | 元 |  | 20 |  | 人工费+机具费 |  |  |  | 256.48
3 | 综合单价 |  |  |  | 元 |  |  |  | 定额直接费+利润 |  |  |  | 2150.98
综合单价分析表
工程名称：高低压配电工程 | [9 empty] | 第 5 页 共 181 页
序号 | 3 | 项目编码 |  | 030402017003 | [6 empty] | 计量单位 |  | 台
项目名称 |  | 高压成套配电柜 | [8 empty] | 综合单价 |  | 2150.98
清单综合单价组成明细
定额编号 | 定额名称 | 定额 单位 | 数量 | 单价（元） |  |  |  |  | 合价（元）
|  |  |  | 人工费 | 材料费 | 机具费 | 管理费 | 利润 | 人工费 |  | 材料费 | 机具费 | 管理费 | 利润
C4-2-54 | 高压成套配电柜安装 单母线柜 断路器柜 | 台 | 1 | 871.68 | 26.28 | 188.08 | 304.58 | 211.95 | 871.68 |  | 26.28 | 188.08 | 304.58 | 211.95
C4-13-33 | 基础型钢制作、安装 槽钢 制作 | 10m | 0.46 | 248.19 | 435.92 | 16.86 | 76.18 | 53.01 | 114.17 |  | 200.52 | 7.76 | 35.04 | 24.38
C4-13-34 | 基础型钢制作、安装 槽钢 安装 | 10m | 0.46 | 212.45 | 36.4 | 6.48 | 62.92 | 43.79 | 97.73 |  | 16.74 | 2.98 | 28.94 | 20.14
人工单价 |  | 小计 | [6 empty] | 1083.57 |  | 243.55 | 198.82 | 368.57 | 256.48
|  | 未计价材料费 | [6 empty] | 196.97
序号 | 工料机名称 |  |  |  | 单位 |  | 单价（元） |  | 数量 |  |  |  | 合价（元）
1.1 | 人工费 |  |  |  | 元 | [7 empty] | 1083.57
00010010 | 人工费 |  |  |  | 元 |  | 1.09 |  | 992.2818 |  |  |  | 1083.57
1.2 | 材料费 |  |  |  | 元 | [7 empty] | 46.58
01090023 | 圆钢φ10以内 |  |  |  | kg |  | 3.67 |  | 1.8906 |  |  |  | 6.94
01130060@1 | 镀锌扁钢综合 |  |  |  | kg |  | 5.92 |  | 1.0902 |  |  |  | 6.45
01290003@1 | 钢板综合 |  |  |  | kg |  | 4.24 |  | 0.46 |  |  |  | 1.95
02270001 | 棉纱 |  |  |  | kg |  | 7.04 |  | 0.2 |  |  |  | 1.41
02270020 | 白布 |  |  |  | kg |  | 2.75 |  | 0.3 |  |  |  | 0.83
03011610 | 镀锌六角螺栓2平1弹垫 M12×100以内 |  |  |  | 十套 |  | 5.09 |  | 0.61 |  |  |  | 3.1
03134021 | 铁砂布0~2# |  |  |  | 张 |  | 0.94 |  | 0.5 |  |  |  | 0.47
03135001 | 低碳钢焊条综合 |  |  |  | kg |  | 5.6 |  | 0.4996 |  |  |  | 2.8
03136021 | 焊锡丝综合 |  |  |  | kg |  | 7.69 |  | 0.25 |  |  |  | 1.92
03137041 | 焊锡膏 |  |  |  | kg |  | 47.01 |  | 0.05 |  |  |  | 2.35
03139281 | 钢锯条 |  |  |  | 条 |  | 0.43 |  | 2.8 |  |  |  | 1.2
13010130 | 酚醛调和漆 |  |  |  | kg |  | 12.07 |  | 0.215 |  |  |  | 2.6
13050080 | 防锈漆C53-1 |  |  |  | kg |  | 13.58 |  | 0.1 |  |  |  | 1.36
14030040 | 汽油综合 |  |  |  | kg |  | 9.55 |  | 0.2 |  |  |  | 1.91
14070001 | 变压器油 |  |  |  | kg |  | 14.71 |  | 0.43 |  |  |  | 6.33
14090010 | 电力复合脂 |  |  |  | kg |  | 14.45 |  | 0.1 |  |  |  | 1.45
37091110 | 钢垫板1~2 |  |  |  | kg |  | 4.37 |  | 0.5 |  |  |  | 2.19
99450760 | 其他材料费 |  |  |  | 元 |  | 1 |  | 1.331 |  |  |  | 1.33
1.3 | 机具费 |  |  |  | 元 | [7 empty] | 198.82
综合单价分析表
工程名称：高低压配电工程 | [9 empty] | 第 6 页 共 181 页
序号 | 工料机名称 |  |  |  | 单位 |  | 单价（元） |  | 数量 |  |  |  | 合价（元）
990304004 | 汽车式起重机提升质量8(t) |  |  |  | 台班 |  | 1029.93 |  | 0.12 |  |  |  | 123.59
990401015@1 | 载货汽车装载质量4(t) |  |  |  | 台班 |  | 608.53 |  | 0.09 |  |  |  | 54.77
990901010 | 交流弧焊机容量21(kV·A) |  |  |  | 台班 |  | 64.83 |  | 0.3156 |  |  |  | 20.46
1.4 | 主材费 |  |  |  | 元 | [7 empty] | 196.97
01190043@1 | 槽钢#10 |  |  |  | m |  | 40.78 |  | 4.83 |  |  |  | 196.97
55010010@12 | 高压成套配电柜甲供 |  |  |  | 台 |  |  |  | 1
1.5 | 设备费 |  |  |  | 元
取费 | 费用名称 |  |  |  | 单位 |  | 费率（％） |  | 取费基数 |  |  |  | 合价（元）
1.6 | 管理费 |  |  |  | 元 |  |  |  | 管理费 |  |  |  | 368.57
2 | 利润 |  |  |  | 元 |  | 20 |  | 人工费+机具费 |  |  |  | 256.48
3 | 综合单价 |  |  |  | 元 |  |  |  | 定额直接费+利润 |  |  |  | 2150.98
综合单价分析表
工程名称：高低压配电工程 | [9 empty] | 第 7 页 共 181 页
序号 | 4 | 项目编码 |  | 030402017004 | [6 empty] | 计量单位 |  | 台
项目名称 |  | 高压成套配电柜 | [8 empty] | 综合单价 |  | 2150.98
清单综合单价组成明细
定额编号 | 定额名称 | 定额 单位 | 数量 | 单价（元） |  |  |  |  | 合价（元）
|  |  |  | 人工费 | 材料费 | 机具费 | 管理费 | 利润 | 人工费 |  | 材料费 | 机具费 | 管理费 | 利润
C4-2-54 | 高压成套配电柜安装 单母线柜 断路器柜 | 台 | 1 | 871.68 | 26.28 | 188.08 | 304.58 | 211.95 | 871.68 |  | 26.28 | 188.08 | 304.58 | 211.95
C4-13-33 | 基础型钢制作、安装 槽钢 制作 | 10m | 0.46 | 248.19 | 435.92 | 16.86 | 76.18 | 53.01 | 114.17 |  | 200.52 | 7.76 | 35.04 | 24.38
C4-13-34 | 基础型钢制作、安装 槽钢 安装 | 10m | 0.46 | 212.45 | 36.4 | 6.48 | 62.92 | 43.79 | 97.73 |  | 16.74 | 2.98 | 28.94 | 20.14
人工单价 |  | 小计 | [6 empty] | 1083.57 |  | 243.55 | 198.82 | 368.57 | 256.48
|  | 未计价材料费 | [6 empty] | 196.97
序号 | 工料机名称 |  |  |  | 单位 |  | 单价（元） |  | 数量 |  |  |  | 合价（元）
1.1 | 人工费 |  |  |  | 元 | [7 empty] | 1083.57
00010010 | 人工费 |  |  |  | 元 |  | 1.09 |  | 992.2818 |  |  |  | 1083.57
1.2 | 材料费 |  |  |  | 元 | [7 empty] | 46.58
01090023 | 圆钢φ10以内 |  |  |  | kg |  | 3.67 |  | 1.8906 |  |  |  | 6.94
01130060@1 | 镀锌扁钢综合 |  |  |  | kg |  | 5.92 |  | 1.0902 |  |  |  | 6.45
01290003@1 | 钢板综合 |  |  |  | kg |  | 4.24 |  | 0.46 |  |  |  | 1.95
02270001 | 棉纱 |  |  |  | kg |  | 7.04 |  | 0.2 |  |  |  | 1.41
02270020 | 白布 |  |  |  | kg |  | 2.75 |  | 0.3 |  |  |  | 0.83
03011610 | 镀锌六角螺栓2平1弹垫 M12×100以内 |  |  |  | 十套 |  | 5.09 |  | 0.61 |  |  |  | 3.1
03134021 | 铁砂布0~2# |  |  |  | 张 |  | 0.94 |  | 0.5 |  |  |  | 0.47
03135001 | 低碳钢焊条综合 |  |  |  | kg |  | 5.6 |  | 0.4996 |  |  |  | 2.8
03136021 | 焊锡丝综合 |  |  |  | kg |  | 7.69 |  | 0.25 |  |  |  | 1.92
03137041 | 焊锡膏 |  |  |  | kg |  | 47.01 |  | 0.05 |  |  |  | 2.35
03139281 | 钢锯条 |  |  |  | 条 |  | 0.43 |  | 2.8 |  |  |  | 1.2
13010130 | 酚醛调和漆 |  |  |  | kg |  | 12.07 |  | 0.215 |  |  |  | 2.6
13050080 | 防锈漆C53-1 |  |  |  | kg |  | 13.58 |  | 0.1 |  |  |  | 1.36
14030040 | 汽油综合 |  |  |  | kg |  | 9.55 |  | 0.2 |  |  |  | 1.91
14070001 | 变压器油 |  |  |  | kg |  | 14.71 |  | 0.43 |  |  |  | 6.33
14090010 | 电力复合脂 |  |  |  | kg |  | 14.45 |  | 0.1 |  |  |  | 1.45
37091110 | 钢垫板1~2 |  |  |  | kg |  | 4.37 |  | 0.5 |  |  |  | 2.19
99450760 | 其他材料费 |  |  |  | 元 |  | 1 |  | 1.331 |  |  |  | 1.33
1.3 | 机具费 |  |  |  | 元 | [7 empty] | 198.82
综合单价分析表
工程名称：高低压配电工程 | [9 empty] | 第 8 页 共 181 页
序号 | 工料机名称 |  |  |  | 单位 |  | 单价（元） |  | 数量 |  |  |  | 合价（元）
990304004 | 汽车式起重机提升质量8(t) |  |  |  | 台班 |  | 1029.93 |  | 0.12 |  |  |  | 123.59
990401015@1 | 载货汽车装载质量4(t) |  |  |  | 台班 |  | 608.53 |  | 0.09 |  |  |  | 54.77
990901010 | 交流弧焊机容量21(kV·A) |  |  |  | 台班 |  | 64.83 |  | 0.3156 |  |  |  | 20.46
1.4 | 主材费 |  |  |  | 元 | [7 empty] | 196.97
01190043@1 | 槽钢#10 |  |  |  | m |  | 40.78 |  | 4.83 |  |  |  | 196.97
55010010@12 | 高压成套配电柜甲供 |  |  |  | 台 |  |  |  | 1
1.5 | 设备费 |  |  |  | 元
取费 | 费用名称 |  |  |  | 单位 |  | 费率（％） |  | 取费基数 |  |  |  | 合价（元）
1.6 | 管理费 |  |  |  | 元 |  |  |  | 管理费 |  |  |  | 368.57
2 | 利润 |  |  |  | 元 |  | 20 |  | 人工费+机具费 |  |  |  | 256.48
3 | 综合单价 |  |  |  | 元 |  |  |  | 定额直接费+利润 |  |  |  | 2150.98
综合单价分析表
工程名称：高低压配电工程 | [9 empty] | 第 9 页 共 181 页
序号 | 5 | 项目编码 |  | 030402017005 | [6 empty] | 计量单位 |  | 台
项目名称 |  | 高压成套配电柜 | [8 empty] | 综合单价 |  | 2150.98
清单综合单价组成明细
定额编号 | 定额名称 | 定额 单位 | 数量 | 单价（元） |  |  |  |  | 合价（元）
|  |  |  | 人工费 | 材料费 | 机具费 | 管理费 | 利润 | 人工费 |  | 材料费 | 机具费 | 管理费 | 利润
C4-2-54 | 高压成套配电柜安装 单母线柜 断路器柜 | 台 | 1 | 871.68 | 26.28 | 188.08 | 304.58 | 211.95 | 871.68 |  | 26.28 | 188.08 | 304.58 | 211.95
C4-13-33 | 基础型钢制作、安装 槽钢 制作 | 10m | 0.46 | 248.19 | 435.92 | 16.86 | 76.18 | 53.01 | 114.17 |  | 200.52 | 7.76 | 35.04 | 24.38
C4-13-34 | 基础型钢制作、安装 槽钢 安装 | 10m | 0.46 | 212.45 | 36.4 | 6.48 | 62.92 | 43.79 | 97.73 |  | 16.74 | 2.98 | 28.94 | 20.14
人工单价 |  | 小计 | [6 empty] | 1083.57 |  | 243.55 | 198.82 | 368.57 | 256.48
|  | 未计价材料费 | [6 empty] | 196.97
序号 | 工料机名称 |  |  |  | 单位 |  | 单价（元） |  | 数量 |  |  |  | 合价（元）
1.1 | 人工费 |  |  |  | 元 | [7 empty] | 1083.57
00010010 | 人工费 |  |  |  | 元 |  | 1.09 |  | 992.2818 |  |  |  | 1083.57
1.2 | 材料费 |  |  |  | 元 | [7 empty] | 46.58
01090023 | 圆钢φ10以内 |  |  |  | kg |  | 3.67 |  | 1.8906 |  |  |  | 6.94
01130060@1 | 镀锌扁钢综合 |  |  |  | kg |  | 5.92 |  | 1.0902 |  |  |  | 6.45
01290003@1 | 钢板综合 |  |  |  | kg |  | 4.24 |  | 0.46 |  |  |  | 1.95
02270001 | 棉纱 |  |  |  | kg |  | 7.04 |  | 0.2 |  |  |  | 1.41
02270020 | 白布 |  |  |  | kg |  | 2.75 |  | 0.3 |  |  |  | 0.83
03011610 | 镀锌六角螺栓2平1弹垫 M12×100以内 |  |  |  | 十套 |  | 5.09 |  | 0.61 |  |  |  | 3.1
03134021 | 铁砂布0~2# |  |  |  | 张 |  | 0.94 |  | 0.5 |  |  |  | 0.47
03135001 | 低碳钢焊条综合 |  |  |  | kg |  | 5.6 |  | 0.4996 |  |  |  | 2.8
03136021 | 焊锡丝综合 |  |  |  | kg |  | 7.69 |  | 0.25 |  |  |  | 1.92
03137041 | 焊锡膏 |  |  |  | kg |  | 47.01 |  | 0.05 |  |  |  | 2.35
03139281 | 钢锯条 |  |  |  | 条 |  | 0.43 |  | 2.8 |  |  |  | 1.2
13010130 | 酚醛调和漆 |  |  |  | kg |  | 12.07 |  | 0.215 |  |  |  | 2.6
13050080 | 防锈漆C53-1 |  |  |  | kg |  | 13.58 |  | 0.1 |  |  |  | 1.36
14030040 | 汽油综合 |  |  |  | kg |  | 9.55 |  | 0.2 |  |  |  | 1.91
14070001 | 变压器油 |  |  |  | kg |  | 14.71 |  | 0.43 |  |  |  | 6.33
14090010 | 电力复合脂 |  |  |  | kg |  | 14.45 |  | 0.1 |  |  |  | 1.45
37091110 | 钢垫板1~2 |  |  |  | kg |  | 4.37 |  | 0.5 |  |  |  | 2.19
99450760 | 其他材料费 |  |  |  | 元 |  | 1 |  | 1.331 |  |  |  | 1.33
1.3 | 机具费 |  |  |  | 元 | [7 empty] | 198.82
综合单价分析表
工程名称：高低压配电工程 | [9 empty] | 第 10 页 共 181 页
序号 | 工料机名称 |  |  |  | 单位 |  | 单价（元） |  | 数量 |  |  |  | 合价（元）
990304004 | 汽车式起重机提升质量8(t) |  |  |  | 台班 |  | 1029.93 |  | 0.12 |  |  |  | 123.59
990401015@1 | 载货汽车装载质量4(t) |  |  |  | 台班 |  | 608.53 |  | 0.09 |  |  |  | 54.77
990901010 | 交流弧焊机容量21(kV·A) |  |  |  | 台班 |  | 64.83 |  | 0.3156 |  |  |  | 20.46
1.4 | 主材费 |  |  |  | 元 | [7 empty] | 196.97
01190043@1 | 槽钢#10 |  |  |  | m |  | 40.78 |  | 4.83 |  |  |  | 196.97
55010010@12 | 高压成套配电柜甲供 |  |  |  | 台 |  |  |  | 1
1.5 | 设备费 |  |  |  | 元
取费 | 费用名称 |  |  |  | 单位 |  | 费率（％） |  | 取费基数 |  |  |  | 合价（元）
1.6 | 管理费 |  |  |  | 元 |  |  |  | 管理费 |  |  |  | 368.57
2 | 利润 |  |  |  | 元 |  | 20 |  | 人工费+机具费 |  |  |  | 256.48
3 | 综合单价 |  |  |  | 元 |  |  |  | 定额直接费+利润 |  |  |  | 2150.98
综合单价分析表
工程名称：高低压配电工程 | [9 empty] | 第 11 页 共 181 页
序号 | 6 | 项目编码 |  | 030402017006 | [6 empty] | 计量单位 |  | 台
项目名称 |  | 高压成套配电柜 | [8 empty] | 综合单价 |  | 2150.98
清单综合单价组成明细
定额编号 | 定额名称 | 定额 单位 | 数量 | 单价（元） |  |  |  |  | 合价（元）
|  |  |  | 人工费 | 材料费 | 机具费 | 管理费 | 利润 | 人工费 |  | 材料费 | 机具费 | 管理费 | 利润
C4-2-54 | 高压成套配电柜安装 单母线柜 断路器柜 | 台 | 1 | 871.68 | 26.28 | 188.08 | 304.58 | 211.95 | 871.68 |  | 26.28 | 188.08 | 304.58 | 211.95
C4-13-33 | 基础型钢制作、安装 槽钢 制作 | 10m | 0.46 | 248.19 | 435.92 | 16.86 | 76.18 | 53.01 | 114.17 |  | 200.52 | 7.76 | 35.04 | 24.38
C4-13-34 | 基础型钢制作、安装 槽钢 安装 | 10m | 0.46 | 212.45 | 36.4 | 6.48 | 62.92 | 43.79 | 97.73 |  | 16.74 | 2.98 | 28.94 | 20.14
人工单价 |  | 小计 | [6 empty] | 1083.57 |  | 243.55 | 198.82 | 368.57 | 256.48
|  | 未计价材料费 | [6 empty] | 196.97
序号 | 工料机名称 |  |  |  | 单位 |  | 单价（元） |  | 数量 |  |  |  | 合价（元）
1.1 | 人工费 |  |  |  | 元 | [7 empty] | 1083.57
00010010 | 人工费 |  |  |  | 元 |  | 1.09 |  | 992.2818 |  |  |  | 1083.57
1.2 | 材料费 |  |  |  | 元 | [7 empty] | 46.58
01090023 | 圆钢φ10以内 |  |  |  | kg |  | 3.67 |  | 1.8906 |  |  |  | 6.94
01130060@1 | 镀锌扁钢综合 |  |  |  | kg |  | 5.92 |  | 1.0902 |  |  |  | 6.45
01290003@1 | 钢板综合 |  |  |  | kg |  | 4.24 |  | 0.46 |  |  |  | 1.95
02270001 | 棉纱 |  |  |  | kg |  | 7.04 |  | 0.2 |  |  |  | 1.41
02270020 | 白布 |  |  |  | kg |  | 2.75 |  | 0.3 |  |  |  | 0.83
03011610 | 镀锌六角螺栓2平1弹垫 M12×100以内 |  |  |  | 十套 |  | 5.09 |  | 0.61 |  |  |  | 3.1
03134021 | 铁砂布0~2# |  |  |  | 张 |  | 0.94 |  | 0.5 |  |  |  | 0.47
03135001 | 低碳钢焊条综合 |  |  |  | kg |  | 5.6 |  | 0.4996 |  |  |  | 2.8
03136021 | 焊锡丝综合 |  |  |  | kg |  | 7.69 |  | 0.25 |  |  |  | 1.92
03137041 | 焊锡膏 |  |  |  | kg |  | 47.01 |  | 0.05 |  |  |  | 2.35
03139281 | 钢锯条 |  |  |  | 条 |  | 0.43 |  | 2.8 |  |  |  | 1.2
13010130 | 酚醛调和漆 |  |  |  | kg |  | 12.07 |  | 0.215 |  |  |  | 2.6
13050080 | 防锈漆C53-1 |  |  |  | kg |  | 13.58 |  | 0.1 |  |  |  | 1.36
14030040 | 汽油综合 |  |  |  | kg |  | 9.55 |  | 0.2 |  |  |  | 1.91
14070001 | 变压器油 |  |  |  | kg |  | 14.71 |  | 0.43 |  |  |  | 6.33
14090010 | 电力复合脂 |  |  |  | kg |  | 14.45 |  | 0.1 |  |  |  | 1.45
37091110 | 钢垫板1~2 |  |  |  | kg |  | 4.37 |  | 0.5 |  |  |  | 2.19
99450760 | 其他材料费 |  |  |  | 元 |  | 1 |  | 1.331 |  |  |  | 1.33
1.3 | 机具费 |  |  |  | 元 | [7 empty] | 198.82
综合单价分析表
工程名称：高低压配电工程 | [9 empty] | 第 12 页 共 181 页
序号 | 工料机名称 |  |  |  | 单位 |  | 单价（元） |  | 数量 |  |  |  | 合价（元）
990304004 | 汽车式起重机提升质量8(t) |  |  |  | 台班 |  | 1029.93 |  | 0.12 |  |  |  | 123.59
990401015@1 | 载货汽车装载质量4(t) |  |  |  | 台班 |  | 608.53 |  | 0.09 |  |  |  | 54.77
990901010 | 交流弧焊机容量21(kV·A) |  |  |  | 台班 |  | 64.83 |  | 0.3156 |  |  |  | 20.46
1.4 | 主材费 |  |  |  | 元 | [7 empty] | 196.97
01190043@1 | 槽钢#10 |  |  |  | m |  | 40.78 |  | 4.83 |  |  |  | 196.97
55010010@12 | 高压成套配电柜甲供 |  |  |  | 台 |  |  |  | 1
1.5 | 设备费 |  |  |  | 元
取费 | 费用名称 |  |  |  | 单位 |  | 费率（％） |  | 取费基数 |  |  |  | 合价（元）
1.6 | 管理费 |  |  |  | 元 |  |  |  | 管理费 |  |  |  | 368.57
2 | 利润 |  |  |  | 元 |  | 20 |  | 人工费+机具费 |  |  |  | 256.48
3 | 综合单价 |  |  |  | 元 |  |  |  | 定额直接费+利润 |  |  |  | 2150.98
综合单价分析表
工程名称：高低压配电工程 | [9 empty] | 第 13 页 共 181 页
序号 | 7 | 项目编码 |  | 030402017007 | [6 empty] | 计量单位 |  | 台
项目名称 |  | 高压成套配电柜 | [8 empty] | 综合单价 |  | 2150.98
清单综合单价组成明细
定额编号 | 定额名称 | 定额 单位 | 数量 | 单价（元） |  |  |  |  | 合价（元）
|  |  |  | 人工费 | 材料费 | 机具费 | 管理费 | 利润 | 人工费 |  | 材料费 | 机具费 | 管理费 | 利润
C4-2-54 | 高压成套配电柜安装 单母线柜 断路器柜 | 台 | 1 | 871.68 | 26.28 | 188.08 | 304.58 | 211.95 | 871.68 |  | 26.28 | 188.08 | 304.58 | 211.95
C4-13-33 | 基础型钢制作、安装 槽钢 制作 | 10m | 0.46 | 248.19 | 435.92 | 16.86 | 76.18 | 53.01 | 114.17 |  | 200.52 | 7.76 | 35.04 | 24.38
C4-13-34 | 基础型钢制作、安装 槽钢 安装 | 10m | 0.46 | 212.45 | 36.4 | 6.48 | 62.92 | 43.79 | 97.73 |  | 16.74 | 2.98 | 28.94 | 20.14
人工单价 |  | 小计 | [6 empty] | 1083.57 |  | 243.55 | 198.82 | 368.57 | 256.48
|  | 未计价材料费 | [6 empty] | 196.97
序号 | 工料机名称 |  |  |  | 单位 |  | 单价（元） |  | 数量 |  |  |  | 合价（元）
1.1 | 人工费 |  |  |  | 元 | [7 empty] | 1083.57
00010010 | 人工费 |  |  |  | 元 |  | 1.09 |  | 992.2818 |  |  |  | 1083.57
1.2 | 材料费 |  |  |  | 元 | [7 empty] | 46.58
01090023 | 圆钢φ10以内 |  |  |  | kg |  | 3.67 |  | 1.8906 |  |  |  | 6.94
01130060@1 | 镀锌扁钢综合 |  |  |  | kg |  | 5.92 |  | 1.0902 |  |  |  | 6.45
01290003@1 | 钢板综合 |  |  |  | kg |  | 4.24 |  | 0.46 |  |  |  | 1.95
02270001 | 棉纱 |  |  |  | kg |  | 7.04 |  | 0.2 |  |  |  | 1.41
02270020 | 白布 |  |  |  | kg |  | 2.75 |  | 0.3 |  |  |  | 0.83
03011610 | 镀锌六角螺栓2平1弹垫 M12×100以内 |  |  |  | 十套 |  | 5.09 |  | 0.61 |  |  |  | 3.1
03134021 | 铁砂布0~2# |  |  |  | 张 |  | 0.94 |  | 0.5 |  |  |  | 0.47
03135001 | 低碳钢焊条综合 |  |  |  | kg |  | 5.6 |  | 0.4996 |  |  |  | 2.8
03136021 | 焊锡丝综合 |  |  |  | kg |  | 7.69 |  | 0.25 |  |  |  | 1.92
03137041 | 焊锡膏 |  |  |  | kg |  | 47.01 |  | 0.05 |  |  |  | 2.35
03139281 | 钢锯条 |  |  |  | 条 |  | 0.43 |  | 2.8 |  |  |  | 1.2
13010130 | 酚醛调和漆 |  |  |  | kg |  | 12.07 |  | 0.215 |  |  |  | 2.6
13050080 | 防锈漆C53-1 |  |  |  | kg |  | 13.58 |  | 0.1 |  |  |  | 1.36
14030040 | 汽油综合 |  |  |  | kg |  | 9.55 |  | 0.2 |  |  |  | 1.91
14070001 | 变压器油 |  |  |  | kg |  | 14.71 |  | 0.43 |  |  |  | 6.33
14090010 | 电力复合脂 |  |  |  | kg |  | 14.45 |  | 0.1 |  |  |  | 1.45
37091110 | 钢垫板1~2 |  |  |  | kg |  | 4.37 |  | 0.5 |  |  |  | 2.19
99450760 | 其他材料费 |  |  |  | 元 |  | 1 |  | 1.331 |  |  |  | 1.33
1.3 | 机具费 |  |  |  | 元 | [7 empty] | 198.82
综合单价分析表
工程名称：高低压配电工程 | [9 empty] | 第 14 页 共 181 页
序号 | 工料机名称 |  |  |  | 单位 |  | 单价（元） |  | 数量 |  |  |  | 合价（元）
990304004 | 汽车式起重机提升质量8(t) |  |  |  | 台班 |  | 1029.93 |  | 0.12 |  |  |  | 123.59
990401015@1 | 载货汽车装载质量4(t) |  |  |  | 台班 |  | 608.53 |  | 0.09 |  |  |  | 54.77
990901010 | 交流弧焊机容量21(kV·A) |  |  |  | 台班 |  | 64.83 |  | 0.3156 |  |  |  | 20.46
1.4 | 主材费 |  |  |  | 元 | [7 empty] | 196.97
01190043@1 | 槽钢#10 |  |  |  | m |  | 40.78 |  | 4.83 |  |  |  | 196.97
55010010@12 | 高压成套配电柜甲供 |  |  |  | 台 |  |  |  | 1
1.5 | 设备费 |  |  |  | 元
取费 | 费用名称 |  |  |  | 单位 |  | 费率（％） |  | 取费基数 |  |  |  | 合价（元）
1.6 | 管理费 |  |  |  | 元 |  |  |  | 管理费 |  |  |  | 368.57
2 | 利润 |  |  |  | 元 |  | 20 |  | 人工费+机具费 |  |  |  | 256.48
3 | 综合单价 |  |  |  | 元 |  |  |  | 定额直接费+利润 |  |  |  | 2150.98
综合单价分析表
工程名称：高低压配电工程 | [9 empty] | 第 15 页 共 181 页
序号 | 8 | 项目编码 |  | 030402017008 | [6 empty] | 计量单位 |  | 台
项目名称 |  | 高压成套配电柜 | [8 empty] | 综合单价 |  | 2150.98
清单综合单价组成明细
定额编号 | 定额名称 | 定额 单位 | 数量 | 单价（元） |  |  |  |  | 合价（元）
|  |  |  | 人工费 | 材料费 | 机具费 | 管理费 | 利润 | 人工费 |  | 材料费 | 机具费 | 管理费 | 利润
C4-2-54 | 高压成套配电柜安装 单母线柜 断路器柜 | 台 | 1 | 871.68 | 26.28 | 188.08 | 304.58 | 211.95 | 871.68 |  | 26.28 | 188.08 | 304.58 | 211.95
C4-13-33 | 基础型钢制作、安装 槽钢 制作 | 10m | 0.46 | 248.19 | 435.92 | 16.86 | 76.18 | 53.01 | 114.17 |  | 200.52 | 7.76 | 35.04 | 24.38
C4-13-34 | 基础型钢制作、安装 槽钢 安装 | 10m | 0.46 | 212.45 | 36.4 | 6.48 | 62.92 | 43.79 | 97.73 |  | 16.74 | 2.98 | 28.94 | 20.14
人工单价 |  | 小计 | [6 empty] | 1083.57 |  | 243.55 | 198.82 | 368.57 | 256.48
|  | 未计价材料费 | [6 empty] | 196.97
序号 | 工料机名称 |  |  |  | 单位 |  | 单价（元） |  | 数量 |  |  |  | 合价（元）
1.1 | 人工费 |  |  |  | 元 | [7 empty] | 1083.57
00010010 | 人工费 |  |  |  | 元 |  | 1.09 |  | 992.2818 |  |  |  | 1083.57
1.2 | 材料费 |  |  |  | 元 | [7 empty] | 46.58
01090023 | 圆钢φ10以内 |  |  |  | kg |  | 3.67 |  | 1.8906 |  |  |  | 6.94
01130060@1 | 镀锌扁钢综合 |  |  |  | kg |  | 5.92 |  | 1.0902 |  |  |  | 6.45
01290003@1 | 钢板综合 |  |  |  | kg |  | 4.24 |  | 0.46 |  |  |  | 1.95
02270001 | 棉纱 |  |  |  | kg |  | 7.04 |  | 0.2 |  |  |  | 1.41
02270020 | 白布 |  |  |  | kg |  | 2.75 |  | 0.3 |  |  |  | 0.83
03011610 | 镀锌六角螺栓2平1弹垫 M12×100以内 |  |  |  | 十套 |  | 5.09 |  | 0.61 |  |  |  | 3.1
03134021 | 铁砂布0~2# |  |  |  | 张 |  | 0.94 |  | 0.5 |  |  |  | 0.47
03135001 | 低碳钢焊条综合 |  |  |  | kg |  | 5.6 |  | 0.4996 |  |  |  | 2.8
03136021 | 焊锡丝综合 |  |  |  | kg |  | 7.69 |  | 0.25 |  |  |  | 1.92
03137041 | 焊锡膏 |  |  |  | kg |  | 47.01 |  | 0.05 |  |  |  | 2.35
03139281 | 钢锯条 |  |  |  | 条 |  | 0.43 |  | 2.8 |  |  |  | 1.2
13010130 | 酚醛调和漆 |  |  |  | kg |  | 12.07 |  | 0.215 |  |  |  | 2.6
13050080 | 防锈漆C53-1 |  |  |  | kg |  | 13.58 |  | 0.1 |  |  |  | 1.36
14030040 | 汽油综合 |  |  |  | kg |  | 9.55 |  | 0.2 |  |  |  | 1.91
14070001 | 变压器油 |  |  |  | kg |  | 14.71 |  | 0.43 |  |  |  | 6.33
14090010 | 电力复合脂 |  |  |  | kg |  | 14.45 |  | 0.1 |  |  |  | 1.45
37091110 | 钢垫板1~2 |  |  |  | kg |  | 4.37 |  | 0.5 |  |  |  | 2.19
99450760 | 其他材料费 |  |  |  | 元 |  | 1 |  | 1.331 |  |  |  | 1.33
1.3 | 机具费 |  |  |  | 元 | [7 empty] | 198.82
综合单价分析表
工程名称：高低压配电工程 | [9 empty] | 第 16 页 共 181 页
序号 | 工料机名称 |  |  |  | 单位 |  | 单价（元） |  | 数量 |  |  |  | 合价（元）
990304004 | 汽车式起重机提升质量8(t) |  |  |  | 台班 |  | 1029.93 |  | 0.12 |  |  |  | 123.59
990401015@1 | 载货汽车装载质量4(t) |  |  |  | 台班 |  | 608.53 |  | 0.09 |  |  |  | 54.77
990901010 | 交流弧焊机容量21(kV·A) |  |  |  | 台班 |  | 64.83 |  | 0.3156 |  |  |  | 20.46
1.4 | 主材费 |  |  |  | 元 | [7 empty] | 196.97
01190043@1 | 槽钢#10 |  |  |  | m |  | 40.78 |  | 4.83 |  |  |  | 196.97
55010010@12 | 高压成套配电柜甲供 |  |  |  | 台 |  |  |  | 1
1.5 | 设备费 |  |  |  | 元
取费 | 费用名称 |  |  |  | 单位 |  | 费率（％） |  | 取费基数 |  |  |  | 合价（元）
1.6 | 管理费 |  |  |  | 元 |  |  |  | 管理费 |  |  |  | 368.57
2 | 利润 |  |  |  | 元 |  | 20 |  | 人工费+机具费 |  |  |  | 256.48
3 | 综合单价 |  |  |  | 元 |  |  |  | 定额直接费+利润 |  |  |  | 2150.98
综合单价分析表
工程名称：高低压配电工程 | [9 empty] | 第 17 页 共 181 页
序号 | 9 | 项目编码 |  | 030402017009 | [6 empty] | 计量单位 |  | 台
项目名称 |  | 高压成套配电柜 | [8 empty] | 综合单价 |  | 2150.98
清单综合单价组成明细
定额编号 | 定额名称 | 定额 单位 | 数量 | 单价（元） |  |  |  |  | 合价（元）
|  |  |  | 人工费 | 材料费 | 机具费 | 管理费 | 利润 | 人工费 |  | 材料费 | 机具费 | 管理费 | 利润
C4-2-54 | 高压成套配电柜安装 单母线柜 断路器柜 | 台 | 1 | 871.68 | 26.28 | 188.08 | 304.58 | 211.95 | 871.68 |  | 26.28 | 188.08 | 304.58 | 211.95
C4-13-33 | 基础型钢制作、安装 槽钢 制作 | 10m | 0.46 | 248.19 | 435.92 | 16.86 | 76.18 | 53.01 | 114.17 |  | 200.52 | 7.76 | 35.04 | 24.38
C4-13-34 | 基础型钢制作、安装 槽钢 安装 | 10m | 0.46 | 212.45 | 36.4 | 6.48 | 62.92 | 43.79 | 97.73 |  | 16.74 | 2.98 | 28.94 | 20.14
人工单价 |  | 小计 | [6 empty] | 1083.57 |  | 243.55 | 198.82 | 368.57 | 256.48
|  | 未计价材料费 | [6 empty] | 196.97
序号 | 工料机名称 |  |  |  | 单位 |  | 单价（元） |  | 数量 |  |  |  | 合价（元）
1.1 | 人工费 |  |  |  | 元 | [7 empty] | 1083.57
00010010 | 人工费 |  |  |  | 元 |  | 1.09 |  | 992.2818 |  |  |  | 1083.57
1.2 | 材料费 |  |  |  | 元 | [7 empty] | 46.58
01090023 | 圆钢φ10以内 |  |  |  | kg |  | 3.67 |  | 1.8906 |  |  |  | 6.94
01130060@1 | 镀锌扁钢综合 |  |  |  | kg |  | 5.92 |  | 1.0902 |  |  |  | 6.45
01290003@1 | 钢板综合 |  |  |  | kg |  | 4.24 |  | 0.46 |  |  |  | 1.95
02270001 | 棉纱 |  |  |  | kg |  | 7.04 |  | 0.2 |  |  |  | 1.41
02270020 | 白布 |  |  |  | kg |  | 2.75 |  | 0.3 |  |  |  | 0.83
03011610 | 镀锌六角螺栓2平1弹垫 M12×100以内 |  |  |  | 十套 |  | 5.09 |  | 0.61 |  |  |  | 3.1
03134021 | 铁砂布0~2# |  |  |  | 张 |  | 0.94 |  | 0.5 |  |  |  | 0.47
03135001 | 低碳钢焊条综合 |  |  |  | kg |  | 5.6 |  | 0.4996 |  |  |  | 2.8
03136021 | 焊锡丝综合 |  |  |  | kg |  | 7.69 |  | 0.25 |  |  |  | 1.92
03137041 | 焊锡膏 |  |  |  | kg |  | 47.01 |  | 0.05 |  |  |  | 2.35
03139281 | 钢锯条 |  |  |  | 条 |  | 0.43 |  | 2.8 |  |  |  | 1.2
13010130 | 酚醛调和漆 |  |  |  | kg |  | 12.07 |  | 0.215 |  |  |  | 2.6
13050080 | 防锈漆C53-1 |  |  |  | kg |  | 13.58 |  | 0.1 |  |  |  | 1.36
14030040 | 汽油综合 |  |  |  | kg |  | 9.55 |  | 0.2 |  |  |  | 1.91
14070001 | 变压器油 |  |  |  | kg |  | 14.71 |  | 0.43 |  |  |  | 6.33
14090010 | 电力复合脂 |  |  |  | kg |  | 14.45 |  | 0.1 |  |  |  | 1.45
37091110 | 钢垫板1~2 |  |  |  | kg |  | 4.37 |  | 0.5 |  |  |  | 2.19
99450760 | 其他材料费 |  |  |  | 元 |  | 1 |  | 1.331 |  |  |  | 1.33
1.3 | 机具费 |  |  |  | 元 | [7 empty] | 198.82
综合单价分析表
工程名称：高低压配电工程 | [9 empty] | 第 18 页 共 181 页
序号 | 工料机名称 |  |  |  | 单位 |  | 单价（元） |  | 数量 |  |  |  | 合价（元）
990304004 | 汽车式起重机提升质量8(t) |  |  |  | 台班 |  | 1029.93 |  | 0.12 |  |  |  | 123.59
990401015@1 | 载货汽车装载质量4(t) |  |  |  | 台班 |  | 608.53 |  | 0.09 |  |  |  | 54.77
990901010 | 交流弧焊机容量21(kV·A) |  |  |  | 台班 |  | 64.83 |  | 0.3156 |  |  |  | 20.46
1.4 | 主材费 |  |  |  | 元 | [7 empty] | 196.97
01190043@1 | 槽钢#10 |  |  |  | m |  | 40.78 |  | 4.83 |  |  |  | 196.97
55010010@12 | 高压成套配电柜甲供 |  |  |  | 台 |  |  |  | 1
1.5 | 设备费 |  |  |  | 元
取费 | 费用名称 |  |  |  | 单位 |  | 费率（％） |  | 取费基数 |  |  |  | 合价（元）
1.6 | 管理费 |  |  |  | 元 |  |  |  | 管理费 |  |  |  | 368.57
2 | 利润 |  |  |  | 元 |  | 20 |  | 人工费+机具费 |  |  |  | 256.48
3 | 综合单价 |  |  |  | 元 |  |  |  | 定额直接费+利润 |  |  |  | 2150.98
综合单价分析表
工程名称：高低压配电工程 | [9 empty] | 第 19 页 共 181 页
序号 | 10 | 项目编码 |  | 030402017010 | [6 empty] | 计量单位 |  | 台
项目名称 |  | 高压成套配电柜 | [8 empty] | 综合单价 |  | 2150.98
清单综合单价组成明细
定额编号 | 定额名称 | 定额 单位 | 数量 | 单价（元） |  |  |  |  | 合价（元）
|  |  |  | 人工费 | 材料费 | 机具费 | 管理费 | 利润 | 人工费 |  | 材料费 | 机具费 | 管理费 | 利润
C4-2-54 | 高压成套配电柜安装 单母线柜 断路器柜 | 台 | 1 | 871.68 | 26.28 | 188.08 | 304.58 | 211.95 | 871.68 |  | 26.28 | 188.08 | 304.58 | 211.95
C4-13-33 | 基础型钢制作、安装 槽钢 制作 | 10m | 0.46 | 248.19 | 435.92 | 16.86 | 76.18 | 53.01 | 114.17 |  | 200.52 | 7.76 | 35.04 | 24.38
C4-13-34 | 基础型钢制作、安装 槽钢 安装 | 10m | 0.46 | 212.45 | 36.4 | 6.48 | 62.92 | 43.79 | 97.73 |  | 16.74 | 2.98 | 28.94 | 20.14
人工单价 |  | 小计 | [6 empty] | 1083.57 |  | 243.55 | 198.82 | 368.57 | 256.48
|  | 未计价材料费 | [6 empty] | 196.97
序号 | 工料机名称 |  |  |  | 单位 |  | 单价（元） |  | 数量 |  |  |  | 合价（元）
1.1 | 人工费 |  |  |  | 元 | [7 empty] | 1083.57
00010010 | 人工费 |  |  |  | 元 |  | 1.09 |  | 992.2818 |  |  |  | 1083.57
1.2 | 材料费 |  |  |  | 元 | [7 empty] | 46.58
01090023 | 圆钢φ10以内 |  |  |  | kg |  | 3.67 |  | 1.8906 |  |  |  | 6.94
01130060@1 | 镀锌扁钢综合 |  |  |  | kg |  | 5.92 |  | 1.0902 |  |  |  | 6.45
01290003@1 | 钢板综合 |  |  |  | kg |  | 4.24 |  | 0.46 |  |  |  | 1.95
02270001 | 棉纱 |  |  |  | kg |  | 7.04 |  | 0.2 |  |  |  | 1.41
02270020 | 白布 |  |  |  | kg |  | 2.75 |  | 0.3 |  |  |  | 0.83
03011610 | 镀锌六角螺栓2平1弹垫 M12×100以内 |  |  |  | 十套 |  | 5.09 |  | 0.61 |  |  |  | 3.1
03134021 | 铁砂布0~2# |  |  |  | 张 |  | 0.94 |  | 0.5 |  |  |  | 0.47
03135001 | 低碳钢焊条综合 |  |  |  | kg |  | 5.6 |  | 0.4996 |  |  |  | 2.8
03136021 | 焊锡丝综合 |  |  |  | kg |  | 7.69 |  | 0.25 |  |  |  | 1.92
03137041 | 焊锡膏 |  |  |  | kg |  | 47.01 |  | 0.05 |  |  |  | 2.35
03139281 | 钢锯条 |  |  |  | 条 |  | 0.43 |  | 2.8 |  |  |  | 1.2
13010130 | 酚醛调和漆 |  |  |  | kg |  | 12.07 |  | 0.215 |  |  |  | 2.6
13050080 | 防锈漆C53-1 |  |  |  | kg |  | 13.58 |  | 0.1 |  |  |  | 1.36
14030040 | 汽油综合 |  |  |  | kg |  | 9.55 |  | 0.2 |  |  |  | 1.91
14070001 | 变压器油 |  |  |  | kg |  | 14.71 |  | 0.43 |  |  |  | 6.33
14090010 | 电力复合脂 |  |  |  | kg |  | 14.45 |  | 0.1 |  |  |  | 1.45
37091110 | 钢垫板1~2 |  |  |  | kg |  | 4.37 |  | 0.5 |  |  |  | 2.19
99450760 | 其他材料费 |  |  |  | 元 |  | 1 |  | 1.331 |  |  |  | 1.33
1.3 | 机具费 |  |  |  | 元 | [7 empty] | 198.82
综合单价分析表
工程名称：高低压配电工程 | [9 empty] | 第 20 页 共 181 页
序号 | 工料机名称 |  |  |  | 单位 |  | 单价（元） |  | 数量 |  |  |  | 合价（元）
990304004 | 汽车式起重机提升质量8(t) |  |  |  | 台班 |  | 1029.93 |  | 0.12 |  |  |  | 123.59
990401015@1 | 载货汽车装载质量4(t) |  |  |  | 台班 |  | 608.53 |  | 0.09 |  |  |  | 54.77
990901010 | 交流弧焊机容量21(kV·A) |  |  |  | 台班 |  | 64.83 |  | 0.3156 |  |  |  | 20.46
1.4 | 主材费 |  |  |  | 元 | [7 empty] | 196.97
01190043@1 | 槽钢#10 |  |  |  | m |  | 40.78 |  | 4.83 |  |  |  | 196.97
55010010@12 | 高压成套配电柜甲供 |  |  |  | 台 |  |  |  | 1
1.5 | 设备费 |  |  |  | 元
取费 | 费用名称 |  |  |  | 单位 |  | 费率（％） |  | 取费基数 |  |  |  | 合价（元）
1.6 | 管理费 |  |  |  | 元 |  |  |  | 管理费 |  |  |  | 368.57
2 | 利润 |  |  |  | 元 |  | 20 |  | 人工费+机具费 |  |  |  | 256.48
3 | 综合单价 |  |  |  | 元 |  |  |  | 定额直接费+利润 |  |  |  | 2150.98
综合单价分析表
工程名称：高低压配电工程 | [9 empty] | 第 21 页 共 181 页
序号 | 11 | 项目编码 |  | 030402017011 | [6 empty] | 计量单位 |  | 台
项目名称 |  | 高压成套配电柜 | [8 empty] | 综合单价 |  | 2150.98
清单综合单价组成明细
定额编号 | 定额名称 | 定额 单位 | 数量 | 单价（元） |  |  |  |  | 合价（元）
|  |  |  | 人工费 | 材料费 | 机具费 | 管理费 | 利润 | 人工费 |  | 材料费 | 机具费 | 管理费 | 利润
C4-2-54 | 高压成套配电柜安装 单母线柜 断路器柜 | 台 | 1 | 871.68 | 26.28 | 188.08 | 304.58 | 211.95 | 871.68 |  | 26.28 | 188.08 | 304.58 | 211.95
C4-13-33 | 基础型钢制作、安装 槽钢 制作 | 10m | 0.46 | 248.19 | 435.92 | 16.86 | 76.18 | 53.01 | 114.17 |  | 200.52 | 7.76 | 35.04 | 24.38
C4-13-34 | 基础型钢制作、安装 槽钢 安装 | 10m | 0.46 | 212.45 | 36.4 | 6.48 | 62.92 | 43.79 | 97.73 |  | 16.74 | 2.98 | 28.94 | 20.14
人工单价 |  | 小计 | [6 empty] | 1083.57 |  | 243.55 | 198.82 | 368.57 | 256.48
|  | 未计价材料费 | [6 empty] | 196.97
序号 | 工料机名称 |  |  |  | 单位 |  | 单价（元） |  | 数量 |  |  |  | 合价（元）
1.1 | 人工费 |  |  |  | 元 | [7 empty] | 1083.57
00010010 | 人工费 |  |  |  | 元 |  | 1.09 |  | 992.2818 |  |  |  | 1083.57
1.2 | 材料费 |  |  |  | 元 | [7 empty] | 46.58
01090023 | 圆钢φ10以内 |  |  |  | kg |  | 3.67 |  | 1.8906 |  |  |  | 6.94
01130060@1 | 镀锌扁钢综合 |  |  |  | kg |  | 5.92 |  | 1.0902 |  |  |  | 6.45
01290003@1 | 钢板综合 |  |  |  | kg |  | 4.24 |  | 0.46 |  |  |  | 1.95
02270001 | 棉纱 |  |  |  | kg |  | 7.04 |  | 0.2 |  |  |  | 1.41
02270020 | 白布 |  |  |  | kg |  | 2.75 |  | 0.3 |  |  |  | 0.83
03011610 | 镀锌六角螺栓2平1弹垫 M12×100以内 |  |  |  | 十套 |  | 5.09 |  | 0.61 |  |  |  | 3.1
03134021 | 铁砂布0~2# |  |  |  | 张 |  | 0.94 |  | 0.5 |  |  |  | 0.47
03135001 | 低碳钢焊条综合 |  |  |  | kg |  | 5.6 |  | 0.4996 |  |  |  | 2.8
03136021 | 焊锡丝综合 |  |  |  | kg |  | 7.69 |  | 0.25 |  |  |  | 1.92
03137041 | 焊锡膏 |  |  |  | kg |  | 47.01 |  | 0.05 |  |  |  | 2.35
03139281 | 钢锯条 |  |  |  | 条 |  | 0.43 |  | 2.8 |  |  |  | 1.2
13010130 | 酚醛调和漆 |  |  |  | kg |  | 12.07 |  | 0.215 |  |  |  | 2.6
13050080 | 防锈漆C53-1 |  |  |  | kg |  | 13.58 |  | 0.1 |  |  |  | 1.36
14030040 | 汽油综合 |  |  |  | kg |  | 9.55 |  | 0.2 |  |  |  | 1.91
14070001 | 变压器油 |  |  |  | kg |  | 14.71 |  | 0.43 |  |  |  | 6.33
14090010 | 电力复合脂 |  |  |  | kg |  | 14.45 |  | 0.1 |  |  |  | 1.45
37091110 | 钢垫板1~2 |  |  |  | kg |  | 4.37 |  | 0.5 |  |  |  | 2.19
99450760 | 其他材料费 |  |  |  | 元 |  | 1 |  | 1.331 |  |  |  | 1.33
1.3 | 机具费 |  |  |  | 元 | [7 empty] | 198.82
综合单价分析表
工程名称：高低压配电工程 | [9 empty] | 第 22 页 共 181 页
序号 | 工料机名称 |  |  |  | 单位 |  | 单价（元） |  | 数量 |  |  |  | 合价（元）
990304004 | 汽车式起重机提升质量8(t) |  |  |  | 台班 |  | 1029.93 |  | 0.12 |  |  |  | 123.59
990401015@1 | 载货汽车装载质量4(t) |  |  |  | 台班 |  | 608.53 |  | 0.09 |  |  |  | 54.77
990901010 | 交流弧焊机容量21(kV·A) |  |  |  | 台班 |  | 64.83 |  | 0.3156 |  |  |  | 20.46
1.4 | 主材费 |  |  |  | 元 | [7 empty] | 196.97
01190043@1 | 槽钢#10 |  |  |  | m |  | 40.78 |  | 4.83 |  |  |  | 196.97
55010010@12 | 高压成套配电柜甲供 |  |  |  | 台 |  |  |  | 1
1.5 | 设备费 |  |  |  | 元
取费 | 费用名称 |  |  |  | 单位 |  | 费率（％） |  | 取费基数 |  |  |  | 合价（元）
1.6 | 管理费 |  |  |  | 元 |  |  |  | 管理费 |  |  |  | 368.57
2 | 利润 |  |  |  | 元 |  | 20 |  | 人工费+机具费 |  |  |  | 256.48
3 | 综合单价 |  |  |  | 元 |  |  |  | 定额直接费+利润 |  |  |  | 2150.98
综合单价分析表
工程名称：高低压配电工程 | [9 empty] | 第 23 页 共 181 页
序号 | 12 | 项目编码 |  | 030402017012 | [6 empty] | 计量单位 |  | 台
项目名称 |  | 高压成套配电柜 | [8 empty] | 综合单价 |  | 2150.98
清单综合单价组成明细
定额编号 | 定额名称 | 定额 单位 | 数量 | 单价（元） |  |  |  |  | 合价（元）
|  |  |  | 人工费 | 材料费 | 机具费 | 管理费 | 利润 | 人工费 |  | 材料费 | 机具费 | 管理费 | 利润
C4-2-54 | 高压成套配电柜安装 单母线柜 断路器柜 | 台 | 1 | 871.68 | 26.28 | 188.08 | 304.58 | 211.95 | 871.68 |  | 26.28 | 188.08 | 304.58 | 211.95
C4-13-33 | 基础型钢制作、安装 槽钢 制作 | 10m | 0.46 | 248.19 | 435.92 | 16.86 | 76.18 | 53.01 | 114.17 |  | 200.52 | 7.76 | 35.04 | 24.38
C4-13-34 | 基础型钢制作、安装 槽钢 安装 | 10m | 0.46 | 212.45 | 36.4 | 6.48 | 62.92 | 43.79 | 97.73 |  | 16.74 | 2.98 | 28.94 | 20.14
人工单价 |  | 小计 | [6 empty] | 1083.57 |  | 243.55 | 198.82 | 368.57 | 256.48
|  | 未计价材料费 | [6 empty] | 196.97
序号 | 工料机名称 |  |  |  | 单位 |  | 单价（元） |  | 数量 |  |  |  | 合价（元）
1.1 | 人工费 |  |  |  | 元 | [7 empty] | 1083.57
00010010 | 人工费 |  |  |  | 元 |  | 1.09 |  | 992.2818 |  |  |  | 1083.57
1.2 | 材料费 |  |  |  | 元 | [7 empty] | 46.58
01090023 | 圆钢φ10以内 |  |  |  | kg |  | 3.67 |  | 1.8906 |  |  |  | 6.94
01130060@1 | 镀锌扁钢综合 |  |  |  | kg |  | 5.92 |  | 1.0902 |  |  |  | 6.45
01290003@1 | 钢板综合 |  |  |  | kg |  | 4.24 |  | 0.46 |  |  |  | 1.95
02270001 | 棉纱 |  |  |  | kg |  | 7.04 |  | 0.2 |  |  |  | 1.41
02270020 | 白布 |  |  |  | kg |  | 2.75 |  | 0.3 |  |  |  | 0.83
03011610 | 镀锌六角螺栓2平1弹垫 M12×100以内 |  |  |  | 十套 |  | 5.09 |  | 0.61 |  |  |  | 3.1
03134021 | 铁砂布0~2# |  |  |  | 张 |  | 0.94 |  | 0.5 |  |  |  | 0.47
03135001 | 低碳钢焊条综合 |  |  |  | kg |  | 5.6 |  | 0.4996 |  |  |  | 2.8
03136021 | 焊锡丝综合 |  |  |  | kg |  | 7.69 |  | 0.25 |  |  |  | 1.92
03137041 | 焊锡膏 |  |  |  | kg |  | 47.01 |  | 0.05 |  |  |  | 2.35
03139281 | 钢锯条 |  |  |  | 条 |  | 0.43 |  | 2.8 |  |  |  | 1.2
13010130 | 酚醛调和漆 |  |  |  | kg |  | 12.07 |  | 0.215 |  |  |  | 2.6
13050080 | 防锈漆C53-1 |  |  |  | kg |  | 13.58 |  | 0.1 |  |  |  | 1.36
14030040 | 汽油综合 |  |  |  | kg |  | 9.55 |  | 0.2 |  |  |  | 1.91
14070001 | 变压器油 |  |  |  | kg |  | 14.71 |  | 0.43 |  |  |  | 6.33
14090010 | 电力复合脂 |  |  |  | kg |  | 14.45 |  | 0.1 |  |  |  | 1.45
37091110 | 钢垫板1~2 |  |  |  | kg |  | 4.37 |  | 0.5 |  |  |  | 2.19
99450760 | 其他材料费 |  |  |  | 元 |  | 1 |  | 1.331 |  |  |  | 1.33
1.3 | 机具费 |  |  |  | 元 | [7 empty] | 198.82
综合单价分析表
工程名称：高低压配电工程 | [9 empty] | 第 24 页 共 181 页
序号 | 工料机名称 |  |  |  | 单位 |  | 单价（元） |  | 数量 |  |  |  | 合价（元）
990304004 | 汽车式起重机提升质量8(t) |  |  |  | 台班 |  | 1029.93 |  | 0.12 |  |  |  | 123.59
990401015@1 | 载货汽车装载质量4(t) |  |  |  | 台班 |  | 608.53 |  | 0.09 |  |  |  | 54.77
990901010 | 交流弧焊机容量21(kV·A) |  |  |  | 台班 |  | 64.83 |  | 0.3156 |  |  |  | 20.46
1.4 | 主材费 |  |  |  | 元 | [7 empty] | 196.97
01190043@1 | 槽钢#10 |  |  |  | m |  | 40.78 |  | 4.83 |  |  |  | 196.97
55010010@12 | 高压成套配电柜甲供 |  |  |  | 台 |  |  |  | 1
1.5 | 设备费 |  |  |  | 元
取费 | 费用名称 |  |  |  | 单位 |  | 费率（％） |  | 取费基数 |  |  |  | 合价（元）
1.6 | 管理费 |  |  |  | 元 |  |  |  | 管理费 |  |  |  | 368.57
2 | 利润 |  |  |  | 元 |  | 20 |  | 人工费+机具费 |  |  |  | 256.48
3 | 综合单价 |  |  |  | 元 |  |  |  | 定额直接费+利润 |  |  |  | 2150.98
综合单价分析表
工程名称：高低压配电工程 | [9 empty] | 第 25 页 共 181 页
序号 | 13 | 项目编码 |  | 030402017013 | [6 empty] | 计量单位 |  | 台
项目名称 |  | 高压成套配电柜 | [8 empty] | 综合单价 |  | 2150.98
清单综合单价组成明细
定额编号 | 定额名称 | 定额 单位 | 数量 | 单价（元） |  |  |  |  | 合价（元）
|  |  |  | 人工费 | 材料费 | 机具费 | 管理费 | 利润 | 人工费 |  | 材料费 | 机具费 | 管理费 | 利润
C4-2-54 | 高压成套配电柜安装 单母线柜 断路器柜 | 台 | 1 | 871.68 | 26.28 | 188.08 | 304.58 | 211.95 | 871.68 |  | 26.28 | 188.08 | 304.58 | 211.95
C4-13-33 | 基础型钢制作、安装 槽钢 制作 | 10m | 0.46 | 248.19 | 435.92 | 16.86 | 76.18 | 53.01 | 114.17 |  | 200.52 | 7.76 | 35.04 | 24.38
C4-13-34 | 基础型钢制作、安装 槽钢 安装 | 10m | 0.46 | 212.45 | 36.4 | 6.48 | 62.92 | 43.79 | 97.73 |  | 16.74 | 2.98 | 28.94 | 20.14
人工单价 |  | 小计 | [6 empty] | 1083.57 |  | 243.55 | 198.82 | 368.57 | 256.48
|  | 未计价材料费 | [6 empty] | 196.97
序号 | 工料机名称 |  |  |  | 单位 |  | 单价（元） |  | 数量 |  |  |  | 合价（元）
1.1 | 人工费 |  |  |  | 元 | [7 empty] | 1083.57
00010010 | 人工费 |  |  |  | 元 |  | 1.09 |  | 992.2818 |  |  |  | 1083.57
1.2 | 材料费 |  |  |  | 元 | [7 empty] | 46.58
01090023 | 圆钢φ10以内 |  |  |  | kg |  | 3.67 |  | 1.8906 |  |  |  | 6.94
01130060@1 | 镀锌扁钢综合 |  |  |  | kg |  | 5.92 |  | 1.0902 |  |  |  | 6.45
01290003@1 | 钢板综合 |  |  |  | kg |  | 4.24 |  | 0.46 |  |  |  | 1.95
02270001 | 棉纱 |  |  |  | kg |  | 7.04 |  | 0.2 |  |  |  | 1.41
02270020 | 白布 |  |  |  | kg |  | 2.75 |  | 0.3 |  |  |  | 0.83
03011610 | 镀锌六角螺栓2平1弹垫 M12×100以内 |  |  |  | 十套 |  | 5.09 |  | 0.61 |  |  |  | 3.1
03134021 | 铁砂布0~2# |  |  |  | 张 |  | 0.94 |  | 0.5 |  |  |  | 0.47
03135001 | 低碳钢焊条综合 |  |  |  | kg |  | 5.6 |  | 0.4996 |  |  |  | 2.8
03136021 | 焊锡丝综合 |  |  |  | kg |  | 7.69 |  | 0.25 |  |  |  | 1.92
03137041 | 焊锡膏 |  |  |  | kg |  | 47.01 |  | 0.05 |  |  |  | 2.35
03139281 | 钢锯条 |  |  |  | 条 |  | 0.43 |  | 2.8 |  |  |  | 1.2
13010130 | 酚醛调和漆 |  |  |  | kg |  | 12.07 |  | 0.215 |  |  |  | 2.6
13050080 | 防锈漆C53-1 |  |  |  | kg |  | 13.58 |  | 0.1 |  |  |  | 1.36
14030040 | 汽油综合 |  |  |  | kg |  | 9.55 |  | 0.2 |  |  |  | 1.91
14070001 | 变压器油 |  |  |  | kg |  | 14.71 |  | 0.43 |  |  |  | 6.33
14090010 | 电力复合脂 |  |  |  | kg |  | 14.45 |  | 0.1 |  |  |  | 1.45
37091110 | 钢垫板1~2 |  |  |  | kg |  | 4.37 |  | 0.5 |  |  |  | 2.19
99450760 | 其他材料费 |  |  |  | 元 |  | 1 |  | 1.331 |  |  |  | 1.33
1.3 | 机具费 |  |  |  | 元 | [7 empty] | 198.82
综合单价分析表
工程名称：高低压配电工程 | [9 empty] | 第 26 页 共 181 页
序号 | 工料机名称 |  |  |  | 单位 |  | 单价（元） |  | 数量 |  |  |  | 合价（元）
990304004 | 汽车式起重机提升质量8(t) |  |  |  | 台班 |  | 1029.93 |  | 0.12 |  |  |  | 123.59
990401015@1 | 载货汽车装载质量4(t) |  |  |  | 台班 |  | 608.53 |  | 0.09 |  |  |  | 54.77
990901010 | 交流弧焊机容量21(kV·A) |  |  |  | 台班 |  | 64.83 |  | 0.3156 |  |  |  | 20.46
1.4 | 主材费 |  |  |  | 元 | [7 empty] | 196.97
01190043@1 | 槽钢#10 |  |  |  | m |  | 40.78 |  | 4.83 |  |  |  | 196.97
55010010@12 | 高压成套配电柜甲供 |  |  |  | 台 |  |  |  | 1
1.5 | 设备费 |  |  |  | 元
取费 | 费用名称 |  |  |  | 单位 |  | 费率（％） |  | 取费基数 |  |  |  | 合价（元）
1.6 | 管理费 |  |  |  | 元 |  |  |  | 管理费 |  |  |  | 368.57
2 | 利润 |  |  |  | 元 |  | 20 |  | 人工费+机具费 |  |  |  | 256.48
3 | 综合单价 |  |  |  | 元 |  |  |  | 定额直接费+利润 |  |  |  | 2150.98
综合单价分析表
工程名称：高低压配电工程 | [9 empty] | 第 27 页 共 181 页
序号 | 14 | 项目编码 |  | 030402017014 | [6 empty] | 计量单位 |  | 台
项目名称 |  | 高压成套配电柜 | [8 empty] | 综合单价 |  | 2150.98
清单综合单价组成明细
定额编号 | 定额名称 | 定额 单位 | 数量 | 单价（元） |  |  |  |  | 合价（元）
|  |  |  | 人工费 | 材料费 | 机具费 | 管理费 | 利润 | 人工费 |  | 材料费 | 机具费 | 管理费 | 利润
C4-2-54 | 高压成套配电柜安装 单母线柜 断路器柜 | 台 | 1 | 871.68 | 26.28 | 188.08 | 304.58 | 211.95 | 871.68 |  | 26.28 | 188.08 | 304.58 | 211.95
C4-13-33 | 基础型钢制作、安装 槽钢 制作 | 10m | 0.46 | 248.19 | 435.92 | 16.86 | 76.18 | 53.01 | 114.17 |  | 200.52 | 7.76 | 35.04 | 24.38
C4-13-34 | 基础型钢制作、安装 槽钢 安装 | 10m | 0.46 | 212.45 | 36.4 | 6.48 | 62.92 | 43.79 | 97.73 |  | 16.74 | 2.98 | 28.94 | 20.14
人工单价 |  | 小计 | [6 empty] | 1083.57 |  | 243.55 | 198.82 | 368.57 | 256.48
|  | 未计价材料费 | [6 empty] | 196.97
序号 | 工料机名称 |  |  |  | 单位 |  | 单价（元） |  | 数量 |  |  |  | 合价（元）
1.1 | 人工费 |  |  |  | 元 | [7 empty] | 1083.57
00010010 | 人工费 |  |  |  | 元 |  | 1.09 |  | 992.2818 |  |  |  | 1083.57
1.2 | 材料费 |  |  |  | 元 | [7 empty] | 46.58
01090023 | 圆钢φ10以内 |  |  |  | kg |  | 3.67 |  | 1.8906 |  |  |  | 6.94
01130060@1 | 镀锌扁钢综合 |  |  |  | kg |  | 5.92 |  | 1.0902 |  |  |  | 6.45
01290003@1 | 钢板综合 |  |  |  | kg |  | 4.24 |  | 0.46 |  |  |  | 1.95
02270001 | 棉纱 |  |  |  | kg |  | 7.04 |  | 0.2 |  |  |  | 1.41
02270020 | 白布 |  |  |  | kg |  | 2.75 |  | 0.3 |  |  |  | 0.83
03011610 | 镀锌六角螺栓2平1弹垫 M12×100以内 |  |  |  | 十套 |  | 5.09 |  | 0.61 |  |  |  | 3.1
03134021 | 铁砂布0~2# |  |  |  | 张 |  | 0.94 |  | 0.5 |  |  |  | 0.47
03135001 | 低碳钢焊条综合 |  |  |  | kg |  | 5.6 |  | 0.4996 |  |  |  | 2.8
03136021 | 焊锡丝综合 |  |  |  | kg |  | 7.69 |  | 0.25 |  |  |  | 1.92
03137041 | 焊锡膏 |  |  |  | kg |  | 47.01 |  | 0.05 |  |  |  | 2.35
03139281 | 钢锯条 |  |  |  | 条 |  | 0.43 |  | 2.8 |  |  |  | 1.2
13010130 | 酚醛调和漆 |  |  |  | kg |  | 12.07 |  | 0.215 |  |  |  | 2.6
13050080 | 防锈漆C53-1 |  |  |  | kg |  | 13.58 |  | 0.1 |  |  |  | 1.36
14030040 | 汽油综合 |  |  |  | kg |  | 9.55 |  | 0.2 |  |  |  | 1.91
14070001 | 变压器油 |  |  |  | kg |  | 14.71 |  | 0.43 |  |  |  | 6.33
14090010 | 电力复合脂 |  |  |  | kg |  | 14.45 |  | 0.1 |  |  |  | 1.45
37091110 | 钢垫板1~2 |  |  |  | kg |  | 4.37 |  | 0.5 |  |  |  | 2.19
99450760 | 其他材料费 |  |  |  | 元 |  | 1 |  | 1.331 |  |  |  | 1.33
1.3 | 机具费 |  |  |  | 元 | [7 empty] | 198.82
综合单价分析表
工程名称：高低压配电工程 | [9 empty] | 第 28 页 共 181 页
序号 | 工料机名称 |  |  |  | 单位 |  | 单价（元） |  | 数量 |  |  |  | 合价（元）
990304004 | 汽车式起重机提升质量8(t) |  |  |  | 台班 |  | 1029.93 |  | 0.12 |  |  |  | 123.59
990401015@1 | 载货汽车装载质量4(t) |  |  |  | 台班 |  | 608.53 |  | 0.09 |  |  |  | 54.77
990901010 | 交流弧焊机容量21(kV·A) |  |  |  | 台班 |  | 64.83 |  | 0.3156 |  |  |  | 20.46
1.4 | 主材费 |  |  |  | 元 | [7 empty] | 196.97
01190043@1 | 槽钢#10 |  |  |  | m |  | 40.78 |  | 4.83 |  |  |  | 196.97
55010010@12 | 高压成套配电柜甲供 |  |  |  | 台 |  |  |  | 1
1.5 | 设备费 |  |  |  | 元
取费 | 费用名称 |  |  |  | 单位 |  | 费率（％） |  | 取费基数 |  |  |  | 合价（元）
1.6 | 管理费 |  |  |  | 元 |  |  |  | 管理费 |  |  |  | 368.57
2 | 利润 |  |  |  | 元 |  | 20 |  | 人工费+机具费 |  |  |  | 256.48
3 | 综合单价 |  |  |  | 元 |  |  |  | 定额直接费+利润 |  |  |  | 2150.98
综合单价分析表
工程名称：高低压配电工程 | [9 empty] | 第 29 页 共 181 页
序号 | 15 | 项目编码 |  | 030402017015 | [6 empty] | 计量单位 |  | 台
项目名称 |  | 高压成套配电柜 | [8 empty] | 综合单价 |  | 2150.98
清单综合单价组成明细
定额编号 | 定额名称 | 定额 单位 | 数量 | 单价（元） |  |  |  |  | 合价（元）
|  |  |  | 人工费 | 材料费 | 机具费 | 管理费 | 利润 | 人工费 |  | 材料费 | 机具费 | 管理费 | 利润
C4-2-54 | 高压成套配电柜安装 单母线柜 断路器柜 | 台 | 1 | 871.68 | 26.28 | 188.08 | 304.58 | 211.95 | 871.68 |  | 26.28 | 188.08 | 304.58 | 211.95
C4-13-33 | 基础型钢制作、安装 槽钢 制作 | 10m | 0.46 | 248.19 | 435.92 | 16.86 | 76.18 | 53.01 | 114.17 |  | 200.52 | 7.76 | 35.04 | 24.38
C4-13-34 | 基础型钢制作、安装 槽钢 安装 | 10m | 0.46 | 212.45 | 36.4 | 6.48 | 62.92 | 43.79 | 97.73 |  | 16.74 | 2.98 | 28.94 | 20.14
人工单价 |  | 小计 | [6 empty] | 1083.57 |  | 243.55 | 198.82 | 368.57 | 256.48
|  | 未计价材料费 | [6 empty] | 196.97
序号 | 工料机名称 |  |  |  | 单位 |  | 单价（元） |  | 数量 |  |  |  | 合价（元）
1.1 | 人工费 |  |  |  | 元 | [7 empty] | 1083.57
00010010 | 人工费 |  |  |  | 元 |  | 1.09 |  | 992.2818 |  |  |  | 1083.57
1.2 | 材料费 |  |  |  | 元 | [7 empty] | 46.58
01090023 | 圆钢φ10以内 |  |  |  | kg |  | 3.67 |  | 1.8906 |  |  |  | 6.94
01130060@1 | 镀锌扁钢综合 |  |  |  | kg |  | 5.92 |  | 1.0902 |  |  |  | 6.45
01290003@1 | 钢板综合 |  |  |  | kg |  | 4.24 |  | 0.46 |  |  |  | 1.95
02270001 | 棉纱 |  |  |  | kg |  | 7.04 |  | 0.2 |  |  |  | 1.41
02270020 | 白布 |  |  |  | kg |  | 2.75 |  | 0.3 |  |  |  | 0.83
03011610 | 镀锌六角螺栓2平1弹垫 M12×100以内 |  |  |  | 十套 |  | 5.09 |  | 0.61 |  |  |  | 3.1
03134021 | 铁砂布0~2# |  |  |  | 张 |  | 0.94 |  | 0.5 |  |  |  | 0.47
03135001 | 低碳钢焊条综合 |  |  |  | kg |  | 5.6 |  | 0.4996 |  |  |  | 2.8
03136021 | 焊锡丝综合 |  |  |  | kg |  | 7.69 |  | 0.25 |  |  |  | 1.92
03137041 | 焊锡膏 |  |  |  | kg |  | 47.01 |  | 0.05 |  |  |  | 2.35
03139281 | 钢锯条 |  |  |  | 条 |  | 0.43 |  | 2.8 |  |  |  | 1.2
13010130 | 酚醛调和漆 |  |  |  | kg |  | 12.07 |  | 0.215 |  |  |  | 2.6
13050080 | 防锈漆C53-1 |  |  |  | kg |  | 13.58 |  | 0.1 |  |  |  | 1.36
14030040 | 汽油综合 |  |  |  | kg |  | 9.55 |  | 0.2 |  |  |  | 1.91
14070001 | 变压器油 |  |  |  | kg |  | 14.71 |  | 0.43 |  |  |  | 6.33
14090010 | 电力复合脂 |  |  |  | kg |  | 14.45 |  | 0.1 |  |  |  | 1.45
37091110 | 钢垫板1~2 |  |  |  | kg |  | 4.37 |  | 0.5 |  |  |  | 2.19
99450760 | 其他材料费 |  |  |  | 元 |  | 1 |  | 1.331 |  |  |  | 1.33
1.3 | 机具费 |  |  |  | 元 | [7 empty] | 198.82
综合单价分析表
工程名称：高低压配电工程 | [9 empty] | 第 30 页 共 181 页
序号 | 工料机名称 |  |  |  | 单位 |  | 单价（元） |  | 数量 |  |  |  | 合价（元）
990304004 | 汽车式起重机提升质量8(t) |  |  |  | 台班 |  | 1029.93 |  | 0.12 |  |  |  | 123.59
990401015@1 | 载货汽车装载质量4(t) |  |  |  | 台班 |  | 608.53 |  | 0.09 |  |  |  | 54.77
990901010 | 交流弧焊机容量21(kV·A) |  |  |  | 台班 |  | 64.83 |  | 0.3156 |  |  |  | 20.46
1.4 | 主材费 |  |  |  | 元 | [7 empty] | 196.97
01190043@1 | 槽钢#10 |  |  |  | m |  | 40.78 |  | 4.83 |  |  |  | 196.97
55010010@12 | 高压成套配电柜甲供 |  |  |  | 台 |  |  |  | 1
1.5 | 设备费 |  |  |  | 元
取费 | 费用名称 |  |  |  | 单位 |  | 费率（％） |  | 取费基数 |  |  |  | 合价（元）
1.6 | 管理费 |  |  |  | 元 |  |  |  | 管理费 |  |  |  | 368.57
2 | 利润 |  |  |  | 元 |  | 20 |  | 人工费+机具费 |  |  |  | 256.48
3 | 综合单价 |  |  |  | 元 |  |  |  | 定额直接费+利润 |  |  |  | 2150.98
综合单价分析表
工程名称：高低压配电工程 | [9 empty] | 第 31 页 共 181 页
序号 | 16 | 项目编码 |  | 030402017016 | [6 empty] | 计量单位 |  | 台
项目名称 |  | 高压成套配电柜 | [8 empty] | 综合单价 |  | 2150.98
清单综合单价组成明细
定额编号 | 定额名称 | 定额 单位 | 数量 | 单价（元） |  |  |  |  | 合价（元）
|  |  |  | 人工费 | 材料费 | 机具费 | 管理费 | 利润 | 人工费 |  | 材料费 | 机具费 | 管理费 | 利润
C4-2-54 | 高压成套配电柜安装 单母线柜 断路器柜 | 台 | 1 | 871.68 | 26.28 | 188.08 | 304.58 | 211.95 | 871.68 |  | 26.28 | 188.08 | 304.58 | 211.95
C4-13-33 | 基础型钢制作、安装 槽钢 制作 | 10m | 0.46 | 248.19 | 435.92 | 16.86 | 76.18 | 53.01 | 114.17 |  | 200.52 | 7.76 | 35.04 | 24.38
C4-13-34 | 基础型钢制作、安装 槽钢 安装 | 10m | 0.46 | 212.45 | 36.4 | 6.48 | 62.92 | 43.79 | 97.73 |  | 16.74 | 2.98 | 28.94 | 20.14
人工单价 |  | 小计 | [6 empty] | 1083.57 |  | 243.55 | 198.82 | 368.57 | 256.48
|  | 未计价材料费 | [6 empty] | 196.97
序号 | 工料机名称 |  |  |  | 单位 |  | 单价（元） |  | 数量 |  |  |  | 合价（元）
1.1 | 人工费 |  |  |  | 元 | [7 empty] | 1083.57
00010010 | 人工费 |  |  |  | 元 |  | 1.09 |  | 992.2818 |  |  |  | 1083.57
1.2 | 材料费 |  |  |  | 元 | [7 empty] | 46.58
01090023 | 圆钢φ10以内 |  |  |  | kg |  | 3.67 |  | 1.8906 |  |  |  | 6.94
01130060@1 | 镀锌扁钢综合 |  |  |  | kg |  | 5.92 |  | 1.0902 |  |  |  | 6.45
01290003@1 | 钢板综合 |  |  |  | kg |  | 4.24 |  | 0.46 |  |  |  | 1.95
02270001 | 棉纱 |  |  |  | kg |  | 7.04 |  | 0.2 |  |  |  | 1.41
02270020 | 白布 |  |  |  | kg |  | 2.75 |  | 0.3 |  |  |  | 0.83
03011610 | 镀锌六角螺栓2平1弹垫 M12×100以内 |  |  |  | 十套 |  | 5.09 |  | 0.61 |  |  |  | 3.1
03134021 | 铁砂布0~2# |  |  |  | 张 |  | 0.94 |  | 0.5 |  |  |  | 0.47
03135001 | 低碳钢焊条综合 |  |  |  | kg |  | 5.6 |  | 0.4996 |  |  |  | 2.8
03136021 | 焊锡丝综合 |  |  |  | kg |  | 7.69 |  | 0.25 |  |  |  | 1.92
03137041 | 焊锡膏 |  |  |  | kg |  | 47.01 |  | 0.05 |  |  |  | 2.35
03139281 | 钢锯条 |  |  |  | 条 |  | 0.43 |  | 2.8 |  |  |  | 1.2
13010130 | 酚醛调和漆 |  |  |  | kg |  | 12.07 |  | 0.215 |  |  |  | 2.6
13050080 | 防锈漆C53-1 |  |  |  | kg |  | 13.58 |  | 0.1 |  |  |  | 1.36
14030040 | 汽油综合 |  |  |  | kg |  | 9.55 |  | 0.2 |  |  |  | 1.91
14070001 | 变压器油 |  |  |  | kg |  | 14.71 |  | 0.43 |  |  |  | 6.33
14090010 | 电力复合脂 |  |  |  | kg |  | 14.45 |  | 0.1 |  |  |  | 1.45
37091110 | 钢垫板1~2 |  |  |  | kg |  | 4.37 |  | 0.5 |  |  |  | 2.19
99450760 | 其他材料费 |  |  |  | 元 |  | 1 |  | 1.331 |  |  |  | 1.33
1.3 | 机具费 |  |  |  | 元 | [7 empty] | 198.82
综合单价分析表
工程名称：高低压配电工程 | [9 empty] | 第 32 页 共 181 页
序号 | 工料机名称 |  |  |  | 单位 |  | 单价（元） |  | 数量 |  |  |  | 合价（元）
990304004 | 汽车式起重机提升质量8(t) |  |  |  | 台班 |  | 1029.93 |  | 0.12 |  |  |  | 123.59
990401015@1 | 载货汽车装载质量4(t) |  |  |  | 台班 |  | 608.53 |  | 0.09 |  |  |  | 54.77
990901010 | 交流弧焊机容量21(kV·A) |  |  |  | 台班 |  | 64.83 |  | 0.3156 |  |  |  | 20.46
1.4 | 主材费 |  |  |  | 元 | [7 empty] | 196.97
01190043@1 | 槽钢#10 |  |  |  | m |  | 40.78 |  | 4.83 |  |  |  | 196.97
55010010@12 | 高压成套配电柜甲供 |  |  |  | 台 |  |  |  | 1
1.5 | 设备费 |  |  |  | 元
取费 | 费用名称 |  |  |  | 单位 |  | 费率（％） |  | 取费基数 |  |  |  | 合价（元）
1.6 | 管理费 |  |  |  | 元 |  |  |  | 管理费 |  |  |  | 368.57
2 | 利润 |  |  |  | 元 |  | 20 |  | 人工费+机具费 |  |  |  | 256.48
3 | 综合单价 |  |  |  | 元 |  |  |  | 定额直接费+利润 |  |  |  | 2150.98
综合单价分析表
工程名称：高低压配电工程 | [9 empty] | 第 33 页 共 181 页
序号 | 17 | 项目编码 |  | 030402017017 | [6 empty] | 计量单位 |  | 台
项目名称 |  | 高压成套配电柜 | [8 empty] | 综合单价 |  | 2150.98
清单综合单价组成明细
定额编号 | 定额名称 | 定额 单位 | 数量 | 单价（元） |  |  |  |  | 合价（元）
|  |  |  | 人工费 | 材料费 | 机具费 | 管理费 | 利润 | 人工费 |  | 材料费 | 机具费 | 管理费 | 利润
C4-2-54 | 高压成套配电柜安装 单母线柜 断路器柜 | 台 | 1 | 871.68 | 26.28 | 188.08 | 304.58 | 211.95 | 871.68 |  | 26.28 | 188.08 | 304.58 | 211.95
C4-13-33 | 基础型钢制作、安装 槽钢 制作 | 10m | 0.46 | 248.19 | 435.92 | 16.86 | 76.18 | 53.01 | 114.17 |  | 200.52 | 7.76 | 35.04 | 24.38
C4-13-34 | 基础型钢制作、安装 槽钢 安装 | 10m | 0.46 | 212.45 | 36.4 | 6.48 | 62.92 | 43.79 | 97.73 |  | 16.74 | 2.98 | 28.94 | 20.14
人工单价 |  | 小计 | [6 empty] | 1083.57 |  | 243.55 | 198.82 | 368.57 | 256.48
|  | 未计价材料费 | [6 empty] | 196.97
序号 | 工料机名称 |  |  |  | 单位 |  | 单价（元） |  | 数量 |  |  |  | 合价（元）
1.1 | 人工费 |  |  |  | 元 | [7 empty] | 1083.57
00010010 | 人工费 |  |  |  | 元 |  | 1.09 |  | 992.2818 |  |  |  | 1083.57
1.2 | 材料费 |  |  |  | 元 | [7 empty] | 46.58
01090023 | 圆钢φ10以内 |  |  |  | kg |  | 3.67 |  | 1.8906 |  |  |  | 6.94
01130060@1 | 镀锌扁钢综合 |  |  |  | kg |  | 5.92 |  | 1.0902 |  |  |  | 6.45
01290003@1 | 钢板综合 |  |  |  | kg |  | 4.24 |  | 0.46 |  |  |  | 1.95
02270001 | 棉纱 |  |  |  | kg |  | 7.04 |  | 0.2 |  |  |  | 1.41
02270020 | 白布 |  |  |  | kg |  | 2.75 |  | 0.3 |  |  |  | 0.83
03011610 | 镀锌六角螺栓2平1弹垫 M12×100以内 |  |  |  | 十套 |  | 5.09 |  | 0.61 |  |  |  | 3.1
03134021 | 铁砂布0~2# |  |  |  | 张 |  | 0.94 |  | 0.5 |  |  |  | 0.47
03135001 | 低碳钢焊条综合 |  |  |  | kg |  | 5.6 |  | 0.4996 |  |  |  | 2.8
03136021 | 焊锡丝综合 |  |  |  | kg |  | 7.69 |  | 0.25 |  |  |  | 1.92
03137041 | 焊锡膏 |  |  |  | kg |  | 47.01 |  | 0.05 |  |  |  | 2.35
03139281 | 钢锯条 |  |  |  | 条 |  | 0.43 |  | 2.8 |  |  |  | 1.2
13010130 | 酚醛调和漆 |  |  |  | kg |  | 12.07 |  | 0.215 |  |  |  | 2.6
13050080 | 防锈漆C53-1 |  |  |  | kg |  | 13.58 |  | 0.1 |  |  |  | 1.36
14030040 | 汽油综合 |  |  |  | kg |  | 9.55 |  | 0.2 |  |  |  | 1.91
14070001 | 变压器油 |  |  |  | kg |  | 14.71 |  | 0.43 |  |  |  | 6.33
14090010 | 电力复合脂 |  |  |  | kg |  | 14.45 |  | 0.1 |  |  |  | 1.45
37091110 | 钢垫板1~2 |  |  |  | kg |  | 4.37 |  | 0.5 |  |  |  | 2.19
99450760 | 其他材料费 |  |  |  | 元 |  | 1 |  | 1.331 |  |  |  | 1.33
1.3 | 机具费 |  |  |  | 元 | [7 empty] | 198.82
综合单价分析表
工程名称：高低压配电工程 | [9 empty] | 第 34 页 共 181 页
序号 | 工料机名称 |  |  |  | 单位 |  | 单价（元） |  | 数量 |  |  |  | 合价（元）
990304004 | 汽车式起重机提升质量8(t) |  |  |  | 台班 |  | 1029.93 |  | 0.12 |  |  |  | 123.59
990401015@1 | 载货汽车装载质量4(t) |  |  |  | 台班 |  | 608.53 |  | 0.09 |  |  |  | 54.77
990901010 | 交流弧焊机容量21(kV·A) |  |  |  | 台班 |  | 64.83 |  | 0.3156 |  |  |  | 20.46
1.4 | 主材费 |  |  |  | 元 | [7 empty] | 196.97
01190043@1 | 槽钢#10 |  |  |  | m |  | 40.78 |  | 4.83 |  |  |  | 196.97
55010010@12 | 高压成套配电柜甲供 |  |  |  | 台 |  |  |  | 1
1.5 | 设备费 |  |  |  | 元
取费 | 费用名称 |  |  |  | 单位 |  | 费率（％） |  | 取费基数 |  |  |  | 合价（元）
1.6 | 管理费 |  |  |  | 元 |  |  |  | 管理费 |  |  |  | 368.57
2 | 利润 |  |  |  | 元 |  | 20 |  | 人工费+机具费 |  |  |  | 256.48
3 | 综合单价 |  |  |  | 元 |  |  |  | 定额直接费+利润 |  |  |  | 2150.98
综合单价分析表
工程名称：高低压配电工程 | [9 empty] | 第 35 页 共 181 页
序号 | 18 | 项目编码 |  | 030402017018 | [6 empty] | 计量单位 |  | 台
项目名称 |  | 高压成套配电柜 | [8 empty] | 综合单价 |  | 2079.45
清单综合单价组成明细
定额编号 | 定额名称 | 定额 单位 | 数量 | 单价（元） |  |  |  |  | 合价（元）
|  |  |  | 人工费 | 材料费 | 机具费 | 管理费 | 利润 | 人工费 |  | 材料费 | 机具费 | 管理费 | 利润
C4-2-54 | 高压成套配电柜安装 单母线柜 断路器柜 | 台 | 1 | 871.68 | 26.28 | 188.08 | 304.58 | 211.95 | 871.68 |  | 26.28 | 188.08 | 304.58 | 211.95
C4-13-33 | 基础型钢制作、安装 槽钢 制作 | 10m | 0.4 | 248.19 | 435.92 | 16.86 | 76.18 | 53.01 | 99.28 |  | 174.37 | 6.74 | 30.47 | 21.2
C4-13-34 | 基础型钢制作、安装 槽钢 安装 | 10m | 0.4 | 212.45 | 36.4 | 6.48 | 62.92 | 43.79 | 84.98 |  | 14.56 | 2.59 | 25.17 | 17.52
人工单价 |  | 小计 | [6 empty] | 1055.94 |  | 215.21 | 197.42 | 360.22 | 250.67
|  | 未计价材料费 | [6 empty] | 171.28
序号 | 工料机名称 |  |  |  | 单位 |  | 单价（元） |  | 数量 |  |  |  | 合价（元）
1.1 | 人工费 |  |  |  | 元 | [7 empty] | 1055.94
00010010 | 人工费 |  |  |  | 元 |  | 1.09 |  | 966.972 |  |  |  | 1055.93
1.2 | 材料费 |  |  |  | 元 | [7 empty] | 43.93
01090023 | 圆钢φ10以内 |  |  |  | kg |  | 3.67 |  | 1.644 |  |  |  | 6.03
01130060@1 | 镀锌扁钢综合 |  |  |  | kg |  | 5.92 |  | 0.948 |  |  |  | 5.61
01290003@1 | 钢板综合 |  |  |  | kg |  | 4.24 |  | 0.4 |  |  |  | 1.7
02270001 | 棉纱 |  |  |  | kg |  | 7.04 |  | 0.2 |  |  |  | 1.41
02270020 | 白布 |  |  |  | kg |  | 2.75 |  | 0.3 |  |  |  | 0.83
03011610 | 镀锌六角螺栓2平1弹垫 M12×100以内 |  |  |  | 十套 |  | 5.09 |  | 0.61 |  |  |  | 3.1
03134021 | 铁砂布0~2# |  |  |  | 张 |  | 0.94 |  | 0.5 |  |  |  | 0.47
03135001 | 低碳钢焊条综合 |  |  |  | kg |  | 5.6 |  | 0.454 |  |  |  | 2.54
03136021 | 焊锡丝综合 |  |  |  | kg |  | 7.69 |  | 0.25 |  |  |  | 1.92
03137041 | 焊锡膏 |  |  |  | kg |  | 47.01 |  | 0.05 |  |  |  | 2.35
03139281 | 钢锯条 |  |  |  | 条 |  | 0.43 |  | 2.5 |  |  |  | 1.08
13010130 | 酚醛调和漆 |  |  |  | kg |  | 12.07 |  | 0.2 |  |  |  | 2.41
13050080 | 防锈漆C53-1 |  |  |  | kg |  | 13.58 |  | 0.1 |  |  |  | 1.36
14030040 | 汽油综合 |  |  |  | kg |  | 9.55 |  | 0.2 |  |  |  | 1.91
14070001 | 变压器油 |  |  |  | kg |  | 14.71 |  | 0.43 |  |  |  | 6.33
14090010 | 电力复合脂 |  |  |  | kg |  | 14.45 |  | 0.1 |  |  |  | 1.45
37091110 | 钢垫板1~2 |  |  |  | kg |  | 4.37 |  | 0.5 |  |  |  | 2.19
99450760 | 其他材料费 |  |  |  | 元 |  | 1 |  | 1.25 |  |  |  | 1.25
1.3 | 机具费 |  |  |  | 元 | [7 empty] | 197.42
综合单价分析表
工程名称：高低压配电工程 | [9 empty] | 第 36 页 共 181 页
序号 | 工料机名称 |  |  |  | 单位 |  | 单价（元） |  | 数量 |  |  |  | 合价（元）
990304004 | 汽车式起重机提升质量8(t) |  |  |  | 台班 |  | 1029.93 |  | 0.12 |  |  |  | 123.59
990401015@1 | 载货汽车装载质量4(t) |  |  |  | 台班 |  | 608.53 |  | 0.09 |  |  |  | 54.77
990901010 | 交流弧焊机容量21(kV·A) |  |  |  | 台班 |  | 64.83 |  | 0.294 |  |  |  | 19.06
1.4 | 主材费 |  |  |  | 元 | [7 empty] | 171.28
01190043@1 | 槽钢#10 |  |  |  | m |  | 40.78 |  | 4.2 |  |  |  | 171.28
55010010@12 | 高压成套配电柜甲供 |  |  |  | 台 |  |  |  | 1
1.5 | 设备费 |  |  |  | 元
取费 | 费用名称 |  |  |  | 单位 |  | 费率（％） |  | 取费基数 |  |  |  | 合价（元）
1.6 | 管理费 |  |  |  | 元 |  |  |  | 管理费 |  |  |  | 360.22
2 | 利润 |  |  |  | 元 |  | 20 |  | 人工费+机具费 |  |  |  | 250.67
3 | 综合单价 |  |  |  | 元 |  |  |  | 定额直接费+利润 |  |  |  | 2079.45
综合单价分析表
工程名称：高低压配电工程 | [9 empty] | 第 37 页 共 181 页
序号 | 19 | 项目编码 |  | 030402017019 | [6 empty] | 计量单位 |  | 台
项目名称 |  | 高压成套配电柜 | [8 empty] | 综合单价 |  | 2079.45
清单综合单价组成明细
定额编号 | 定额名称 | 定额 单位 | 数量 | 单价（元） |  |  |  |  | 合价（元）
|  |  |  | 人工费 | 材料费 | 机具费 | 管理费 | 利润 | 人工费 |  | 材料费 | 机具费 | 管理费 | 利润
C4-2-54 | 高压成套配电柜安装 单母线柜 断路器柜 | 台 | 1 | 871.68 | 26.28 | 188.08 | 304.58 | 211.95 | 871.68 |  | 26.28 | 188.08 | 304.58 | 211.95
C4-13-33 | 基础型钢制作、安装 槽钢 制作 | 10m | 0.4 | 248.19 | 435.92 | 16.86 | 76.18 | 53.01 | 99.28 |  | 174.37 | 6.74 | 30.47 | 21.2
C4-13-34 | 基础型钢制作、安装 槽钢 安装 | 10m | 0.4 | 212.45 | 36.4 | 6.48 | 62.92 | 43.79 | 84.98 |  | 14.56 | 2.59 | 25.17 | 17.52
人工单价 |  | 小计 | [6 empty] | 1055.94 |  | 215.21 | 197.42 | 360.22 | 250.67
|  | 未计价材料费 | [6 empty] | 171.28
序号 | 工料机名称 |  |  |  | 单位 |  | 单价（元） |  | 数量 |  |  |  | 合价（元）
1.1 | 人工费 |  |  |  | 元 | [7 empty] | 1055.94
00010010 | 人工费 |  |  |  | 元 |  | 1.09 |  | 966.972 |  |  |  | 1055.93
1.2 | 材料费 |  |  |  | 元 | [7 empty] | 43.93
01090023 | 圆钢φ10以内 |  |  |  | kg |  | 3.67 |  | 1.644 |  |  |  | 6.03
01130060@1 | 镀锌扁钢综合 |  |  |  | kg |  | 5.92 |  | 0.948 |  |  |  | 5.61
01290003@1 | 钢板综合 |  |  |  | kg |  | 4.24 |  | 0.4 |  |  |  | 1.7
02270001 | 棉纱 |  |  |  | kg |  | 7.04 |  | 0.2 |  |  |  | 1.41
02270020 | 白布 |  |  |  | kg |  | 2.75 |  | 0.3 |  |  |  | 0.83
03011610 | 镀锌六角螺栓2平1弹垫 M12×100以内 |  |  |  | 十套 |  | 5.09 |  | 0.61 |  |  |  | 3.1
03134021 | 铁砂布0~2# |  |  |  | 张 |  | 0.94 |  | 0.5 |  |  |  | 0.47
03135001 | 低碳钢焊条综合 |  |  |  | kg |  | 5.6 |  | 0.454 |  |  |  | 2.54
03136021 | 焊锡丝综合 |  |  |  | kg |  | 7.69 |  | 0.25 |  |  |  | 1.92
03137041 | 焊锡膏 |  |  |  | kg |  | 47.01 |  | 0.05 |  |  |  | 2.35
03139281 | 钢锯条 |  |  |  | 条 |  | 0.43 |  | 2.5 |  |  |  | 1.08
13010130 | 酚醛调和漆 |  |  |  | kg |  | 12.07 |  | 0.2 |  |  |  | 2.41
13050080 | 防锈漆C53-1 |  |  |  | kg |  | 13.58 |  | 0.1 |  |  |  | 1.36
14030040 | 汽油综合 |  |  |  | kg |  | 9.55 |  | 0.2 |  |  |  | 1.91
14070001 | 变压器油 |  |  |  | kg |  | 14.71 |  | 0.43 |  |  |  | 6.33
14090010 | 电力复合脂 |  |  |  | kg |  | 14.45 |  | 0.1 |  |  |  | 1.45
37091110 | 钢垫板1~2 |  |  |  | kg |  | 4.37 |  | 0.5 |  |  |  | 2.19
99450760 | 其他材料费 |  |  |  | 元 |  | 1 |  | 1.25 |  |  |  | 1.25
1.3 | 机具费 |  |  |  | 元 | [7 empty] | 197.42
综合单价分析表
工程名称：高低压配电工程 | [9 empty] | 第 38 页 共 181 页
序号 | 工料机名称 |  |  |  | 单位 |  | 单价（元） |  | 数量 |  |  |  | 合价（元）
990304004 | 汽车式起重机提升质量8(t) |  |  |  | 台班 |  | 1029.93 |  | 0.12 |  |  |  | 123.59
990401015@1 | 载货汽车装载质量4(t) |  |  |  | 台班 |  | 608.53 |  | 0.09 |  |  |  | 54.77
990901010 | 交流弧焊机容量21(kV·A) |  |  |  | 台班 |  | 64.83 |  | 0.294 |  |  |  | 19.06
1.4 | 主材费 |  |  |  | 元 | [7 empty] | 171.28
01190043@1 | 槽钢#10 |  |  |  | m |  | 40.78 |  | 4.2 |  |  |  | 171.28
55010010@12 | 高压成套配电柜甲供 |  |  |  | 台 |  |  |  | 1
1.5 | 设备费 |  |  |  | 元
取费 | 费用名称 |  |  |  | 单位 |  | 费率（％） |  | 取费基数 |  |  |  | 合价（元）
1.6 | 管理费 |  |  |  | 元 |  |  |  | 管理费 |  |  |  | 360.22
2 | 利润 |  |  |  | 元 |  | 20 |  | 人工费+机具费 |  |  |  | 250.67
3 | 综合单价 |  |  |  | 元 |  |  |  | 定额直接费+利润 |  |  |  | 2079.45
综合单价分析表
工程名称：高低压配电工程 | [9 empty] | 第 39 页 共 181 页
序号 | 20 | 项目编码 |  | 030402017020 | [6 empty] | 计量单位 |  | 台
项目名称 |  | 高压成套配电柜 | [8 empty] | 综合单价 |  | 2150.98
清单综合单价组成明细
定额编号 | 定额名称 | 定额 单位 | 数量 | 单价（元） |  |  |  |  | 合价（元）
|  |  |  | 人工费 | 材料费 | 机具费 | 管理费 | 利润 | 人工费 |  | 材料费 | 机具费 | 管理费 | 利润
C4-2-54 | 高压成套配电柜安装 单母线柜 断路器柜 | 台 | 1 | 871.68 | 26.28 | 188.08 | 304.58 | 211.95 | 871.68 |  | 26.28 | 188.08 | 304.58 | 211.95
C4-13-33 | 基础型钢制作、安装 槽钢 制作 | 10m | 0.46 | 248.19 | 435.92 | 16.86 | 76.18 | 53.01 | 114.17 |  | 200.52 | 7.76 | 35.04 | 24.38
C4-13-34 | 基础型钢制作、安装 槽钢 安装 | 10m | 0.46 | 212.45 | 36.4 | 6.48 | 62.92 | 43.79 | 97.73 |  | 16.74 | 2.98 | 28.94 | 20.14
人工单价 |  | 小计 | [6 empty] | 1083.57 |  | 243.55 | 198.82 | 368.57 | 256.48
|  | 未计价材料费 | [6 empty] | 196.97
序号 | 工料机名称 |  |  |  | 单位 |  | 单价（元） |  | 数量 |  |  |  | 合价（元）
1.1 | 人工费 |  |  |  | 元 | [7 empty] | 1083.57
00010010 | 人工费 |  |  |  | 元 |  | 1.09 |  | 992.2818 |  |  |  | 1083.57
1.2 | 材料费 |  |  |  | 元 | [7 empty] | 46.58
01090023 | 圆钢φ10以内 |  |  |  | kg |  | 3.67 |  | 1.8906 |  |  |  | 6.94
01130060@1 | 镀锌扁钢综合 |  |  |  | kg |  | 5.92 |  | 1.0902 |  |  |  | 6.45
01290003@1 | 钢板综合 |  |  |  | kg |  | 4.24 |  | 0.46 |  |  |  | 1.95
02270001 | 棉纱 |  |  |  | kg |  | 7.04 |  | 0.2 |  |  |  | 1.41
02270020 | 白布 |  |  |  | kg |  | 2.75 |  | 0.3 |  |  |  | 0.83
03011610 | 镀锌六角螺栓2平1弹垫 M12×100以内 |  |  |  | 十套 |  | 5.09 |  | 0.61 |  |  |  | 3.1
03134021 | 铁砂布0~2# |  |  |  | 张 |  | 0.94 |  | 0.5 |  |  |  | 0.47
03135001 | 低碳钢焊条综合 |  |  |  | kg |  | 5.6 |  | 0.4996 |  |  |  | 2.8
03136021 | 焊锡丝综合 |  |  |  | kg |  | 7.69 |  | 0.25 |  |  |  | 1.92
03137041 | 焊锡膏 |  |  |  | kg |  | 47.01 |  | 0.05 |  |  |  | 2.35
03139281 | 钢锯条 |  |  |  | 条 |  | 0.43 |  | 2.8 |  |  |  | 1.2
13010130 | 酚醛调和漆 |  |  |  | kg |  | 12.07 |  | 0.215 |  |  |  | 2.6
13050080 | 防锈漆C53-1 |  |  |  | kg |  | 13.58 |  | 0.1 |  |  |  | 1.36
14030040 | 汽油综合 |  |  |  | kg |  | 9.55 |  | 0.2 |  |  |  | 1.91
14070001 | 变压器油 |  |  |  | kg |  | 14.71 |  | 0.43 |  |  |  | 6.33
14090010 | 电力复合脂 |  |  |  | kg |  | 14.45 |  | 0.1 |  |  |  | 1.45
37091110 | 钢垫板1~2 |  |  |  | kg |  | 4.37 |  | 0.5 |  |  |  | 2.19
99450760 | 其他材料费 |  |  |  | 元 |  | 1 |  | 1.331 |  |  |  | 1.33
1.3 | 机具费 |  |  |  | 元 | [7 empty] | 198.82
综合单价分析表
工程名称：高低压配电工程 | [9 empty] | 第 40 页 共 181 页
序号 | 工料机名称 |  |  |  | 单位 |  | 单价（元） |  | 数量 |  |  |  | 合价（元）
990304004 | 汽车式起重机提升质量8(t) |  |  |  | 台班 |  | 1029.93 |  | 0.12 |  |  |  | 123.59
990401015@1 | 载货汽车装载质量4(t) |  |  |  | 台班 |  | 608.53 |  | 0.09 |  |  |  | 54.77
990901010 | 交流弧焊机容量21(kV·A) |  |  |  | 台班 |  | 64.83 |  | 0.3156 |  |  |  | 20.46
1.4 | 主材费 |  |  |  | 元 | [7 empty] | 196.97
01190043@1 | 槽钢#10 |  |  |  | m |  | 40.78 |  | 4.83 |  |  |  | 196.97
55010010@12 | 高压成套配电柜甲供 |  |  |  | 台 |  |  |  | 1
1.5 | 设备费 |  |  |  | 元
取费 | 费用名称 |  |  |  | 单位 |  | 费率（％） |  | 取费基数 |  |  |  | 合价（元）
1.6 | 管理费 |  |  |  | 元 |  |  |  | 管理费 |  |  |  | 368.57
2 | 利润 |  |  |  | 元 |  | 20 |  | 人工费+机具费 |  |  |  | 256.48
3 | 综合单价 |  |  |  | 元 |  |  |  | 定额直接费+利润 |  |  |  | 2150.98
综合单价分析表
工程名称：高低压配电工程 | [9 empty] | 第 41 页 共 181 页
序号 | 21 | 项目编码 |  | 030402017021 | [6 empty] | 计量单位 |  | 台
项目名称 |  | 高压成套配电柜 | [8 empty] | 综合单价 |  | 2150.98
清单综合单价组成明细
定额编号 | 定额名称 | 定额 单位 | 数量 | 单价（元） |  |  |  |  | 合价（元）
|  |  |  | 人工费 | 材料费 | 机具费 | 管理费 | 利润 | 人工费 |  | 材料费 | 机具费 | 管理费 | 利润
C4-2-54 | 高压成套配电柜安装 单母线柜 断路器柜 | 台 | 1 | 871.68 | 26.28 | 188.08 | 304.58 | 211.95 | 871.68 |  | 26.28 | 188.08 | 304.58 | 211.95
C4-13-33 | 基础型钢制作、安装 槽钢 制作 | 10m | 0.46 | 248.19 | 435.92 | 16.86 | 76.18 | 53.01 | 114.17 |  | 200.52 | 7.76 | 35.04 | 24.38
C4-13-34 | 基础型钢制作、安装 槽钢 安装 | 10m | 0.46 | 212.45 | 36.4 | 6.48 | 62.92 | 43.79 | 97.73 |  | 16.74 | 2.98 | 28.94 | 20.14
人工单价 |  | 小计 | [6 empty] | 1083.57 |  | 243.55 | 198.82 | 368.57 | 256.48
|  | 未计价材料费 | [6 empty] | 196.97
序号 | 工料机名称 |  |  |  | 单位 |  | 单价（元） |  | 数量 |  |  |  | 合价（元）
1.1 | 人工费 |  |  |  | 元 | [7 empty] | 1083.57
00010010 | 人工费 |  |  |  | 元 |  | 1.09 |  | 992.2818 |  |  |  | 1083.57
1.2 | 材料费 |  |  |  | 元 | [7 empty] | 46.58
01090023 | 圆钢φ10以内 |  |  |  | kg |  | 3.67 |  | 1.8906 |  |  |  | 6.94
01130060@1 | 镀锌扁钢综合 |  |  |  | kg |  | 5.92 |  | 1.0902 |  |  |  | 6.45
01290003@1 | 钢板综合 |  |  |  | kg |  | 4.24 |  | 0.46 |  |  |  | 1.95
02270001 | 棉纱 |  |  |  | kg |  | 7.04 |  | 0.2 |  |  |  | 1.41
02270020 | 白布 |  |  |  | kg |  | 2.75 |  | 0.3 |  |  |  | 0.83
03011610 | 镀锌六角螺栓2平1弹垫 M12×100以内 |  |  |  | 十套 |  | 5.09 |  | 0.61 |  |  |  | 3.1
03134021 | 铁砂布0~2# |  |  |  | 张 |  | 0.94 |  | 0.5 |  |  |  | 0.47
03135001 | 低碳钢焊条综合 |  |  |  | kg |  | 5.6 |  | 0.4996 |  |  |  | 2.8
03136021 | 焊锡丝综合 |  |  |  | kg |  | 7.69 |  | 0.25 |  |  |  | 1.92
03137041 | 焊锡膏 |  |  |  | kg |  | 47.01 |  | 0.05 |  |  |  | 2.35
03139281 | 钢锯条 |  |  |  | 条 |  | 0.43 |  | 2.8 |  |  |  | 1.2
13010130 | 酚醛调和漆 |  |  |  | kg |  | 12.07 |  | 0.215 |  |  |  | 2.6
13050080 | 防锈漆C53-1 |  |  |  | kg |  | 13.58 |  | 0.1 |  |  |  | 1.36
14030040 | 汽油综合 |  |  |  | kg |  | 9.55 |  | 0.2 |  |  |  | 1.91
14070001 | 变压器油 |  |  |  | kg |  | 14.71 |  | 0.43 |  |  |  | 6.33
14090010 | 电力复合脂 |  |  |  | kg |  | 14.45 |  | 0.1 |  |  |  | 1.45
37091110 | 钢垫板1~2 |  |  |  | kg |  | 4.37 |  | 0.5 |  |  |  | 2.19
99450760 | 其他材料费 |  |  |  | 元 |  | 1 |  | 1.331 |  |  |  | 1.33
1.3 | 机具费 |  |  |  | 元 | [7 empty] | 198.82
综合单价分析表
工程名称：高低压配电工程 | [9 empty] | 第 42 页 共 181 页
序号 | 工料机名称 |  |  |  | 单位 |  | 单价（元） |  | 数量 |  |  |  | 合价（元）
990304004 | 汽车式起重机提升质量8(t) |  |  |  | 台班 |  | 1029.93 |  | 0.12 |  |  |  | 123.59
990401015@1 | 载货汽车装载质量4(t) |  |  |  | 台班 |  | 608.53 |  | 0.09 |  |  |  | 54.77
990901010 | 交流弧焊机容量21(kV·A) |  |  |  | 台班 |  | 64.83 |  | 0.3156 |  |  |  | 20.46
1.4 | 主材费 |  |  |  | 元 | [7 empty] | 196.97
01190043@1 | 槽钢#10 |  |  |  | m |  | 40.78 |  | 4.83 |  |  |  | 196.97
55010010@12 | 高压成套配电柜甲供 |  |  |  | 台 |  |  |  | 1
1.5 | 设备费 |  |  |  | 元
取费 | 费用名称 |  |  |  | 单位 |  | 费率（％） |  | 取费基数 |  |  |  | 合价（元）
1.6 | 管理费 |  |  |  | 元 |  |  |  | 管理费 |  |  |  | 368.57
2 | 利润 |  |  |  | 元 |  | 20 |  | 人工费+机具费 |  |  |  | 256.48
3 | 综合单价 |  |  |  | 元 |  |  |  | 定额直接费+利润 |  |  |  | 2150.98
综合单价分析表
工程名称：高低压配电工程 | [9 empty] | 第 43 页 共 181 页
序号 | 22 | 项目编码 |  | 030402017022 | [6 empty] | 计量单位 |  | 台
项目名称 |  | 高压成套配电柜 | [8 empty] | 综合单价 |  | 2150.98
清单综合单价组成明细
定额编号 | 定额名称 | 定额 单位 | 数量 | 单价（元） |  |  |  |  | 合价（元）
|  |  |  | 人工费 | 材料费 | 机具费 | 管理费 | 利润 | 人工费 |  | 材料费 | 机具费 | 管理费 | 利润
C4-2-54 | 高压成套配电柜安装 单母线柜 断路器柜 | 台 | 1 | 871.68 | 26.28 | 188.08 | 304.58 | 211.95 | 871.68 |  | 26.28 | 188.08 | 304.58 | 211.95
C4-13-33 | 基础型钢制作、安装 槽钢 制作 | 10m | 0.46 | 248.19 | 435.92 | 16.86 | 76.18 | 53.01 | 114.17 |  | 200.52 | 7.76 | 35.04 | 24.38
C4-13-34 | 基础型钢制作、安装 槽钢 安装 | 10m | 0.46 | 212.45 | 36.4 | 6.48 | 62.92 | 43.79 | 97.73 |  | 16.74 | 2.98 | 28.94 | 20.14
人工单价 |  | 小计 | [6 empty] | 1083.57 |  | 243.55 | 198.82 | 368.57 | 256.48
|  | 未计价材料费 | [6 empty] | 196.97
序号 | 工料机名称 |  |  |  | 单位 |  | 单价（元） |  | 数量 |  |  |  | 合价（元）
1.1 | 人工费 |  |  |  | 元 | [7 empty] | 1083.57
00010010 | 人工费 |  |  |  | 元 |  | 1.09 |  | 992.2818 |  |  |  | 1083.57
1.2 | 材料费 |  |  |  | 元 | [7 empty] | 46.58
01090023 | 圆钢φ10以内 |  |  |  | kg |  | 3.67 |  | 1.8906 |  |  |  | 6.94
01130060@1 | 镀锌扁钢综合 |  |  |  | kg |  | 5.92 |  | 1.0902 |  |  |  | 6.45
01290003@1 | 钢板综合 |  |  |  | kg |  | 4.24 |  | 0.46 |  |  |  | 1.95
02270001 | 棉纱 |  |  |  | kg |  | 7.04 |  | 0.2 |  |  |  | 1.41
02270020 | 白布 |  |  |  | kg |  | 2.75 |  | 0.3 |  |  |  | 0.83
03011610 | 镀锌六角螺栓2平1弹垫 M12×100以内 |  |  |  | 十套 |  | 5.09 |  | 0.61 |  |  |  | 3.1
03134021 | 铁砂布0~2# |  |  |  | 张 |  | 0.94 |  | 0.5 |  |  |  | 0.47
03135001 | 低碳钢焊条综合 |  |  |  | kg |  | 5.6 |  | 0.4996 |  |  |  | 2.8
03136021 | 焊锡丝综合 |  |  |  | kg |  | 7.69 |  | 0.25 |  |  |  | 1.92
03137041 | 焊锡膏 |  |  |  | kg |  | 47.01 |  | 0.05 |  |  |  | 2.35
03139281 | 钢锯条 |  |  |  | 条 |  | 0.43 |  | 2.8 |  |  |  | 1.2
13010130 | 酚醛调和漆 |  |  |  | kg |  | 12.07 |  | 0.215 |  |  |  | 2.6
13050080 | 防锈漆C53-1 |  |  |  | kg |  | 13.58 |  | 0.1 |  |  |  | 1.36
14030040 | 汽油综合 |  |  |  | kg |  | 9.55 |  | 0.2 |  |  |  | 1.91
14070001 | 变压器油 |  |  |  | kg |  | 14.71 |  | 0.43 |  |  |  | 6.33
14090010 | 电力复合脂 |  |  |  | kg |  | 14.45 |  | 0.1 |  |  |  | 1.45
37091110 | 钢垫板1~2 |  |  |  | kg |  | 4.37 |  | 0.5 |  |  |  | 2.19
99450760 | 其他材料费 |  |  |  | 元 |  | 1 |  | 1.331 |  |  |  | 1.33
1.3 | 机具费 |  |  |  | 元 | [7 empty] | 198.82
综合单价分析表
工程名称：高低压配电工程 | [9 empty] | 第 44 页 共 181 页
序号 | 工料机名称 |  |  |  | 单位 |  | 单价（元） |  | 数量 |  |  |  | 合价（元）
990304004 | 汽车式起重机提升质量8(t) |  |  |  | 台班 |  | 1029.93 |  | 0.12 |  |  |  | 123.59
990401015@1 | 载货汽车装载质量4(t) |  |  |  | 台班 |  | 608.53 |  | 0.09 |  |  |  | 54.77
990901010 | 交流弧焊机容量21(kV·A) |  |  |  | 台班 |  | 64.83 |  | 0.3156 |  |  |  | 20.46
1.4 | 主材费 |  |  |  | 元 | [7 empty] | 196.97
01190043@1 | 槽钢#10 |  |  |  | m |  | 40.78 |  | 4.83 |  |  |  | 196.97
55010010@12 | 高压成套配电柜甲供 |  |  |  | 台 |  |  |  | 1
1.5 | 设备费 |  |  |  | 元
取费 | 费用名称 |  |  |  | 单位 |  | 费率（％） |  | 取费基数 |  |  |  | 合价（元）
1.6 | 管理费 |  |  |  | 元 |  |  |  | 管理费 |  |  |  | 368.57
2 | 利润 |  |  |  | 元 |  | 20 |  | 人工费+机具费 |  |  |  | 256.48
3 | 综合单价 |  |  |  | 元 |  |  |  | 定额直接费+利润 |  |  |  | 2150.98
综合单价分析表
工程名称：高低压配电工程 | [9 empty] | 第 45 页 共 181 页
序号 | 23 | 项目编码 |  | 030402017023 | [6 empty] | 计量单位 |  | 台
项目名称 |  | 高压成套配电柜 | [8 empty] | 综合单价 |  | 2150.98
清单综合单价组成明细
定额编号 | 定额名称 | 定额 单位 | 数量 | 单价（元） |  |  |  |  | 合价（元）
|  |  |  | 人工费 | 材料费 | 机具费 | 管理费 | 利润 | 人工费 |  | 材料费 | 机具费 | 管理费 | 利润
C4-2-54 | 高压成套配电柜安装 单母线柜 断路器柜 | 台 | 1 | 871.68 | 26.28 | 188.08 | 304.58 | 211.95 | 871.68 |  | 26.28 | 188.08 | 304.58 | 211.95
C4-13-33 | 基础型钢制作、安装 槽钢 制作 | 10m | 0.46 | 248.19 | 435.92 | 16.86 | 76.18 | 53.01 | 114.17 |  | 200.52 | 7.76 | 35.04 | 24.38
C4-13-34 | 基础型钢制作、安装 槽钢 安装 | 10m | 0.46 | 212.45 | 36.4 | 6.48 | 62.92 | 43.79 | 97.73 |  | 16.74 | 2.98 | 28.94 | 20.14
人工单价 |  | 小计 | [6 empty] | 1083.57 |  | 243.55 | 198.82 | 368.57 | 256.48
|  | 未计价材料费 | [6 empty] | 196.97
序号 | 工料机名称 |  |  |  | 单位 |  | 单价（元） |  | 数量 |  |  |  | 合价（元）
1.1 | 人工费 |  |  |  | 元 | [7 empty] | 1083.57
00010010 | 人工费 |  |  |  | 元 |  | 1.09 |  | 992.2818 |  |  |  | 1083.57
1.2 | 材料费 |  |  |  | 元 | [7 empty] | 46.58
01090023 | 圆钢φ10以内 |  |  |  | kg |  | 3.67 |  | 1.8906 |  |  |  | 6.94
01130060@1 | 镀锌扁钢综合 |  |  |  | kg |  | 5.92 |  | 1.0902 |  |  |  | 6.45
01290003@1 | 钢板综合 |  |  |  | kg |  | 4.24 |  | 0.46 |  |  |  | 1.95
02270001 | 棉纱 |  |  |  | kg |  | 7.04 |  | 0.2 |  |  |  | 1.41
02270020 | 白布 |  |  |  | kg |  | 2.75 |  | 0.3 |  |  |  | 0.83
03011610 | 镀锌六角螺栓2平1弹垫 M12×100以内 |  |  |  | 十套 |  | 5.09 |  | 0.61 |  |  |  | 3.1
03134021 | 铁砂布0~2# |  |  |  | 张 |  | 0.94 |  | 0.5 |  |  |  | 0.47
03135001 | 低碳钢焊条综合 |  |  |  | kg |  | 5.6 |  | 0.4996 |  |  |  | 2.8
03136021 | 焊锡丝综合 |  |  |  | kg |  | 7.69 |  | 0.25 |  |  |  | 1.92
03137041 | 焊锡膏 |  |  |  | kg |  | 47.01 |  | 0.05 |  |  |  | 2.35
03139281 | 钢锯条 |  |  |  | 条 |  | 0.43 |  | 2.8 |  |  |  | 1.2
13010130 | 酚醛调和漆 |  |  |  | kg |  | 12.07 |  | 0.215 |  |  |  | 2.6
13050080 | 防锈漆C53-1 |  |  |  | kg |  | 13.58 |  | 0.1 |  |  |  | 1.36
14030040 | 汽油综合 |  |  |  | kg |  | 9.55 |  | 0.2 |  |  |  | 1.91
14070001 | 变压器油 |  |  |  | kg |  | 14.71 |  | 0.43 |  |  |  | 6.33
14090010 | 电力复合脂 |  |  |  | kg |  | 14.45 |  | 0.1 |  |  |  | 1.45
37091110 | 钢垫板1~2 |  |  |  | kg |  | 4.37 |  | 0.5 |  |  |  | 2.19
99450760 | 其他材料费 |  |  |  | 元 |  | 1 |  | 1.331 |  |  |  | 1.33
1.3 | 机具费 |  |  |  | 元 | [7 empty] | 198.82
综合单价分析表
工程名称：高低压配电工程 | [9 empty] | 第 46 页 共 181 页
序号 | 工料机名称 |  |  |  | 单位 |  | 单价（元） |  | 数量 |  |  |  | 合价（元）
990304004 | 汽车式起重机提升质量8(t) |  |  |  | 台班 |  | 1029.93 |  | 0.12 |  |  |  | 123.59
990401015@1 | 载货汽车装载质量4(t) |  |  |  | 台班 |  | 608.53 |  | 0.09 |  |  |  | 54.77
990901010 | 交流弧焊机容量21(kV·A) |  |  |  | 台班 |  | 64.83 |  | 0.3156 |  |  |  | 20.46
1.4 | 主材费 |  |  |  | 元 | [7 empty] | 196.97
01190043@1 | 槽钢#10 |  |  |  | m |  | 40.78 |  | 4.83 |  |  |  | 196.97
55010010@12 | 高压成套配电柜甲供 |  |  |  | 台 |  |  |  | 1
1.5 | 设备费 |  |  |  | 元
取费 | 费用名称 |  |  |  | 单位 |  | 费率（％） |  | 取费基数 |  |  |  | 合价（元）
1.6 | 管理费 |  |  |  | 元 |  |  |  | 管理费 |  |  |  | 368.57
2 | 利润 |  |  |  | 元 |  | 20 |  | 人工费+机具费 |  |  |  | 256.48
3 | 综合单价 |  |  |  | 元 |  |  |  | 定额直接费+利润 |  |  |  | 2150.98
综合单价分析表
工程名称：高低压配电工程 | [9 empty] | 第 47 页 共 181 页
序号 | 24 | 项目编码 |  | 030402017024 | [6 empty] | 计量单位 |  | 台
项目名称 |  | 高压成套配电柜 | [8 empty] | 综合单价 |  | 2150.98
清单综合单价组成明细
定额编号 | 定额名称 | 定额 单位 | 数量 | 单价（元） |  |  |  |  | 合价（元）
|  |  |  | 人工费 | 材料费 | 机具费 | 管理费 | 利润 | 人工费 |  | 材料费 | 机具费 | 管理费 | 利润
C4-2-54 | 高压成套配电柜安装 单母线柜 断路器柜 | 台 | 1 | 871.68 | 26.28 | 188.08 | 304.58 | 211.95 | 871.68 |  | 26.28 | 188.08 | 304.58 | 211.95
C4-13-33 | 基础型钢制作、安装 槽钢 制作 | 10m | 0.46 | 248.19 | 435.92 | 16.86 | 76.18 | 53.01 | 114.17 |  | 200.52 | 7.76 | 35.04 | 24.38
C4-13-34 | 基础型钢制作、安装 槽钢 安装 | 10m | 0.46 | 212.45 | 36.4 | 6.48 | 62.92 | 43.79 | 97.73 |  | 16.74 | 2.98 | 28.94 | 20.14
人工单价 |  | 小计 | [6 empty] | 1083.57 |  | 243.55 | 198.82 | 368.57 | 256.48
|  | 未计价材料费 | [6 empty] | 196.97
序号 | 工料机名称 |  |  |  | 单位 |  | 单价（元） |  | 数量 |  |  |  | 合价（元）
1.1 | 人工费 |  |  |  | 元 | [7 empty] | 1083.57
00010010 | 人工费 |  |  |  | 元 |  | 1.09 |  | 992.2818 |  |  |  | 1083.57
1.2 | 材料费 |  |  |  | 元 | [7 empty] | 46.58
01090023 | 圆钢φ10以内 |  |  |  | kg |  | 3.67 |  | 1.8906 |  |  |  | 6.94
01130060@1 | 镀锌扁钢综合 |  |  |  | kg |  | 5.92 |  | 1.0902 |  |  |  | 6.45
01290003@1 | 钢板综合 |  |  |  | kg |  | 4.24 |  | 0.46 |  |  |  | 1.95
02270001 | 棉纱 |  |  |  | kg |  | 7.04 |  | 0.2 |  |  |  | 1.41
02270020 | 白布 |  |  |  | kg |  | 2.75 |  | 0.3 |  |  |  | 0.83
03011610 | 镀锌六角螺栓2平1弹垫 M12×100以内 |  |  |  | 十套 |  | 5.09 |  | 0.61 |  |  |  | 3.1
03134021 | 铁砂布0~2# |  |  |  | 张 |  | 0.94 |  | 0.5 |  |  |  | 0.47
03135001 | 低碳钢焊条综合 |  |  |  | kg |  | 5.6 |  | 0.4996 |  |  |  | 2.8
03136021 | 焊锡丝综合 |  |  |  | kg |  | 7.69 |  | 0.25 |  |  |  | 1.92
03137041 | 焊锡膏 |  |  |  | kg |  | 47.01 |  | 0.05 |  |  |  | 2.35
03139281 | 钢锯条 |  |  |  | 条 |  | 0.43 |  | 2.8 |  |  |  | 1.2
13010130 | 酚醛调和漆 |  |  |  | kg |  | 12.07 |  | 0.215 |  |  |  | 2.6
13050080 | 防锈漆C53-1 |  |  |  | kg |  | 13.58 |  | 0.1 |  |  |  | 1.36
14030040 | 汽油综合 |  |  |  | kg |  | 9.55 |  | 0.2 |  |  |  | 1.91
14070001 | 变压器油 |  |  |  | kg |  | 14.71 |  | 0.43 |  |  |  | 6.33
14090010 | 电力复合脂 |  |  |  | kg |  | 14.45 |  | 0.1 |  |  |  | 1.45
37091110 | 钢垫板1~2 |  |  |  | kg |  | 4.37 |  | 0.5 |  |  |  | 2.19
99450760 | 其他材料费 |  |  |  | 元 |  | 1 |  | 1.331 |  |  |  | 1.33
1.3 | 机具费 |  |  |  | 元 | [7 empty] | 198.82
综合单价分析表
工程名称：高低压配电工程 | [9 empty] | 第 48 页 共 181 页
序号 | 工料机名称 |  |  |  | 单位 |  | 单价（元） |  | 数量 |  |  |  | 合价（元）
990304004 | 汽车式起重机提升质量8(t) |  |  |  | 台班 |  | 1029.93 |  | 0.12 |  |  |  | 123.59
990401015@1 | 载货汽车装载质量4(t) |  |  |  | 台班 |  | 608.53 |  | 0.09 |  |  |  | 54.77
990901010 | 交流弧焊机容量21(kV·A) |  |  |  | 台班 |  | 64.83 |  | 0.3156 |  |  |  | 20.46
1.4 | 主材费 |  |  |  | 元 | [7 empty] | 196.97
01190043@1 | 槽钢#10 |  |  |  | m |  | 40.78 |  | 4.83 |  |  |  | 196.97
55010010@12 | 高压成套配电柜甲供 |  |  |  | 台 |  |  |  | 1
1.5 | 设备费 |  |  |  | 元
取费 | 费用名称 |  |  |  | 单位 |  | 费率（％） |  | 取费基数 |  |  |  | 合价（元）
1.6 | 管理费 |  |  |  | 元 |  |  |  | 管理费 |  |  |  | 368.57
2 | 利润 |  |  |  | 元 |  | 20 |  | 人工费+机具费 |  |  |  | 256.48
3 | 综合单价 |  |  |  | 元 |  |  |  | 定额直接费+利润 |  |  |  | 2150.98
综合单价分析表
工程名称：高低压配电工程 | [9 empty] | 第 49 页 共 181 页
序号 | 25 | 项目编码 |  | 030402017025 | [6 empty] | 计量单位 |  | 台
项目名称 |  | 高压成套配电柜 | [8 empty] | 综合单价 |  | 2150.98
清单综合单价组成明细
定额编号 | 定额名称 | 定额 单位 | 数量 | 单价（元） |  |  |  |  | 合价（元）
|  |  |  | 人工费 | 材料费 | 机具费 | 管理费 | 利润 | 人工费 |  | 材料费 | 机具费 | 管理费 | 利润
C4-2-54 | 高压成套配电柜安装 单母线柜 断路器柜 | 台 | 1 | 871.68 | 26.28 | 188.08 | 304.58 | 211.95 | 871.68 |  | 26.28 | 188.08 | 304.58 | 211.95
C4-13-33 | 基础型钢制作、安装 槽钢 制作 | 10m | 0.46 | 248.19 | 435.92 | 16.86 | 76.18 | 53.01 | 114.17 |  | 200.52 | 7.76 | 35.04 | 24.38
C4-13-34 | 基础型钢制作、安装 槽钢 安装 | 10m | 0.46 | 212.45 | 36.4 | 6.48 | 62.92 | 43.79 | 97.73 |  | 16.74 | 2.98 | 28.94 | 20.14
人工单价 |  | 小计 | [6 empty] | 1083.57 |  | 243.55 | 198.82 | 368.57 | 256.48
|  | 未计价材料费 | [6 empty] | 196.97
序号 | 工料机名称 |  |  |  | 单位 |  | 单价（元） |  | 数量 |  |  |  | 合价（元）
1.1 | 人工费 |  |  |  | 元 | [7 empty] | 1083.57
00010010 | 人工费 |  |  |  | 元 |  | 1.09 |  | 992.2818 |  |  |  | 1083.57
1.2 | 材料费 |  |  |  | 元 | [7 empty] | 46.58
01090023 | 圆钢φ10以内 |  |  |  | kg |  | 3.67 |  | 1.8906 |  |  |  | 6.94
01130060@1 | 镀锌扁钢综合 |  |  |  | kg |  | 5.92 |  | 1.0902 |  |  |  | 6.45
01290003@1 | 钢板综合 |  |  |  | kg |  | 4.24 |  | 0.46 |  |  |  | 1.95
02270001 | 棉纱 |  |  |  | kg |  | 7.04 |  | 0.2 |  |  |  | 1.41
02270020 | 白布 |  |  |  | kg |  | 2.75 |  | 0.3 |  |  |  | 0.83
03011610 | 镀锌六角螺栓2平1弹垫 M12×100以内 |  |  |  | 十套 |  | 5.09 |  | 0.61 |  |  |  | 3.1
03134021 | 铁砂布0~2# |  |  |  | 张 |  | 0.94 |  | 0.5 |  |  |  | 0.47
03135001 | 低碳钢焊条综合 |  |  |  | kg |  | 5.6 |  | 0.4996 |  |  |  | 2.8
03136021 | 焊锡丝综合 |  |  |  | kg |  | 7.69 |  | 0.25 |  |  |  | 1.92
03137041 | 焊锡膏 |  |  |  | kg |  | 47.01 |  | 0.05 |  |  |  | 2.35
03139281 | 钢锯条 |  |  |  | 条 |  | 0.43 |  | 2.8 |  |  |  | 1.2
13010130 | 酚醛调和漆 |  |  |  | kg |  | 12.07 |  | 0.215 |  |  |  | 2.6
13050080 | 防锈漆C53-1 |  |  |  | kg |  | 13.58 |  | 0.1 |  |  |  | 1.36
14030040 | 汽油综合 |  |  |  | kg |  | 9.55 |  | 0.2 |  |  |  | 1.91
14070001 | 变压器油 |  |  |  | kg |  | 14.71 |  | 0.43 |  |  |  | 6.33
14090010 | 电力复合脂 |  |  |  | kg |  | 14.45 |  | 0.1 |  |  |  | 1.45
37091110 | 钢垫板1~2 |  |  |  | kg |  | 4.37 |  | 0.5 |  |  |  | 2.19
99450760 | 其他材料费 |  |  |  | 元 |  | 1 |  | 1.331 |  |  |  | 1.33
1.3 | 机具费 |  |  |  | 元 | [7 empty] | 198.82
综合单价分析表
工程名称：高低压配电工程 | [9 empty] | 第 50 页 共 181 页
序号 | 工料机名称 |  |  |  | 单位 |  | 单价（元） |  | 数量 |  |  |  | 合价（元）
990304004 | 汽车式起重机提升质量8(t) |  |  |  | 台班 |  | 1029.93 |  | 0.12 |  |  |  | 123.59
990401015@1 | 载货汽车装载质量4(t) |  |  |  | 台班 |  | 608.53 |  | 0.09 |  |  |  | 54.77
990901010 | 交流弧焊机容量21(kV·A) |  |  |  | 台班 |  | 64.83 |  | 0.3156 |  |  |  | 20.46
1.4 | 主材费 |  |  |  | 元 | [7 empty] | 196.97
01190043@1 | 槽钢#10 |  |  |  | m |  | 40.78 |  | 4.83 |  |  |  | 196.97
55010010@12 | 高压成套配电柜甲供 |  |  |  | 台 |  |  |  | 1
1.5 | 设备费 |  |  |  | 元
取费 | 费用名称 |  |  |  | 单位 |  | 费率（％） |  | 取费基数 |  |  |  | 合价（元）
1.6 | 管理费 |  |  |  | 元 |  |  |  | 管理费 |  |  |  | 368.57
2 | 利润 |  |  |  | 元 |  | 20 |  | 人工费+机具费 |  |  |  | 256.48
3 | 综合单价 |  |  |  | 元 |  |  |  | 定额直接费+利润 |  |  |  | 2150.98
综合单价分析表
工程名称：高低压配电工程 | [9 empty] | 第 51 页 共 181 页
序号 | 26 | 项目编码 |  | 030402017026 | [6 empty] | 计量单位 |  | 台
项目名称 |  | 高压成套配电柜 | [8 empty] | 综合单价 |  | 2150.98
清单综合单价组成明细
定额编号 | 定额名称 | 定额 单位 | 数量 | 单价（元） |  |  |  |  | 合价（元）
|  |  |  | 人工费 | 材料费 | 机具费 | 管理费 | 利润 | 人工费 |  | 材料费 | 机具费 | 管理费 | 利润
C4-2-54 | 高压成套配电柜安装 单母线柜 断路器柜 | 台 | 1 | 871.68 | 26.28 | 188.08 | 304.58 | 211.95 | 871.68 |  | 26.28 | 188.08 | 304.58 | 211.95
C4-13-33 | 基础型钢制作、安装 槽钢 制作 | 10m | 0.46 | 248.19 | 435.92 | 16.86 | 76.18 | 53.01 | 114.17 |  | 200.52 | 7.76 | 35.04 | 24.38
C4-13-34 | 基础型钢制作、安装 槽钢 安装 | 10m | 0.46 | 212.45 | 36.4 | 6.48 | 62.92 | 43.79 | 97.73 |  | 16.74 | 2.98 | 28.94 | 20.14
人工单价 |  | 小计 | [6 empty] | 1083.57 |  | 243.55 | 198.82 | 368.57 | 256.48
|  | 未计价材料费 | [6 empty] | 196.97
序号 | 工料机名称 |  |  |  | 单位 |  | 单价（元） |  | 数量 |  |  |  | 合价（元）
1.1 | 人工费 |  |  |  | 元 | [7 empty] | 1083.57
00010010 | 人工费 |  |  |  | 元 |  | 1.09 |  | 992.2818 |  |  |  | 1083.57
1.2 | 材料费 |  |  |  | 元 | [7 empty] | 46.58
01090023 | 圆钢φ10以内 |  |  |  | kg |  | 3.67 |  | 1.8906 |  |  |  | 6.94
01130060@1 | 镀锌扁钢综合 |  |  |  | kg |  | 5.92 |  | 1.0902 |  |  |  | 6.45
01290003@1 | 钢板综合 |  |  |  | kg |  | 4.24 |  | 0.46 |  |  |  | 1.95
02270001 | 棉纱 |  |  |  | kg |  | 7.04 |  | 0.2 |  |  |  | 1.41
02270020 | 白布 |  |  |  | kg |  | 2.75 |  | 0.3 |  |  |  | 0.83
03011610 | 镀锌六角螺栓2平1弹垫 M12×100以内 |  |  |  | 十套 |  | 5.09 |  | 0.61 |  |  |  | 3.1
03134021 | 铁砂布0~2# |  |  |  | 张 |  | 0.94 |  | 0.5 |  |  |  | 0.47
03135001 | 低碳钢焊条综合 |  |  |  | kg |  | 5.6 |  | 0.4996 |  |  |  | 2.8
03136021 | 焊锡丝综合 |  |  |  | kg |  | 7.69 |  | 0.25 |  |  |  | 1.92
03137041 | 焊锡膏 |  |  |  | kg |  | 47.01 |  | 0.05 |  |  |  | 2.35
03139281 | 钢锯条 |  |  |  | 条 |  | 0.43 |  | 2.8 |  |  |  | 1.2
13010130 | 酚醛调和漆 |  |  |  | kg |  | 12.07 |  | 0.215 |  |  |  | 2.6
13050080 | 防锈漆C53-1 |  |  |  | kg |  | 13.58 |  | 0.1 |  |  |  | 1.36
14030040 | 汽油综合 |  |  |  | kg |  | 9.55 |  | 0.2 |  |  |  | 1.91
14070001 | 变压器油 |  |  |  | kg |  | 14.71 |  | 0.43 |  |  |  | 6.33
14090010 | 电力复合脂 |  |  |  | kg |  | 14.45 |  | 0.1 |  |  |  | 1.45
37091110 | 钢垫板1~2 |  |  |  | kg |  | 4.37 |  | 0.5 |  |  |  | 2.19
99450760 | 其他材料费 |  |  |  | 元 |  | 1 |  | 1.331 |  |  |  | 1.33
1.3 | 机具费 |  |  |  | 元 | [7 empty] | 198.82
综合单价分析表
工程名称：高低压配电工程 | [9 empty] | 第 52 页 共 181 页
序号 | 工料机名称 |  |  |  | 单位 |  | 单价（元） |  | 数量 |  |  |  | 合价（元）
990304004 | 汽车式起重机提升质量8(t) |  |  |  | 台班 |  | 1029.93 |  | 0.12 |  |  |  | 123.59
990401015@1 | 载货汽车装载质量4(t) |  |  |  | 台班 |  | 608.53 |  | 0.09 |  |  |  | 54.77
990901010 | 交流弧焊机容量21(kV·A) |  |  |  | 台班 |  | 64.83 |  | 0.3156 |  |  |  | 20.46
1.4 | 主材费 |  |  |  | 元 | [7 empty] | 196.97
01190043@1 | 槽钢#10 |  |  |  | m |  | 40.78 |  | 4.83 |  |  |  | 196.97
55010010@12 | 高压成套配电柜甲供 |  |  |  | 台 |  |  |  | 1
1.5 | 设备费 |  |  |  | 元
取费 | 费用名称 |  |  |  | 单位 |  | 费率（％） |  | 取费基数 |  |  |  | 合价（元）
1.6 | 管理费 |  |  |  | 元 |  |  |  | 管理费 |  |  |  | 368.57
2 | 利润 |  |  |  | 元 |  | 20 |  | 人工费+机具费 |  |  |  | 256.48
3 | 综合单价 |  |  |  | 元 |  |  |  | 定额直接费+利润 |  |  |  | 2150.98
综合单价分析表
工程名称：高低压配电工程 | [9 empty] | 第 53 页 共 181 页
序号 | 27 | 项目编码 |  | 030402017027 | [6 empty] | 计量单位 |  | 台
项目名称 |  | 高压成套配电柜 | [8 empty] | 综合单价 |  | 2150.98
清单综合单价组成明细
定额编号 | 定额名称 | 定额 单位 | 数量 | 单价（元） |  |  |  |  | 合价（元）
|  |  |  | 人工费 | 材料费 | 机具费 | 管理费 | 利润 | 人工费 |  | 材料费 | 机具费 | 管理费 | 利润
C4-2-54 | 高压成套配电柜安装 单母线柜 断路器柜 | 台 | 1 | 871.68 | 26.28 | 188.08 | 304.58 | 211.95 | 871.68 |  | 26.28 | 188.08 | 304.58 | 211.95
C4-13-33 | 基础型钢制作、安装 槽钢 制作 | 10m | 0.46 | 248.19 | 435.92 | 16.86 | 76.18 | 53.01 | 114.17 |  | 200.52 | 7.76 | 35.04 | 24.38
C4-13-34 | 基础型钢制作、安装 槽钢 安装 | 10m | 0.46 | 212.45 | 36.4 | 6.48 | 62.92 | 43.79 | 97.73 |  | 16.74 | 2.98 | 28.94 | 20.14
人工单价 |  | 小计 | [6 empty] | 1083.57 |  | 243.55 | 198.82 | 368.57 | 256.48
|  | 未计价材料费 | [6 empty] | 196.97
序号 | 工料机名称 |  |  |  | 单位 |  | 单价（元） |  | 数量 |  |  |  | 合价（元）
1.1 | 人工费 |  |  |  | 元 | [7 empty] | 1083.57
00010010 | 人工费 |  |  |  | 元 |  | 1.09 |  | 992.2818 |  |  |  | 1083.57
1.2 | 材料费 |  |  |  | 元 | [7 empty] | 46.58
01090023 | 圆钢φ10以内 |  |  |  | kg |  | 3.67 |  | 1.8906 |  |  |  | 6.94
01130060@1 | 镀锌扁钢综合 |  |  |  | kg |  | 5.92 |  | 1.0902 |  |  |  | 6.45
01290003@1 | 钢板综合 |  |  |  | kg |  | 4.24 |  | 0.46 |  |  |  | 1.95
02270001 | 棉纱 |  |  |  | kg |  | 7.04 |  | 0.2 |  |  |  | 1.41
02270020 | 白布 |  |  |  | kg |  | 2.75 |  | 0.3 |  |  |  | 0.83
03011610 | 镀锌六角螺栓2平1弹垫 M12×100以内 |  |  |  | 十套 |  | 5.09 |  | 0.61 |  |  |  | 3.1
03134021 | 铁砂布0~2# |  |  |  | 张 |  | 0.94 |  | 0.5 |  |  |  | 0.47
03135001 | 低碳钢焊条综合 |  |  |  | kg |  | 5.6 |  | 0.4996 |  |  |  | 2.8
03136021 | 焊锡丝综合 |  |  |  | kg |  | 7.69 |  | 0.25 |  |  |  | 1.92
03137041 | 焊锡膏 |  |  |  | kg |  | 47.01 |  | 0.05 |  |  |  | 2.35
03139281 | 钢锯条 |  |  |  | 条 |  | 0.43 |  | 2.8 |  |  |  | 1.2
13010130 | 酚醛调和漆 |  |  |  | kg |  | 12.07 |  | 0.215 |  |  |  | 2.6
13050080 | 防锈漆C53-1 |  |  |  | kg |  | 13.58 |  | 0.1 |  |  |  | 1.36
14030040 | 汽油综合 |  |  |  | kg |  | 9.55 |  | 0.2 |  |  |  | 1.91
14070001 | 变压器油 |  |  |  | kg |  | 14.71 |  | 0.43 |  |  |  | 6.33
14090010 | 电力复合脂 |  |  |  | kg |  | 14.45 |  | 0.1 |  |  |  | 1.45
37091110 | 钢垫板1~2 |  |  |  | kg |  | 4.37 |  | 0.5 |  |  |  | 2.19
99450760 | 其他材料费 |  |  |  | 元 |  | 1 |  | 1.331 |  |  |  | 1.33
1.3 | 机具费 |  |  |  | 元 | [7 empty] | 198.82
综合单价分析表
工程名称：高低压配电工程 | [9 empty] | 第 54 页 共 181 页
序号 | 工料机名称 |  |  |  | 单位 |  | 单价（元） |  | 数量 |  |  |  | 合价（元）
990304004 | 汽车式起重机提升质量8(t) |  |  |  | 台班 |  | 1029.93 |  | 0.12 |  |  |  | 123.59
990401015@1 | 载货汽车装载质量4(t) |  |  |  | 台班 |  | 608.53 |  | 0.09 |  |  |  | 54.77
990901010 | 交流弧焊机容量21(kV·A) |  |  |  | 台班 |  | 64.83 |  | 0.3156 |  |  |  | 20.46
1.4 | 主材费 |  |  |  | 元 | [7 empty] | 196.97
01190043@1 | 槽钢#10 |  |  |  | m |  | 40.78 |  | 4.83 |  |  |  | 196.97
55010010@12 | 高压成套配电柜甲供 |  |  |  | 台 |  |  |  | 1
1.5 | 设备费 |  |  |  | 元
取费 | 费用名称 |  |  |  | 单位 |  | 费率（％） |  | 取费基数 |  |  |  | 合价（元）
1.6 | 管理费 |  |  |  | 元 |  |  |  | 管理费 |  |  |  | 368.57
2 | 利润 |  |  |  | 元 |  | 20 |  | 人工费+机具费 |  |  |  | 256.48
3 | 综合单价 |  |  |  | 元 |  |  |  | 定额直接费+利润 |  |  |  | 2150.98
综合单价分析表
工程名称：高低压配电工程 | [9 empty] | 第 55 页 共 181 页
序号 | 28 | 项目编码 |  | 030402017028 | [6 empty] | 计量单位 |  | 台
项目名称 |  | 高压成套配电柜 | [8 empty] | 综合单价 |  | 2150.98
清单综合单价组成明细
定额编号 | 定额名称 | 定额 单位 | 数量 | 单价（元） |  |  |  |  | 合价（元）
|  |  |  | 人工费 | 材料费 | 机具费 | 管理费 | 利润 | 人工费 |  | 材料费 | 机具费 | 管理费 | 利润
C4-2-54 | 高压成套配电柜安装 单母线柜 断路器柜 | 台 | 1 | 871.68 | 26.28 | 188.08 | 304.58 | 211.95 | 871.68 |  | 26.28 | 188.08 | 304.58 | 211.95
C4-13-33 | 基础型钢制作、安装 槽钢 制作 | 10m | 0.46 | 248.19 | 435.92 | 16.86 | 76.18 | 53.01 | 114.17 |  | 200.52 | 7.76 | 35.04 | 24.38
C4-13-34 | 基础型钢制作、安装 槽钢 安装 | 10m | 0.46 | 212.45 | 36.4 | 6.48 | 62.92 | 43.79 | 97.73 |  | 16.74 | 2.98 | 28.94 | 20.14
人工单价 |  | 小计 | [6 empty] | 1083.57 |  | 243.55 | 198.82 | 368.57 | 256.48
|  | 未计价材料费 | [6 empty] | 196.97
序号 | 工料机名称 |  |  |  | 单位 |  | 单价（元） |  | 数量 |  |  |  | 合价（元）
1.1 | 人工费 |  |  |  | 元 | [7 empty] | 1083.57
00010010 | 人工费 |  |  |  | 元 |  | 1.09 |  | 992.2818 |  |  |  | 1083.57
1.2 | 材料费 |  |  |  | 元 | [7 empty] | 46.58
01090023 | 圆钢φ10以内 |  |  |  | kg |  | 3.67 |  | 1.8906 |  |  |  | 6.94
01130060@1 | 镀锌扁钢综合 |  |  |  | kg |  | 5.92 |  | 1.0902 |  |  |  | 6.45
01290003@1 | 钢板综合 |  |  |  | kg |  | 4.24 |  | 0.46 |  |  |  | 1.95
02270001 | 棉纱 |  |  |  | kg |  | 7.04 |  | 0.2 |  |  |  | 1.41
02270020 | 白布 |  |  |  | kg |  | 2.75 |  | 0.3 |  |  |  | 0.83
03011610 | 镀锌六角螺栓2平1弹垫 M12×100以内 |  |  |  | 十套 |  | 5.09 |  | 0.61 |  |  |  | 3.1
03134021 | 铁砂布0~2# |  |  |  | 张 |  | 0.94 |  | 0.5 |  |  |  | 0.47
03135001 | 低碳钢焊条综合 |  |  |  | kg |  | 5.6 |  | 0.4996 |  |  |  | 2.8
03136021 | 焊锡丝综合 |  |  |  | kg |  | 7.69 |  | 0.25 |  |  |  | 1.92
03137041 | 焊锡膏 |  |  |  | kg |  | 47.01 |  | 0.05 |  |  |  | 2.35
03139281 | 钢锯条 |  |  |  | 条 |  | 0.43 |  | 2.8 |  |  |  | 1.2
13010130 | 酚醛调和漆 |  |  |  | kg |  | 12.07 |  | 0.215 |  |  |  | 2.6
13050080 | 防锈漆C53-1 |  |  |  | kg |  | 13.58 |  | 0.1 |  |  |  | 1.36
14030040 | 汽油综合 |  |  |  | kg |  | 9.55 |  | 0.2 |  |  |  | 1.91
14070001 | 变压器油 |  |  |  | kg |  | 14.71 |  | 0.43 |  |  |  | 6.33
14090010 | 电力复合脂 |  |  |  | kg |  | 14.45 |  | 0.1 |  |  |  | 1.45
37091110 | 钢垫板1~2 |  |  |  | kg |  | 4.37 |  | 0.5 |  |  |  | 2.19
99450760 | 其他材料费 |  |  |  | 元 |  | 1 |  | 1.331 |  |  |  | 1.33
1.3 | 机具费 |  |  |  | 元 | [7 empty] | 198.82
综合单价分析表
工程名称：高低压配电工程 | [9 empty] | 第 56 页 共 181 页
序号 | 工料机名称 |  |  |  | 单位 |  | 单价（元） |  | 数量 |  |  |  | 合价（元）
990304004 | 汽车式起重机提升质量8(t) |  |  |  | 台班 |  | 1029.93 |  | 0.12 |  |  |  | 123.59
990401015@1 | 载货汽车装载质量4(t) |  |  |  | 台班 |  | 608.53 |  | 0.09 |  |  |  | 54.77
990901010 | 交流弧焊机容量21(kV·A) |  |  |  | 台班 |  | 64.83 |  | 0.3156 |  |  |  | 20.46
1.4 | 主材费 |  |  |  | 元 | [7 empty] | 196.97
01190043@1 | 槽钢#10 |  |  |  | m |  | 40.78 |  | 4.83 |  |  |  | 196.97
55010010@12 | 高压成套配电柜甲供 |  |  |  | 台 |  |  |  | 1
1.5 | 设备费 |  |  |  | 元
取费 | 费用名称 |  |  |  | 单位 |  | 费率（％） |  | 取费基数 |  |  |  | 合价（元）
1.6 | 管理费 |  |  |  | 元 |  |  |  | 管理费 |  |  |  | 368.57
2 | 利润 |  |  |  | 元 |  | 20 |  | 人工费+机具费 |  |  |  | 256.48
3 | 综合单价 |  |  |  | 元 |  |  |  | 定额直接费+利润 |  |  |  | 2150.98
综合单价分析表
工程名称：高低压配电工程 | [9 empty] | 第 57 页 共 181 页
序号 | 29 | 项目编码 |  | 030402017029 | [6 empty] | 计量单位 |  | 台
项目名称 |  | 高压成套配电柜 | [8 empty] | 综合单价 |  | 2150.98
清单综合单价组成明细
定额编号 | 定额名称 | 定额 单位 | 数量 | 单价（元） |  |  |  |  | 合价（元）
|  |  |  | 人工费 | 材料费 | 机具费 | 管理费 | 利润 | 人工费 |  | 材料费 | 机具费 | 管理费 | 利润
C4-2-54 | 高压成套配电柜安装 单母线柜 断路器柜 | 台 | 1 | 871.68 | 26.28 | 188.08 | 304.58 | 211.95 | 871.68 |  | 26.28 | 188.08 | 304.58 | 211.95
C4-13-33 | 基础型钢制作、安装 槽钢 制作 | 10m | 0.46 | 248.19 | 435.92 | 16.86 | 76.18 | 53.01 | 114.17 |  | 200.52 | 7.76 | 35.04 | 24.38
C4-13-34 | 基础型钢制作、安装 槽钢 安装 | 10m | 0.46 | 212.45 | 36.4 | 6.48 | 62.92 | 43.79 | 97.73 |  | 16.74 | 2.98 | 28.94 | 20.14
人工单价 |  | 小计 | [6 empty] | 1083.57 |  | 243.55 | 198.82 | 368.57 | 256.48
|  | 未计价材料费 | [6 empty] | 196.97
序号 | 工料机名称 |  |  |  | 单位 |  | 单价（元） |  | 数量 |  |  |  | 合价（元）
1.1 | 人工费 |  |  |  | 元 | [7 empty] | 1083.57
00010010 | 人工费 |  |  |  | 元 |  | 1.09 |  | 992.2818 |  |  |  | 1083.57
1.2 | 材料费 |  |  |  | 元 | [7 empty] | 46.58
01090023 | 圆钢φ10以内 |  |  |  | kg |  | 3.67 |  | 1.8906 |  |  |  | 6.94
01130060@1 | 镀锌扁钢综合 |  |  |  | kg |  | 5.92 |  | 1.0902 |  |  |  | 6.45
01290003@1 | 钢板综合 |  |  |  | kg |  | 4.24 |  | 0.46 |  |  |  | 1.95
02270001 | 棉纱 |  |  |  | kg |  | 7.04 |  | 0.2 |  |  |  | 1.41
02270020 | 白布 |  |  |  | kg |  | 2.75 |  | 0.3 |  |  |  | 0.83
03011610 | 镀锌六角螺栓2平1弹垫 M12×100以内 |  |  |  | 十套 |  | 5.09 |  | 0.61 |  |  |  | 3.1
03134021 | 铁砂布0~2# |  |  |  | 张 |  | 0.94 |  | 0.5 |  |  |  | 0.47
03135001 | 低碳钢焊条综合 |  |  |  | kg |  | 5.6 |  | 0.4996 |  |  |  | 2.8
03136021 | 焊锡丝综合 |  |  |  | kg |  | 7.69 |  | 0.25 |  |  |  | 1.92
03137041 | 焊锡膏 |  |  |  | kg |  | 47.01 |  | 0.05 |  |  |  | 2.35
03139281 | 钢锯条 |  |  |  | 条 |  | 0.43 |  | 2.8 |  |  |  | 1.2
13010130 | 酚醛调和漆 |  |  |  | kg |  | 12.07 |  | 0.215 |  |  |  | 2.6
13050080 | 防锈漆C53-1 |  |  |  | kg |  | 13.58 |  | 0.1 |  |  |  | 1.36
14030040 | 汽油综合 |  |  |  | kg |  | 9.55 |  | 0.2 |  |  |  | 1.91
14070001 | 变压器油 |  |  |  | kg |  | 14.71 |  | 0.43 |  |  |  | 6.33
14090010 | 电力复合脂 |  |  |  | kg |  | 14.45 |  | 0.1 |  |  |  | 1.45
37091110 | 钢垫板1~2 |  |  |  | kg |  | 4.37 |  | 0.5 |  |  |  | 2.19
99450760 | 其他材料费 |  |  |  | 元 |  | 1 |  | 1.331 |  |  |  | 1.33
1.3 | 机具费 |  |  |  | 元 | [7 empty] | 198.82
综合单价分析表
工程名称：高低压配电工程 | [9 empty] | 第 58 页 共 181 页
序号 | 工料机名称 |  |  |  | 单位 |  | 单价（元） |  | 数量 |  |  |  | 合价（元）
990304004 | 汽车式起重机提升质量8(t) |  |  |  | 台班 |  | 1029.93 |  | 0.12 |  |  |  | 123.59
990401015@1 | 载货汽车装载质量4(t) |  |  |  | 台班 |  | 608.53 |  | 0.09 |  |  |  | 54.77
990901010 | 交流弧焊机容量21(kV·A) |  |  |  | 台班 |  | 64.83 |  | 0.3156 |  |  |  | 20.46
1.4 | 主材费 |  |  |  | 元 | [7 empty] | 196.97
01190043@1 | 槽钢#10 |  |  |  | m |  | 40.78 |  | 4.83 |  |  |  | 196.97
55010010@12 | 高压成套配电柜甲供 |  |  |  | 台 |  |  |  | 1
1.5 | 设备费 |  |  |  | 元
取费 | 费用名称 |  |  |  | 单位 |  | 费率（％） |  | 取费基数 |  |  |  | 合价（元）
1.6 | 管理费 |  |  |  | 元 |  |  |  | 管理费 |  |  |  | 368.57
2 | 利润 |  |  |  | 元 |  | 20 |  | 人工费+机具费 |  |  |  | 256.48
3 | 综合单价 |  |  |  | 元 |  |  |  | 定额直接费+利润 |  |  |  | 2150.98
综合单价分析表
工程名称：高低压配电工程 | [9 empty] | 第 59 页 共 181 页
序号 | 30 | 项目编码 |  | 030402017030 | [6 empty] | 计量单位 |  | 台
项目名称 |  | 高压成套配电柜 | [8 empty] | 综合单价 |  | 2150.98
清单综合单价组成明细
定额编号 | 定额名称 | 定额 单位 | 数量 | 单价（元） |  |  |  |  | 合价（元）
|  |  |  | 人工费 | 材料费 | 机具费 | 管理费 | 利润 | 人工费 |  | 材料费 | 机具费 | 管理费 | 利润
C4-2-54 | 高压成套配电柜安装 单母线柜 断路器柜 | 台 | 1 | 871.68 | 26.28 | 188.08 | 304.58 | 211.95 | 871.68 |  | 26.28 | 188.08 | 304.58 | 211.95
C4-13-33 | 基础型钢制作、安装 槽钢 制作 | 10m | 0.46 | 248.19 | 435.92 | 16.86 | 76.18 | 53.01 | 114.17 |  | 200.52 | 7.76 | 35.04 | 24.38
C4-13-34 | 基础型钢制作、安装 槽钢 安装 | 10m | 0.46 | 212.45 | 36.4 | 6.48 | 62.92 | 43.79 | 97.73 |  | 16.74 | 2.98 | 28.94 | 20.14
人工单价 |  | 小计 | [6 empty] | 1083.57 |  | 243.55 | 198.82 | 368.57 | 256.48
|  | 未计价材料费 | [6 empty] | 196.97
序号 | 工料机名称 |  |  |  | 单位 |  | 单价（元） |  | 数量 |  |  |  | 合价（元）
1.1 | 人工费 |  |  |  | 元 | [7 empty] | 1083.57
00010010 | 人工费 |  |  |  | 元 |  | 1.09 |  | 992.2818 |  |  |  | 1083.57
1.2 | 材料费 |  |  |  | 元 | [7 empty] | 46.58
01090023 | 圆钢φ10以内 |  |  |  | kg |  | 3.67 |  | 1.8906 |  |  |  | 6.94
01130060@1 | 镀锌扁钢综合 |  |  |  | kg |  | 5.92 |  | 1.0902 |  |  |  | 6.45
01290003@1 | 钢板综合 |  |  |  | kg |  | 4.24 |  | 0.46 |  |  |  | 1.95
02270001 | 棉纱 |  |  |  | kg |  | 7.04 |  | 0.2 |  |  |  | 1.41
02270020 | 白布 |  |  |  | kg |  | 2.75 |  | 0.3 |  |  |  | 0.83
03011610 | 镀锌六角螺栓2平1弹垫 M12×100以内 |  |  |  | 十套 |  | 5.09 |  | 0.61 |  |  |  | 3.1
03134021 | 铁砂布0~2# |  |  |  | 张 |  | 0.94 |  | 0.5 |  |  |  | 0.47
03135001 | 低碳钢焊条综合 |  |  |  | kg |  | 5.6 |  | 0.4996 |  |  |  | 2.8
03136021 | 焊锡丝综合 |  |  |  | kg |  | 7.69 |  | 0.25 |  |  |  | 1.92
03137041 | 焊锡膏 |  |  |  | kg |  | 47.01 |  | 0.05 |  |  |  | 2.35
03139281 | 钢锯条 |  |  |  | 条 |  | 0.43 |  | 2.8 |  |  |  | 1.2
13010130 | 酚醛调和漆 |  |  |  | kg |  | 12.07 |  | 0.215 |  |  |  | 2.6
13050080 | 防锈漆C53-1 |  |  |  | kg |  | 13.58 |  | 0.1 |  |  |  | 1.36
14030040 | 汽油综合 |  |  |  | kg |  | 9.55 |  | 0.2 |  |  |  | 1.91
14070001 | 变压器油 |  |  |  | kg |  | 14.71 |  | 0.43 |  |  |  | 6.33
14090010 | 电力复合脂 |  |  |  | kg |  | 14.45 |  | 0.1 |  |  |  | 1.45
37091110 | 钢垫板1~2 |  |  |  | kg |  | 4.37 |  | 0.5 |  |  |  | 2.19
99450760 | 其他材料费 |  |  |  | 元 |  | 1 |  | 1.331 |  |  |  | 1.33
1.3 | 机具费 |  |  |  | 元 | [7 empty] | 198.82
综合单价分析表
工程名称：高低压配电工程 | [9 empty] | 第 60 页 共 181 页
序号 | 工料机名称 |  |  |  | 单位 |  | 单价（元） |  | 数量 |  |  |  | 合价（元）
990304004 | 汽车式起重机提升质量8(t) |  |  |  | 台班 |  | 1029.93 |  | 0.12 |  |  |  | 123.59
990401015@1 | 载货汽车装载质量4(t) |  |  |  | 台班 |  | 608.53 |  | 0.09 |  |  |  | 54.77
990901010 | 交流弧焊机容量21(kV·A) |  |  |  | 台班 |  | 64.83 |  | 0.3156 |  |  |  | 20.46
1.4 | 主材费 |  |  |  | 元 | [7 empty] | 196.97
01190043@1 | 槽钢#10 |  |  |  | m |  | 40.78 |  | 4.83 |  |  |  | 196.97
55010010@12 | 高压成套配电柜甲供 |  |  |  | 台 |  |  |  | 1
1.5 | 设备费 |  |  |  | 元
取费 | 费用名称 |  |  |  | 单位 |  | 费率（％） |  | 取费基数 |  |  |  | 合价（元）
1.6 | 管理费 |  |  |  | 元 |  |  |  | 管理费 |  |  |  | 368.57
2 | 利润 |  |  |  | 元 |  | 20 |  | 人工费+机具费 |  |  |  | 256.48
3 | 综合单价 |  |  |  | 元 |  |  |  | 定额直接费+利润 |  |  |  | 2150.98
综合单价分析表
工程名称：高低压配电工程 | [9 empty] | 第 61 页 共 181 页
序号 | 31 | 项目编码 |  | 030402017031 | [6 empty] | 计量单位 |  | 台
项目名称 |  | 高压成套配电柜 | [8 empty] | 综合单价 |  | 2150.98
清单综合单价组成明细
定额编号 | 定额名称 | 定额 单位 | 数量 | 单价（元） |  |  |  |  | 合价（元）
|  |  |  | 人工费 | 材料费 | 机具费 | 管理费 | 利润 | 人工费 |  | 材料费 | 机具费 | 管理费 | 利润
C4-2-54 | 高压成套配电柜安装 单母线柜 断路器柜 | 台 | 1 | 871.68 | 26.28 | 188.08 | 304.58 | 211.95 | 871.68 |  | 26.28 | 188.08 | 304.58 | 211.95
C4-13-33 | 基础型钢制作、安装 槽钢 制作 | 10m | 0.46 | 248.19 | 435.92 | 16.86 | 76.18 | 53.01 | 114.17 |  | 200.52 | 7.76 | 35.04 | 24.38
C4-13-34 | 基础型钢制作、安装 槽钢 安装 | 10m | 0.46 | 212.45 | 36.4 | 6.48 | 62.92 | 43.79 | 97.73 |  | 16.74 | 2.98 | 28.94 | 20.14
人工单价 |  | 小计 | [6 empty] | 1083.57 |  | 243.55 | 198.82 | 368.57 | 256.48
|  | 未计价材料费 | [6 empty] | 196.97
序号 | 工料机名称 |  |  |  | 单位 |  | 单价（元） |  | 数量 |  |  |  | 合价（元）
1.1 | 人工费 |  |  |  | 元 | [7 empty] | 1083.57
00010010 | 人工费 |  |  |  | 元 |  | 1.09 |  | 992.2818 |  |  |  | 1083.57
1.2 | 材料费 |  |  |  | 元 | [7 empty] | 46.58
01090023 | 圆钢φ10以内 |  |  |  | kg |  | 3.67 |  | 1.8906 |  |  |  | 6.94
01130060@1 | 镀锌扁钢综合 |  |  |  | kg |  | 5.92 |  | 1.0902 |  |  |  | 6.45
01290003@1 | 钢板综合 |  |  |  | kg |  | 4.24 |  | 0.46 |  |  |  | 1.95
02270001 | 棉纱 |  |  |  | kg |  | 7.04 |  | 0.2 |  |  |  | 1.41
02270020 | 白布 |  |  |  | kg |  | 2.75 |  | 0.3 |  |  |  | 0.83
03011610 | 镀锌六角螺栓2平1弹垫 M12×100以内 |  |  |  | 十套 |  | 5.09 |  | 0.61 |  |  |  | 3.1
03134021 | 铁砂布0~2# |  |  |  | 张 |  | 0.94 |  | 0.5 |  |  |  | 0.47
03135001 | 低碳钢焊条综合 |  |  |  | kg |  | 5.6 |  | 0.4996 |  |  |  | 2.8
03136021 | 焊锡丝综合 |  |  |  | kg |  | 7.69 |  | 0.25 |  |  |  | 1.92
03137041 | 焊锡膏 |  |  |  | kg |  | 47.01 |  | 0.05 |  |  |  | 2.35
03139281 | 钢锯条 |  |  |  | 条 |  | 0.43 |  | 2.8 |  |  |  | 1.2
13010130 | 酚醛调和漆 |  |  |  | kg |  | 12.07 |  | 0.215 |  |  |  | 2.6
13050080 | 防锈漆C53-1 |  |  |  | kg |  | 13.58 |  | 0.1 |  |  |  | 1.36
14030040 | 汽油综合 |  |  |  | kg |  | 9.55 |  | 0.2 |  |  |  | 1.91
14070001 | 变压器油 |  |  |  | kg |  | 14.71 |  | 0.43 |  |  |  | 6.33
14090010 | 电力复合脂 |  |  |  | kg |  | 14.45 |  | 0.1 |  |  |  | 1.45
37091110 | 钢垫板1~2 |  |  |  | kg |  | 4.37 |  | 0.5 |  |  |  | 2.19
99450760 | 其他材料费 |  |  |  | 元 |  | 1 |  | 1.331 |  |  |  | 1.33
1.3 | 机具费 |  |  |  | 元 | [7 empty] | 198.82
综合单价分析表
工程名称：高低压配电工程 | [9 empty] | 第 62 页 共 181 页
序号 | 工料机名称 |  |  |  | 单位 |  | 单价（元） |  | 数量 |  |  |  | 合价（元）
990304004 | 汽车式起重机提升质量8(t) |  |  |  | 台班 |  | 1029.93 |  | 0.12 |  |  |  | 123.59
990401015@1 | 载货汽车装载质量4(t) |  |  |  | 台班 |  | 608.53 |  | 0.09 |  |  |  | 54.77
990901010 | 交流弧焊机容量21(kV·A) |  |  |  | 台班 |  | 64.83 |  | 0.3156 |  |  |  | 20.46
1.4 | 主材费 |  |  |  | 元 | [7 empty] | 196.97
01190043@1 | 槽钢#10 |  |  |  | m |  | 40.78 |  | 4.83 |  |  |  | 196.97
55010010@12 | 高压成套配电柜甲供 |  |  |  | 台 |  |  |  | 1
1.5 | 设备费 |  |  |  | 元
取费 | 费用名称 |  |  |  | 单位 |  | 费率（％） |  | 取费基数 |  |  |  | 合价（元）
1.6 | 管理费 |  |  |  | 元 |  |  |  | 管理费 |  |  |  | 368.57
2 | 利润 |  |  |  | 元 |  | 20 |  | 人工费+机具费 |  |  |  | 256.48
3 | 综合单价 |  |  |  | 元 |  |  |  | 定额直接费+利润 |  |  |  | 2150.98
综合单价分析表
工程名称：高低压配电工程 | [9 empty] | 第 63 页 共 181 页
序号 | 32 | 项目编码 |  | 030402017032 | [6 empty] | 计量单位 |  | 台
项目名称 |  | 高压成套配电柜 | [8 empty] | 综合单价 |  | 2150.98
清单综合单价组成明细
定额编号 | 定额名称 | 定额 单位 | 数量 | 单价（元） |  |  |  |  | 合价（元）
|  |  |  | 人工费 | 材料费 | 机具费 | 管理费 | 利润 | 人工费 |  | 材料费 | 机具费 | 管理费 | 利润
C4-2-54 | 高压成套配电柜安装 单母线柜 断路器柜 | 台 | 1 | 871.68 | 26.28 | 188.08 | 304.58 | 211.95 | 871.68 |  | 26.28 | 188.08 | 304.58 | 211.95
C4-13-33 | 基础型钢制作、安装 槽钢 制作 | 10m | 0.46 | 248.19 | 435.92 | 16.86 | 76.18 | 53.01 | 114.17 |  | 200.52 | 7.76 | 35.04 | 24.38
C4-13-34 | 基础型钢制作、安装 槽钢 安装 | 10m | 0.46 | 212.45 | 36.4 | 6.48 | 62.92 | 43.79 | 97.73 |  | 16.74 | 2.98 | 28.94 | 20.14
人工单价 |  | 小计 | [6 empty] | 1083.57 |  | 243.55 | 198.82 | 368.57 | 256.48
|  | 未计价材料费 | [6 empty] | 196.97
序号 | 工料机名称 |  |  |  | 单位 |  | 单价（元） |  | 数量 |  |  |  | 合价（元）
1.1 | 人工费 |  |  |  | 元 | [7 empty] | 1083.57
00010010 | 人工费 |  |  |  | 元 |  | 1.09 |  | 992.2818 |  |  |  | 1083.57
1.2 | 材料费 |  |  |  | 元 | [7 empty] | 46.58
01090023 | 圆钢φ10以内 |  |  |  | kg |  | 3.67 |  | 1.8906 |  |  |  | 6.94
01130060@1 | 镀锌扁钢综合 |  |  |  | kg |  | 5.92 |  | 1.0902 |  |  |  | 6.45
01290003@1 | 钢板综合 |  |  |  | kg |  | 4.24 |  | 0.46 |  |  |  | 1.95
02270001 | 棉纱 |  |  |  | kg |  | 7.04 |  | 0.2 |  |  |  | 1.41
02270020 | 白布 |  |  |  | kg |  | 2.75 |  | 0.3 |  |  |  | 0.83
03011610 | 镀锌六角螺栓2平1弹垫 M12×100以内 |  |  |  | 十套 |  | 5.09 |  | 0.61 |  |  |  | 3.1
03134021 | 铁砂布0~2# |  |  |  | 张 |  | 0.94 |  | 0.5 |  |  |  | 0.47
03135001 | 低碳钢焊条综合 |  |  |  | kg |  | 5.6 |  | 0.4996 |  |  |  | 2.8
03136021 | 焊锡丝综合 |  |  |  | kg |  | 7.69 |  | 0.25 |  |  |  | 1.92
03137041 | 焊锡膏 |  |  |  | kg |  | 47.01 |  | 0.05 |  |  |  | 2.35
03139281 | 钢锯条 |  |  |  | 条 |  | 0.43 |  | 2.8 |  |  |  | 1.2
13010130 | 酚醛调和漆 |  |  |  | kg |  | 12.07 |  | 0.215 |  |  |  | 2.6
13050080 | 防锈漆C53-1 |  |  |  | kg |  | 13.58 |  | 0.1 |  |  |  | 1.36
14030040 | 汽油综合 |  |  |  | kg |  | 9.55 |  | 0.2 |  |  |  | 1.91
14070001 | 变压器油 |  |  |  | kg |  | 14.71 |  | 0.43 |  |  |  | 6.33
14090010 | 电力复合脂 |  |  |  | kg |  | 14.45 |  | 0.1 |  |  |  | 1.45
37091110 | 钢垫板1~2 |  |  |  | kg |  | 4.37 |  | 0.5 |  |  |  | 2.19
99450760 | 其他材料费 |  |  |  | 元 |  | 1 |  | 1.331 |  |  |  | 1.33
1.3 | 机具费 |  |  |  | 元 | [7 empty] | 198.82
综合单价分析表
工程名称：高低压配电工程 | [9 empty] | 第 64 页 共 181 页
序号 | 工料机名称 |  |  |  | 单位 |  | 单价（元） |  | 数量 |  |  |  | 合价（元）
990304004 | 汽车式起重机提升质量8(t) |  |  |  | 台班 |  | 1029.93 |  | 0.12 |  |  |  | 123.59
990401015@1 | 载货汽车装载质量4(t) |  |  |  | 台班 |  | 608.53 |  | 0.09 |  |  |  | 54.77
990901010 | 交流弧焊机容量21(kV·A) |  |  |  | 台班 |  | 64.83 |  | 0.3156 |  |  |  | 20.46
1.4 | 主材费 |  |  |  | 元 | [7 empty] | 196.97
01190043@1 | 槽钢#10 |  |  |  | m |  | 40.78 |  | 4.83 |  |  |  | 196.97
55010010@12 | 高压成套配电柜甲供 |  |  |  | 台 |  |  |  | 1
1.5 | 设备费 |  |  |  | 元
取费 | 费用名称 |  |  |  | 单位 |  | 费率（％） |  | 取费基数 |  |  |  | 合价（元）
1.6 | 管理费 |  |  |  | 元 |  |  |  | 管理费 |  |  |  | 368.57
2 | 利润 |  |  |  | 元 |  | 20 |  | 人工费+机具费 |  |  |  | 256.48
3 | 综合单价 |  |  |  | 元 |  |  |  | 定额直接费+利润 |  |  |  | 2150.98
综合单价分析表
工程名称：高低压配电工程 | [9 empty] | 第 65 页 共 181 页
序号 | 33 | 项目编码 |  | 030402017033 | [6 empty] | 计量单位 |  | 台
项目名称 |  | 高压成套配电柜 | [8 empty] | 综合单价 |  | 2150.98
清单综合单价组成明细
定额编号 | 定额名称 | 定额 单位 | 数量 | 单价（元） |  |  |  |  | 合价（元）
|  |  |  | 人工费 | 材料费 | 机具费 | 管理费 | 利润 | 人工费 |  | 材料费 | 机具费 | 管理费 | 利润
C4-2-54 | 高压成套配电柜安装 单母线柜 断路器柜 | 台 | 1 | 871.68 | 26.28 | 188.08 | 304.58 | 211.95 | 871.68 |  | 26.28 | 188.08 | 304.58 | 211.95
C4-13-33 | 基础型钢制作、安装 槽钢 制作 | 10m | 0.46 | 248.19 | 435.92 | 16.86 | 76.18 | 53.01 | 114.17 |  | 200.52 | 7.76 | 35.04 | 24.38
C4-13-34 | 基础型钢制作、安装 槽钢 安装 | 10m | 0.46 | 212.45 | 36.4 | 6.48 | 62.92 | 43.79 | 97.73 |  | 16.74 | 2.98 | 28.94 | 20.14
人工单价 |  | 小计 | [6 empty] | 1083.57 |  | 243.55 | 198.82 | 368.57 | 256.48
|  | 未计价材料费 | [6 empty] | 196.97
序号 | 工料机名称 |  |  |  | 单位 |  | 单价（元） |  | 数量 |  |  |  | 合价（元）
1.1 | 人工费 |  |  |  | 元 | [7 empty] | 1083.57
00010010 | 人工费 |  |  |  | 元 |  | 1.09 |  | 992.2818 |  |  |  | 1083.57
1.2 | 材料费 |  |  |  | 元 | [7 empty] | 46.58
01090023 | 圆钢φ10以内 |  |  |  | kg |  | 3.67 |  | 1.8906 |  |  |  | 6.94
01130060@1 | 镀锌扁钢综合 |  |  |  | kg |  | 5.92 |  | 1.0902 |  |  |  | 6.45
01290003@1 | 钢板综合 |  |  |  | kg |  | 4.24 |  | 0.46 |  |  |  | 1.95
02270001 | 棉纱 |  |  |  | kg |  | 7.04 |  | 0.2 |  |  |  | 1.41
02270020 | 白布 |  |  |  | kg |  | 2.75 |  | 0.3 |  |  |  | 0.83
03011610 | 镀锌六角螺栓2平1弹垫 M12×100以内 |  |  |  | 十套 |  | 5.09 |  | 0.61 |  |  |  | 3.1
03134021 | 铁砂布0~2# |  |  |  | 张 |  | 0.94 |  | 0.5 |  |  |  | 0.47
03135001 | 低碳钢焊条综合 |  |  |  | kg |  | 5.6 |  | 0.4996 |  |  |  | 2.8
03136021 | 焊锡丝综合 |  |  |  | kg |  | 7.69 |  | 0.25 |  |  |  | 1.92
03137041 | 焊锡膏 |  |  |  | kg |  | 47.01 |  | 0.05 |  |  |  | 2.35
03139281 | 钢锯条 |  |  |  | 条 |  | 0.43 |  | 2.8 |  |  |  | 1.2
13010130 | 酚醛调和漆 |  |  |  | kg |  | 12.07 |  | 0.215 |  |  |  | 2.6
13050080 | 防锈漆C53-1 |  |  |  | kg |  | 13.58 |  | 0.1 |  |  |  | 1.36
14030040 | 汽油综合 |  |  |  | kg |  | 9.55 |  | 0.2 |  |  |  | 1.91
14070001 | 变压器油 |  |  |  | kg |  | 14.71 |  | 0.43 |  |  |  | 6.33
14090010 | 电力复合脂 |  |  |  | kg |  | 14.45 |  | 0.1 |  |  |  | 1.45
37091110 | 钢垫板1~2 |  |  |  | kg |  | 4.37 |  | 0.5 |  |  |  | 2.19
99450760 | 其他材料费 |  |  |  | 元 |  | 1 |  | 1.331 |  |  |  | 1.33
1.3 | 机具费 |  |  |  | 元 | [7 empty] | 198.82
综合单价分析表
工程名称：高低压配电工程 | [9 empty] | 第 66 页 共 181 页
序号 | 工料机名称 |  |  |  | 单位 |  | 单价（元） |  | 数量 |  |  |  | 合价（元）
990304004 | 汽车式起重机提升质量8(t) |  |  |  | 台班 |  | 1029.93 |  | 0.12 |  |  |  | 123.59
990401015@1 | 载货汽车装载质量4(t) |  |  |  | 台班 |  | 608.53 |  | 0.09 |  |  |  | 54.77
990901010 | 交流弧焊机容量21(kV·A) |  |  |  | 台班 |  | 64.83 |  | 0.3156 |  |  |  | 20.46
1.4 | 主材费 |  |  |  | 元 | [7 empty] | 196.97
01190043@1 | 槽钢#10 |  |  |  | m |  | 40.78 |  | 4.83 |  |  |  | 196.97
55010010@12 | 高压成套配电柜甲供 |  |  |  | 台 |  |  |  | 1
1.5 | 设备费 |  |  |  | 元
取费 | 费用名称 |  |  |  | 单位 |  | 费率（％） |  | 取费基数 |  |  |  | 合价（元）
1.6 | 管理费 |  |  |  | 元 |  |  |  | 管理费 |  |  |  | 368.57
2 | 利润 |  |  |  | 元 |  | 20 |  | 人工费+机具费 |  |  |  | 256.48
3 | 综合单价 |  |  |  | 元 |  |  |  | 定额直接费+利润 |  |  |  | 2150.98
综合单价分析表
工程名称：高低压配电工程 | [9 empty] | 第 67 页 共 181 页
序号 | 34 | 项目编码 |  | 030402017034 | [6 empty] | 计量单位 |  | 台
项目名称 |  | 高压成套配电柜 | [8 empty] | 综合单价 |  | 2150.98
清单综合单价组成明细
定额编号 | 定额名称 | 定额 单位 | 数量 | 单价（元） |  |  |  |  | 合价（元）
|  |  |  | 人工费 | 材料费 | 机具费 | 管理费 | 利润 | 人工费 |  | 材料费 | 机具费 | 管理费 | 利润
C4-2-54 | 高压成套配电柜安装 单母线柜 断路器柜 | 台 | 1 | 871.68 | 26.28 | 188.08 | 304.58 | 211.95 | 871.68 |  | 26.28 | 188.08 | 304.58 | 211.95
C4-13-33 | 基础型钢制作、安装 槽钢 制作 | 10m | 0.46 | 248.19 | 435.92 | 16.86 | 76.18 | 53.01 | 114.17 |  | 200.52 | 7.76 | 35.04 | 24.38
C4-13-34 | 基础型钢制作、安装 槽钢 安装 | 10m | 0.46 | 212.45 | 36.4 | 6.48 | 62.92 | 43.79 | 97.73 |  | 16.74 | 2.98 | 28.94 | 20.14
人工单价 |  | 小计 | [6 empty] | 1083.57 |  | 243.55 | 198.82 | 368.57 | 256.48
|  | 未计价材料费 | [6 empty] | 196.97
序号 | 工料机名称 |  |  |  | 单位 |  | 单价（元） |  | 数量 |  |  |  | 合价（元）
1.1 | 人工费 |  |  |  | 元 | [7 empty] | 1083.57
00010010 | 人工费 |  |  |  | 元 |  | 1.09 |  | 992.2818 |  |  |  | 1083.57
1.2 | 材料费 |  |  |  | 元 | [7 empty] | 46.58
01090023 | 圆钢φ10以内 |  |  |  | kg |  | 3.67 |  | 1.8906 |  |  |  | 6.94
01130060@1 | 镀锌扁钢综合 |  |  |  | kg |  | 5.92 |  | 1.0902 |  |  |  | 6.45
01290003@1 | 钢板综合 |  |  |  | kg |  | 4.24 |  | 0.46 |  |  |  | 1.95
02270001 | 棉纱 |  |  |  | kg |  | 7.04 |  | 0.2 |  |  |  | 1.41
02270020 | 白布 |  |  |  | kg |  | 2.75 |  | 0.3 |  |  |  | 0.83
03011610 | 镀锌六角螺栓2平1弹垫 M12×100以内 |  |  |  | 十套 |  | 5.09 |  | 0.61 |  |  |  | 3.1
03134021 | 铁砂布0~2# |  |  |  | 张 |  | 0.94 |  | 0.5 |  |  |  | 0.47
03135001 | 低碳钢焊条综合 |  |  |  | kg |  | 5.6 |  | 0.4996 |  |  |  | 2.8
03136021 | 焊锡丝综合 |  |  |  | kg |  | 7.69 |  | 0.25 |  |  |  | 1.92
03137041 | 焊锡膏 |  |  |  | kg |  | 47.01 |  | 0.05 |  |  |  | 2.35
03139281 | 钢锯条 |  |  |  | 条 |  | 0.43 |  | 2.8 |  |  |  | 1.2
13010130 | 酚醛调和漆 |  |  |  | kg |  | 12.07 |  | 0.215 |  |  |  | 2.6
13050080 | 防锈漆C53-1 |  |  |  | kg |  | 13.58 |  | 0.1 |  |  |  | 1.36
14030040 | 汽油综合 |  |  |  | kg |  | 9.55 |  | 0.2 |  |  |  | 1.91
14070001 | 变压器油 |  |  |  | kg |  | 14.71 |  | 0.43 |  |  |  | 6.33
14090010 | 电力复合脂 |  |  |  | kg |  | 14.45 |  | 0.1 |  |  |  | 1.45
37091110 | 钢垫板1~2 |  |  |  | kg |  | 4.37 |  | 0.5 |  |  |  | 2.19
99450760 | 其他材料费 |  |  |  | 元 |  | 1 |  | 1.331 |  |  |  | 1.33
1.3 | 机具费 |  |  |  | 元 | [7 empty] | 198.82
综合单价分析表
工程名称：高低压配电工程 | [9 empty] | 第 68 页 共 181 页
序号 | 工料机名称 |  |  |  | 单位 |  | 单价（元） |  | 数量 |  |  |  | 合价（元）
990304004 | 汽车式起重机提升质量8(t) |  |  |  | 台班 |  | 1029.93 |  | 0.12 |  |  |  | 123.59
990401015@1 | 载货汽车装载质量4(t) |  |  |  | 台班 |  | 608.53 |  | 0.09 |  |  |  | 54.77
990901010 | 交流弧焊机容量21(kV·A) |  |  |  | 台班 |  | 64.83 |  | 0.3156 |  |  |  | 20.46
1.4 | 主材费 |  |  |  | 元 | [7 empty] | 196.97
01190043@1 | 槽钢#10 |  |  |  | m |  | 40.78 |  | 4.83 |  |  |  | 196.97
55010010@12 | 高压成套配电柜甲供 |  |  |  | 台 |  |  |  | 1
1.5 | 设备费 |  |  |  | 元
取费 | 费用名称 |  |  |  | 单位 |  | 费率（％） |  | 取费基数 |  |  |  | 合价（元）
1.6 | 管理费 |  |  |  | 元 |  |  |  | 管理费 |  |  |  | 368.57
2 | 利润 |  |  |  | 元 |  | 20 |  | 人工费+机具费 |  |  |  | 256.48
3 | 综合单价 |  |  |  | 元 |  |  |  | 定额直接费+利润 |  |  |  | 2150.98
综合单价分析表
工程名称：高低压配电工程 | [9 empty] | 第 69 页 共 181 页
序号 | 35 | 项目编码 |  | 030402017035 | [6 empty] | 计量单位 |  | 台
项目名称 |  | 高压成套配电柜 | [8 empty] | 综合单价 |  | 2079.45
清单综合单价组成明细
定额编号 | 定额名称 | 定额 单位 | 数量 | 单价（元） |  |  |  |  | 合价（元）
|  |  |  | 人工费 | 材料费 | 机具费 | 管理费 | 利润 | 人工费 |  | 材料费 | 机具费 | 管理费 | 利润
C4-2-54 | 高压成套配电柜安装 单母线柜 断路器柜 | 台 | 1 | 871.68 | 26.28 | 188.08 | 304.58 | 211.95 | 871.68 |  | 26.28 | 188.08 | 304.58 | 211.95
C4-13-33 | 基础型钢制作、安装 槽钢 制作 | 10m | 0.4 | 248.19 | 435.92 | 16.86 | 76.18 | 53.01 | 99.28 |  | 174.37 | 6.74 | 30.47 | 21.2
C4-13-34 | 基础型钢制作、安装 槽钢 安装 | 10m | 0.4 | 212.45 | 36.4 | 6.48 | 62.92 | 43.79 | 84.98 |  | 14.56 | 2.59 | 25.17 | 17.52
人工单价 |  | 小计 | [6 empty] | 1055.94 |  | 215.21 | 197.42 | 360.22 | 250.67
|  | 未计价材料费 | [6 empty] | 171.28
序号 | 工料机名称 |  |  |  | 单位 |  | 单价（元） |  | 数量 |  |  |  | 合价（元）
1.1 | 人工费 |  |  |  | 元 | [7 empty] | 1055.94
00010010 | 人工费 |  |  |  | 元 |  | 1.09 |  | 966.972 |  |  |  | 1055.93
1.2 | 材料费 |  |  |  | 元 | [7 empty] | 43.93
01090023 | 圆钢φ10以内 |  |  |  | kg |  | 3.67 |  | 1.644 |  |  |  | 6.03
01130060@1 | 镀锌扁钢综合 |  |  |  | kg |  | 5.92 |  | 0.948 |  |  |  | 5.61
01290003@1 | 钢板综合 |  |  |  | kg |  | 4.24 |  | 0.4 |  |  |  | 1.7
02270001 | 棉纱 |  |  |  | kg |  | 7.04 |  | 0.2 |  |  |  | 1.41
02270020 | 白布 |  |  |  | kg |  | 2.75 |  | 0.3 |  |  |  | 0.83
03011610 | 镀锌六角螺栓2平1弹垫 M12×100以内 |  |  |  | 十套 |  | 5.09 |  | 0.61 |  |  |  | 3.1
03134021 | 铁砂布0~2# |  |  |  | 张 |  | 0.94 |  | 0.5 |  |  |  | 0.47
03135001 | 低碳钢焊条综合 |  |  |  | kg |  | 5.6 |  | 0.454 |  |  |  | 2.54
03136021 | 焊锡丝综合 |  |  |  | kg |  | 7.69 |  | 0.25 |  |  |  | 1.92
03137041 | 焊锡膏 |  |  |  | kg |  | 47.01 |  | 0.05 |  |  |  | 2.35
03139281 | 钢锯条 |  |  |  | 条 |  | 0.43 |  | 2.5 |  |  |  | 1.08
13010130 | 酚醛调和漆 |  |  |  | kg |  | 12.07 |  | 0.2 |  |  |  | 2.41
13050080 | 防锈漆C53-1 |  |  |  | kg |  | 13.58 |  | 0.1 |  |  |  | 1.36
14030040 | 汽油综合 |  |  |  | kg |  | 9.55 |  | 0.2 |  |  |  | 1.91
14070001 | 变压器油 |  |  |  | kg |  | 14.71 |  | 0.43 |  |  |  | 6.33
14090010 | 电力复合脂 |  |  |  | kg |  | 14.45 |  | 0.1 |  |  |  | 1.45
37091110 | 钢垫板1~2 |  |  |  | kg |  | 4.37 |  | 0.5 |  |  |  | 2.19
99450760 | 其他材料费 |  |  |  | 元 |  | 1 |  | 1.25 |  |  |  | 1.25
1.3 | 机具费 |  |  |  | 元 | [7 empty] | 197.42
综合单价分析表
工程名称：高低压配电工程 | [9 empty] | 第 70 页 共 181 页
序号 | 工料机名称 |  |  |  | 单位 |  | 单价（元） |  | 数量 |  |  |  | 合价（元）
990304004 | 汽车式起重机提升质量8(t) |  |  |  | 台班 |  | 1029.93 |  | 0.12 |  |  |  | 123.59
990401015@1 | 载货汽车装载质量4(t) |  |  |  | 台班 |  | 608.53 |  | 0.09 |  |  |  | 54.77
990901010 | 交流弧焊机容量21(kV·A) |  |  |  | 台班 |  | 64.83 |  | 0.294 |  |  |  | 19.06
1.4 | 主材费 |  |  |  | 元 | [7 empty] | 171.28
01190043@1 | 槽钢#10 |  |  |  | m |  | 40.78 |  | 4.2 |  |  |  | 171.28
55010010@12 | 高压成套配电柜甲供 |  |  |  | 台 |  |  |  | 1
1.5 | 设备费 |  |  |  | 元
取费 | 费用名称 |  |  |  | 单位 |  | 费率（％） |  | 取费基数 |  |  |  | 合价（元）
1.6 | 管理费 |  |  |  | 元 |  |  |  | 管理费 |  |  |  | 360.22
2 | 利润 |  |  |  | 元 |  | 20 |  | 人工费+机具费 |  |  |  | 250.67
3 | 综合单价 |  |  |  | 元 |  |  |  | 定额直接费+利润 |  |  |  | 2079.45
综合单价分析表
工程名称：高低压配电工程 | [9 empty] | 第 71 页 共 181 页
序号 | 36 | 项目编码 |  | 030404013001 | [6 empty] | 计量单位 |  | 台
项目名称 |  | 直流馈电屏 | [8 empty] | 综合单价 |  | 1105.4
清单综合单价组成明细
定额编号 | 定额名称 | 定额 单位 | 数量 | 单价（元） |  |  |  |  | 合价（元）
|  |  |  | 人工费 | 材料费 | 机具费 | 管理费 | 利润 | 人工费 |  | 材料费 | 机具费 | 管理费 | 利润
C4-4-20 | 直流馈电屏安装 | 台 | 1 | 415.52 | 29.04 | 83.7 | 143.48 | 99.84 | 415.52 |  | 29.04 | 83.7 | 143.48 | 99.84
C4-13-33 | 基础型钢制作、安装 槽钢 制作 | 10m | 0.28 | 248.19 | 435.92 | 16.86 | 76.18 | 53.01 | 69.49 |  | 122.06 | 4.72 | 21.33 | 14.84
C4-13-34 | 基础型钢制作、安装 槽钢 安装 | 10m | 0.28 | 212.45 | 36.4 | 6.48 | 62.92 | 43.79 | 59.49 |  | 10.19 | 1.81 | 17.62 | 12.26
人工单价 |  | 小计 | [6 empty] | 544.5 |  | 161.29 | 90.24 | 182.43 | 126.94
|  | 未计价材料费 | [6 empty] | 119.89
序号 | 工料机名称 |  |  |  | 单位 |  | 单价（元） |  | 数量 |  |  |  | 合价（元）
1.1 | 人工费 |  |  |  | 元 | [7 empty] | 544.5
00010010 | 人工费 |  |  |  | 元 |  | 1.09 |  | 498.6224 |  |  |  | 544.5
1.2 | 材料费 |  |  |  | 元 | [7 empty] | 41.4
01030035 | 镀锌低碳钢丝φ1.2~2.5 |  |  |  | kg |  | 5.86 |  | 0.02 |  |  |  | 0.12
01090023 | 圆钢φ10以内 |  |  |  | kg |  | 3.67 |  | 1.1508 |  |  |  | 4.22
01130060@1 | 镀锌扁钢综合 |  |  |  | kg |  | 5.92 |  | 0.6636 |  |  |  | 3.93
01290003@1 | 钢板综合 |  |  |  | kg |  | 4.24 |  | 0.28 |  |  |  | 1.19
02270001 | 棉纱 |  |  |  | kg |  | 7.04 |  | 0.05 |  |  |  | 0.35
03011605 | 镀锌六角螺栓2平1弹垫 M10×100以内 |  |  |  | 十套 |  | 5.04 |  | 1.22 |  |  |  | 6.15
03134021 | 铁砂布0~2# |  |  |  | 张 |  | 0.94 |  | 1 |  |  |  | 0.94
03135001 | 低碳钢焊条综合 |  |  |  | kg |  | 5.6 |  | 0.2128 |  |  |  | 1.19
03139281 | 钢锯条 |  |  |  | 条 |  | 0.43 |  | 1.4 |  |  |  | 0.6
03139341 | 明角片 |  |  |  | m2 |  | 30.54 |  | 0.02 |  |  |  | 0.61
13010120 | 酚醛磁漆 |  |  |  | kg |  | 7.75 |  | 0.02 |  |  |  | 0.16
13010130 | 酚醛调和漆 |  |  |  | kg |  | 12.07 |  | 0.07 |  |  |  | 0.84
14030040 | 汽油综合 |  |  |  | kg |  | 9.55 |  | 0.05 |  |  |  | 0.48
14070050 | 机油综合 |  |  |  | kg |  | 6.96 |  | 0.05 |  |  |  | 0.35
14090010 | 电力复合脂 |  |  |  | kg |  | 14.45 |  | 0.05 |  |  |  | 0.72
14330280 | 天那水 |  |  |  | kg |  | 8.14 |  | 0.02 |  |  |  | 0.16
25010050 | 电珠2.5V |  |  |  | 个 |  | 0.5 |  | 0.1 |  |  |  | 0.05
27170001 | 电气绝缘胶带18mm×10m×0.13mm |  |  |  | 卷 |  | 2.4 |  | 0.05 |  |  |  | 0.12
28030080 | 铜芯橡皮花线2×16/0.15mm2 |  |  |  | m |  | 1.63 |  | 10 |  |  |  | 16.3
31170020 | 道林纸 |  |  |  | 张 |  | 1.24 |  | 0.02 |  |  |  | 0.02
综合单价分析表
工程名称：高低压配电工程 | [9 empty] | 第 72 页 共 181 页
序号 | 工料机名称 |  |  |  | 单位 |  | 单价（元） |  | 数量 |  |  |  | 合价（元）
34090070 | 电池 |  |  |  | 节 |  | 1.03 |  | 0.2 |  |  |  | 0.21
37091110 | 钢垫板1~2 |  |  |  | kg |  | 4.37 |  | 0.2 |  |  |  | 0.87
99450760 | 其他材料费 |  |  |  | 元 |  | 1 |  | 1.808 |  |  |  | 1.81
1.3 | 机具费 |  |  |  | 元 | [7 empty] | 90.24
990304004 | 汽车式起重机提升质量8(t) |  |  |  | 台班 |  | 1029.93 |  | 0.04 |  |  |  | 41.2
990401015@1 | 载货汽车装载质量4(t) |  |  |  | 台班 |  | 608.53 |  | 0.04 |  |  |  | 24.34
990503020@1 | 电动单筒慢速卷扬机牵引力30(kN) |  |  |  | 台班 |  | 302.62 |  | 0.06 |  |  |  | 18.16
990901010 | 交流弧焊机容量21(kV·A) |  |  |  | 台班 |  | 64.83 |  | 0.1008 |  |  |  | 6.53
1.4 | 主材费 |  |  |  | 元 | [7 empty] | 119.89
01190043@1 | 槽钢#10 |  |  |  | m |  | 40.78 |  | 2.94 |  |  |  | 119.89
55030060@1 | 直流屏甲供 |  |  |  | 台 |  |  |  | 1
1.5 | 设备费 |  |  |  | 元
取费 | 费用名称 |  |  |  | 单位 |  | 费率（％） |  | 取费基数 |  |  |  | 合价（元）
1.6 | 管理费 |  |  |  | 元 |  |  |  | 管理费 |  |  |  | 182.43
2 | 利润 |  |  |  | 元 |  | 20 |  | 人工费+机具费 |  |  |  | 126.94
3 | 综合单价 |  |  |  | 元 |  |  |  | 定额直接费+利润 |  |  |  | 1105.4
综合单价分析表
工程名称：高低压配电工程 | [9 empty] | 第 73 页 共 181 页
序号 | 37 | 项目编码 |  | 030401002001 | [6 empty] | 计量单位 |  | 台
项目名称 |  | 干式变压器 | [8 empty] | 综合单价 |  | 6393.4
清单综合单价组成明细
定额编号 | 定额名称 | 定额 单位 | 数量 | 单价（元） |  |  |  |  | 合价（元）
|  |  |  | 人工费 | 材料费 | 机具费 | 管理费 | 利润 | 人工费 |  | 材料费 | 机具费 | 管理费 | 利润
C4-1-15 换 | 干式变压器安装 10KV/容量(kVA以下) 2500 带有保护外罩的干式变压器安装 人工*1.2,机械*1.2 | 台 | 1 | 2630.64 | 161.65 | 914.62 | 1018.91 | 709.05 | 2630.64 |  | 161.65 | 914.62 | 1018.91 | 709.05
C4-13-33 | 基础型钢制作、安装 槽钢 制作 | 10m | 0.804 | 248.19 | 435.92 | 16.86 | 76.18 | 53.01 | 199.54 |  | 350.48 | 13.56 | 61.25 | 42.62
C4-13-34 | 基础型钢制作、安装 槽钢 安装 | 10m | 0.804 | 212.45 | 36.4 | 6.48 | 62.92 | 43.79 | 170.81 |  | 29.27 | 5.21 | 50.59 | 35.21
人工单价 |  | 小计 | [6 empty] | 3000.99 |  | 541.4 | 933.39 | 1130.75 | 786.88
|  | 未计价材料费 | [6 empty] | 344.26
序号 | 工料机名称 |  |  |  | 单位 |  | 单价（元） |  | 数量 |  |  |  | 合价（元）
1.1 | 人工费 |  |  |  | 元 | [7 empty] | 3000.99
RGFTZ | 人工费调整 |  |  |  | 元 |  | 1 |  | 0.01 |  |  |  | 0.01
00010010 | 人工费 |  |  |  | 元 |  | 1.09 |  | 2748.1513 |  |  |  | 3000.98
1.2 | 材料费 |  |  |  | 元 | [7 empty] | 197.13
01030055 | 镀锌低碳钢丝φ2.5~4.0 |  |  |  | kg |  | 5.86 |  | 2.8 |  |  |  | 16.41
01090023 | 圆钢φ10以内 |  |  |  | kg |  | 3.67 |  | 3.3045 |  |  |  | 12.13
01130060@1 | 镀锌扁钢综合 |  |  |  | kg |  | 5.92 |  | 6.4055 |  |  |  | 37.92
01290003@1 | 钢板综合 |  |  |  | kg |  | 4.24 |  | 0.804 |  |  |  | 3.41
02270001 | 棉纱 |  |  |  | kg |  | 7.04 |  | 0.5 |  |  |  | 3.52
02270020 | 白布 |  |  |  | kg |  | 2.75 |  | 0.1 |  |  |  | 0.28
03011655 | 镀锌六角螺栓2平1弹垫 M20×100以内 |  |  |  | 十套 |  | 27.92 |  | 0.41 |  |  |  | 11.45
03134021 | 铁砂布0~2# |  |  |  | 张 |  | 0.94 |  | 2 |  |  |  | 1.88
03135001 | 低碳钢焊条综合 |  |  |  | kg |  | 5.6 |  | 0.9111 |  |  |  | 5.1
03139281 | 钢锯条 |  |  |  | 条 |  | 0.43 |  | 5.02 |  |  |  | 2.16
13010130 | 酚醛调和漆 |  |  |  | kg |  | 12.07 |  | 3.201 |  |  |  | 38.64
13050080 | 防锈漆C53-1 |  |  |  | kg |  | 13.58 |  | 1 |  |  |  | 13.58
14030040 | 汽油综合 |  |  |  | kg |  | 9.55 |  | 1.5 |  |  |  | 14.33
14090010 | 电力复合脂 |  |  |  | kg |  | 14.45 |  | 0.05 |  |  |  | 0.72
37091110 | 钢垫板1~2 |  |  |  | kg |  | 4.37 |  | 7 |  |  |  | 30.59
99450760 | 其他材料费 |  |  |  | 元 |  | 1 |  | 5.0254 |  |  |  | 5.03
综合单价分析表
工程名称：高低压配电工程 | [9 empty] | 第 74 页 共 181 页
序号 | 工料机名称 |  |  |  | 单位 |  | 单价（元） |  | 数量 |  |  |  | 合价（元）
1.3 | 机具费 |  |  |  | 元 | [7 empty] | 933.39
990304004 | 汽车式起重机提升质量8(t) |  |  |  | 台班 |  | 1029.93 |  | 0.6 |  |  |  | 617.96
990401030 | 载货汽车装载质量8(t) |  |  |  | 台班 |  | 737.61 |  | 0.36 |  |  |  | 265.54
990901010 | 交流弧焊机容量21(kV·A) |  |  |  | 台班 |  | 64.83 |  | 0.7695 |  |  |  | 49.88
1.4 | 主材费 |  |  |  | 元 | [7 empty] | 344.26
01190043 | 槽钢#10 |  |  |  | m |  | 40.78 |  | 8.442 |  |  |  | 344.26
55430050@1 | 干式变压器甲供 |  |  |  | 台 |  |  |  | 1
1.5 | 设备费 |  |  |  | 元
取费 | 费用名称 |  |  |  | 单位 |  | 费率（％） |  | 取费基数 |  |  |  | 合价（元）
1.6 | 管理费 |  |  |  | 元 |  |  |  | 管理费 |  |  |  | 1130.75
2 | 利润 |  |  |  | 元 |  | 20 |  | 人工费+机具费 |  |  |  | 786.88
3 | 综合单价 |  |  |  | 元 |  |  |  | 定额直接费+利润 |  |  |  | 6393.4
综合单价分析表
工程名称：高低压配电工程 | [9 empty] | 第 75 页 共 181 页
序号 | 38 | 项目编码 |  | 030404004001 | [6 empty] | 计量单位 |  | 台
项目名称 |  | 低压开关柜 | [8 empty] | 综合单价 |  | 334210.46
清单综合单价组成明细
定额编号 | 定额名称 | 定额 单位 | 数量 | 单价（元） |  |  |  |  | 合价（元）
|  |  |  | 人工费 | 材料费 | 机具费 | 管理费 | 利润 | 人工费 |  | 材料费 | 机具费 | 管理费 | 利润
C4-4-5 | 低压开关柜(屏)、弱电控制返回屏、箱式配电室 低压开关柜(屏) | 台 | 1 | 495.06 | 332933.28 | 42.99 | 154.64 | 107.61 | 495.06 |  | 332933.28 | 42.99 | 154.64 | 107.61
C4-13-33 | 基础型钢制作、安装 槽钢 制作 | 10m | 0.4 | 248.19 | 435.92 | 16.86 | 76.18 | 53.01 | 99.28 |  | 174.37 | 6.74 | 30.47 | 21.2
C4-13-34 | 基础型钢制作、安装 槽钢 安装 | 10m | 0.4 | 212.45 | 36.4 | 6.48 | 62.92 | 43.79 | 84.98 |  | 14.56 | 2.59 | 25.17 | 17.52
人工单价 |  | 小计 | [6 empty] | 679.32 |  | 333122.21 | 52.33 | 210.28 | 146.33
|  | 未计价材料费 | [6 empty] | 333068.63
序号 | 工料机名称 |  |  |  | 单位 |  | 单价（元） |  | 数量 |  |  |  | 合价（元）
1.1 | 人工费 |  |  |  | 元 | [7 empty] | 679.32
00010010 | 人工费 |  |  |  | 元 |  | 1.09 |  | 622.082 |  |  |  | 679.31
1.2 | 材料费 |  |  |  | 元 | [7 empty] | 53.58
01090023 | 圆钢φ10以内 |  |  |  | kg |  | 3.67 |  | 1.644 |  |  |  | 6.03
01130060@1 | 镀锌扁钢综合 |  |  |  | kg |  | 5.92 |  | 2.448 |  |  |  | 14.49
01290003@1 | 钢板综合 |  |  |  | kg |  | 4.24 |  | 0.4 |  |  |  | 1.7
02270001 | 棉纱 |  |  |  | kg |  | 7.04 |  | 0.1 |  |  |  | 0.7
03011605 | 镀锌六角螺栓2平1弹垫 M10×100以内 |  |  |  | 十套 |  | 5.04 |  | 0.61 |  |  |  | 3.07
03135001 | 低碳钢焊条综合 |  |  |  | kg |  | 5.6 |  | 0.454 |  |  |  | 2.54
03136021 | 焊锡丝综合 |  |  |  | kg |  | 7.69 |  | 0.2 |  |  |  | 1.54
03137041 | 焊锡膏 |  |  |  | kg |  | 47.01 |  | 0.04 |  |  |  | 1.88
03139281 | 钢锯条 |  |  |  | 条 |  | 0.43 |  | 2 |  |  |  | 0.86
13010130 | 酚醛调和漆 |  |  |  | kg |  | 12.07 |  | 0.15 |  |  |  | 1.81
14090010 | 电力复合脂 |  |  |  | kg |  | 14.45 |  | 0.05 |  |  |  | 0.72
17250030 | 塑料异型管D2.5~5 |  |  |  | m |  | 2.19 |  | 6 |  |  |  | 13.14
17250170 | 塑料软管D5 |  |  |  | m |  | 0.4 |  | 0.5 |  |  |  | 0.2
27170001 | 电气绝缘胶带18mm×10m×0.13mm |  |  |  | 卷 |  | 2.4 |  | 0.05 |  |  |  | 0.12
29170340 | 胶木线夹 |  |  |  | 个 |  | 0.4 |  | 6 |  |  |  | 2.4
37091110 | 钢垫板1~2 |  |  |  | kg |  | 4.37 |  | 0.2 |  |  |  | 0.87
99450760 | 其他材料费 |  |  |  | 元 |  | 1 |  | 1.49 |  |  |  | 1.49
1.3 | 机具费 |  |  |  | 元 | [7 empty] | 52.33
综合单价分析表
工程名称：高低压配电工程 | [9 empty] | 第 76 页 共 181 页
序号 | 工料机名称 |  |  |  | 单位 |  | 单价（元） |  | 数量 |  |  |  | 合价（元）
990401015@1 | 载货汽车装载质量4(t) |  |  |  | 台班 |  | 608.53 |  | 0.06 |  |  |  | 36.51
990901010 | 交流弧焊机容量21(kV·A) |  |  |  | 台班 |  | 64.83 |  | 0.244 |  |  |  | 15.82
1.4 | 主材费 |  |  |  | 元 | [7 empty] | 333068.63
01190043@1 | 槽钢#10 |  |  |  | m |  | 40.78 |  | 4.2 |  |  |  | 171.28
55010001@42 | 成套低压开关柜1N1 |  |  |  | 台 |  | 332897.35 |  | 1 |  |  |  | 332897.35
1.5 | 设备费 |  |  |  | 元
取费 | 费用名称 |  |  |  | 单位 |  | 费率（％） |  | 取费基数 |  |  |  | 合价（元）
1.6 | 管理费 |  |  |  | 元 |  |  |  | 管理费 |  |  |  | 210.28
2 | 利润 |  |  |  | 元 |  | 20 |  | 人工费+机具费 |  |  |  | 146.33
3 | 综合单价 |  |  |  | 元 |  |  |  | 定额直接费+利润 |  |  |  | 334210.46
综合单价分析表
工程名称：高低压配电工程 | [9 empty] | 第 77 页 共 181 页
序号 | 39 | 项目编码 |  | 030404004002 | [6 empty] | 计量单位 |  | 台
项目名称 |  | 低压开关柜 | [8 empty] | 综合单价 |  | 122735.23
清单综合单价组成明细
定额编号 | 定额名称 | 定额 单位 | 数量 | 单价（元） |  |  |  |  | 合价（元）
|  |  |  | 人工费 | 材料费 | 机具费 | 管理费 | 利润 | 人工费 |  | 材料费 | 机具费 | 管理费 | 利润
C4-4-5 | 低压开关柜(屏)、弱电控制返回屏、箱式配电室 低压开关柜(屏) | 台 | 1 | 495.06 | 121458.05 | 42.99 | 154.64 | 107.61 | 495.06 |  | 121458.05 | 42.99 | 154.64 | 107.61
C4-13-33 | 基础型钢制作、安装 槽钢 制作 | 10m | 0.4 | 248.19 | 435.92 | 16.86 | 76.18 | 53.01 | 99.28 |  | 174.37 | 6.74 | 30.47 | 21.2
C4-13-34 | 基础型钢制作、安装 槽钢 安装 | 10m | 0.4 | 212.45 | 36.4 | 6.48 | 62.92 | 43.79 | 84.98 |  | 14.56 | 2.59 | 25.17 | 17.52
人工单价 |  | 小计 | [6 empty] | 679.32 |  | 121646.98 | 52.33 | 210.28 | 146.33
|  | 未计价材料费 | [6 empty] | 121593.4
序号 | 工料机名称 |  |  |  | 单位 |  | 单价（元） |  | 数量 |  |  |  | 合价（元）
1.1 | 人工费 |  |  |  | 元 | [7 empty] | 679.32
00010010 | 人工费 |  |  |  | 元 |  | 1.09 |  | 622.082 |  |  |  | 679.31
1.2 | 材料费 |  |  |  | 元 | [7 empty] | 53.58
01090023 | 圆钢φ10以内 |  |  |  | kg |  | 3.67 |  | 1.644 |  |  |  | 6.03
01130060@1 | 镀锌扁钢综合 |  |  |  | kg |  | 5.92 |  | 2.448 |  |  |  | 14.49
01290003@1 | 钢板综合 |  |  |  | kg |  | 4.24 |  | 0.4 |  |  |  | 1.7
02270001 | 棉纱 |  |  |  | kg |  | 7.04 |  | 0.1 |  |  |  | 0.7
03011605 | 镀锌六角螺栓2平1弹垫 M10×100以内 |  |  |  | 十套 |  | 5.04 |  | 0.61 |  |  |  | 3.07
03135001 | 低碳钢焊条综合 |  |  |  | kg |  | 5.6 |  | 0.454 |  |  |  | 2.54
03136021 | 焊锡丝综合 |  |  |  | kg |  | 7.69 |  | 0.2 |  |  |  | 1.54
03137041 | 焊锡膏 |  |  |  | kg |  | 47.01 |  | 0.04 |  |  |  | 1.88
03139281 | 钢锯条 |  |  |  | 条 |  | 0.43 |  | 2 |  |  |  | 0.86
13010130 | 酚醛调和漆 |  |  |  | kg |  | 12.07 |  | 0.15 |  |  |  | 1.81
14090010 | 电力复合脂 |  |  |  | kg |  | 14.45 |  | 0.05 |  |  |  | 0.72
17250030 | 塑料异型管D2.5~5 |  |  |  | m |  | 2.19 |  | 6 |  |  |  | 13.14
17250170 | 塑料软管D5 |  |  |  | m |  | 0.4 |  | 0.5 |  |  |  | 0.2
27170001 | 电气绝缘胶带18mm×10m×0.13mm |  |  |  | 卷 |  | 2.4 |  | 0.05 |  |  |  | 0.12
29170340 | 胶木线夹 |  |  |  | 个 |  | 0.4 |  | 6 |  |  |  | 2.4
37091110 | 钢垫板1~2 |  |  |  | kg |  | 4.37 |  | 0.2 |  |  |  | 0.87
99450760 | 其他材料费 |  |  |  | 元 |  | 1 |  | 1.49 |  |  |  | 1.49
1.3 | 机具费 |  |  |  | 元 | [7 empty] | 52.33
综合单价分析表
工程名称：高低压配电工程 | [9 empty] | 第 78 页 共 181 页
序号 | 工料机名称 |  |  |  | 单位 |  | 单价（元） |  | 数量 |  |  |  | 合价（元）
990401015@1 | 载货汽车装载质量4(t) |  |  |  | 台班 |  | 608.53 |  | 0.06 |  |  |  | 36.51
990901010 | 交流弧焊机容量21(kV·A) |  |  |  | 台班 |  | 64.83 |  | 0.244 |  |  |  | 15.82
1.4 | 主材费 |  |  |  | 元 | [7 empty] | 121593.4
01190043@1 | 槽钢#10 |  |  |  | m |  | 40.78 |  | 4.2 |  |  |  | 171.28
55010001@34 | 成套低压开关柜1N2 |  |  |  | 台 |  | 121422.12 |  | 1 |  |  |  | 121422.12
1.5 | 设备费 |  |  |  | 元
取费 | 费用名称 |  |  |  | 单位 |  | 费率（％） |  | 取费基数 |  |  |  | 合价（元）
1.6 | 管理费 |  |  |  | 元 |  |  |  | 管理费 |  |  |  | 210.28
2 | 利润 |  |  |  | 元 |  | 20 |  | 人工费+机具费 |  |  |  | 146.33
3 | 综合单价 |  |  |  | 元 |  |  |  | 定额直接费+利润 |  |  |  | 122735.23
综合单价分析表
工程名称：高低压配电工程 | [9 empty] | 第 79 页 共 181 页
序号 | 40 | 项目编码 |  | 030404004003 | [6 empty] | 计量单位 |  | 台
项目名称 |  | 低压开关柜 | [8 empty] | 综合单价 |  | 121891.87
清单综合单价组成明细
定额编号 | 定额名称 | 定额 单位 | 数量 | 单价（元） |  |  |  |  | 合价（元）
|  |  |  | 人工费 | 材料费 | 机具费 | 管理费 | 利润 | 人工费 |  | 材料费 | 机具费 | 管理费 | 利润
C4-4-5 | 低压开关柜(屏)、弱电控制返回屏、箱式配电室 低压开关柜(屏) | 台 | 1 | 495.06 | 120614.69 | 42.99 | 154.64 | 107.61 | 495.06 |  | 120614.69 | 42.99 | 154.64 | 107.61
C4-13-33 | 基础型钢制作、安装 槽钢 制作 | 10m | 0.4 | 248.19 | 435.92 | 16.86 | 76.18 | 53.01 | 99.28 |  | 174.37 | 6.74 | 30.47 | 21.2
C4-13-34 | 基础型钢制作、安装 槽钢 安装 | 10m | 0.4 | 212.45 | 36.4 | 6.48 | 62.92 | 43.79 | 84.98 |  | 14.56 | 2.59 | 25.17 | 17.52
人工单价 |  | 小计 | [6 empty] | 679.32 |  | 120803.62 | 52.33 | 210.28 | 146.33
|  | 未计价材料费 | [6 empty] | 120750.04
序号 | 工料机名称 |  |  |  | 单位 |  | 单价（元） |  | 数量 |  |  |  | 合价（元）
1.1 | 人工费 |  |  |  | 元 | [7 empty] | 679.32
00010010 | 人工费 |  |  |  | 元 |  | 1.09 |  | 622.082 |  |  |  | 679.31
1.2 | 材料费 |  |  |  | 元 | [7 empty] | 53.58
01090023 | 圆钢φ10以内 |  |  |  | kg |  | 3.67 |  | 1.644 |  |  |  | 6.03
01130060@1 | 镀锌扁钢综合 |  |  |  | kg |  | 5.92 |  | 2.448 |  |  |  | 14.49
01290003@1 | 钢板综合 |  |  |  | kg |  | 4.24 |  | 0.4 |  |  |  | 1.7
02270001 | 棉纱 |  |  |  | kg |  | 7.04 |  | 0.1 |  |  |  | 0.7
03011605 | 镀锌六角螺栓2平1弹垫 M10×100以内 |  |  |  | 十套 |  | 5.04 |  | 0.61 |  |  |  | 3.07
03135001 | 低碳钢焊条综合 |  |  |  | kg |  | 5.6 |  | 0.454 |  |  |  | 2.54
03136021 | 焊锡丝综合 |  |  |  | kg |  | 7.69 |  | 0.2 |  |  |  | 1.54
03137041 | 焊锡膏 |  |  |  | kg |  | 47.01 |  | 0.04 |  |  |  | 1.88
03139281 | 钢锯条 |  |  |  | 条 |  | 0.43 |  | 2 |  |  |  | 0.86
13010130 | 酚醛调和漆 |  |  |  | kg |  | 12.07 |  | 0.15 |  |  |  | 1.81
14090010 | 电力复合脂 |  |  |  | kg |  | 14.45 |  | 0.05 |  |  |  | 0.72
17250030 | 塑料异型管D2.5~5 |  |  |  | m |  | 2.19 |  | 6 |  |  |  | 13.14
17250170 | 塑料软管D5 |  |  |  | m |  | 0.4 |  | 0.5 |  |  |  | 0.2
27170001 | 电气绝缘胶带18mm×10m×0.13mm |  |  |  | 卷 |  | 2.4 |  | 0.05 |  |  |  | 0.12
29170340 | 胶木线夹 |  |  |  | 个 |  | 0.4 |  | 6 |  |  |  | 2.4
37091110 | 钢垫板1~2 |  |  |  | kg |  | 4.37 |  | 0.2 |  |  |  | 0.87
99450760 | 其他材料费 |  |  |  | 元 |  | 1 |  | 1.49 |  |  |  | 1.49
1.3 | 机具费 |  |  |  | 元 | [7 empty] | 52.33
综合单价分析表
工程名称：高低压配电工程 | [9 empty] | 第 80 页 共 181 页
序号 | 工料机名称 |  |  |  | 单位 |  | 单价（元） |  | 数量 |  |  |  | 合价（元）
990401015@1 | 载货汽车装载质量4(t) |  |  |  | 台班 |  | 608.53 |  | 0.06 |  |  |  | 36.51
990901010 | 交流弧焊机容量21(kV·A) |  |  |  | 台班 |  | 64.83 |  | 0.244 |  |  |  | 15.82
1.4 | 主材费 |  |  |  | 元 | [7 empty] | 120750.04
01190043@1 | 槽钢#10 |  |  |  | m |  | 40.78 |  | 4.2 |  |  |  | 171.28
55010001@43 | 成套低压开关柜1N3 |  |  |  | 台 |  | 120578.76 |  | 1 |  |  |  | 120578.76
1.5 | 设备费 |  |  |  | 元
取费 | 费用名称 |  |  |  | 单位 |  | 费率（％） |  | 取费基数 |  |  |  | 合价（元）
1.6 | 管理费 |  |  |  | 元 |  |  |  | 管理费 |  |  |  | 210.28
2 | 利润 |  |  |  | 元 |  | 20 |  | 人工费+机具费 |  |  |  | 146.33
3 | 综合单价 |  |  |  | 元 |  |  |  | 定额直接费+利润 |  |  |  | 121891.87
综合单价分析表
工程名称：高低压配电工程 | [9 empty] | 第 81 页 共 181 页
序号 | 41 | 项目编码 |  | 030404004004 | [6 empty] | 计量单位 |  | 台
项目名称 |  | 低压开关柜 | [8 empty] | 综合单价 |  | 79879.58
清单综合单价组成明细
定额编号 | 定额名称 | 定额 单位 | 数量 | 单价（元） |  |  |  |  | 合价（元）
|  |  |  | 人工费 | 材料费 | 机具费 | 管理费 | 利润 | 人工费 |  | 材料费 | 机具费 | 管理费 | 利润
C4-4-5 | 低压开关柜(屏)、弱电控制返回屏、箱式配电室 低压开关柜(屏) | 台 | 1 | 495.06 | 78650.09 | 42.99 | 154.64 | 107.61 | 495.06 |  | 78650.09 | 42.99 | 154.64 | 107.61
C4-13-33 | 基础型钢制作、安装 槽钢 制作 | 10m | 0.36 | 248.19 | 435.92 | 16.86 | 76.18 | 53.01 | 89.35 |  | 156.93 | 6.07 | 27.42 | 19.08
C4-13-34 | 基础型钢制作、安装 槽钢 安装 | 10m | 0.36 | 212.45 | 36.4 | 6.48 | 62.92 | 43.79 | 76.48 |  | 13.1 | 2.33 | 22.65 | 15.76
人工单价 |  | 小计 | [6 empty] | 660.89 |  | 78820.13 | 51.39 | 204.72 | 142.46
|  | 未计价材料费 | [6 empty] | 78768.31
序号 | 工料机名称 |  |  |  | 单位 |  | 单价（元） |  | 数量 |  |  |  | 合价（元）
1.1 | 人工费 |  |  |  | 元 | [7 empty] | 660.89
00010010 | 人工费 |  |  |  | 元 |  | 1.09 |  | 605.2088 |  |  |  | 660.89
1.2 | 材料费 |  |  |  | 元 | [7 empty] | 51.82
01090023 | 圆钢φ10以内 |  |  |  | kg |  | 3.67 |  | 1.4796 |  |  |  | 5.43
01130060@1 | 镀锌扁钢综合 |  |  |  | kg |  | 5.92 |  | 2.3532 |  |  |  | 13.93
01290003@1 | 钢板综合 |  |  |  | kg |  | 4.24 |  | 0.36 |  |  |  | 1.53
02270001 | 棉纱 |  |  |  | kg |  | 7.04 |  | 0.1 |  |  |  | 0.7
03011605 | 镀锌六角螺栓2平1弹垫 M10×100以内 |  |  |  | 十套 |  | 5.04 |  | 0.61 |  |  |  | 3.07
03135001 | 低碳钢焊条综合 |  |  |  | kg |  | 5.6 |  | 0.4236 |  |  |  | 2.37
03136021 | 焊锡丝综合 |  |  |  | kg |  | 7.69 |  | 0.2 |  |  |  | 1.54
03137041 | 焊锡膏 |  |  |  | kg |  | 47.01 |  | 0.04 |  |  |  | 1.88
03139281 | 钢锯条 |  |  |  | 条 |  | 0.43 |  | 1.8 |  |  |  | 0.77
13010130 | 酚醛调和漆 |  |  |  | kg |  | 12.07 |  | 0.14 |  |  |  | 1.69
14090010 | 电力复合脂 |  |  |  | kg |  | 14.45 |  | 0.05 |  |  |  | 0.72
17250030 | 塑料异型管D2.5~5 |  |  |  | m |  | 2.19 |  | 6 |  |  |  | 13.14
17250170 | 塑料软管D5 |  |  |  | m |  | 0.4 |  | 0.5 |  |  |  | 0.2
27170001 | 电气绝缘胶带18mm×10m×0.13mm |  |  |  | 卷 |  | 2.4 |  | 0.05 |  |  |  | 0.12
29170340 | 胶木线夹 |  |  |  | 个 |  | 0.4 |  | 6 |  |  |  | 2.4
37091110 | 钢垫板1~2 |  |  |  | kg |  | 4.37 |  | 0.2 |  |  |  | 0.87
99450760 | 其他材料费 |  |  |  | 元 |  | 1 |  | 1.436 |  |  |  | 1.44
1.3 | 机具费 |  |  |  | 元 | [7 empty] | 51.39
综合单价分析表
工程名称：高低压配电工程 | [9 empty] | 第 82 页 共 181 页
序号 | 工料机名称 |  |  |  | 单位 |  | 单价（元） |  | 数量 |  |  |  | 合价（元）
990401015@1 | 载货汽车装载质量4(t) |  |  |  | 台班 |  | 608.53 |  | 0.06 |  |  |  | 36.51
990901010 | 交流弧焊机容量21(kV·A) |  |  |  | 台班 |  | 64.83 |  | 0.2296 |  |  |  | 14.88
1.4 | 主材费 |  |  |  | 元 | [7 empty] | 78768.31
01190043@1 | 槽钢#10 |  |  |  | m |  | 40.78 |  | 3.78 |  |  |  | 154.15
55010001@44 | 成套低压开关柜1N4 |  |  |  | 台 |  | 78614.16 |  | 1 |  |  |  | 78614.16
1.5 | 设备费 |  |  |  | 元
取费 | 费用名称 |  |  |  | 单位 |  | 费率（％） |  | 取费基数 |  |  |  | 合价（元）
1.6 | 管理费 |  |  |  | 元 |  |  |  | 管理费 |  |  |  | 204.72
2 | 利润 |  |  |  | 元 |  | 20 |  | 人工费+机具费 |  |  |  | 142.46
3 | 综合单价 |  |  |  | 元 |  |  |  | 定额直接费+利润 |  |  |  | 79879.58
综合单价分析表
工程名称：高低压配电工程 | [9 empty] | 第 83 页 共 181 页
序号 | 42 | 项目编码 |  | 030404004005 | [6 empty] | 计量单位 |  | 台
项目名称 |  | 低压开关柜 | [8 empty] | 综合单价 |  | 246459.62
清单综合单价组成明细
定额编号 | 定额名称 | 定额 单位 | 数量 | 单价（元） |  |  |  |  | 合价（元）
|  |  |  | 人工费 | 材料费 | 机具费 | 管理费 | 利润 | 人工费 |  | 材料费 | 机具费 | 管理费 | 利润
C4-4-5 | 低压开关柜(屏)、弱电控制返回屏、箱式配电室 低压开关柜(屏) | 台 | 1 | 495.06 | 245182.44 | 42.99 | 154.64 | 107.61 | 495.06 |  | 245182.44 | 42.99 | 154.64 | 107.61
C4-13-33 | 基础型钢制作、安装 槽钢 制作 | 10m | 0.4 | 248.19 | 435.92 | 16.86 | 76.18 | 53.01 | 99.28 |  | 174.37 | 6.74 | 30.47 | 21.2
C4-13-34 | 基础型钢制作、安装 槽钢 安装 | 10m | 0.4 | 212.45 | 36.4 | 6.48 | 62.92 | 43.79 | 84.98 |  | 14.56 | 2.59 | 25.17 | 17.52
人工单价 |  | 小计 | [6 empty] | 679.32 |  | 245371.37 | 52.33 | 210.28 | 146.33
|  | 未计价材料费 | [6 empty] | 245317.79
序号 | 工料机名称 |  |  |  | 单位 |  | 单价（元） |  | 数量 |  |  |  | 合价（元）
1.1 | 人工费 |  |  |  | 元 | [7 empty] | 679.32
00010010 | 人工费 |  |  |  | 元 |  | 1.09 |  | 622.082 |  |  |  | 679.31
1.2 | 材料费 |  |  |  | 元 | [7 empty] | 53.58
01090023 | 圆钢φ10以内 |  |  |  | kg |  | 3.67 |  | 1.644 |  |  |  | 6.03
01130060@1 | 镀锌扁钢综合 |  |  |  | kg |  | 5.92 |  | 2.448 |  |  |  | 14.49
01290003@1 | 钢板综合 |  |  |  | kg |  | 4.24 |  | 0.4 |  |  |  | 1.7
02270001 | 棉纱 |  |  |  | kg |  | 7.04 |  | 0.1 |  |  |  | 0.7
03011605 | 镀锌六角螺栓2平1弹垫 M10×100以内 |  |  |  | 十套 |  | 5.04 |  | 0.61 |  |  |  | 3.07
03135001 | 低碳钢焊条综合 |  |  |  | kg |  | 5.6 |  | 0.454 |  |  |  | 2.54
03136021 | 焊锡丝综合 |  |  |  | kg |  | 7.69 |  | 0.2 |  |  |  | 1.54
03137041 | 焊锡膏 |  |  |  | kg |  | 47.01 |  | 0.04 |  |  |  | 1.88
03139281 | 钢锯条 |  |  |  | 条 |  | 0.43 |  | 2 |  |  |  | 0.86
13010130 | 酚醛调和漆 |  |  |  | kg |  | 12.07 |  | 0.15 |  |  |  | 1.81
14090010 | 电力复合脂 |  |  |  | kg |  | 14.45 |  | 0.05 |  |  |  | 0.72
17250030 | 塑料异型管D2.5~5 |  |  |  | m |  | 2.19 |  | 6 |  |  |  | 13.14
17250170 | 塑料软管D5 |  |  |  | m |  | 0.4 |  | 0.5 |  |  |  | 0.2
27170001 | 电气绝缘胶带18mm×10m×0.13mm |  |  |  | 卷 |  | 2.4 |  | 0.05 |  |  |  | 0.12
29170340 | 胶木线夹 |  |  |  | 个 |  | 0.4 |  | 6 |  |  |  | 2.4
37091110 | 钢垫板1~2 |  |  |  | kg |  | 4.37 |  | 0.2 |  |  |  | 0.87
99450760 | 其他材料费 |  |  |  | 元 |  | 1 |  | 1.49 |  |  |  | 1.49
1.3 | 机具费 |  |  |  | 元 | [7 empty] | 52.33
综合单价分析表
工程名称：高低压配电工程 | [9 empty] | 第 84 页 共 181 页
序号 | 工料机名称 |  |  |  | 单位 |  | 单价（元） |  | 数量 |  |  |  | 合价（元）
990401015@1 | 载货汽车装载质量4(t) |  |  |  | 台班 |  | 608.53 |  | 0.06 |  |  |  | 36.51
990901010 | 交流弧焊机容量21(kV·A) |  |  |  | 台班 |  | 64.83 |  | 0.244 |  |  |  | 15.82
1.4 | 主材费 |  |  |  | 元 | [7 empty] | 245317.79
01190043@1 | 槽钢#10 |  |  |  | m |  | 40.78 |  | 4.2 |  |  |  | 171.28
55010001@45 | 成套低压开关柜1N5 |  |  |  | 台 |  | 245146.51 |  | 1 |  |  |  | 245146.51
1.5 | 设备费 |  |  |  | 元
取费 | 费用名称 |  |  |  | 单位 |  | 费率（％） |  | 取费基数 |  |  |  | 合价（元）
1.6 | 管理费 |  |  |  | 元 |  |  |  | 管理费 |  |  |  | 210.28
2 | 利润 |  |  |  | 元 |  | 20 |  | 人工费+机具费 |  |  |  | 146.33
3 | 综合单价 |  |  |  | 元 |  |  |  | 定额直接费+利润 |  |  |  | 246459.62
综合单价分析表
工程名称：高低压配电工程 | [9 empty] | 第 85 页 共 181 页
序号 | 43 | 项目编码 |  | 030404004006 | [6 empty] | 计量单位 |  | 台
项目名称 |  | 低压开关柜 | [8 empty] | 综合单价 |  | 146538.22
清单综合单价组成明细
定额编号 | 定额名称 | 定额 单位 | 数量 | 单价（元） |  |  |  |  | 合价（元）
|  |  |  | 人工费 | 材料费 | 机具费 | 管理费 | 利润 | 人工费 |  | 材料费 | 机具费 | 管理费 | 利润
C4-4-5 | 低压开关柜(屏)、弱电控制返回屏、箱式配电室 低压开关柜(屏) | 台 | 1 | 495.06 | 145261.04 | 42.99 | 154.64 | 107.61 | 495.06 |  | 145261.04 | 42.99 | 154.64 | 107.61
C4-13-33 | 基础型钢制作、安装 槽钢 制作 | 10m | 0.4 | 248.19 | 435.92 | 16.86 | 76.18 | 53.01 | 99.28 |  | 174.37 | 6.74 | 30.47 | 21.2
C4-13-34 | 基础型钢制作、安装 槽钢 安装 | 10m | 0.4 | 212.45 | 36.4 | 6.48 | 62.92 | 43.79 | 84.98 |  | 14.56 | 2.59 | 25.17 | 17.52
人工单价 |  | 小计 | [6 empty] | 679.32 |  | 145449.97 | 52.33 | 210.28 | 146.33
|  | 未计价材料费 | [6 empty] | 145396.39
序号 | 工料机名称 |  |  |  | 单位 |  | 单价（元） |  | 数量 |  |  |  | 合价（元）
1.1 | 人工费 |  |  |  | 元 | [7 empty] | 679.32
00010010 | 人工费 |  |  |  | 元 |  | 1.09 |  | 622.082 |  |  |  | 679.31
1.2 | 材料费 |  |  |  | 元 | [7 empty] | 53.58
01090023 | 圆钢φ10以内 |  |  |  | kg |  | 3.67 |  | 1.644 |  |  |  | 6.03
01130060@1 | 镀锌扁钢综合 |  |  |  | kg |  | 5.92 |  | 2.448 |  |  |  | 14.49
01290003@1 | 钢板综合 |  |  |  | kg |  | 4.24 |  | 0.4 |  |  |  | 1.7
02270001 | 棉纱 |  |  |  | kg |  | 7.04 |  | 0.1 |  |  |  | 0.7
03011605 | 镀锌六角螺栓2平1弹垫 M10×100以内 |  |  |  | 十套 |  | 5.04 |  | 0.61 |  |  |  | 3.07
03135001 | 低碳钢焊条综合 |  |  |  | kg |  | 5.6 |  | 0.454 |  |  |  | 2.54
03136021 | 焊锡丝综合 |  |  |  | kg |  | 7.69 |  | 0.2 |  |  |  | 1.54
03137041 | 焊锡膏 |  |  |  | kg |  | 47.01 |  | 0.04 |  |  |  | 1.88
03139281 | 钢锯条 |  |  |  | 条 |  | 0.43 |  | 2 |  |  |  | 0.86
13010130 | 酚醛调和漆 |  |  |  | kg |  | 12.07 |  | 0.15 |  |  |  | 1.81
14090010 | 电力复合脂 |  |  |  | kg |  | 14.45 |  | 0.05 |  |  |  | 0.72
17250030 | 塑料异型管D2.5~5 |  |  |  | m |  | 2.19 |  | 6 |  |  |  | 13.14
17250170 | 塑料软管D5 |  |  |  | m |  | 0.4 |  | 0.5 |  |  |  | 0.2
27170001 | 电气绝缘胶带18mm×10m×0.13mm |  |  |  | 卷 |  | 2.4 |  | 0.05 |  |  |  | 0.12
29170340 | 胶木线夹 |  |  |  | 个 |  | 0.4 |  | 6 |  |  |  | 2.4
37091110 | 钢垫板1~2 |  |  |  | kg |  | 4.37 |  | 0.2 |  |  |  | 0.87
99450760 | 其他材料费 |  |  |  | 元 |  | 1 |  | 1.49 |  |  |  | 1.49
1.3 | 机具费 |  |  |  | 元 | [7 empty] | 52.33
综合单价分析表
工程名称：高低压配电工程 | [9 empty] | 第 86 页 共 181 页
序号 | 工料机名称 |  |  |  | 单位 |  | 单价（元） |  | 数量 |  |  |  | 合价（元）
990401015@1 | 载货汽车装载质量4(t) |  |  |  | 台班 |  | 608.53 |  | 0.06 |  |  |  | 36.51
990901010 | 交流弧焊机容量21(kV·A) |  |  |  | 台班 |  | 64.83 |  | 0.244 |  |  |  | 15.82
1.4 | 主材费 |  |  |  | 元 | [7 empty] | 145396.39
01190043@1 | 槽钢#10 |  |  |  | m |  | 40.78 |  | 4.2 |  |  |  | 171.28
55010001@2 | 成套低压开关柜1N6 |  |  |  | 台 |  | 145225.11 |  | 1 |  |  |  | 145225.11
1.5 | 设备费 |  |  |  | 元
取费 | 费用名称 |  |  |  | 单位 |  | 费率（％） |  | 取费基数 |  |  |  | 合价（元）
1.6 | 管理费 |  |  |  | 元 |  |  |  | 管理费 |  |  |  | 210.28
2 | 利润 |  |  |  | 元 |  | 20 |  | 人工费+机具费 |  |  |  | 146.33
3 | 综合单价 |  |  |  | 元 |  |  |  | 定额直接费+利润 |  |  |  | 146538.22
综合单价分析表
工程名称：高低压配电工程 | [9 empty] | 第 87 页 共 181 页
序号 | 44 | 项目编码 |  | 030404004007 | [6 empty] | 计量单位 |  | 台
项目名称 |  | 低压开关柜 | [8 empty] | 综合单价 |  | 377902.85
清单综合单价组成明细
定额编号 | 定额名称 | 定额 单位 | 数量 | 单价（元） |  |  |  |  | 合价（元）
|  |  |  | 人工费 | 材料费 | 机具费 | 管理费 | 利润 | 人工费 |  | 材料费 | 机具费 | 管理费 | 利润
C4-4-5 | 低压开关柜(屏)、弱电控制返回屏、箱式配电室 低压开关柜(屏) | 台 | 1 | 495.06 | 376625.67 | 42.99 | 154.64 | 107.61 | 495.06 |  | 376625.67 | 42.99 | 154.64 | 107.61
C4-13-33 | 基础型钢制作、安装 槽钢 制作 | 10m | 0.4 | 248.19 | 435.92 | 16.86 | 76.18 | 53.01 | 99.28 |  | 174.37 | 6.74 | 30.47 | 21.2
C4-13-34 | 基础型钢制作、安装 槽钢 安装 | 10m | 0.4 | 212.45 | 36.4 | 6.48 | 62.92 | 43.79 | 84.98 |  | 14.56 | 2.59 | 25.17 | 17.52
人工单价 |  | 小计 | [6 empty] | 679.32 |  | 376814.6 | 52.33 | 210.28 | 146.33
|  | 未计价材料费 | [6 empty] | 376761.02
序号 | 工料机名称 |  |  |  | 单位 |  | 单价（元） |  | 数量 |  |  |  | 合价（元）
1.1 | 人工费 |  |  |  | 元 | [7 empty] | 679.32
00010010 | 人工费 |  |  |  | 元 |  | 1.09 |  | 622.082 |  |  |  | 679.31
1.2 | 材料费 |  |  |  | 元 | [7 empty] | 53.58
01090023 | 圆钢φ10以内 |  |  |  | kg |  | 3.67 |  | 1.644 |  |  |  | 6.03
01130060@1 | 镀锌扁钢综合 |  |  |  | kg |  | 5.92 |  | 2.448 |  |  |  | 14.49
01290003@1 | 钢板综合 |  |  |  | kg |  | 4.24 |  | 0.4 |  |  |  | 1.7
02270001 | 棉纱 |  |  |  | kg |  | 7.04 |  | 0.1 |  |  |  | 0.7
03011605 | 镀锌六角螺栓2平1弹垫 M10×100以内 |  |  |  | 十套 |  | 5.04 |  | 0.61 |  |  |  | 3.07
03135001 | 低碳钢焊条综合 |  |  |  | kg |  | 5.6 |  | 0.454 |  |  |  | 2.54
03136021 | 焊锡丝综合 |  |  |  | kg |  | 7.69 |  | 0.2 |  |  |  | 1.54
03137041 | 焊锡膏 |  |  |  | kg |  | 47.01 |  | 0.04 |  |  |  | 1.88
03139281 | 钢锯条 |  |  |  | 条 |  | 0.43 |  | 2 |  |  |  | 0.86
13010130 | 酚醛调和漆 |  |  |  | kg |  | 12.07 |  | 0.15 |  |  |  | 1.81
14090010 | 电力复合脂 |  |  |  | kg |  | 14.45 |  | 0.05 |  |  |  | 0.72
17250030 | 塑料异型管D2.5~5 |  |  |  | m |  | 2.19 |  | 6 |  |  |  | 13.14
17250170 | 塑料软管D5 |  |  |  | m |  | 0.4 |  | 0.5 |  |  |  | 0.2
27170001 | 电气绝缘胶带18mm×10m×0.13mm |  |  |  | 卷 |  | 2.4 |  | 0.05 |  |  |  | 0.12
29170340 | 胶木线夹 |  |  |  | 个 |  | 0.4 |  | 6 |  |  |  | 2.4
37091110 | 钢垫板1~2 |  |  |  | kg |  | 4.37 |  | 0.2 |  |  |  | 0.87
99450760 | 其他材料费 |  |  |  | 元 |  | 1 |  | 1.49 |  |  |  | 1.49
1.3 | 机具费 |  |  |  | 元 | [7 empty] | 52.33
综合单价分析表
工程名称：高低压配电工程 | [9 empty] | 第 88 页 共 181 页
序号 | 工料机名称 |  |  |  | 单位 |  | 单价（元） |  | 数量 |  |  |  | 合价（元）
990401015@1 | 载货汽车装载质量4(t) |  |  |  | 台班 |  | 608.53 |  | 0.06 |  |  |  | 36.51
990901010 | 交流弧焊机容量21(kV·A) |  |  |  | 台班 |  | 64.83 |  | 0.244 |  |  |  | 15.82
1.4 | 主材费 |  |  |  | 元 | [7 empty] | 376761.02
01190043@1 | 槽钢#10 |  |  |  | m |  | 40.78 |  | 4.2 |  |  |  | 171.28
55010001@46 | 成套低压开关柜1N7 |  |  |  | 台 |  | 376589.74 |  | 1 |  |  |  | 376589.74
1.5 | 设备费 |  |  |  | 元
取费 | 费用名称 |  |  |  | 单位 |  | 费率（％） |  | 取费基数 |  |  |  | 合价（元）
1.6 | 管理费 |  |  |  | 元 |  |  |  | 管理费 |  |  |  | 210.28
2 | 利润 |  |  |  | 元 |  | 20 |  | 人工费+机具费 |  |  |  | 146.33
3 | 综合单价 |  |  |  | 元 |  |  |  | 定额直接费+利润 |  |  |  | 377902.85
综合单价分析表
工程名称：高低压配电工程 | [9 empty] | 第 89 页 共 181 页
序号 | 45 | 项目编码 |  | 030404004008 | [6 empty] | 计量单位 |  | 台
项目名称 |  | 低压开关柜 | [8 empty] | 综合单价 |  | 377902.85
清单综合单价组成明细
定额编号 | 定额名称 | 定额 单位 | 数量 | 单价（元） |  |  |  |  | 合价（元）
|  |  |  | 人工费 | 材料费 | 机具费 | 管理费 | 利润 | 人工费 |  | 材料费 | 机具费 | 管理费 | 利润
C4-4-5 | 低压开关柜(屏)、弱电控制返回屏、箱式配电室 低压开关柜(屏) | 台 | 1 | 495.06 | 376625.67 | 42.99 | 154.64 | 107.61 | 495.06 |  | 376625.67 | 42.99 | 154.64 | 107.61
C4-13-33 | 基础型钢制作、安装 槽钢 制作 | 10m | 0.4 | 248.19 | 435.92 | 16.86 | 76.18 | 53.01 | 99.28 |  | 174.37 | 6.74 | 30.47 | 21.2
C4-13-34 | 基础型钢制作、安装 槽钢 安装 | 10m | 0.4 | 212.45 | 36.4 | 6.48 | 62.92 | 43.79 | 84.98 |  | 14.56 | 2.59 | 25.17 | 17.52
人工单价 |  | 小计 | [6 empty] | 679.32 |  | 376814.6 | 52.33 | 210.28 | 146.33
|  | 未计价材料费 | [6 empty] | 376761.02
序号 | 工料机名称 |  |  |  | 单位 |  | 单价（元） |  | 数量 |  |  |  | 合价（元）
1.1 | 人工费 |  |  |  | 元 | [7 empty] | 679.32
00010010 | 人工费 |  |  |  | 元 |  | 1.09 |  | 622.082 |  |  |  | 679.31
1.2 | 材料费 |  |  |  | 元 | [7 empty] | 53.58
01090023 | 圆钢φ10以内 |  |  |  | kg |  | 3.67 |  | 1.644 |  |  |  | 6.03
01130060@1 | 镀锌扁钢综合 |  |  |  | kg |  | 5.92 |  | 2.448 |  |  |  | 14.49
01290003@1 | 钢板综合 |  |  |  | kg |  | 4.24 |  | 0.4 |  |  |  | 1.7
02270001 | 棉纱 |  |  |  | kg |  | 7.04 |  | 0.1 |  |  |  | 0.7
03011605 | 镀锌六角螺栓2平1弹垫 M10×100以内 |  |  |  | 十套 |  | 5.04 |  | 0.61 |  |  |  | 3.07
03135001 | 低碳钢焊条综合 |  |  |  | kg |  | 5.6 |  | 0.454 |  |  |  | 2.54
03136021 | 焊锡丝综合 |  |  |  | kg |  | 7.69 |  | 0.2 |  |  |  | 1.54
03137041 | 焊锡膏 |  |  |  | kg |  | 47.01 |  | 0.04 |  |  |  | 1.88
03139281 | 钢锯条 |  |  |  | 条 |  | 0.43 |  | 2 |  |  |  | 0.86
13010130 | 酚醛调和漆 |  |  |  | kg |  | 12.07 |  | 0.15 |  |  |  | 1.81
14090010 | 电力复合脂 |  |  |  | kg |  | 14.45 |  | 0.05 |  |  |  | 0.72
17250030 | 塑料异型管D2.5~5 |  |  |  | m |  | 2.19 |  | 6 |  |  |  | 13.14
17250170 | 塑料软管D5 |  |  |  | m |  | 0.4 |  | 0.5 |  |  |  | 0.2
27170001 | 电气绝缘胶带18mm×10m×0.13mm |  |  |  | 卷 |  | 2.4 |  | 0.05 |  |  |  | 0.12
29170340 | 胶木线夹 |  |  |  | 个 |  | 0.4 |  | 6 |  |  |  | 2.4
37091110 | 钢垫板1~2 |  |  |  | kg |  | 4.37 |  | 0.2 |  |  |  | 0.87
99450760 | 其他材料费 |  |  |  | 元 |  | 1 |  | 1.49 |  |  |  | 1.49
1.3 | 机具费 |  |  |  | 元 | [7 empty] | 52.33
综合单价分析表
工程名称：高低压配电工程 | [9 empty] | 第 90 页 共 181 页
序号 | 工料机名称 |  |  |  | 单位 |  | 单价（元） |  | 数量 |  |  |  | 合价（元）
990401015@1 | 载货汽车装载质量4(t) |  |  |  | 台班 |  | 608.53 |  | 0.06 |  |  |  | 36.51
990901010 | 交流弧焊机容量21(kV·A) |  |  |  | 台班 |  | 64.83 |  | 0.244 |  |  |  | 15.82
1.4 | 主材费 |  |  |  | 元 | [7 empty] | 376761.02
01190043@1 | 槽钢#10 |  |  |  | m |  | 40.78 |  | 4.2 |  |  |  | 171.28
55010001@3 | 成套低压开关柜1N8 |  |  |  | 台 |  | 376589.74 |  | 1 |  |  |  | 376589.74
1.5 | 设备费 |  |  |  | 元
取费 | 费用名称 |  |  |  | 单位 |  | 费率（％） |  | 取费基数 |  |  |  | 合价（元）
1.6 | 管理费 |  |  |  | 元 |  |  |  | 管理费 |  |  |  | 210.28
2 | 利润 |  |  |  | 元 |  | 20 |  | 人工费+机具费 |  |  |  | 146.33
3 | 综合单价 |  |  |  | 元 |  |  |  | 定额直接费+利润 |  |  |  | 377902.85
综合单价分析表
工程名称：高低压配电工程 | [9 empty] | 第 91 页 共 181 页
序号 | 46 | 项目编码 |  | 030404004009 | [6 empty] | 计量单位 |  | 台
项目名称 |  | 低压开关柜 | [8 empty] | 综合单价 |  | 149034.88
清单综合单价组成明细
定额编号 | 定额名称 | 定额 单位 | 数量 | 单价（元） |  |  |  |  | 合价（元）
|  |  |  | 人工费 | 材料费 | 机具费 | 管理费 | 利润 | 人工费 |  | 材料费 | 机具费 | 管理费 | 利润
C4-4-5 | 低压开关柜(屏)、弱电控制返回屏、箱式配电室 低压开关柜(屏) | 台 | 1 | 495.06 | 147757.7 | 42.99 | 154.64 | 107.61 | 495.06 |  | 147757.7 | 42.99 | 154.64 | 107.61
C4-13-33 | 基础型钢制作、安装 槽钢 制作 | 10m | 0.4 | 248.19 | 435.92 | 16.86 | 76.18 | 53.01 | 99.28 |  | 174.37 | 6.74 | 30.47 | 21.2
C4-13-34 | 基础型钢制作、安装 槽钢 安装 | 10m | 0.4 | 212.45 | 36.4 | 6.48 | 62.92 | 43.79 | 84.98 |  | 14.56 | 2.59 | 25.17 | 17.52
人工单价 |  | 小计 | [6 empty] | 679.32 |  | 147946.63 | 52.33 | 210.28 | 146.33
|  | 未计价材料费 | [6 empty] | 147893.05
序号 | 工料机名称 |  |  |  | 单位 |  | 单价（元） |  | 数量 |  |  |  | 合价（元）
1.1 | 人工费 |  |  |  | 元 | [7 empty] | 679.32
00010010 | 人工费 |  |  |  | 元 |  | 1.09 |  | 622.082 |  |  |  | 679.31
1.2 | 材料费 |  |  |  | 元 | [7 empty] | 53.58
01090023 | 圆钢φ10以内 |  |  |  | kg |  | 3.67 |  | 1.644 |  |  |  | 6.03
01130060@1 | 镀锌扁钢综合 |  |  |  | kg |  | 5.92 |  | 2.448 |  |  |  | 14.49
01290003@1 | 钢板综合 |  |  |  | kg |  | 4.24 |  | 0.4 |  |  |  | 1.7
02270001 | 棉纱 |  |  |  | kg |  | 7.04 |  | 0.1 |  |  |  | 0.7
03011605 | 镀锌六角螺栓2平1弹垫 M10×100以内 |  |  |  | 十套 |  | 5.04 |  | 0.61 |  |  |  | 3.07
03135001 | 低碳钢焊条综合 |  |  |  | kg |  | 5.6 |  | 0.454 |  |  |  | 2.54
03136021 | 焊锡丝综合 |  |  |  | kg |  | 7.69 |  | 0.2 |  |  |  | 1.54
03137041 | 焊锡膏 |  |  |  | kg |  | 47.01 |  | 0.04 |  |  |  | 1.88
03139281 | 钢锯条 |  |  |  | 条 |  | 0.43 |  | 2 |  |  |  | 0.86
13010130 | 酚醛调和漆 |  |  |  | kg |  | 12.07 |  | 0.15 |  |  |  | 1.81
14090010 | 电力复合脂 |  |  |  | kg |  | 14.45 |  | 0.05 |  |  |  | 0.72
17250030 | 塑料异型管D2.5~5 |  |  |  | m |  | 2.19 |  | 6 |  |  |  | 13.14
17250170 | 塑料软管D5 |  |  |  | m |  | 0.4 |  | 0.5 |  |  |  | 0.2
27170001 | 电气绝缘胶带18mm×10m×0.13mm |  |  |  | 卷 |  | 2.4 |  | 0.05 |  |  |  | 0.12
29170340 | 胶木线夹 |  |  |  | 个 |  | 0.4 |  | 6 |  |  |  | 2.4
37091110 | 钢垫板1~2 |  |  |  | kg |  | 4.37 |  | 0.2 |  |  |  | 0.87
99450760 | 其他材料费 |  |  |  | 元 |  | 1 |  | 1.49 |  |  |  | 1.49
1.3 | 机具费 |  |  |  | 元 | [7 empty] | 52.33
综合单价分析表
工程名称：高低压配电工程 | [9 empty] | 第 92 页 共 181 页
序号 | 工料机名称 |  |  |  | 单位 |  | 单价（元） |  | 数量 |  |  |  | 合价（元）
990401015@1 | 载货汽车装载质量4(t) |  |  |  | 台班 |  | 608.53 |  | 0.06 |  |  |  | 36.51
990901010 | 交流弧焊机容量21(kV·A) |  |  |  | 台班 |  | 64.83 |  | 0.244 |  |  |  | 15.82
1.4 | 主材费 |  |  |  | 元 | [7 empty] | 147893.05
01190043@1 | 槽钢#10 |  |  |  | m |  | 40.78 |  | 4.2 |  |  |  | 171.28
55010001@4 | 成套低压开关柜2N5 |  |  |  | 台 |  | 147721.77 |  | 1 |  |  |  | 147721.77
1.5 | 设备费 |  |  |  | 元
取费 | 费用名称 |  |  |  | 单位 |  | 费率（％） |  | 取费基数 |  |  |  | 合价（元）
1.6 | 管理费 |  |  |  | 元 |  |  |  | 管理费 |  |  |  | 210.28
2 | 利润 |  |  |  | 元 |  | 20 |  | 人工费+机具费 |  |  |  | 146.33
3 | 综合单价 |  |  |  | 元 |  |  |  | 定额直接费+利润 |  |  |  | 149034.88
综合单价分析表
工程名称：高低压配电工程 | [9 empty] | 第 93 页 共 181 页
序号 | 47 | 项目编码 |  | 030404004010 | [6 empty] | 计量单位 |  | 台
项目名称 |  | 低压开关柜 | [8 empty] | 综合单价 |  | 377902.85
清单综合单价组成明细
定额编号 | 定额名称 | 定额 单位 | 数量 | 单价（元） |  |  |  |  | 合价（元）
|  |  |  | 人工费 | 材料费 | 机具费 | 管理费 | 利润 | 人工费 |  | 材料费 | 机具费 | 管理费 | 利润
C4-4-5 | 低压开关柜(屏)、弱电控制返回屏、箱式配电室 低压开关柜(屏) | 台 | 1 | 495.06 | 376625.67 | 42.99 | 154.64 | 107.61 | 495.06 |  | 376625.67 | 42.99 | 154.64 | 107.61
C4-13-33 | 基础型钢制作、安装 槽钢 制作 | 10m | 0.4 | 248.19 | 435.92 | 16.86 | 76.18 | 53.01 | 99.28 |  | 174.37 | 6.74 | 30.47 | 21.2
C4-13-34 | 基础型钢制作、安装 槽钢 安装 | 10m | 0.4 | 212.45 | 36.4 | 6.48 | 62.92 | 43.79 | 84.98 |  | 14.56 | 2.59 | 25.17 | 17.52
人工单价 |  | 小计 | [6 empty] | 679.32 |  | 376814.6 | 52.33 | 210.28 | 146.33
|  | 未计价材料费 | [6 empty] | 376761.02
序号 | 工料机名称 |  |  |  | 单位 |  | 单价（元） |  | 数量 |  |  |  | 合价（元）
1.1 | 人工费 |  |  |  | 元 | [7 empty] | 679.32
00010010 | 人工费 |  |  |  | 元 |  | 1.09 |  | 622.082 |  |  |  | 679.31
1.2 | 材料费 |  |  |  | 元 | [7 empty] | 53.58
01090023 | 圆钢φ10以内 |  |  |  | kg |  | 3.67 |  | 1.644 |  |  |  | 6.03
01130060@1 | 镀锌扁钢综合 |  |  |  | kg |  | 5.92 |  | 2.448 |  |  |  | 14.49
01290003@1 | 钢板综合 |  |  |  | kg |  | 4.24 |  | 0.4 |  |  |  | 1.7
02270001 | 棉纱 |  |  |  | kg |  | 7.04 |  | 0.1 |  |  |  | 0.7
03011605 | 镀锌六角螺栓2平1弹垫 M10×100以内 |  |  |  | 十套 |  | 5.04 |  | 0.61 |  |  |  | 3.07
03135001 | 低碳钢焊条综合 |  |  |  | kg |  | 5.6 |  | 0.454 |  |  |  | 2.54
03136021 | 焊锡丝综合 |  |  |  | kg |  | 7.69 |  | 0.2 |  |  |  | 1.54
03137041 | 焊锡膏 |  |  |  | kg |  | 47.01 |  | 0.04 |  |  |  | 1.88
03139281 | 钢锯条 |  |  |  | 条 |  | 0.43 |  | 2 |  |  |  | 0.86
13010130 | 酚醛调和漆 |  |  |  | kg |  | 12.07 |  | 0.15 |  |  |  | 1.81
14090010 | 电力复合脂 |  |  |  | kg |  | 14.45 |  | 0.05 |  |  |  | 0.72
17250030 | 塑料异型管D2.5~5 |  |  |  | m |  | 2.19 |  | 6 |  |  |  | 13.14
17250170 | 塑料软管D5 |  |  |  | m |  | 0.4 |  | 0.5 |  |  |  | 0.2
27170001 | 电气绝缘胶带18mm×10m×0.13mm |  |  |  | 卷 |  | 2.4 |  | 0.05 |  |  |  | 0.12
29170340 | 胶木线夹 |  |  |  | 个 |  | 0.4 |  | 6 |  |  |  | 2.4
37091110 | 钢垫板1~2 |  |  |  | kg |  | 4.37 |  | 0.2 |  |  |  | 0.87
99450760 | 其他材料费 |  |  |  | 元 |  | 1 |  | 1.49 |  |  |  | 1.49
1.3 | 机具费 |  |  |  | 元 | [7 empty] | 52.33
综合单价分析表
工程名称：高低压配电工程 | [9 empty] | 第 94 页 共 181 页
序号 | 工料机名称 |  |  |  | 单位 |  | 单价（元） |  | 数量 |  |  |  | 合价（元）
990401015@1 | 载货汽车装载质量4(t) |  |  |  | 台班 |  | 608.53 |  | 0.06 |  |  |  | 36.51
990901010 | 交流弧焊机容量21(kV·A) |  |  |  | 台班 |  | 64.83 |  | 0.244 |  |  |  | 15.82
1.4 | 主材费 |  |  |  | 元 | [7 empty] | 376761.02
01190043@1 | 槽钢#10 |  |  |  | m |  | 40.78 |  | 4.2 |  |  |  | 171.28
55010001@5 | 成套低压开关柜2N6 |  |  |  | 台 |  | 376589.74 |  | 1 |  |  |  | 376589.74
1.5 | 设备费 |  |  |  | 元
取费 | 费用名称 |  |  |  | 单位 |  | 费率（％） |  | 取费基数 |  |  |  | 合价（元）
1.6 | 管理费 |  |  |  | 元 |  |  |  | 管理费 |  |  |  | 210.28
2 | 利润 |  |  |  | 元 |  | 20 |  | 人工费+机具费 |  |  |  | 146.33
3 | 综合单价 |  |  |  | 元 |  |  |  | 定额直接费+利润 |  |  |  | 377902.85
综合单价分析表
工程名称：高低压配电工程 | [9 empty] | 第 95 页 共 181 页
序号 | 48 | 项目编码 |  | 030404004011 | [6 empty] | 计量单位 |  | 台
项目名称 |  | 低压开关柜 | [8 empty] | 综合单价 |  | 377902.85
清单综合单价组成明细
定额编号 | 定额名称 | 定额 单位 | 数量 | 单价（元） |  |  |  |  | 合价（元）
|  |  |  | 人工费 | 材料费 | 机具费 | 管理费 | 利润 | 人工费 |  | 材料费 | 机具费 | 管理费 | 利润
C4-4-5 | 低压开关柜(屏)、弱电控制返回屏、箱式配电室 低压开关柜(屏) | 台 | 1 | 495.06 | 376625.67 | 42.99 | 154.64 | 107.61 | 495.06 |  | 376625.67 | 42.99 | 154.64 | 107.61
C4-13-33 | 基础型钢制作、安装 槽钢 制作 | 10m | 0.4 | 248.19 | 435.92 | 16.86 | 76.18 | 53.01 | 99.28 |  | 174.37 | 6.74 | 30.47 | 21.2
C4-13-34 | 基础型钢制作、安装 槽钢 安装 | 10m | 0.4 | 212.45 | 36.4 | 6.48 | 62.92 | 43.79 | 84.98 |  | 14.56 | 2.59 | 25.17 | 17.52
人工单价 |  | 小计 | [6 empty] | 679.32 |  | 376814.6 | 52.33 | 210.28 | 146.33
|  | 未计价材料费 | [6 empty] | 376761.02
序号 | 工料机名称 |  |  |  | 单位 |  | 单价（元） |  | 数量 |  |  |  | 合价（元）
1.1 | 人工费 |  |  |  | 元 | [7 empty] | 679.32
00010010 | 人工费 |  |  |  | 元 |  | 1.09 |  | 622.082 |  |  |  | 679.31
1.2 | 材料费 |  |  |  | 元 | [7 empty] | 53.58
01090023 | 圆钢φ10以内 |  |  |  | kg |  | 3.67 |  | 1.644 |  |  |  | 6.03
01130060@1 | 镀锌扁钢综合 |  |  |  | kg |  | 5.92 |  | 2.448 |  |  |  | 14.49
01290003@1 | 钢板综合 |  |  |  | kg |  | 4.24 |  | 0.4 |  |  |  | 1.7
02270001 | 棉纱 |  |  |  | kg |  | 7.04 |  | 0.1 |  |  |  | 0.7
03011605 | 镀锌六角螺栓2平1弹垫 M10×100以内 |  |  |  | 十套 |  | 5.04 |  | 0.61 |  |  |  | 3.07
03135001 | 低碳钢焊条综合 |  |  |  | kg |  | 5.6 |  | 0.454 |  |  |  | 2.54
03136021 | 焊锡丝综合 |  |  |  | kg |  | 7.69 |  | 0.2 |  |  |  | 1.54
03137041 | 焊锡膏 |  |  |  | kg |  | 47.01 |  | 0.04 |  |  |  | 1.88
03139281 | 钢锯条 |  |  |  | 条 |  | 0.43 |  | 2 |  |  |  | 0.86
13010130 | 酚醛调和漆 |  |  |  | kg |  | 12.07 |  | 0.15 |  |  |  | 1.81
14090010 | 电力复合脂 |  |  |  | kg |  | 14.45 |  | 0.05 |  |  |  | 0.72
17250030 | 塑料异型管D2.5~5 |  |  |  | m |  | 2.19 |  | 6 |  |  |  | 13.14
17250170 | 塑料软管D5 |  |  |  | m |  | 0.4 |  | 0.5 |  |  |  | 0.2
27170001 | 电气绝缘胶带18mm×10m×0.13mm |  |  |  | 卷 |  | 2.4 |  | 0.05 |  |  |  | 0.12
29170340 | 胶木线夹 |  |  |  | 个 |  | 0.4 |  | 6 |  |  |  | 2.4
37091110 | 钢垫板1~2 |  |  |  | kg |  | 4.37 |  | 0.2 |  |  |  | 0.87
99450760 | 其他材料费 |  |  |  | 元 |  | 1 |  | 1.49 |  |  |  | 1.49
1.3 | 机具费 |  |  |  | 元 | [7 empty] | 52.33
综合单价分析表
工程名称：高低压配电工程 | [9 empty] | 第 96 页 共 181 页
序号 | 工料机名称 |  |  |  | 单位 |  | 单价（元） |  | 数量 |  |  |  | 合价（元）
990401015@1 | 载货汽车装载质量4(t) |  |  |  | 台班 |  | 608.53 |  | 0.06 |  |  |  | 36.51
990901010 | 交流弧焊机容量21(kV·A) |  |  |  | 台班 |  | 64.83 |  | 0.244 |  |  |  | 15.82
1.4 | 主材费 |  |  |  | 元 | [7 empty] | 376761.02
01190043@1 | 槽钢#10 |  |  |  | m |  | 40.78 |  | 4.2 |  |  |  | 171.28
55010001@6 | 成套低压开关柜2N7 |  |  |  | 台 |  | 376589.74 |  | 1 |  |  |  | 376589.74
1.5 | 设备费 |  |  |  | 元
取费 | 费用名称 |  |  |  | 单位 |  | 费率（％） |  | 取费基数 |  |  |  | 合价（元）
1.6 | 管理费 |  |  |  | 元 |  |  |  | 管理费 |  |  |  | 210.28
2 | 利润 |  |  |  | 元 |  | 20 |  | 人工费+机具费 |  |  |  | 146.33
3 | 综合单价 |  |  |  | 元 |  |  |  | 定额直接费+利润 |  |  |  | 377902.85
综合单价分析表
工程名称：高低压配电工程 | [9 empty] | 第 97 页 共 181 页
序号 | 49 | 项目编码 |  | 030404004012 | [6 empty] | 计量单位 |  | 台
项目名称 |  | 低压开关柜 | [8 empty] | 综合单价 |  | 149034.88
清单综合单价组成明细
定额编号 | 定额名称 | 定额 单位 | 数量 | 单价（元） |  |  |  |  | 合价（元）
|  |  |  | 人工费 | 材料费 | 机具费 | 管理费 | 利润 | 人工费 |  | 材料费 | 机具费 | 管理费 | 利润
C4-4-5 | 低压开关柜(屏)、弱电控制返回屏、箱式配电室 低压开关柜(屏) | 台 | 1 | 495.06 | 147757.7 | 42.99 | 154.64 | 107.61 | 495.06 |  | 147757.7 | 42.99 | 154.64 | 107.61
C4-13-33 | 基础型钢制作、安装 槽钢 制作 | 10m | 0.4 | 248.19 | 435.92 | 16.86 | 76.18 | 53.01 | 99.28 |  | 174.37 | 6.74 | 30.47 | 21.2
C4-13-34 | 基础型钢制作、安装 槽钢 安装 | 10m | 0.4 | 212.45 | 36.4 | 6.48 | 62.92 | 43.79 | 84.98 |  | 14.56 | 2.59 | 25.17 | 17.52
人工单价 |  | 小计 | [6 empty] | 679.32 |  | 147946.63 | 52.33 | 210.28 | 146.33
|  | 未计价材料费 | [6 empty] | 147893.05
序号 | 工料机名称 |  |  |  | 单位 |  | 单价（元） |  | 数量 |  |  |  | 合价（元）
1.1 | 人工费 |  |  |  | 元 | [7 empty] | 679.32
00010010 | 人工费 |  |  |  | 元 |  | 1.09 |  | 622.082 |  |  |  | 679.31
1.2 | 材料费 |  |  |  | 元 | [7 empty] | 53.58
01090023 | 圆钢φ10以内 |  |  |  | kg |  | 3.67 |  | 1.644 |  |  |  | 6.03
01130060@1 | 镀锌扁钢综合 |  |  |  | kg |  | 5.92 |  | 2.448 |  |  |  | 14.49
01290003@1 | 钢板综合 |  |  |  | kg |  | 4.24 |  | 0.4 |  |  |  | 1.7
02270001 | 棉纱 |  |  |  | kg |  | 7.04 |  | 0.1 |  |  |  | 0.7
03011605 | 镀锌六角螺栓2平1弹垫 M10×100以内 |  |  |  | 十套 |  | 5.04 |  | 0.61 |  |  |  | 3.07
03135001 | 低碳钢焊条综合 |  |  |  | kg |  | 5.6 |  | 0.454 |  |  |  | 2.54
03136021 | 焊锡丝综合 |  |  |  | kg |  | 7.69 |  | 0.2 |  |  |  | 1.54
03137041 | 焊锡膏 |  |  |  | kg |  | 47.01 |  | 0.04 |  |  |  | 1.88
03139281 | 钢锯条 |  |  |  | 条 |  | 0.43 |  | 2 |  |  |  | 0.86
13010130 | 酚醛调和漆 |  |  |  | kg |  | 12.07 |  | 0.15 |  |  |  | 1.81
14090010 | 电力复合脂 |  |  |  | kg |  | 14.45 |  | 0.05 |  |  |  | 0.72
17250030 | 塑料异型管D2.5~5 |  |  |  | m |  | 2.19 |  | 6 |  |  |  | 13.14
17250170 | 塑料软管D5 |  |  |  | m |  | 0.4 |  | 0.5 |  |  |  | 0.2
27170001 | 电气绝缘胶带18mm×10m×0.13mm |  |  |  | 卷 |  | 2.4 |  | 0.05 |  |  |  | 0.12
29170340 | 胶木线夹 |  |  |  | 个 |  | 0.4 |  | 6 |  |  |  | 2.4
37091110 | 钢垫板1~2 |  |  |  | kg |  | 4.37 |  | 0.2 |  |  |  | 0.87
99450760 | 其他材料费 |  |  |  | 元 |  | 1 |  | 1.49 |  |  |  | 1.49
1.3 | 机具费 |  |  |  | 元 | [7 empty] | 52.33
综合单价分析表
工程名称：高低压配电工程 | [9 empty] | 第 98 页 共 181 页
序号 | 工料机名称 |  |  |  | 单位 |  | 单价（元） |  | 数量 |  |  |  | 合价（元）
990401015@1 | 载货汽车装载质量4(t) |  |  |  | 台班 |  | 608.53 |  | 0.06 |  |  |  | 36.51
990901010 | 交流弧焊机容量21(kV·A) |  |  |  | 台班 |  | 64.83 |  | 0.244 |  |  |  | 15.82
1.4 | 主材费 |  |  |  | 元 | [7 empty] | 147893.05
01190043@1 | 槽钢#10 |  |  |  | m |  | 40.78 |  | 4.2 |  |  |  | 171.28
55010001@7 | 成套低压开关柜2N8 |  |  |  | 台 |  | 147721.77 |  | 1 |  |  |  | 147721.77
1.5 | 设备费 |  |  |  | 元
取费 | 费用名称 |  |  |  | 单位 |  | 费率（％） |  | 取费基数 |  |  |  | 合价（元）
1.6 | 管理费 |  |  |  | 元 |  |  |  | 管理费 |  |  |  | 210.28
2 | 利润 |  |  |  | 元 |  | 20 |  | 人工费+机具费 |  |  |  | 146.33
3 | 综合单价 |  |  |  | 元 |  |  |  | 定额直接费+利润 |  |  |  | 149034.88
综合单价分析表
工程名称：高低压配电工程 | [9 empty] | 第 99 页 共 181 页
序号 | 50 | 项目编码 |  | 030404004013 | [6 empty] | 计量单位 |  | 台
项目名称 |  | 低压开关柜 | [8 empty] | 综合单价 |  | 250673.81
清单综合单价组成明细
定额编号 | 定额名称 | 定额 单位 | 数量 | 单价（元） |  |  |  |  | 合价（元）
|  |  |  | 人工费 | 材料费 | 机具费 | 管理费 | 利润 | 人工费 |  | 材料费 | 机具费 | 管理费 | 利润
C4-4-5 | 低压开关柜(屏)、弱电控制返回屏、箱式配电室 低压开关柜(屏) | 台 | 1 | 495.06 | 249396.63 | 42.99 | 154.64 | 107.61 | 495.06 |  | 249396.63 | 42.99 | 154.64 | 107.61
C4-13-33 | 基础型钢制作、安装 槽钢 制作 | 10m | 0.4 | 248.19 | 435.92 | 16.86 | 76.18 | 53.01 | 99.28 |  | 174.37 | 6.74 | 30.47 | 21.2
C4-13-34 | 基础型钢制作、安装 槽钢 安装 | 10m | 0.4 | 212.45 | 36.4 | 6.48 | 62.92 | 43.79 | 84.98 |  | 14.56 | 2.59 | 25.17 | 17.52
人工单价 |  | 小计 | [6 empty] | 679.32 |  | 249585.56 | 52.33 | 210.28 | 146.33
|  | 未计价材料费 | [6 empty] | 249531.98
序号 | 工料机名称 |  |  |  | 单位 |  | 单价（元） |  | 数量 |  |  |  | 合价（元）
1.1 | 人工费 |  |  |  | 元 | [7 empty] | 679.32
00010010 | 人工费 |  |  |  | 元 |  | 1.09 |  | 622.082 |  |  |  | 679.31
1.2 | 材料费 |  |  |  | 元 | [7 empty] | 53.58
01090023 | 圆钢φ10以内 |  |  |  | kg |  | 3.67 |  | 1.644 |  |  |  | 6.03
01130060@1 | 镀锌扁钢综合 |  |  |  | kg |  | 5.92 |  | 2.448 |  |  |  | 14.49
01290003@1 | 钢板综合 |  |  |  | kg |  | 4.24 |  | 0.4 |  |  |  | 1.7
02270001 | 棉纱 |  |  |  | kg |  | 7.04 |  | 0.1 |  |  |  | 0.7
03011605 | 镀锌六角螺栓2平1弹垫 M10×100以内 |  |  |  | 十套 |  | 5.04 |  | 0.61 |  |  |  | 3.07
03135001 | 低碳钢焊条综合 |  |  |  | kg |  | 5.6 |  | 0.454 |  |  |  | 2.54
03136021 | 焊锡丝综合 |  |  |  | kg |  | 7.69 |  | 0.2 |  |  |  | 1.54
03137041 | 焊锡膏 |  |  |  | kg |  | 47.01 |  | 0.04 |  |  |  | 1.88
03139281 | 钢锯条 |  |  |  | 条 |  | 0.43 |  | 2 |  |  |  | 0.86
13010130 | 酚醛调和漆 |  |  |  | kg |  | 12.07 |  | 0.15 |  |  |  | 1.81
14090010 | 电力复合脂 |  |  |  | kg |  | 14.45 |  | 0.05 |  |  |  | 0.72
17250030 | 塑料异型管D2.5~5 |  |  |  | m |  | 2.19 |  | 6 |  |  |  | 13.14
17250170 | 塑料软管D5 |  |  |  | m |  | 0.4 |  | 0.5 |  |  |  | 0.2
27170001 | 电气绝缘胶带18mm×10m×0.13mm |  |  |  | 卷 |  | 2.4 |  | 0.05 |  |  |  | 0.12
29170340 | 胶木线夹 |  |  |  | 个 |  | 0.4 |  | 6 |  |  |  | 2.4
37091110 | 钢垫板1~2 |  |  |  | kg |  | 4.37 |  | 0.2 |  |  |  | 0.87
99450760 | 其他材料费 |  |  |  | 元 |  | 1 |  | 1.49 |  |  |  | 1.49
1.3 | 机具费 |  |  |  | 元 | [7 empty] | 52.33
综合单价分析表
工程名称：高低压配电工程 | [9 empty] | 第 100 页 共 181 页
序号 | 工料机名称 |  |  |  | 单位 |  | 单价（元） |  | 数量 |  |  |  | 合价（元）
990401015@1 | 载货汽车装载质量4(t) |  |  |  | 台班 |  | 608.53 |  | 0.06 |  |  |  | 36.51
990901010 | 交流弧焊机容量21(kV·A) |  |  |  | 台班 |  | 64.83 |  | 0.244 |  |  |  | 15.82
1.4 | 主材费 |  |  |  | 元 | [7 empty] | 249531.98
01190043@1 | 槽钢#10 |  |  |  | m |  | 40.78 |  | 4.2 |  |  |  | 171.28
55010001@8 | 成套低压开关柜2N9 |  |  |  | 台 |  | 249360.7 |  | 1 |  |  |  | 249360.7
1.5 | 设备费 |  |  |  | 元
取费 | 费用名称 |  |  |  | 单位 |  | 费率（％） |  | 取费基数 |  |  |  | 合价（元）
1.6 | 管理费 |  |  |  | 元 |  |  |  | 管理费 |  |  |  | 210.28
2 | 利润 |  |  |  | 元 |  | 20 |  | 人工费+机具费 |  |  |  | 146.33
3 | 综合单价 |  |  |  | 元 |  |  |  | 定额直接费+利润 |  |  |  | 250673.81
综合单价分析表
工程名称：高低压配电工程 | [9 empty] | 第 101 页 共 181 页
序号 | 51 | 项目编码 |  | 030404004014 | [6 empty] | 计量单位 |  | 台
项目名称 |  | 低压开关柜 | [8 empty] | 综合单价 |  | 81828.25
清单综合单价组成明细
定额编号 | 定额名称 | 定额 单位 | 数量 | 单价（元） |  |  |  |  | 合价（元）
|  |  |  | 人工费 | 材料费 | 机具费 | 管理费 | 利润 | 人工费 |  | 材料费 | 机具费 | 管理费 | 利润
C4-4-5 | 低压开关柜(屏)、弱电控制返回屏、箱式配电室 低压开关柜(屏) | 台 | 1 | 495.06 | 80598.76 | 42.99 | 154.64 | 107.61 | 495.06 |  | 80598.76 | 42.99 | 154.64 | 107.61
C4-13-33 | 基础型钢制作、安装 槽钢 制作 | 10m | 0.36 | 248.19 | 435.92 | 16.86 | 76.18 | 53.01 | 89.35 |  | 156.93 | 6.07 | 27.42 | 19.08
C4-13-34 | 基础型钢制作、安装 槽钢 安装 | 10m | 0.36 | 212.45 | 36.4 | 6.48 | 62.92 | 43.79 | 76.48 |  | 13.1 | 2.33 | 22.65 | 15.76
人工单价 |  | 小计 | [6 empty] | 660.89 |  | 80768.8 | 51.39 | 204.72 | 142.46
|  | 未计价材料费 | [6 empty] | 80716.98
序号 | 工料机名称 |  |  |  | 单位 |  | 单价（元） |  | 数量 |  |  |  | 合价（元）
1.1 | 人工费 |  |  |  | 元 | [7 empty] | 660.89
00010010 | 人工费 |  |  |  | 元 |  | 1.09 |  | 605.2088 |  |  |  | 660.89
1.2 | 材料费 |  |  |  | 元 | [7 empty] | 51.82
01090023 | 圆钢φ10以内 |  |  |  | kg |  | 3.67 |  | 1.4796 |  |  |  | 5.43
01130060@1 | 镀锌扁钢综合 |  |  |  | kg |  | 5.92 |  | 2.3532 |  |  |  | 13.93
01290003@1 | 钢板综合 |  |  |  | kg |  | 4.24 |  | 0.36 |  |  |  | 1.53
02270001 | 棉纱 |  |  |  | kg |  | 7.04 |  | 0.1 |  |  |  | 0.7
03011605 | 镀锌六角螺栓2平1弹垫 M10×100以内 |  |  |  | 十套 |  | 5.04 |  | 0.61 |  |  |  | 3.07
03135001 | 低碳钢焊条综合 |  |  |  | kg |  | 5.6 |  | 0.4236 |  |  |  | 2.37
03136021 | 焊锡丝综合 |  |  |  | kg |  | 7.69 |  | 0.2 |  |  |  | 1.54
03137041 | 焊锡膏 |  |  |  | kg |  | 47.01 |  | 0.04 |  |  |  | 1.88
03139281 | 钢锯条 |  |  |  | 条 |  | 0.43 |  | 1.8 |  |  |  | 0.77
13010130 | 酚醛调和漆 |  |  |  | kg |  | 12.07 |  | 0.14 |  |  |  | 1.69
14090010 | 电力复合脂 |  |  |  | kg |  | 14.45 |  | 0.05 |  |  |  | 0.72
17250030 | 塑料异型管D2.5~5 |  |  |  | m |  | 2.19 |  | 6 |  |  |  | 13.14
17250170 | 塑料软管D5 |  |  |  | m |  | 0.4 |  | 0.5 |  |  |  | 0.2
27170001 | 电气绝缘胶带18mm×10m×0.13mm |  |  |  | 卷 |  | 2.4 |  | 0.05 |  |  |  | 0.12
29170340 | 胶木线夹 |  |  |  | 个 |  | 0.4 |  | 6 |  |  |  | 2.4
37091110 | 钢垫板1~2 |  |  |  | kg |  | 4.37 |  | 0.2 |  |  |  | 0.87
99450760 | 其他材料费 |  |  |  | 元 |  | 1 |  | 1.436 |  |  |  | 1.44
1.3 | 机具费 |  |  |  | 元 | [7 empty] | 51.39
综合单价分析表
工程名称：高低压配电工程 | [9 empty] | 第 102 页 共 181 页
序号 | 工料机名称 |  |  |  | 单位 |  | 单价（元） |  | 数量 |  |  |  | 合价（元）
990401015@1 | 载货汽车装载质量4(t) |  |  |  | 台班 |  | 608.53 |  | 0.06 |  |  |  | 36.51
990901010 | 交流弧焊机容量21(kV·A) |  |  |  | 台班 |  | 64.83 |  | 0.2296 |  |  |  | 14.88
1.4 | 主材费 |  |  |  | 元 | [7 empty] | 80716.98
01190043@1 | 槽钢#10 |  |  |  | m |  | 40.78 |  | 3.78 |  |  |  | 154.15
55010001@9 | 成套低压开关柜2N10 |  |  |  | 台 |  | 80562.83 |  | 1 |  |  |  | 80562.83
1.5 | 设备费 |  |  |  | 元
取费 | 费用名称 |  |  |  | 单位 |  | 费率（％） |  | 取费基数 |  |  |  | 合价（元）
1.6 | 管理费 |  |  |  | 元 |  |  |  | 管理费 |  |  |  | 204.72
2 | 利润 |  |  |  | 元 |  | 20 |  | 人工费+机具费 |  |  |  | 142.46
3 | 综合单价 |  |  |  | 元 |  |  |  | 定额直接费+利润 |  |  |  | 81828.25
综合单价分析表
工程名称：高低压配电工程 | [9 empty] | 第 103 页 共 181 页
序号 | 52 | 项目编码 |  | 030404004015 | [6 empty] | 计量单位 |  | 台
项目名称 |  | 低压开关柜 | [8 empty] | 综合单价 |  | 118049.39
清单综合单价组成明细
定额编号 | 定额名称 | 定额 单位 | 数量 | 单价（元） |  |  |  |  | 合价（元）
|  |  |  | 人工费 | 材料费 | 机具费 | 管理费 | 利润 | 人工费 |  | 材料费 | 机具费 | 管理费 | 利润
C4-4-5 | 低压开关柜(屏)、弱电控制返回屏、箱式配电室 低压开关柜(屏) | 台 | 1 | 495.06 | 116772.21 | 42.99 | 154.64 | 107.61 | 495.06 |  | 116772.21 | 42.99 | 154.64 | 107.61
C4-13-33 | 基础型钢制作、安装 槽钢 制作 | 10m | 0.4 | 248.19 | 435.92 | 16.86 | 76.18 | 53.01 | 99.28 |  | 174.37 | 6.74 | 30.47 | 21.2
C4-13-34 | 基础型钢制作、安装 槽钢 安装 | 10m | 0.4 | 212.45 | 36.4 | 6.48 | 62.92 | 43.79 | 84.98 |  | 14.56 | 2.59 | 25.17 | 17.52
人工单价 |  | 小计 | [6 empty] | 679.32 |  | 116961.14 | 52.33 | 210.28 | 146.33
|  | 未计价材料费 | [6 empty] | 116907.56
序号 | 工料机名称 |  |  |  | 单位 |  | 单价（元） |  | 数量 |  |  |  | 合价（元）
1.1 | 人工费 |  |  |  | 元 | [7 empty] | 679.32
00010010 | 人工费 |  |  |  | 元 |  | 1.09 |  | 622.082 |  |  |  | 679.31
1.2 | 材料费 |  |  |  | 元 | [7 empty] | 53.58
01090023 | 圆钢φ10以内 |  |  |  | kg |  | 3.67 |  | 1.644 |  |  |  | 6.03
01130060@1 | 镀锌扁钢综合 |  |  |  | kg |  | 5.92 |  | 2.448 |  |  |  | 14.49
01290003@1 | 钢板综合 |  |  |  | kg |  | 4.24 |  | 0.4 |  |  |  | 1.7
02270001 | 棉纱 |  |  |  | kg |  | 7.04 |  | 0.1 |  |  |  | 0.7
03011605 | 镀锌六角螺栓2平1弹垫 M10×100以内 |  |  |  | 十套 |  | 5.04 |  | 0.61 |  |  |  | 3.07
03135001 | 低碳钢焊条综合 |  |  |  | kg |  | 5.6 |  | 0.454 |  |  |  | 2.54
03136021 | 焊锡丝综合 |  |  |  | kg |  | 7.69 |  | 0.2 |  |  |  | 1.54
03137041 | 焊锡膏 |  |  |  | kg |  | 47.01 |  | 0.04 |  |  |  | 1.88
03139281 | 钢锯条 |  |  |  | 条 |  | 0.43 |  | 2 |  |  |  | 0.86
13010130 | 酚醛调和漆 |  |  |  | kg |  | 12.07 |  | 0.15 |  |  |  | 1.81
14090010 | 电力复合脂 |  |  |  | kg |  | 14.45 |  | 0.05 |  |  |  | 0.72
17250030 | 塑料异型管D2.5~5 |  |  |  | m |  | 2.19 |  | 6 |  |  |  | 13.14
17250170 | 塑料软管D5 |  |  |  | m |  | 0.4 |  | 0.5 |  |  |  | 0.2
27170001 | 电气绝缘胶带18mm×10m×0.13mm |  |  |  | 卷 |  | 2.4 |  | 0.05 |  |  |  | 0.12
29170340 | 胶木线夹 |  |  |  | 个 |  | 0.4 |  | 6 |  |  |  | 2.4
37091110 | 钢垫板1~2 |  |  |  | kg |  | 4.37 |  | 0.2 |  |  |  | 0.87
99450760 | 其他材料费 |  |  |  | 元 |  | 1 |  | 1.49 |  |  |  | 1.49
1.3 | 机具费 |  |  |  | 元 | [7 empty] | 52.33
综合单价分析表
工程名称：高低压配电工程 | [9 empty] | 第 104 页 共 181 页
序号 | 工料机名称 |  |  |  | 单位 |  | 单价（元） |  | 数量 |  |  |  | 合价（元）
990401015@1 | 载货汽车装载质量4(t) |  |  |  | 台班 |  | 608.53 |  | 0.06 |  |  |  | 36.51
990901010 | 交流弧焊机容量21(kV·A) |  |  |  | 台班 |  | 64.83 |  | 0.244 |  |  |  | 15.82
1.4 | 主材费 |  |  |  | 元 | [7 empty] | 116907.56
01190043@1 | 槽钢#10 |  |  |  | m |  | 40.78 |  | 4.2 |  |  |  | 171.28
55010001@10 | 成套低压开关柜2N11 |  |  |  | 台 |  | 116736.28 |  | 1 |  |  |  | 116736.28
1.5 | 设备费 |  |  |  | 元
取费 | 费用名称 |  |  |  | 单位 |  | 费率（％） |  | 取费基数 |  |  |  | 合价（元）
1.6 | 管理费 |  |  |  | 元 |  |  |  | 管理费 |  |  |  | 210.28
2 | 利润 |  |  |  | 元 |  | 20 |  | 人工费+机具费 |  |  |  | 146.33
3 | 综合单价 |  |  |  | 元 |  |  |  | 定额直接费+利润 |  |  |  | 118049.39
综合单价分析表
工程名称：高低压配电工程 | [9 empty] | 第 105 页 共 181 页
序号 | 53 | 项目编码 |  | 030404004016 | [6 empty] | 计量单位 |  | 台
项目名称 |  | 低压开关柜 | [8 empty] | 综合单价 |  | 127420.19
清单综合单价组成明细
定额编号 | 定额名称 | 定额 单位 | 数量 | 单价（元） |  |  |  |  | 合价（元）
|  |  |  | 人工费 | 材料费 | 机具费 | 管理费 | 利润 | 人工费 |  | 材料费 | 机具费 | 管理费 | 利润
C4-4-5 | 低压开关柜(屏)、弱电控制返回屏、箱式配电室 低压开关柜(屏) | 台 | 1 | 495.06 | 126143.01 | 42.99 | 154.64 | 107.61 | 495.06 |  | 126143.01 | 42.99 | 154.64 | 107.61
C4-13-33 | 基础型钢制作、安装 槽钢 制作 | 10m | 0.4 | 248.19 | 435.92 | 16.86 | 76.18 | 53.01 | 99.28 |  | 174.37 | 6.74 | 30.47 | 21.2
C4-13-34 | 基础型钢制作、安装 槽钢 安装 | 10m | 0.4 | 212.45 | 36.4 | 6.48 | 62.92 | 43.79 | 84.98 |  | 14.56 | 2.59 | 25.17 | 17.52
人工单价 |  | 小计 | [6 empty] | 679.32 |  | 126331.94 | 52.33 | 210.28 | 146.33
|  | 未计价材料费 | [6 empty] | 126278.36
序号 | 工料机名称 |  |  |  | 单位 |  | 单价（元） |  | 数量 |  |  |  | 合价（元）
1.1 | 人工费 |  |  |  | 元 | [7 empty] | 679.32
00010010 | 人工费 |  |  |  | 元 |  | 1.09 |  | 622.082 |  |  |  | 679.31
1.2 | 材料费 |  |  |  | 元 | [7 empty] | 53.58
01090023 | 圆钢φ10以内 |  |  |  | kg |  | 3.67 |  | 1.644 |  |  |  | 6.03
01130060@1 | 镀锌扁钢综合 |  |  |  | kg |  | 5.92 |  | 2.448 |  |  |  | 14.49
01290003@1 | 钢板综合 |  |  |  | kg |  | 4.24 |  | 0.4 |  |  |  | 1.7
02270001 | 棉纱 |  |  |  | kg |  | 7.04 |  | 0.1 |  |  |  | 0.7
03011605 | 镀锌六角螺栓2平1弹垫 M10×100以内 |  |  |  | 十套 |  | 5.04 |  | 0.61 |  |  |  | 3.07
03135001 | 低碳钢焊条综合 |  |  |  | kg |  | 5.6 |  | 0.454 |  |  |  | 2.54
03136021 | 焊锡丝综合 |  |  |  | kg |  | 7.69 |  | 0.2 |  |  |  | 1.54
03137041 | 焊锡膏 |  |  |  | kg |  | 47.01 |  | 0.04 |  |  |  | 1.88
03139281 | 钢锯条 |  |  |  | 条 |  | 0.43 |  | 2 |  |  |  | 0.86
13010130 | 酚醛调和漆 |  |  |  | kg |  | 12.07 |  | 0.15 |  |  |  | 1.81
14090010 | 电力复合脂 |  |  |  | kg |  | 14.45 |  | 0.05 |  |  |  | 0.72
17250030 | 塑料异型管D2.5~5 |  |  |  | m |  | 2.19 |  | 6 |  |  |  | 13.14
17250170 | 塑料软管D5 |  |  |  | m |  | 0.4 |  | 0.5 |  |  |  | 0.2
27170001 | 电气绝缘胶带18mm×10m×0.13mm |  |  |  | 卷 |  | 2.4 |  | 0.05 |  |  |  | 0.12
29170340 | 胶木线夹 |  |  |  | 个 |  | 0.4 |  | 6 |  |  |  | 2.4
37091110 | 钢垫板1~2 |  |  |  | kg |  | 4.37 |  | 0.2 |  |  |  | 0.87
99450760 | 其他材料费 |  |  |  | 元 |  | 1 |  | 1.49 |  |  |  | 1.49
1.3 | 机具费 |  |  |  | 元 | [7 empty] | 52.33
综合单价分析表
工程名称：高低压配电工程 | [9 empty] | 第 106 页 共 181 页
序号 | 工料机名称 |  |  |  | 单位 |  | 单价（元） |  | 数量 |  |  |  | 合价（元）
990401015@1 | 载货汽车装载质量4(t) |  |  |  | 台班 |  | 608.53 |  | 0.06 |  |  |  | 36.51
990901010 | 交流弧焊机容量21(kV·A) |  |  |  | 台班 |  | 64.83 |  | 0.244 |  |  |  | 15.82
1.4 | 主材费 |  |  |  | 元 | [7 empty] | 126278.36
01190043@1 | 槽钢#10 |  |  |  | m |  | 40.78 |  | 4.2 |  |  |  | 171.28
55010001@11 | 成套低压开关柜2N12 |  |  |  | 台 |  | 126107.08 |  | 1 |  |  |  | 126107.08
1.5 | 设备费 |  |  |  | 元
取费 | 费用名称 |  |  |  | 单位 |  | 费率（％） |  | 取费基数 |  |  |  | 合价（元）
1.6 | 管理费 |  |  |  | 元 |  |  |  | 管理费 |  |  |  | 210.28
2 | 利润 |  |  |  | 元 |  | 20 |  | 人工费+机具费 |  |  |  | 146.33
3 | 综合单价 |  |  |  | 元 |  |  |  | 定额直接费+利润 |  |  |  | 127420.19
综合单价分析表
工程名称：高低压配电工程 | [9 empty] | 第 107 页 共 181 页
序号 | 54 | 项目编码 |  | 030404004017 | [6 empty] | 计量单位 |  | 台
项目名称 |  | 低压开关柜 | [8 empty] | 综合单价 |  | 356739.76
清单综合单价组成明细
定额编号 | 定额名称 | 定额 单位 | 数量 | 单价（元） |  |  |  |  | 合价（元）
|  |  |  | 人工费 | 材料费 | 机具费 | 管理费 | 利润 | 人工费 |  | 材料费 | 机具费 | 管理费 | 利润
C4-4-5 | 低压开关柜(屏)、弱电控制返回屏、箱式配电室 低压开关柜(屏) | 台 | 1 | 495.06 | 355510.27 | 42.99 | 154.64 | 107.61 | 495.06 |  | 355510.27 | 42.99 | 154.64 | 107.61
C4-13-33 | 基础型钢制作、安装 槽钢 制作 | 10m | 0.36 | 248.19 | 435.92 | 16.86 | 76.18 | 53.01 | 89.35 |  | 156.93 | 6.07 | 27.42 | 19.08
C4-13-34 | 基础型钢制作、安装 槽钢 安装 | 10m | 0.36 | 212.45 | 36.4 | 6.48 | 62.92 | 43.79 | 76.48 |  | 13.1 | 2.33 | 22.65 | 15.76
人工单价 |  | 小计 | [6 empty] | 660.89 |  | 355680.31 | 51.39 | 204.72 | 142.46
|  | 未计价材料费 | [6 empty] | 355628.49
序号 | 工料机名称 |  |  |  | 单位 |  | 单价（元） |  | 数量 |  |  |  | 合价（元）
1.1 | 人工费 |  |  |  | 元 | [7 empty] | 660.89
00010010 | 人工费 |  |  |  | 元 |  | 1.09 |  | 605.2088 |  |  |  | 660.89
1.2 | 材料费 |  |  |  | 元 | [7 empty] | 51.82
01090023 | 圆钢φ10以内 |  |  |  | kg |  | 3.67 |  | 1.4796 |  |  |  | 5.43
01130060@1 | 镀锌扁钢综合 |  |  |  | kg |  | 5.92 |  | 2.3532 |  |  |  | 13.93
01290003@1 | 钢板综合 |  |  |  | kg |  | 4.24 |  | 0.36 |  |  |  | 1.53
02270001 | 棉纱 |  |  |  | kg |  | 7.04 |  | 0.1 |  |  |  | 0.7
03011605 | 镀锌六角螺栓2平1弹垫 M10×100以内 |  |  |  | 十套 |  | 5.04 |  | 0.61 |  |  |  | 3.07
03135001 | 低碳钢焊条综合 |  |  |  | kg |  | 5.6 |  | 0.4236 |  |  |  | 2.37
03136021 | 焊锡丝综合 |  |  |  | kg |  | 7.69 |  | 0.2 |  |  |  | 1.54
03137041 | 焊锡膏 |  |  |  | kg |  | 47.01 |  | 0.04 |  |  |  | 1.88
03139281 | 钢锯条 |  |  |  | 条 |  | 0.43 |  | 1.8 |  |  |  | 0.77
13010130 | 酚醛调和漆 |  |  |  | kg |  | 12.07 |  | 0.14 |  |  |  | 1.69
14090010 | 电力复合脂 |  |  |  | kg |  | 14.45 |  | 0.05 |  |  |  | 0.72
17250030 | 塑料异型管D2.5~5 |  |  |  | m |  | 2.19 |  | 6 |  |  |  | 13.14
17250170 | 塑料软管D5 |  |  |  | m |  | 0.4 |  | 0.5 |  |  |  | 0.2
27170001 | 电气绝缘胶带18mm×10m×0.13mm |  |  |  | 卷 |  | 2.4 |  | 0.05 |  |  |  | 0.12
29170340 | 胶木线夹 |  |  |  | 个 |  | 0.4 |  | 6 |  |  |  | 2.4
37091110 | 钢垫板1~2 |  |  |  | kg |  | 4.37 |  | 0.2 |  |  |  | 0.87
99450760 | 其他材料费 |  |  |  | 元 |  | 1 |  | 1.436 |  |  |  | 1.44
1.3 | 机具费 |  |  |  | 元 | [7 empty] | 51.39
综合单价分析表
工程名称：高低压配电工程 | [9 empty] | 第 108 页 共 181 页
序号 | 工料机名称 |  |  |  | 单位 |  | 单价（元） |  | 数量 |  |  |  | 合价（元）
990401015@1 | 载货汽车装载质量4(t) |  |  |  | 台班 |  | 608.53 |  | 0.06 |  |  |  | 36.51
990901010 | 交流弧焊机容量21(kV·A) |  |  |  | 台班 |  | 64.83 |  | 0.2296 |  |  |  | 14.88
1.4 | 主材费 |  |  |  | 元 | [7 empty] | 355628.49
01190043@1 | 槽钢#10 |  |  |  | m |  | 40.78 |  | 3.78 |  |  |  | 154.15
55010001@13 | 成套低压开关柜2N13 |  |  |  | 台 |  | 355474.34 |  | 1 |  |  |  | 355474.34
1.5 | 设备费 |  |  |  | 元
取费 | 费用名称 |  |  |  | 单位 |  | 费率（％） |  | 取费基数 |  |  |  | 合价（元）
1.6 | 管理费 |  |  |  | 元 |  |  |  | 管理费 |  |  |  | 204.72
2 | 利润 |  |  |  | 元 |  | 20 |  | 人工费+机具费 |  |  |  | 142.46
3 | 综合单价 |  |  |  | 元 |  |  |  | 定额直接费+利润 |  |  |  | 356739.76
综合单价分析表
工程名称：高低压配电工程 | [9 empty] | 第 109 页 共 181 页
序号 | 55 | 项目编码 |  | 030404004018 | [6 empty] | 计量单位 |  | 台
项目名称 |  | 低压开关柜 | [8 empty] | 综合单价 |  | 334210.46
清单综合单价组成明细
定额编号 | 定额名称 | 定额 单位 | 数量 | 单价（元） |  |  |  |  | 合价（元）
|  |  |  | 人工费 | 材料费 | 机具费 | 管理费 | 利润 | 人工费 |  | 材料费 | 机具费 | 管理费 | 利润
C4-4-5 | 低压开关柜(屏)、弱电控制返回屏、箱式配电室 低压开关柜(屏) | 台 | 1 | 495.06 | 332933.28 | 42.99 | 154.64 | 107.61 | 495.06 |  | 332933.28 | 42.99 | 154.64 | 107.61
C4-13-33 | 基础型钢制作、安装 槽钢 制作 | 10m | 0.4 | 248.19 | 435.92 | 16.86 | 76.18 | 53.01 | 99.28 |  | 174.37 | 6.74 | 30.47 | 21.2
C4-13-34 | 基础型钢制作、安装 槽钢 安装 | 10m | 0.4 | 212.45 | 36.4 | 6.48 | 62.92 | 43.79 | 84.98 |  | 14.56 | 2.59 | 25.17 | 17.52
人工单价 |  | 小计 | [6 empty] | 679.32 |  | 333122.21 | 52.33 | 210.28 | 146.33
|  | 未计价材料费 | [6 empty] | 333068.63
序号 | 工料机名称 |  |  |  | 单位 |  | 单价（元） |  | 数量 |  |  |  | 合价（元）
1.1 | 人工费 |  |  |  | 元 | [7 empty] | 679.32
00010010 | 人工费 |  |  |  | 元 |  | 1.09 |  | 622.082 |  |  |  | 679.31
1.2 | 材料费 |  |  |  | 元 | [7 empty] | 53.58
01090023 | 圆钢φ10以内 |  |  |  | kg |  | 3.67 |  | 1.644 |  |  |  | 6.03
01130060@1 | 镀锌扁钢综合 |  |  |  | kg |  | 5.92 |  | 2.448 |  |  |  | 14.49
01290003@1 | 钢板综合 |  |  |  | kg |  | 4.24 |  | 0.4 |  |  |  | 1.7
02270001 | 棉纱 |  |  |  | kg |  | 7.04 |  | 0.1 |  |  |  | 0.7
03011605 | 镀锌六角螺栓2平1弹垫 M10×100以内 |  |  |  | 十套 |  | 5.04 |  | 0.61 |  |  |  | 3.07
03135001 | 低碳钢焊条综合 |  |  |  | kg |  | 5.6 |  | 0.454 |  |  |  | 2.54
03136021 | 焊锡丝综合 |  |  |  | kg |  | 7.69 |  | 0.2 |  |  |  | 1.54
03137041 | 焊锡膏 |  |  |  | kg |  | 47.01 |  | 0.04 |  |  |  | 1.88
03139281 | 钢锯条 |  |  |  | 条 |  | 0.43 |  | 2 |  |  |  | 0.86
13010130 | 酚醛调和漆 |  |  |  | kg |  | 12.07 |  | 0.15 |  |  |  | 1.81
14090010 | 电力复合脂 |  |  |  | kg |  | 14.45 |  | 0.05 |  |  |  | 0.72
17250030 | 塑料异型管D2.5~5 |  |  |  | m |  | 2.19 |  | 6 |  |  |  | 13.14
17250170 | 塑料软管D5 |  |  |  | m |  | 0.4 |  | 0.5 |  |  |  | 0.2
27170001 | 电气绝缘胶带18mm×10m×0.13mm |  |  |  | 卷 |  | 2.4 |  | 0.05 |  |  |  | 0.12
29170340 | 胶木线夹 |  |  |  | 个 |  | 0.4 |  | 6 |  |  |  | 2.4
37091110 | 钢垫板1~2 |  |  |  | kg |  | 4.37 |  | 0.2 |  |  |  | 0.87
99450760 | 其他材料费 |  |  |  | 元 |  | 1 |  | 1.49 |  |  |  | 1.49
1.3 | 机具费 |  |  |  | 元 | [7 empty] | 52.33
综合单价分析表
工程名称：高低压配电工程 | [9 empty] | 第 110 页 共 181 页
序号 | 工料机名称 |  |  |  | 单位 |  | 单价（元） |  | 数量 |  |  |  | 合价（元）
990401015@1 | 载货汽车装载质量4(t) |  |  |  | 台班 |  | 608.53 |  | 0.06 |  |  |  | 36.51
990901010 | 交流弧焊机容量21(kV·A) |  |  |  | 台班 |  | 64.83 |  | 0.244 |  |  |  | 15.82
1.4 | 主材费 |  |  |  | 元 | [7 empty] | 333068.63
01190043@1 | 槽钢#10 |  |  |  | m |  | 40.78 |  | 4.2 |  |  |  | 171.28
55010001@14 | 成套低压开关柜2N14 |  |  |  | 台 |  | 332897.35 |  | 1 |  |  |  | 332897.35
1.5 | 设备费 |  |  |  | 元
取费 | 费用名称 |  |  |  | 单位 |  | 费率（％） |  | 取费基数 |  |  |  | 合价（元）
1.6 | 管理费 |  |  |  | 元 |  |  |  | 管理费 |  |  |  | 210.28
2 | 利润 |  |  |  | 元 |  | 20 |  | 人工费+机具费 |  |  |  | 146.33
3 | 综合单价 |  |  |  | 元 |  |  |  | 定额直接费+利润 |  |  |  | 334210.46
综合单价分析表
工程名称：高低压配电工程 | [9 empty] | 第 111 页 共 181 页
序号 | 56 | 项目编码 |  | 030404004019 | [6 empty] | 计量单位 |  | 台
项目名称 |  | 低压开关柜 | [8 empty] | 综合单价 |  | 334210.46
清单综合单价组成明细
定额编号 | 定额名称 | 定额 单位 | 数量 | 单价（元） |  |  |  |  | 合价（元）
|  |  |  | 人工费 | 材料费 | 机具费 | 管理费 | 利润 | 人工费 |  | 材料费 | 机具费 | 管理费 | 利润
C4-4-5 | 低压开关柜(屏)、弱电控制返回屏、箱式配电室 低压开关柜(屏) | 台 | 1 | 495.06 | 332933.28 | 42.99 | 154.64 | 107.61 | 495.06 |  | 332933.28 | 42.99 | 154.64 | 107.61
C4-13-33 | 基础型钢制作、安装 槽钢 制作 | 10m | 0.4 | 248.19 | 435.92 | 16.86 | 76.18 | 53.01 | 99.28 |  | 174.37 | 6.74 | 30.47 | 21.2
C4-13-34 | 基础型钢制作、安装 槽钢 安装 | 10m | 0.4 | 212.45 | 36.4 | 6.48 | 62.92 | 43.79 | 84.98 |  | 14.56 | 2.59 | 25.17 | 17.52
人工单价 |  | 小计 | [6 empty] | 679.32 |  | 333122.21 | 52.33 | 210.28 | 146.33
|  | 未计价材料费 | [6 empty] | 333068.63
序号 | 工料机名称 |  |  |  | 单位 |  | 单价（元） |  | 数量 |  |  |  | 合价（元）
1.1 | 人工费 |  |  |  | 元 | [7 empty] | 679.32
00010010 | 人工费 |  |  |  | 元 |  | 1.09 |  | 622.082 |  |  |  | 679.31
1.2 | 材料费 |  |  |  | 元 | [7 empty] | 53.58
01090023 | 圆钢φ10以内 |  |  |  | kg |  | 3.67 |  | 1.644 |  |  |  | 6.03
01130060@1 | 镀锌扁钢综合 |  |  |  | kg |  | 5.92 |  | 2.448 |  |  |  | 14.49
01290003@1 | 钢板综合 |  |  |  | kg |  | 4.24 |  | 0.4 |  |  |  | 1.7
02270001 | 棉纱 |  |  |  | kg |  | 7.04 |  | 0.1 |  |  |  | 0.7
03011605 | 镀锌六角螺栓2平1弹垫 M10×100以内 |  |  |  | 十套 |  | 5.04 |  | 0.61 |  |  |  | 3.07
03135001 | 低碳钢焊条综合 |  |  |  | kg |  | 5.6 |  | 0.454 |  |  |  | 2.54
03136021 | 焊锡丝综合 |  |  |  | kg |  | 7.69 |  | 0.2 |  |  |  | 1.54
03137041 | 焊锡膏 |  |  |  | kg |  | 47.01 |  | 0.04 |  |  |  | 1.88
03139281 | 钢锯条 |  |  |  | 条 |  | 0.43 |  | 2 |  |  |  | 0.86
13010130 | 酚醛调和漆 |  |  |  | kg |  | 12.07 |  | 0.15 |  |  |  | 1.81
14090010 | 电力复合脂 |  |  |  | kg |  | 14.45 |  | 0.05 |  |  |  | 0.72
17250030 | 塑料异型管D2.5~5 |  |  |  | m |  | 2.19 |  | 6 |  |  |  | 13.14
17250170 | 塑料软管D5 |  |  |  | m |  | 0.4 |  | 0.5 |  |  |  | 0.2
27170001 | 电气绝缘胶带18mm×10m×0.13mm |  |  |  | 卷 |  | 2.4 |  | 0.05 |  |  |  | 0.12
29170340 | 胶木线夹 |  |  |  | 个 |  | 0.4 |  | 6 |  |  |  | 2.4
37091110 | 钢垫板1~2 |  |  |  | kg |  | 4.37 |  | 0.2 |  |  |  | 0.87
99450760 | 其他材料费 |  |  |  | 元 |  | 1 |  | 1.49 |  |  |  | 1.49
1.3 | 机具费 |  |  |  | 元 | [7 empty] | 52.33
综合单价分析表
工程名称：高低压配电工程 | [9 empty] | 第 112 页 共 181 页
序号 | 工料机名称 |  |  |  | 单位 |  | 单价（元） |  | 数量 |  |  |  | 合价（元）
990401015@1 | 载货汽车装载质量4(t) |  |  |  | 台班 |  | 608.53 |  | 0.06 |  |  |  | 36.51
990901010 | 交流弧焊机容量21(kV·A) |  |  |  | 台班 |  | 64.83 |  | 0.244 |  |  |  | 15.82
1.4 | 主材费 |  |  |  | 元 | [7 empty] | 333068.63
01190043@1 | 槽钢#10 |  |  |  | m |  | 40.78 |  | 4.2 |  |  |  | 171.28
55010001@15 | 成套低压开关柜3N1 |  |  |  | 台 |  | 332897.35 |  | 1 |  |  |  | 332897.35
1.5 | 设备费 |  |  |  | 元
取费 | 费用名称 |  |  |  | 单位 |  | 费率（％） |  | 取费基数 |  |  |  | 合价（元）
1.6 | 管理费 |  |  |  | 元 |  |  |  | 管理费 |  |  |  | 210.28
2 | 利润 |  |  |  | 元 |  | 20 |  | 人工费+机具费 |  |  |  | 146.33
3 | 综合单价 |  |  |  | 元 |  |  |  | 定额直接费+利润 |  |  |  | 334210.46
综合单价分析表
工程名称：高低压配电工程 | [9 empty] | 第 113 页 共 181 页
序号 | 57 | 项目编码 |  | 030404004020 | [6 empty] | 计量单位 |  | 台
项目名称 |  | 低压开关柜 | [8 empty] | 综合单价 |  | 122735.23
清单综合单价组成明细
定额编号 | 定额名称 | 定额 单位 | 数量 | 单价（元） |  |  |  |  | 合价（元）
|  |  |  | 人工费 | 材料费 | 机具费 | 管理费 | 利润 | 人工费 |  | 材料费 | 机具费 | 管理费 | 利润
C4-4-5 | 低压开关柜(屏)、弱电控制返回屏、箱式配电室 低压开关柜(屏) | 台 | 1 | 495.06 | 121458.05 | 42.99 | 154.64 | 107.61 | 495.06 |  | 121458.05 | 42.99 | 154.64 | 107.61
C4-13-33 | 基础型钢制作、安装 槽钢 制作 | 10m | 0.4 | 248.19 | 435.92 | 16.86 | 76.18 | 53.01 | 99.28 |  | 174.37 | 6.74 | 30.47 | 21.2
C4-13-34 | 基础型钢制作、安装 槽钢 安装 | 10m | 0.4 | 212.45 | 36.4 | 6.48 | 62.92 | 43.79 | 84.98 |  | 14.56 | 2.59 | 25.17 | 17.52
人工单价 |  | 小计 | [6 empty] | 679.32 |  | 121646.98 | 52.33 | 210.28 | 146.33
|  | 未计价材料费 | [6 empty] | 121593.4
序号 | 工料机名称 |  |  |  | 单位 |  | 单价（元） |  | 数量 |  |  |  | 合价（元）
1.1 | 人工费 |  |  |  | 元 | [7 empty] | 679.32
00010010 | 人工费 |  |  |  | 元 |  | 1.09 |  | 622.082 |  |  |  | 679.31
1.2 | 材料费 |  |  |  | 元 | [7 empty] | 53.58
01090023 | 圆钢φ10以内 |  |  |  | kg |  | 3.67 |  | 1.644 |  |  |  | 6.03
01130060@1 | 镀锌扁钢综合 |  |  |  | kg |  | 5.92 |  | 2.448 |  |  |  | 14.49
01290003@1 | 钢板综合 |  |  |  | kg |  | 4.24 |  | 0.4 |  |  |  | 1.7
02270001 | 棉纱 |  |  |  | kg |  | 7.04 |  | 0.1 |  |  |  | 0.7
03011605 | 镀锌六角螺栓2平1弹垫 M10×100以内 |  |  |  | 十套 |  | 5.04 |  | 0.61 |  |  |  | 3.07
03135001 | 低碳钢焊条综合 |  |  |  | kg |  | 5.6 |  | 0.454 |  |  |  | 2.54
03136021 | 焊锡丝综合 |  |  |  | kg |  | 7.69 |  | 0.2 |  |  |  | 1.54
03137041 | 焊锡膏 |  |  |  | kg |  | 47.01 |  | 0.04 |  |  |  | 1.88
03139281 | 钢锯条 |  |  |  | 条 |  | 0.43 |  | 2 |  |  |  | 0.86
13010130 | 酚醛调和漆 |  |  |  | kg |  | 12.07 |  | 0.15 |  |  |  | 1.81
14090010 | 电力复合脂 |  |  |  | kg |  | 14.45 |  | 0.05 |  |  |  | 0.72
17250030 | 塑料异型管D2.5~5 |  |  |  | m |  | 2.19 |  | 6 |  |  |  | 13.14
17250170 | 塑料软管D5 |  |  |  | m |  | 0.4 |  | 0.5 |  |  |  | 0.2
27170001 | 电气绝缘胶带18mm×10m×0.13mm |  |  |  | 卷 |  | 2.4 |  | 0.05 |  |  |  | 0.12
29170340 | 胶木线夹 |  |  |  | 个 |  | 0.4 |  | 6 |  |  |  | 2.4
37091110 | 钢垫板1~2 |  |  |  | kg |  | 4.37 |  | 0.2 |  |  |  | 0.87
99450760 | 其他材料费 |  |  |  | 元 |  | 1 |  | 1.49 |  |  |  | 1.49
1.3 | 机具费 |  |  |  | 元 | [7 empty] | 52.33
综合单价分析表
工程名称：高低压配电工程 | [9 empty] | 第 114 页 共 181 页
序号 | 工料机名称 |  |  |  | 单位 |  | 单价（元） |  | 数量 |  |  |  | 合价（元）
990401015@1 | 载货汽车装载质量4(t) |  |  |  | 台班 |  | 608.53 |  | 0.06 |  |  |  | 36.51
990901010 | 交流弧焊机容量21(kV·A) |  |  |  | 台班 |  | 64.83 |  | 0.244 |  |  |  | 15.82
1.4 | 主材费 |  |  |  | 元 | [7 empty] | 121593.4
01190043@1 | 槽钢#10 |  |  |  | m |  | 40.78 |  | 4.2 |  |  |  | 171.28
55010001@16 | 成套低压开关柜3N2 |  |  |  | 台 |  | 121422.12 |  | 1 |  |  |  | 121422.12
1.5 | 设备费 |  |  |  | 元
取费 | 费用名称 |  |  |  | 单位 |  | 费率（％） |  | 取费基数 |  |  |  | 合价（元）
1.6 | 管理费 |  |  |  | 元 |  |  |  | 管理费 |  |  |  | 210.28
2 | 利润 |  |  |  | 元 |  | 20 |  | 人工费+机具费 |  |  |  | 146.33
3 | 综合单价 |  |  |  | 元 |  |  |  | 定额直接费+利润 |  |  |  | 122735.23
综合单价分析表
工程名称：高低压配电工程 | [9 empty] | 第 115 页 共 181 页
序号 | 58 | 项目编码 |  | 030404004021 | [6 empty] | 计量单位 |  | 台
项目名称 |  | 低压开关柜 | [8 empty] | 综合单价 |  | 121891.87
清单综合单价组成明细
定额编号 | 定额名称 | 定额 单位 | 数量 | 单价（元） |  |  |  |  | 合价（元）
|  |  |  | 人工费 | 材料费 | 机具费 | 管理费 | 利润 | 人工费 |  | 材料费 | 机具费 | 管理费 | 利润
C4-4-5 | 低压开关柜(屏)、弱电控制返回屏、箱式配电室 低压开关柜(屏) | 台 | 1 | 495.06 | 120614.69 | 42.99 | 154.64 | 107.61 | 495.06 |  | 120614.69 | 42.99 | 154.64 | 107.61
C4-13-33 | 基础型钢制作、安装 槽钢 制作 | 10m | 0.4 | 248.19 | 435.92 | 16.86 | 76.18 | 53.01 | 99.28 |  | 174.37 | 6.74 | 30.47 | 21.2
C4-13-34 | 基础型钢制作、安装 槽钢 安装 | 10m | 0.4 | 212.45 | 36.4 | 6.48 | 62.92 | 43.79 | 84.98 |  | 14.56 | 2.59 | 25.17 | 17.52
人工单价 |  | 小计 | [6 empty] | 679.32 |  | 120803.62 | 52.33 | 210.28 | 146.33
|  | 未计价材料费 | [6 empty] | 120750.04
序号 | 工料机名称 |  |  |  | 单位 |  | 单价（元） |  | 数量 |  |  |  | 合价（元）
1.1 | 人工费 |  |  |  | 元 | [7 empty] | 679.32
00010010 | 人工费 |  |  |  | 元 |  | 1.09 |  | 622.082 |  |  |  | 679.31
1.2 | 材料费 |  |  |  | 元 | [7 empty] | 53.58
01090023 | 圆钢φ10以内 |  |  |  | kg |  | 3.67 |  | 1.644 |  |  |  | 6.03
01130060@1 | 镀锌扁钢综合 |  |  |  | kg |  | 5.92 |  | 2.448 |  |  |  | 14.49
01290003@1 | 钢板综合 |  |  |  | kg |  | 4.24 |  | 0.4 |  |  |  | 1.7
02270001 | 棉纱 |  |  |  | kg |  | 7.04 |  | 0.1 |  |  |  | 0.7
03011605 | 镀锌六角螺栓2平1弹垫 M10×100以内 |  |  |  | 十套 |  | 5.04 |  | 0.61 |  |  |  | 3.07
03135001 | 低碳钢焊条综合 |  |  |  | kg |  | 5.6 |  | 0.454 |  |  |  | 2.54
03136021 | 焊锡丝综合 |  |  |  | kg |  | 7.69 |  | 0.2 |  |  |  | 1.54
03137041 | 焊锡膏 |  |  |  | kg |  | 47.01 |  | 0.04 |  |  |  | 1.88
03139281 | 钢锯条 |  |  |  | 条 |  | 0.43 |  | 2 |  |  |  | 0.86
13010130 | 酚醛调和漆 |  |  |  | kg |  | 12.07 |  | 0.15 |  |  |  | 1.81
14090010 | 电力复合脂 |  |  |  | kg |  | 14.45 |  | 0.05 |  |  |  | 0.72
17250030 | 塑料异型管D2.5~5 |  |  |  | m |  | 2.19 |  | 6 |  |  |  | 13.14
17250170 | 塑料软管D5 |  |  |  | m |  | 0.4 |  | 0.5 |  |  |  | 0.2
27170001 | 电气绝缘胶带18mm×10m×0.13mm |  |  |  | 卷 |  | 2.4 |  | 0.05 |  |  |  | 0.12
29170340 | 胶木线夹 |  |  |  | 个 |  | 0.4 |  | 6 |  |  |  | 2.4
37091110 | 钢垫板1~2 |  |  |  | kg |  | 4.37 |  | 0.2 |  |  |  | 0.87
99450760 | 其他材料费 |  |  |  | 元 |  | 1 |  | 1.49 |  |  |  | 1.49
1.3 | 机具费 |  |  |  | 元 | [7 empty] | 52.33
综合单价分析表
工程名称：高低压配电工程 | [9 empty] | 第 116 页 共 181 页
序号 | 工料机名称 |  |  |  | 单位 |  | 单价（元） |  | 数量 |  |  |  | 合价（元）
990401015@1 | 载货汽车装载质量4(t) |  |  |  | 台班 |  | 608.53 |  | 0.06 |  |  |  | 36.51
990901010 | 交流弧焊机容量21(kV·A) |  |  |  | 台班 |  | 64.83 |  | 0.244 |  |  |  | 15.82
1.4 | 主材费 |  |  |  | 元 | [7 empty] | 120750.04
01190043@1 | 槽钢#10 |  |  |  | m |  | 40.78 |  | 4.2 |  |  |  | 171.28
55010001@17 | 成套低压开关柜3N3 |  |  |  | 台 |  | 120578.76 |  | 1 |  |  |  | 120578.76
1.5 | 设备费 |  |  |  | 元
取费 | 费用名称 |  |  |  | 单位 |  | 费率（％） |  | 取费基数 |  |  |  | 合价（元）
1.6 | 管理费 |  |  |  | 元 |  |  |  | 管理费 |  |  |  | 210.28
2 | 利润 |  |  |  | 元 |  | 20 |  | 人工费+机具费 |  |  |  | 146.33
3 | 综合单价 |  |  |  | 元 |  |  |  | 定额直接费+利润 |  |  |  | 121891.87
综合单价分析表
工程名称：高低压配电工程 | [9 empty] | 第 117 页 共 181 页
序号 | 59 | 项目编码 |  | 030404004022 | [6 empty] | 计量单位 |  | 台
项目名称 |  | 低压开关柜 | [8 empty] | 综合单价 |  | 81850.38
清单综合单价组成明细
定额编号 | 定额名称 | 定额 单位 | 数量 | 单价（元） |  |  |  |  | 合价（元）
|  |  |  | 人工费 | 材料费 | 机具费 | 管理费 | 利润 | 人工费 |  | 材料费 | 机具费 | 管理费 | 利润
C4-4-5 | 低压开关柜(屏)、弱电控制返回屏、箱式配电室 低压开关柜(屏) | 台 | 1 | 495.06 | 80620.89 | 42.99 | 154.64 | 107.61 | 495.06 |  | 80620.89 | 42.99 | 154.64 | 107.61
C4-13-33 | 基础型钢制作、安装 槽钢 制作 | 10m | 0.36 | 248.19 | 435.92 | 16.86 | 76.18 | 53.01 | 89.35 |  | 156.93 | 6.07 | 27.42 | 19.08
C4-13-34 | 基础型钢制作、安装 槽钢 安装 | 10m | 0.36 | 212.45 | 36.4 | 6.48 | 62.92 | 43.79 | 76.48 |  | 13.1 | 2.33 | 22.65 | 15.76
人工单价 |  | 小计 | [6 empty] | 660.89 |  | 80790.93 | 51.39 | 204.72 | 142.46
|  | 未计价材料费 | [6 empty] | 80739.11
序号 | 工料机名称 |  |  |  | 单位 |  | 单价（元） |  | 数量 |  |  |  | 合价（元）
1.1 | 人工费 |  |  |  | 元 | [7 empty] | 660.89
00010010 | 人工费 |  |  |  | 元 |  | 1.09 |  | 605.2088 |  |  |  | 660.89
1.2 | 材料费 |  |  |  | 元 | [7 empty] | 51.82
01090023 | 圆钢φ10以内 |  |  |  | kg |  | 3.67 |  | 1.4796 |  |  |  | 5.43
01130060@1 | 镀锌扁钢综合 |  |  |  | kg |  | 5.92 |  | 2.3532 |  |  |  | 13.93
01290003@1 | 钢板综合 |  |  |  | kg |  | 4.24 |  | 0.36 |  |  |  | 1.53
02270001 | 棉纱 |  |  |  | kg |  | 7.04 |  | 0.1 |  |  |  | 0.7
03011605 | 镀锌六角螺栓2平1弹垫 M10×100以内 |  |  |  | 十套 |  | 5.04 |  | 0.61 |  |  |  | 3.07
03135001 | 低碳钢焊条综合 |  |  |  | kg |  | 5.6 |  | 0.4236 |  |  |  | 2.37
03136021 | 焊锡丝综合 |  |  |  | kg |  | 7.69 |  | 0.2 |  |  |  | 1.54
03137041 | 焊锡膏 |  |  |  | kg |  | 47.01 |  | 0.04 |  |  |  | 1.88
03139281 | 钢锯条 |  |  |  | 条 |  | 0.43 |  | 1.8 |  |  |  | 0.77
13010130 | 酚醛调和漆 |  |  |  | kg |  | 12.07 |  | 0.14 |  |  |  | 1.69
14090010 | 电力复合脂 |  |  |  | kg |  | 14.45 |  | 0.05 |  |  |  | 0.72
17250030 | 塑料异型管D2.5~5 |  |  |  | m |  | 2.19 |  | 6 |  |  |  | 13.14
17250170 | 塑料软管D5 |  |  |  | m |  | 0.4 |  | 0.5 |  |  |  | 0.2
27170001 | 电气绝缘胶带18mm×10m×0.13mm |  |  |  | 卷 |  | 2.4 |  | 0.05 |  |  |  | 0.12
29170340 | 胶木线夹 |  |  |  | 个 |  | 0.4 |  | 6 |  |  |  | 2.4
37091110 | 钢垫板1~2 |  |  |  | kg |  | 4.37 |  | 0.2 |  |  |  | 0.87
99450760 | 其他材料费 |  |  |  | 元 |  | 1 |  | 1.436 |  |  |  | 1.44
1.3 | 机具费 |  |  |  | 元 | [7 empty] | 51.39
综合单价分析表
工程名称：高低压配电工程 | [9 empty] | 第 118 页 共 181 页
序号 | 工料机名称 |  |  |  | 单位 |  | 单价（元） |  | 数量 |  |  |  | 合价（元）
990401015@1 | 载货汽车装载质量4(t) |  |  |  | 台班 |  | 608.53 |  | 0.06 |  |  |  | 36.51
990901010 | 交流弧焊机容量21(kV·A) |  |  |  | 台班 |  | 64.83 |  | 0.2296 |  |  |  | 14.88
1.4 | 主材费 |  |  |  | 元 | [7 empty] | 80739.11
01190043@1 | 槽钢#10 |  |  |  | m |  | 40.78 |  | 3.78 |  |  |  | 154.15
55010001@18 | 成套低压开关柜3N4 |  |  |  | 台 |  | 80584.96 |  | 1 |  |  |  | 80584.96
1.5 | 设备费 |  |  |  | 元
取费 | 费用名称 |  |  |  | 单位 |  | 费率（％） |  | 取费基数 |  |  |  | 合价（元）
1.6 | 管理费 |  |  |  | 元 |  |  |  | 管理费 |  |  |  | 204.72
2 | 利润 |  |  |  | 元 |  | 20 |  | 人工费+机具费 |  |  |  | 142.46
3 | 综合单价 |  |  |  | 元 |  |  |  | 定额直接费+利润 |  |  |  | 81850.38
综合单价分析表
工程名称：高低压配电工程 | [9 empty] | 第 119 页 共 181 页
序号 | 60 | 项目编码 |  | 030404004023 | [6 empty] | 计量单位 |  | 台
项目名称 |  | 低压开关柜 | [8 empty] | 综合单价 |  | 80214.09
清单综合单价组成明细
定额编号 | 定额名称 | 定额 单位 | 数量 | 单价（元） |  |  |  |  | 合价（元）
|  |  |  | 人工费 | 材料费 | 机具费 | 管理费 | 利润 | 人工费 |  | 材料费 | 机具费 | 管理费 | 利润
C4-4-5 | 低压开关柜(屏)、弱电控制返回屏、箱式配电室 低压开关柜(屏) | 台 | 1 | 495.06 | 78984.6 | 42.99 | 154.64 | 107.61 | 495.06 |  | 78984.6 | 42.99 | 154.64 | 107.61
C4-13-33 | 基础型钢制作、安装 槽钢 制作 | 10m | 0.36 | 248.19 | 435.92 | 16.86 | 76.18 | 53.01 | 89.35 |  | 156.93 | 6.07 | 27.42 | 19.08
C4-13-34 | 基础型钢制作、安装 槽钢 安装 | 10m | 0.36 | 212.45 | 36.4 | 6.48 | 62.92 | 43.79 | 76.48 |  | 13.1 | 2.33 | 22.65 | 15.76
人工单价 |  | 小计 | [6 empty] | 660.89 |  | 79154.64 | 51.39 | 204.72 | 142.46
|  | 未计价材料费 | [6 empty] | 79102.82
序号 | 工料机名称 |  |  |  | 单位 |  | 单价（元） |  | 数量 |  |  |  | 合价（元）
1.1 | 人工费 |  |  |  | 元 | [7 empty] | 660.89
00010010 | 人工费 |  |  |  | 元 |  | 1.09 |  | 605.2088 |  |  |  | 660.89
1.2 | 材料费 |  |  |  | 元 | [7 empty] | 51.82
01090023 | 圆钢φ10以内 |  |  |  | kg |  | 3.67 |  | 1.4796 |  |  |  | 5.43
01130060@1 | 镀锌扁钢综合 |  |  |  | kg |  | 5.92 |  | 2.3532 |  |  |  | 13.93
01290003@1 | 钢板综合 |  |  |  | kg |  | 4.24 |  | 0.36 |  |  |  | 1.53
02270001 | 棉纱 |  |  |  | kg |  | 7.04 |  | 0.1 |  |  |  | 0.7
03011605 | 镀锌六角螺栓2平1弹垫 M10×100以内 |  |  |  | 十套 |  | 5.04 |  | 0.61 |  |  |  | 3.07
03135001 | 低碳钢焊条综合 |  |  |  | kg |  | 5.6 |  | 0.4236 |  |  |  | 2.37
03136021 | 焊锡丝综合 |  |  |  | kg |  | 7.69 |  | 0.2 |  |  |  | 1.54
03137041 | 焊锡膏 |  |  |  | kg |  | 47.01 |  | 0.04 |  |  |  | 1.88
03139281 | 钢锯条 |  |  |  | 条 |  | 0.43 |  | 1.8 |  |  |  | 0.77
13010130 | 酚醛调和漆 |  |  |  | kg |  | 12.07 |  | 0.14 |  |  |  | 1.69
14090010 | 电力复合脂 |  |  |  | kg |  | 14.45 |  | 0.05 |  |  |  | 0.72
17250030 | 塑料异型管D2.5~5 |  |  |  | m |  | 2.19 |  | 6 |  |  |  | 13.14
17250170 | 塑料软管D5 |  |  |  | m |  | 0.4 |  | 0.5 |  |  |  | 0.2
27170001 | 电气绝缘胶带18mm×10m×0.13mm |  |  |  | 卷 |  | 2.4 |  | 0.05 |  |  |  | 0.12
29170340 | 胶木线夹 |  |  |  | 个 |  | 0.4 |  | 6 |  |  |  | 2.4
37091110 | 钢垫板1~2 |  |  |  | kg |  | 4.37 |  | 0.2 |  |  |  | 0.87
99450760 | 其他材料费 |  |  |  | 元 |  | 1 |  | 1.436 |  |  |  | 1.44
1.3 | 机具费 |  |  |  | 元 | [7 empty] | 51.39
综合单价分析表
工程名称：高低压配电工程 | [9 empty] | 第 120 页 共 181 页
序号 | 工料机名称 |  |  |  | 单位 |  | 单价（元） |  | 数量 |  |  |  | 合价（元）
990401015@1 | 载货汽车装载质量4(t) |  |  |  | 台班 |  | 608.53 |  | 0.06 |  |  |  | 36.51
990901010 | 交流弧焊机容量21(kV·A) |  |  |  | 台班 |  | 64.83 |  | 0.2296 |  |  |  | 14.88
1.4 | 主材费 |  |  |  | 元 | [7 empty] | 79102.82
01190043@1 | 槽钢#10 |  |  |  | m |  | 40.78 |  | 3.78 |  |  |  | 154.15
55010001@19 | 成套低压开关柜3N5 |  |  |  | 台 |  | 78948.67 |  | 1 |  |  |  | 78948.67
1.5 | 设备费 |  |  |  | 元
取费 | 费用名称 |  |  |  | 单位 |  | 费率（％） |  | 取费基数 |  |  |  | 合价（元）
1.6 | 管理费 |  |  |  | 元 |  |  |  | 管理费 |  |  |  | 204.72
2 | 利润 |  |  |  | 元 |  | 20 |  | 人工费+机具费 |  |  |  | 142.46
3 | 综合单价 |  |  |  | 元 |  |  |  | 定额直接费+利润 |  |  |  | 80214.09
综合单价分析表
工程名称：高低压配电工程 | [9 empty] | 第 121 页 共 181 页
序号 | 61 | 项目编码 |  | 030404004024 | [6 empty] | 计量单位 |  | 台
项目名称 |  | 低压开关柜 | [8 empty] | 综合单价 |  | 250673.81
清单综合单价组成明细
定额编号 | 定额名称 | 定额 单位 | 数量 | 单价（元） |  |  |  |  | 合价（元）
|  |  |  | 人工费 | 材料费 | 机具费 | 管理费 | 利润 | 人工费 |  | 材料费 | 机具费 | 管理费 | 利润
C4-4-5 | 低压开关柜(屏)、弱电控制返回屏、箱式配电室 低压开关柜(屏) | 台 | 1 | 495.06 | 249396.63 | 42.99 | 154.64 | 107.61 | 495.06 |  | 249396.63 | 42.99 | 154.64 | 107.61
C4-13-33 | 基础型钢制作、安装 槽钢 制作 | 10m | 0.4 | 248.19 | 435.92 | 16.86 | 76.18 | 53.01 | 99.28 |  | 174.37 | 6.74 | 30.47 | 21.2
C4-13-34 | 基础型钢制作、安装 槽钢 安装 | 10m | 0.4 | 212.45 | 36.4 | 6.48 | 62.92 | 43.79 | 84.98 |  | 14.56 | 2.59 | 25.17 | 17.52
人工单价 |  | 小计 | [6 empty] | 679.32 |  | 249585.56 | 52.33 | 210.28 | 146.33
|  | 未计价材料费 | [6 empty] | 249531.98
序号 | 工料机名称 |  |  |  | 单位 |  | 单价（元） |  | 数量 |  |  |  | 合价（元）
1.1 | 人工费 |  |  |  | 元 | [7 empty] | 679.32
00010010 | 人工费 |  |  |  | 元 |  | 1.09 |  | 622.082 |  |  |  | 679.31
1.2 | 材料费 |  |  |  | 元 | [7 empty] | 53.58
01090023 | 圆钢φ10以内 |  |  |  | kg |  | 3.67 |  | 1.644 |  |  |  | 6.03
01130060@1 | 镀锌扁钢综合 |  |  |  | kg |  | 5.92 |  | 2.448 |  |  |  | 14.49
01290003@1 | 钢板综合 |  |  |  | kg |  | 4.24 |  | 0.4 |  |  |  | 1.7
02270001 | 棉纱 |  |  |  | kg |  | 7.04 |  | 0.1 |  |  |  | 0.7
03011605 | 镀锌六角螺栓2平1弹垫 M10×100以内 |  |  |  | 十套 |  | 5.04 |  | 0.61 |  |  |  | 3.07
03135001 | 低碳钢焊条综合 |  |  |  | kg |  | 5.6 |  | 0.454 |  |  |  | 2.54
03136021 | 焊锡丝综合 |  |  |  | kg |  | 7.69 |  | 0.2 |  |  |  | 1.54
03137041 | 焊锡膏 |  |  |  | kg |  | 47.01 |  | 0.04 |  |  |  | 1.88
03139281 | 钢锯条 |  |  |  | 条 |  | 0.43 |  | 2 |  |  |  | 0.86
13010130 | 酚醛调和漆 |  |  |  | kg |  | 12.07 |  | 0.15 |  |  |  | 1.81
14090010 | 电力复合脂 |  |  |  | kg |  | 14.45 |  | 0.05 |  |  |  | 0.72
17250030 | 塑料异型管D2.5~5 |  |  |  | m |  | 2.19 |  | 6 |  |  |  | 13.14
17250170 | 塑料软管D5 |  |  |  | m |  | 0.4 |  | 0.5 |  |  |  | 0.2
27170001 | 电气绝缘胶带18mm×10m×0.13mm |  |  |  | 卷 |  | 2.4 |  | 0.05 |  |  |  | 0.12
29170340 | 胶木线夹 |  |  |  | 个 |  | 0.4 |  | 6 |  |  |  | 2.4
37091110 | 钢垫板1~2 |  |  |  | kg |  | 4.37 |  | 0.2 |  |  |  | 0.87
99450760 | 其他材料费 |  |  |  | 元 |  | 1 |  | 1.49 |  |  |  | 1.49
1.3 | 机具费 |  |  |  | 元 | [7 empty] | 52.33
综合单价分析表
工程名称：高低压配电工程 | [9 empty] | 第 122 页 共 181 页
序号 | 工料机名称 |  |  |  | 单位 |  | 单价（元） |  | 数量 |  |  |  | 合价（元）
990401015@1 | 载货汽车装载质量4(t) |  |  |  | 台班 |  | 608.53 |  | 0.06 |  |  |  | 36.51
990901010 | 交流弧焊机容量21(kV·A) |  |  |  | 台班 |  | 64.83 |  | 0.244 |  |  |  | 15.82
1.4 | 主材费 |  |  |  | 元 | [7 empty] | 249531.98
01190043@1 | 槽钢#10 |  |  |  | m |  | 40.78 |  | 4.2 |  |  |  | 171.28
55010001@20 | 成套低压开关柜3N6 |  |  |  | 台 |  | 249360.7 |  | 1 |  |  |  | 249360.7
1.5 | 设备费 |  |  |  | 元
取费 | 费用名称 |  |  |  | 单位 |  | 费率（％） |  | 取费基数 |  |  |  | 合价（元）
1.6 | 管理费 |  |  |  | 元 |  |  |  | 管理费 |  |  |  | 210.28
2 | 利润 |  |  |  | 元 |  | 20 |  | 人工费+机具费 |  |  |  | 146.33
3 | 综合单价 |  |  |  | 元 |  |  |  | 定额直接费+利润 |  |  |  | 250673.81
综合单价分析表
工程名称：高低压配电工程 | [9 empty] | 第 123 页 共 181 页
序号 | 62 | 项目编码 |  | 030404004025 | [6 empty] | 计量单位 |  | 台
项目名称 |  | 低压开关柜 | [8 empty] | 综合单价 |  | 149034.88
清单综合单价组成明细
定额编号 | 定额名称 | 定额 单位 | 数量 | 单价（元） |  |  |  |  | 合价（元）
|  |  |  | 人工费 | 材料费 | 机具费 | 管理费 | 利润 | 人工费 |  | 材料费 | 机具费 | 管理费 | 利润
C4-4-5 | 低压开关柜(屏)、弱电控制返回屏、箱式配电室 低压开关柜(屏) | 台 | 1 | 495.06 | 147757.7 | 42.99 | 154.64 | 107.61 | 495.06 |  | 147757.7 | 42.99 | 154.64 | 107.61
C4-13-33 | 基础型钢制作、安装 槽钢 制作 | 10m | 0.4 | 248.19 | 435.92 | 16.86 | 76.18 | 53.01 | 99.28 |  | 174.37 | 6.74 | 30.47 | 21.2
C4-13-34 | 基础型钢制作、安装 槽钢 安装 | 10m | 0.4 | 212.45 | 36.4 | 6.48 | 62.92 | 43.79 | 84.98 |  | 14.56 | 2.59 | 25.17 | 17.52
人工单价 |  | 小计 | [6 empty] | 679.32 |  | 147946.63 | 52.33 | 210.28 | 146.33
|  | 未计价材料费 | [6 empty] | 147893.05
序号 | 工料机名称 |  |  |  | 单位 |  | 单价（元） |  | 数量 |  |  |  | 合价（元）
1.1 | 人工费 |  |  |  | 元 | [7 empty] | 679.32
00010010 | 人工费 |  |  |  | 元 |  | 1.09 |  | 622.082 |  |  |  | 679.31
1.2 | 材料费 |  |  |  | 元 | [7 empty] | 53.58
01090023 | 圆钢φ10以内 |  |  |  | kg |  | 3.67 |  | 1.644 |  |  |  | 6.03
01130060@1 | 镀锌扁钢综合 |  |  |  | kg |  | 5.92 |  | 2.448 |  |  |  | 14.49
01290003@1 | 钢板综合 |  |  |  | kg |  | 4.24 |  | 0.4 |  |  |  | 1.7
02270001 | 棉纱 |  |  |  | kg |  | 7.04 |  | 0.1 |  |  |  | 0.7
03011605 | 镀锌六角螺栓2平1弹垫 M10×100以内 |  |  |  | 十套 |  | 5.04 |  | 0.61 |  |  |  | 3.07
03135001 | 低碳钢焊条综合 |  |  |  | kg |  | 5.6 |  | 0.454 |  |  |  | 2.54
03136021 | 焊锡丝综合 |  |  |  | kg |  | 7.69 |  | 0.2 |  |  |  | 1.54
03137041 | 焊锡膏 |  |  |  | kg |  | 47.01 |  | 0.04 |  |  |  | 1.88
03139281 | 钢锯条 |  |  |  | 条 |  | 0.43 |  | 2 |  |  |  | 0.86
13010130 | 酚醛调和漆 |  |  |  | kg |  | 12.07 |  | 0.15 |  |  |  | 1.81
14090010 | 电力复合脂 |  |  |  | kg |  | 14.45 |  | 0.05 |  |  |  | 0.72
17250030 | 塑料异型管D2.5~5 |  |  |  | m |  | 2.19 |  | 6 |  |  |  | 13.14
17250170 | 塑料软管D5 |  |  |  | m |  | 0.4 |  | 0.5 |  |  |  | 0.2
27170001 | 电气绝缘胶带18mm×10m×0.13mm |  |  |  | 卷 |  | 2.4 |  | 0.05 |  |  |  | 0.12
29170340 | 胶木线夹 |  |  |  | 个 |  | 0.4 |  | 6 |  |  |  | 2.4
37091110 | 钢垫板1~2 |  |  |  | kg |  | 4.37 |  | 0.2 |  |  |  | 0.87
99450760 | 其他材料费 |  |  |  | 元 |  | 1 |  | 1.49 |  |  |  | 1.49
1.3 | 机具费 |  |  |  | 元 | [7 empty] | 52.33
综合单价分析表
工程名称：高低压配电工程 | [9 empty] | 第 124 页 共 181 页
序号 | 工料机名称 |  |  |  | 单位 |  | 单价（元） |  | 数量 |  |  |  | 合价（元）
990401015@1 | 载货汽车装载质量4(t) |  |  |  | 台班 |  | 608.53 |  | 0.06 |  |  |  | 36.51
990901010 | 交流弧焊机容量21(kV·A) |  |  |  | 台班 |  | 64.83 |  | 0.244 |  |  |  | 15.82
1.4 | 主材费 |  |  |  | 元 | [7 empty] | 147893.05
01190043@1 | 槽钢#10 |  |  |  | m |  | 40.78 |  | 4.2 |  |  |  | 171.28
55010001@21 | 成套低压开关柜3N7 |  |  |  | 台 |  | 147721.77 |  | 1 |  |  |  | 147721.77
1.5 | 设备费 |  |  |  | 元
取费 | 费用名称 |  |  |  | 单位 |  | 费率（％） |  | 取费基数 |  |  |  | 合价（元）
1.6 | 管理费 |  |  |  | 元 |  |  |  | 管理费 |  |  |  | 210.28
2 | 利润 |  |  |  | 元 |  | 20 |  | 人工费+机具费 |  |  |  | 146.33
3 | 综合单价 |  |  |  | 元 |  |  |  | 定额直接费+利润 |  |  |  | 149034.88
综合单价分析表
工程名称：高低压配电工程 | [9 empty] | 第 125 页 共 181 页
序号 | 63 | 项目编码 |  | 030404004026 | [6 empty] | 计量单位 |  | 台
项目名称 |  | 低压开关柜 | [8 empty] | 综合单价 |  | 250673.81
清单综合单价组成明细
定额编号 | 定额名称 | 定额 单位 | 数量 | 单价（元） |  |  |  |  | 合价（元）
|  |  |  | 人工费 | 材料费 | 机具费 | 管理费 | 利润 | 人工费 |  | 材料费 | 机具费 | 管理费 | 利润
C4-4-5 | 低压开关柜(屏)、弱电控制返回屏、箱式配电室 低压开关柜(屏) | 台 | 1 | 495.06 | 249396.63 | 42.99 | 154.64 | 107.61 | 495.06 |  | 249396.63 | 42.99 | 154.64 | 107.61
C4-13-33 | 基础型钢制作、安装 槽钢 制作 | 10m | 0.4 | 248.19 | 435.92 | 16.86 | 76.18 | 53.01 | 99.28 |  | 174.37 | 6.74 | 30.47 | 21.2
C4-13-34 | 基础型钢制作、安装 槽钢 安装 | 10m | 0.4 | 212.45 | 36.4 | 6.48 | 62.92 | 43.79 | 84.98 |  | 14.56 | 2.59 | 25.17 | 17.52
人工单价 |  | 小计 | [6 empty] | 679.32 |  | 249585.56 | 52.33 | 210.28 | 146.33
|  | 未计价材料费 | [6 empty] | 249531.98
序号 | 工料机名称 |  |  |  | 单位 |  | 单价（元） |  | 数量 |  |  |  | 合价（元）
1.1 | 人工费 |  |  |  | 元 | [7 empty] | 679.32
00010010 | 人工费 |  |  |  | 元 |  | 1.09 |  | 622.082 |  |  |  | 679.31
1.2 | 材料费 |  |  |  | 元 | [7 empty] | 53.58
01090023 | 圆钢φ10以内 |  |  |  | kg |  | 3.67 |  | 1.644 |  |  |  | 6.03
01130060@1 | 镀锌扁钢综合 |  |  |  | kg |  | 5.92 |  | 2.448 |  |  |  | 14.49
01290003@1 | 钢板综合 |  |  |  | kg |  | 4.24 |  | 0.4 |  |  |  | 1.7
02270001 | 棉纱 |  |  |  | kg |  | 7.04 |  | 0.1 |  |  |  | 0.7
03011605 | 镀锌六角螺栓2平1弹垫 M10×100以内 |  |  |  | 十套 |  | 5.04 |  | 0.61 |  |  |  | 3.07
03135001 | 低碳钢焊条综合 |  |  |  | kg |  | 5.6 |  | 0.454 |  |  |  | 2.54
03136021 | 焊锡丝综合 |  |  |  | kg |  | 7.69 |  | 0.2 |  |  |  | 1.54
03137041 | 焊锡膏 |  |  |  | kg |  | 47.01 |  | 0.04 |  |  |  | 1.88
03139281 | 钢锯条 |  |  |  | 条 |  | 0.43 |  | 2 |  |  |  | 0.86
13010130 | 酚醛调和漆 |  |  |  | kg |  | 12.07 |  | 0.15 |  |  |  | 1.81
14090010 | 电力复合脂 |  |  |  | kg |  | 14.45 |  | 0.05 |  |  |  | 0.72
17250030 | 塑料异型管D2.5~5 |  |  |  | m |  | 2.19 |  | 6 |  |  |  | 13.14
17250170 | 塑料软管D5 |  |  |  | m |  | 0.4 |  | 0.5 |  |  |  | 0.2
27170001 | 电气绝缘胶带18mm×10m×0.13mm |  |  |  | 卷 |  | 2.4 |  | 0.05 |  |  |  | 0.12
29170340 | 胶木线夹 |  |  |  | 个 |  | 0.4 |  | 6 |  |  |  | 2.4
37091110 | 钢垫板1~2 |  |  |  | kg |  | 4.37 |  | 0.2 |  |  |  | 0.87
99450760 | 其他材料费 |  |  |  | 元 |  | 1 |  | 1.49 |  |  |  | 1.49
1.3 | 机具费 |  |  |  | 元 | [7 empty] | 52.33
综合单价分析表
工程名称：高低压配电工程 | [9 empty] | 第 126 页 共 181 页
序号 | 工料机名称 |  |  |  | 单位 |  | 单价（元） |  | 数量 |  |  |  | 合价（元）
990401015@1 | 载货汽车装载质量4(t) |  |  |  | 台班 |  | 608.53 |  | 0.06 |  |  |  | 36.51
990901010 | 交流弧焊机容量21(kV·A) |  |  |  | 台班 |  | 64.83 |  | 0.244 |  |  |  | 15.82
1.4 | 主材费 |  |  |  | 元 | [7 empty] | 249531.98
01190043@1 | 槽钢#10 |  |  |  | m |  | 40.78 |  | 4.2 |  |  |  | 171.28
55010001@22 | 成套低压开关柜3N8 |  |  |  | 台 |  | 249360.7 |  | 1 |  |  |  | 249360.7
1.5 | 设备费 |  |  |  | 元
取费 | 费用名称 |  |  |  | 单位 |  | 费率（％） |  | 取费基数 |  |  |  | 合价（元）
1.6 | 管理费 |  |  |  | 元 |  |  |  | 管理费 |  |  |  | 210.28
2 | 利润 |  |  |  | 元 |  | 20 |  | 人工费+机具费 |  |  |  | 146.33
3 | 综合单价 |  |  |  | 元 |  |  |  | 定额直接费+利润 |  |  |  | 250673.81
综合单价分析表
工程名称：高低压配电工程 | [9 empty] | 第 127 页 共 181 页
序号 | 64 | 项目编码 |  | 030404004027 | [6 empty] | 计量单位 |  | 台
项目名称 |  | 低压开关柜 | [8 empty] | 综合单价 |  | 149034.88
清单综合单价组成明细
定额编号 | 定额名称 | 定额 单位 | 数量 | 单价（元） |  |  |  |  | 合价（元）
|  |  |  | 人工费 | 材料费 | 机具费 | 管理费 | 利润 | 人工费 |  | 材料费 | 机具费 | 管理费 | 利润
C4-4-5 | 低压开关柜(屏)、弱电控制返回屏、箱式配电室 低压开关柜(屏) | 台 | 1 | 495.06 | 147757.7 | 42.99 | 154.64 | 107.61 | 495.06 |  | 147757.7 | 42.99 | 154.64 | 107.61
C4-13-33 | 基础型钢制作、安装 槽钢 制作 | 10m | 0.4 | 248.19 | 435.92 | 16.86 | 76.18 | 53.01 | 99.28 |  | 174.37 | 6.74 | 30.47 | 21.2
C4-13-34 | 基础型钢制作、安装 槽钢 安装 | 10m | 0.4 | 212.45 | 36.4 | 6.48 | 62.92 | 43.79 | 84.98 |  | 14.56 | 2.59 | 25.17 | 17.52
人工单价 |  | 小计 | [6 empty] | 679.32 |  | 147946.63 | 52.33 | 210.28 | 146.33
|  | 未计价材料费 | [6 empty] | 147893.05
序号 | 工料机名称 |  |  |  | 单位 |  | 单价（元） |  | 数量 |  |  |  | 合价（元）
1.1 | 人工费 |  |  |  | 元 | [7 empty] | 679.32
00010010 | 人工费 |  |  |  | 元 |  | 1.09 |  | 622.082 |  |  |  | 679.31
1.2 | 材料费 |  |  |  | 元 | [7 empty] | 53.58
01090023 | 圆钢φ10以内 |  |  |  | kg |  | 3.67 |  | 1.644 |  |  |  | 6.03
01130060@1 | 镀锌扁钢综合 |  |  |  | kg |  | 5.92 |  | 2.448 |  |  |  | 14.49
01290003@1 | 钢板综合 |  |  |  | kg |  | 4.24 |  | 0.4 |  |  |  | 1.7
02270001 | 棉纱 |  |  |  | kg |  | 7.04 |  | 0.1 |  |  |  | 0.7
03011605 | 镀锌六角螺栓2平1弹垫 M10×100以内 |  |  |  | 十套 |  | 5.04 |  | 0.61 |  |  |  | 3.07
03135001 | 低碳钢焊条综合 |  |  |  | kg |  | 5.6 |  | 0.454 |  |  |  | 2.54
03136021 | 焊锡丝综合 |  |  |  | kg |  | 7.69 |  | 0.2 |  |  |  | 1.54
03137041 | 焊锡膏 |  |  |  | kg |  | 47.01 |  | 0.04 |  |  |  | 1.88
03139281 | 钢锯条 |  |  |  | 条 |  | 0.43 |  | 2 |  |  |  | 0.86
13010130 | 酚醛调和漆 |  |  |  | kg |  | 12.07 |  | 0.15 |  |  |  | 1.81
14090010 | 电力复合脂 |  |  |  | kg |  | 14.45 |  | 0.05 |  |  |  | 0.72
17250030 | 塑料异型管D2.5~5 |  |  |  | m |  | 2.19 |  | 6 |  |  |  | 13.14
17250170 | 塑料软管D5 |  |  |  | m |  | 0.4 |  | 0.5 |  |  |  | 0.2
27170001 | 电气绝缘胶带18mm×10m×0.13mm |  |  |  | 卷 |  | 2.4 |  | 0.05 |  |  |  | 0.12
29170340 | 胶木线夹 |  |  |  | 个 |  | 0.4 |  | 6 |  |  |  | 2.4
37091110 | 钢垫板1~2 |  |  |  | kg |  | 4.37 |  | 0.2 |  |  |  | 0.87
99450760 | 其他材料费 |  |  |  | 元 |  | 1 |  | 1.49 |  |  |  | 1.49
1.3 | 机具费 |  |  |  | 元 | [7 empty] | 52.33
综合单价分析表
工程名称：高低压配电工程 | [9 empty] | 第 128 页 共 181 页
序号 | 工料机名称 |  |  |  | 单位 |  | 单价（元） |  | 数量 |  |  |  | 合价（元）
990401015@1 | 载货汽车装载质量4(t) |  |  |  | 台班 |  | 608.53 |  | 0.06 |  |  |  | 36.51
990901010 | 交流弧焊机容量21(kV·A) |  |  |  | 台班 |  | 64.83 |  | 0.244 |  |  |  | 15.82
1.4 | 主材费 |  |  |  | 元 | [7 empty] | 147893.05
01190043@1 | 槽钢#10 |  |  |  | m |  | 40.78 |  | 4.2 |  |  |  | 171.28
55010001@24 | 成套低压开关柜3N9 |  |  |  | 台 |  | 147721.77 |  | 1 |  |  |  | 147721.77
1.5 | 设备费 |  |  |  | 元
取费 | 费用名称 |  |  |  | 单位 |  | 费率（％） |  | 取费基数 |  |  |  | 合价（元）
1.6 | 管理费 |  |  |  | 元 |  |  |  | 管理费 |  |  |  | 210.28
2 | 利润 |  |  |  | 元 |  | 20 |  | 人工费+机具费 |  |  |  | 146.33
3 | 综合单价 |  |  |  | 元 |  |  |  | 定额直接费+利润 |  |  |  | 149034.88
综合单价分析表
工程名称：高低压配电工程 | [9 empty] | 第 129 页 共 181 页
序号 | 65 | 项目编码 |  | 030404004028 | [6 empty] | 计量单位 |  | 台
项目名称 |  | 低压开关柜 | [8 empty] | 综合单价 |  | 250673.81
清单综合单价组成明细
定额编号 | 定额名称 | 定额 单位 | 数量 | 单价（元） |  |  |  |  | 合价（元）
|  |  |  | 人工费 | 材料费 | 机具费 | 管理费 | 利润 | 人工费 |  | 材料费 | 机具费 | 管理费 | 利润
C4-4-5 | 低压开关柜(屏)、弱电控制返回屏、箱式配电室 低压开关柜(屏) | 台 | 1 | 495.06 | 249396.63 | 42.99 | 154.64 | 107.61 | 495.06 |  | 249396.63 | 42.99 | 154.64 | 107.61
C4-13-33 | 基础型钢制作、安装 槽钢 制作 | 10m | 0.4 | 248.19 | 435.92 | 16.86 | 76.18 | 53.01 | 99.28 |  | 174.37 | 6.74 | 30.47 | 21.2
C4-13-34 | 基础型钢制作、安装 槽钢 安装 | 10m | 0.4 | 212.45 | 36.4 | 6.48 | 62.92 | 43.79 | 84.98 |  | 14.56 | 2.59 | 25.17 | 17.52
人工单价 |  | 小计 | [6 empty] | 679.32 |  | 249585.56 | 52.33 | 210.28 | 146.33
|  | 未计价材料费 | [6 empty] | 249531.98
序号 | 工料机名称 |  |  |  | 单位 |  | 单价（元） |  | 数量 |  |  |  | 合价（元）
1.1 | 人工费 |  |  |  | 元 | [7 empty] | 679.32
00010010 | 人工费 |  |  |  | 元 |  | 1.09 |  | 622.082 |  |  |  | 679.31
1.2 | 材料费 |  |  |  | 元 | [7 empty] | 53.58
01090023 | 圆钢φ10以内 |  |  |  | kg |  | 3.67 |  | 1.644 |  |  |  | 6.03
01130060@1 | 镀锌扁钢综合 |  |  |  | kg |  | 5.92 |  | 2.448 |  |  |  | 14.49
01290003@1 | 钢板综合 |  |  |  | kg |  | 4.24 |  | 0.4 |  |  |  | 1.7
02270001 | 棉纱 |  |  |  | kg |  | 7.04 |  | 0.1 |  |  |  | 0.7
03011605 | 镀锌六角螺栓2平1弹垫 M10×100以内 |  |  |  | 十套 |  | 5.04 |  | 0.61 |  |  |  | 3.07
03135001 | 低碳钢焊条综合 |  |  |  | kg |  | 5.6 |  | 0.454 |  |  |  | 2.54
03136021 | 焊锡丝综合 |  |  |  | kg |  | 7.69 |  | 0.2 |  |  |  | 1.54
03137041 | 焊锡膏 |  |  |  | kg |  | 47.01 |  | 0.04 |  |  |  | 1.88
03139281 | 钢锯条 |  |  |  | 条 |  | 0.43 |  | 2 |  |  |  | 0.86
13010130 | 酚醛调和漆 |  |  |  | kg |  | 12.07 |  | 0.15 |  |  |  | 1.81
14090010 | 电力复合脂 |  |  |  | kg |  | 14.45 |  | 0.05 |  |  |  | 0.72
17250030 | 塑料异型管D2.5~5 |  |  |  | m |  | 2.19 |  | 6 |  |  |  | 13.14
17250170 | 塑料软管D5 |  |  |  | m |  | 0.4 |  | 0.5 |  |  |  | 0.2
27170001 | 电气绝缘胶带18mm×10m×0.13mm |  |  |  | 卷 |  | 2.4 |  | 0.05 |  |  |  | 0.12
29170340 | 胶木线夹 |  |  |  | 个 |  | 0.4 |  | 6 |  |  |  | 2.4
37091110 | 钢垫板1~2 |  |  |  | kg |  | 4.37 |  | 0.2 |  |  |  | 0.87
99450760 | 其他材料费 |  |  |  | 元 |  | 1 |  | 1.49 |  |  |  | 1.49
1.3 | 机具费 |  |  |  | 元 | [7 empty] | 52.33
综合单价分析表
工程名称：高低压配电工程 | [9 empty] | 第 130 页 共 181 页
序号 | 工料机名称 |  |  |  | 单位 |  | 单价（元） |  | 数量 |  |  |  | 合价（元）
990401015@1 | 载货汽车装载质量4(t) |  |  |  | 台班 |  | 608.53 |  | 0.06 |  |  |  | 36.51
990901010 | 交流弧焊机容量21(kV·A) |  |  |  | 台班 |  | 64.83 |  | 0.244 |  |  |  | 15.82
1.4 | 主材费 |  |  |  | 元 | [7 empty] | 249531.98
01190043@1 | 槽钢#10 |  |  |  | m |  | 40.78 |  | 4.2 |  |  |  | 171.28
55010001@25 | 成套低压开关柜3N10 |  |  |  | 台 |  | 249360.7 |  | 1 |  |  |  | 249360.7
1.5 | 设备费 |  |  |  | 元
取费 | 费用名称 |  |  |  | 单位 |  | 费率（％） |  | 取费基数 |  |  |  | 合价（元）
1.6 | 管理费 |  |  |  | 元 |  |  |  | 管理费 |  |  |  | 210.28
2 | 利润 |  |  |  | 元 |  | 20 |  | 人工费+机具费 |  |  |  | 146.33
3 | 综合单价 |  |  |  | 元 |  |  |  | 定额直接费+利润 |  |  |  | 250673.81
综合单价分析表
工程名称：高低压配电工程 | [9 empty] | 第 131 页 共 181 页
序号 | 66 | 项目编码 |  | 030404004029 | [6 empty] | 计量单位 |  | 台
项目名称 |  | 低压开关柜 | [8 empty] | 综合单价 |  | 149034.88
清单综合单价组成明细
定额编号 | 定额名称 | 定额 单位 | 数量 | 单价（元） |  |  |  |  | 合价（元）
|  |  |  | 人工费 | 材料费 | 机具费 | 管理费 | 利润 | 人工费 |  | 材料费 | 机具费 | 管理费 | 利润
C4-4-5 | 低压开关柜(屏)、弱电控制返回屏、箱式配电室 低压开关柜(屏) | 台 | 1 | 495.06 | 147757.7 | 42.99 | 154.64 | 107.61 | 495.06 |  | 147757.7 | 42.99 | 154.64 | 107.61
C4-13-33 | 基础型钢制作、安装 槽钢 制作 | 10m | 0.4 | 248.19 | 435.92 | 16.86 | 76.18 | 53.01 | 99.28 |  | 174.37 | 6.74 | 30.47 | 21.2
C4-13-34 | 基础型钢制作、安装 槽钢 安装 | 10m | 0.4 | 212.45 | 36.4 | 6.48 | 62.92 | 43.79 | 84.98 |  | 14.56 | 2.59 | 25.17 | 17.52
人工单价 |  | 小计 | [6 empty] | 679.32 |  | 147946.63 | 52.33 | 210.28 | 146.33
|  | 未计价材料费 | [6 empty] | 147893.05
序号 | 工料机名称 |  |  |  | 单位 |  | 单价（元） |  | 数量 |  |  |  | 合价（元）
1.1 | 人工费 |  |  |  | 元 | [7 empty] | 679.32
00010010 | 人工费 |  |  |  | 元 |  | 1.09 |  | 622.082 |  |  |  | 679.31
1.2 | 材料费 |  |  |  | 元 | [7 empty] | 53.58
01090023 | 圆钢φ10以内 |  |  |  | kg |  | 3.67 |  | 1.644 |  |  |  | 6.03
01130060@1 | 镀锌扁钢综合 |  |  |  | kg |  | 5.92 |  | 2.448 |  |  |  | 14.49
01290003@1 | 钢板综合 |  |  |  | kg |  | 4.24 |  | 0.4 |  |  |  | 1.7
02270001 | 棉纱 |  |  |  | kg |  | 7.04 |  | 0.1 |  |  |  | 0.7
03011605 | 镀锌六角螺栓2平1弹垫 M10×100以内 |  |  |  | 十套 |  | 5.04 |  | 0.61 |  |  |  | 3.07
03135001 | 低碳钢焊条综合 |  |  |  | kg |  | 5.6 |  | 0.454 |  |  |  | 2.54
03136021 | 焊锡丝综合 |  |  |  | kg |  | 7.69 |  | 0.2 |  |  |  | 1.54
03137041 | 焊锡膏 |  |  |  | kg |  | 47.01 |  | 0.04 |  |  |  | 1.88
03139281 | 钢锯条 |  |  |  | 条 |  | 0.43 |  | 2 |  |  |  | 0.86
13010130 | 酚醛调和漆 |  |  |  | kg |  | 12.07 |  | 0.15 |  |  |  | 1.81
14090010 | 电力复合脂 |  |  |  | kg |  | 14.45 |  | 0.05 |  |  |  | 0.72
17250030 | 塑料异型管D2.5~5 |  |  |  | m |  | 2.19 |  | 6 |  |  |  | 13.14
17250170 | 塑料软管D5 |  |  |  | m |  | 0.4 |  | 0.5 |  |  |  | 0.2
27170001 | 电气绝缘胶带18mm×10m×0.13mm |  |  |  | 卷 |  | 2.4 |  | 0.05 |  |  |  | 0.12
29170340 | 胶木线夹 |  |  |  | 个 |  | 0.4 |  | 6 |  |  |  | 2.4
37091110 | 钢垫板1~2 |  |  |  | kg |  | 4.37 |  | 0.2 |  |  |  | 0.87
99450760 | 其他材料费 |  |  |  | 元 |  | 1 |  | 1.49 |  |  |  | 1.49
1.3 | 机具费 |  |  |  | 元 | [7 empty] | 52.33
综合单价分析表
工程名称：高低压配电工程 | [9 empty] | 第 132 页 共 181 页
序号 | 工料机名称 |  |  |  | 单位 |  | 单价（元） |  | 数量 |  |  |  | 合价（元）
990401015@1 | 载货汽车装载质量4(t) |  |  |  | 台班 |  | 608.53 |  | 0.06 |  |  |  | 36.51
990901010 | 交流弧焊机容量21(kV·A) |  |  |  | 台班 |  | 64.83 |  | 0.244 |  |  |  | 15.82
1.4 | 主材费 |  |  |  | 元 | [7 empty] | 147893.05
01190043@1 | 槽钢#10 |  |  |  | m |  | 40.78 |  | 4.2 |  |  |  | 171.28
55010001@26 | 成套低压开关柜3N11 |  |  |  | 台 |  | 147721.77 |  | 1 |  |  |  | 147721.77
1.5 | 设备费 |  |  |  | 元
取费 | 费用名称 |  |  |  | 单位 |  | 费率（％） |  | 取费基数 |  |  |  | 合价（元）
1.6 | 管理费 |  |  |  | 元 |  |  |  | 管理费 |  |  |  | 210.28
2 | 利润 |  |  |  | 元 |  | 20 |  | 人工费+机具费 |  |  |  | 146.33
3 | 综合单价 |  |  |  | 元 |  |  |  | 定额直接费+利润 |  |  |  | 149034.88
综合单价分析表
工程名称：高低压配电工程 | [9 empty] | 第 133 页 共 181 页
序号 | 67 | 项目编码 |  | 030404004030 | [6 empty] | 计量单位 |  | 台
项目名称 |  | 低压开关柜 | [8 empty] | 综合单价 |  | 392062.13
清单综合单价组成明细
定额编号 | 定额名称 | 定额 单位 | 数量 | 单价（元） |  |  |  |  | 合价（元）
|  |  |  | 人工费 | 材料费 | 机具费 | 管理费 | 利润 | 人工费 |  | 材料费 | 机具费 | 管理费 | 利润
C4-4-5 | 低压开关柜(屏)、弱电控制返回屏、箱式配电室 低压开关柜(屏) | 台 | 1 | 495.06 | 390784.95 | 42.99 | 154.64 | 107.61 | 495.06 |  | 390784.95 | 42.99 | 154.64 | 107.61
C4-13-33 | 基础型钢制作、安装 槽钢 制作 | 10m | 0.4 | 248.19 | 435.92 | 16.86 | 76.18 | 53.01 | 99.28 |  | 174.37 | 6.74 | 30.47 | 21.2
C4-13-34 | 基础型钢制作、安装 槽钢 安装 | 10m | 0.4 | 212.45 | 36.4 | 6.48 | 62.92 | 43.79 | 84.98 |  | 14.56 | 2.59 | 25.17 | 17.52
人工单价 |  | 小计 | [6 empty] | 679.32 |  | 390973.88 | 52.33 | 210.28 | 146.33
|  | 未计价材料费 | [6 empty] | 390920.3
序号 | 工料机名称 |  |  |  | 单位 |  | 单价（元） |  | 数量 |  |  |  | 合价（元）
1.1 | 人工费 |  |  |  | 元 | [7 empty] | 679.32
00010010 | 人工费 |  |  |  | 元 |  | 1.09 |  | 622.082 |  |  |  | 679.31
1.2 | 材料费 |  |  |  | 元 | [7 empty] | 53.58
01090023 | 圆钢φ10以内 |  |  |  | kg |  | 3.67 |  | 1.644 |  |  |  | 6.03
01130060@1 | 镀锌扁钢综合 |  |  |  | kg |  | 5.92 |  | 2.448 |  |  |  | 14.49
01290003@1 | 钢板综合 |  |  |  | kg |  | 4.24 |  | 0.4 |  |  |  | 1.7
02270001 | 棉纱 |  |  |  | kg |  | 7.04 |  | 0.1 |  |  |  | 0.7
03011605 | 镀锌六角螺栓2平1弹垫 M10×100以内 |  |  |  | 十套 |  | 5.04 |  | 0.61 |  |  |  | 3.07
03135001 | 低碳钢焊条综合 |  |  |  | kg |  | 5.6 |  | 0.454 |  |  |  | 2.54
03136021 | 焊锡丝综合 |  |  |  | kg |  | 7.69 |  | 0.2 |  |  |  | 1.54
03137041 | 焊锡膏 |  |  |  | kg |  | 47.01 |  | 0.04 |  |  |  | 1.88
03139281 | 钢锯条 |  |  |  | 条 |  | 0.43 |  | 2 |  |  |  | 0.86
13010130 | 酚醛调和漆 |  |  |  | kg |  | 12.07 |  | 0.15 |  |  |  | 1.81
14090010 | 电力复合脂 |  |  |  | kg |  | 14.45 |  | 0.05 |  |  |  | 0.72
17250030 | 塑料异型管D2.5~5 |  |  |  | m |  | 2.19 |  | 6 |  |  |  | 13.14
17250170 | 塑料软管D5 |  |  |  | m |  | 0.4 |  | 0.5 |  |  |  | 0.2
27170001 | 电气绝缘胶带18mm×10m×0.13mm |  |  |  | 卷 |  | 2.4 |  | 0.05 |  |  |  | 0.12
29170340 | 胶木线夹 |  |  |  | 个 |  | 0.4 |  | 6 |  |  |  | 2.4
37091110 | 钢垫板1~2 |  |  |  | kg |  | 4.37 |  | 0.2 |  |  |  | 0.87
99450760 | 其他材料费 |  |  |  | 元 |  | 1 |  | 1.49 |  |  |  | 1.49
1.3 | 机具费 |  |  |  | 元 | [7 empty] | 52.33
综合单价分析表
工程名称：高低压配电工程 | [9 empty] | 第 134 页 共 181 页
序号 | 工料机名称 |  |  |  | 单位 |  | 单价（元） |  | 数量 |  |  |  | 合价（元）
990401015@1 | 载货汽车装载质量4(t) |  |  |  | 台班 |  | 608.53 |  | 0.06 |  |  |  | 36.51
990901010 | 交流弧焊机容量21(kV·A) |  |  |  | 台班 |  | 64.83 |  | 0.244 |  |  |  | 15.82
1.4 | 主材费 |  |  |  | 元 | [7 empty] | 390920.3
01190043@1 | 槽钢#10 |  |  |  | m |  | 40.78 |  | 4.2 |  |  |  | 171.28
55010001@27 | 成套低压开关柜3N12 |  |  |  | 台 |  | 390749.02 |  | 1 |  |  |  | 390749.02
1.5 | 设备费 |  |  |  | 元
取费 | 费用名称 |  |  |  | 单位 |  | 费率（％） |  | 取费基数 |  |  |  | 合价（元）
1.6 | 管理费 |  |  |  | 元 |  |  |  | 管理费 |  |  |  | 210.28
2 | 利润 |  |  |  | 元 |  | 20 |  | 人工费+机具费 |  |  |  | 146.33
3 | 综合单价 |  |  |  | 元 |  |  |  | 定额直接费+利润 |  |  |  | 392062.13
综合单价分析表
工程名称：高低压配电工程 | [9 empty] | 第 135 页 共 181 页
序号 | 68 | 项目编码 |  | 030404004031 | [6 empty] | 计量单位 |  | 台
项目名称 |  | 低压开关柜 | [8 empty] | 综合单价 |  | 149034.88
清单综合单价组成明细
定额编号 | 定额名称 | 定额 单位 | 数量 | 单价（元） |  |  |  |  | 合价（元）
|  |  |  | 人工费 | 材料费 | 机具费 | 管理费 | 利润 | 人工费 |  | 材料费 | 机具费 | 管理费 | 利润
C4-4-5 | 低压开关柜(屏)、弱电控制返回屏、箱式配电室 低压开关柜(屏) | 台 | 1 | 495.06 | 147757.7 | 42.99 | 154.64 | 107.61 | 495.06 |  | 147757.7 | 42.99 | 154.64 | 107.61
C4-13-33 | 基础型钢制作、安装 槽钢 制作 | 10m | 0.4 | 248.19 | 435.92 | 16.86 | 76.18 | 53.01 | 99.28 |  | 174.37 | 6.74 | 30.47 | 21.2
C4-13-34 | 基础型钢制作、安装 槽钢 安装 | 10m | 0.4 | 212.45 | 36.4 | 6.48 | 62.92 | 43.79 | 84.98 |  | 14.56 | 2.59 | 25.17 | 17.52
人工单价 |  | 小计 | [6 empty] | 679.32 |  | 147946.63 | 52.33 | 210.28 | 146.33
|  | 未计价材料费 | [6 empty] | 147893.05
序号 | 工料机名称 |  |  |  | 单位 |  | 单价（元） |  | 数量 |  |  |  | 合价（元）
1.1 | 人工费 |  |  |  | 元 | [7 empty] | 679.32
00010010 | 人工费 |  |  |  | 元 |  | 1.09 |  | 622.082 |  |  |  | 679.31
1.2 | 材料费 |  |  |  | 元 | [7 empty] | 53.58
01090023 | 圆钢φ10以内 |  |  |  | kg |  | 3.67 |  | 1.644 |  |  |  | 6.03
01130060@1 | 镀锌扁钢综合 |  |  |  | kg |  | 5.92 |  | 2.448 |  |  |  | 14.49
01290003@1 | 钢板综合 |  |  |  | kg |  | 4.24 |  | 0.4 |  |  |  | 1.7
02270001 | 棉纱 |  |  |  | kg |  | 7.04 |  | 0.1 |  |  |  | 0.7
03011605 | 镀锌六角螺栓2平1弹垫 M10×100以内 |  |  |  | 十套 |  | 5.04 |  | 0.61 |  |  |  | 3.07
03135001 | 低碳钢焊条综合 |  |  |  | kg |  | 5.6 |  | 0.454 |  |  |  | 2.54
03136021 | 焊锡丝综合 |  |  |  | kg |  | 7.69 |  | 0.2 |  |  |  | 1.54
03137041 | 焊锡膏 |  |  |  | kg |  | 47.01 |  | 0.04 |  |  |  | 1.88
03139281 | 钢锯条 |  |  |  | 条 |  | 0.43 |  | 2 |  |  |  | 0.86
13010130 | 酚醛调和漆 |  |  |  | kg |  | 12.07 |  | 0.15 |  |  |  | 1.81
14090010 | 电力复合脂 |  |  |  | kg |  | 14.45 |  | 0.05 |  |  |  | 0.72
17250030 | 塑料异型管D2.5~5 |  |  |  | m |  | 2.19 |  | 6 |  |  |  | 13.14
17250170 | 塑料软管D5 |  |  |  | m |  | 0.4 |  | 0.5 |  |  |  | 0.2
27170001 | 电气绝缘胶带18mm×10m×0.13mm |  |  |  | 卷 |  | 2.4 |  | 0.05 |  |  |  | 0.12
29170340 | 胶木线夹 |  |  |  | 个 |  | 0.4 |  | 6 |  |  |  | 2.4
37091110 | 钢垫板1~2 |  |  |  | kg |  | 4.37 |  | 0.2 |  |  |  | 0.87
99450760 | 其他材料费 |  |  |  | 元 |  | 1 |  | 1.49 |  |  |  | 1.49
1.3 | 机具费 |  |  |  | 元 | [7 empty] | 52.33
综合单价分析表
工程名称：高低压配电工程 | [9 empty] | 第 136 页 共 181 页
序号 | 工料机名称 |  |  |  | 单位 |  | 单价（元） |  | 数量 |  |  |  | 合价（元）
990401015@1 | 载货汽车装载质量4(t) |  |  |  | 台班 |  | 608.53 |  | 0.06 |  |  |  | 36.51
990901010 | 交流弧焊机容量21(kV·A) |  |  |  | 台班 |  | 64.83 |  | 0.244 |  |  |  | 15.82
1.4 | 主材费 |  |  |  | 元 | [7 empty] | 147893.05
01190043@1 | 槽钢#10 |  |  |  | m |  | 40.78 |  | 4.2 |  |  |  | 171.28
55010001@28 | 成套低压开关柜3N13 |  |  |  | 台 |  | 147721.77 |  | 1 |  |  |  | 147721.77
1.5 | 设备费 |  |  |  | 元
取费 | 费用名称 |  |  |  | 单位 |  | 费率（％） |  | 取费基数 |  |  |  | 合价（元）
1.6 | 管理费 |  |  |  | 元 |  |  |  | 管理费 |  |  |  | 210.28
2 | 利润 |  |  |  | 元 |  | 20 |  | 人工费+机具费 |  |  |  | 146.33
3 | 综合单价 |  |  |  | 元 |  |  |  | 定额直接费+利润 |  |  |  | 149034.88
综合单价分析表
工程名称：高低压配电工程 | [9 empty] | 第 137 页 共 181 页
序号 | 69 | 项目编码 |  | 030404004032 | [6 empty] | 计量单位 |  | 台
项目名称 |  | 低压开关柜 | [8 empty] | 综合单价 |  | 149034.88
清单综合单价组成明细
定额编号 | 定额名称 | 定额 单位 | 数量 | 单价（元） |  |  |  |  | 合价（元）
|  |  |  | 人工费 | 材料费 | 机具费 | 管理费 | 利润 | 人工费 |  | 材料费 | 机具费 | 管理费 | 利润
C4-4-5 | 低压开关柜(屏)、弱电控制返回屏、箱式配电室 低压开关柜(屏) | 台 | 1 | 495.06 | 147757.7 | 42.99 | 154.64 | 107.61 | 495.06 |  | 147757.7 | 42.99 | 154.64 | 107.61
C4-13-33 | 基础型钢制作、安装 槽钢 制作 | 10m | 0.4 | 248.19 | 435.92 | 16.86 | 76.18 | 53.01 | 99.28 |  | 174.37 | 6.74 | 30.47 | 21.2
C4-13-34 | 基础型钢制作、安装 槽钢 安装 | 10m | 0.4 | 212.45 | 36.4 | 6.48 | 62.92 | 43.79 | 84.98 |  | 14.56 | 2.59 | 25.17 | 17.52
人工单价 |  | 小计 | [6 empty] | 679.32 |  | 147946.63 | 52.33 | 210.28 | 146.33
|  | 未计价材料费 | [6 empty] | 147893.05
序号 | 工料机名称 |  |  |  | 单位 |  | 单价（元） |  | 数量 |  |  |  | 合价（元）
1.1 | 人工费 |  |  |  | 元 | [7 empty] | 679.32
00010010 | 人工费 |  |  |  | 元 |  | 1.09 |  | 622.082 |  |  |  | 679.31
1.2 | 材料费 |  |  |  | 元 | [7 empty] | 53.58
01090023 | 圆钢φ10以内 |  |  |  | kg |  | 3.67 |  | 1.644 |  |  |  | 6.03
01130060@1 | 镀锌扁钢综合 |  |  |  | kg |  | 5.92 |  | 2.448 |  |  |  | 14.49
01290003@1 | 钢板综合 |  |  |  | kg |  | 4.24 |  | 0.4 |  |  |  | 1.7
02270001 | 棉纱 |  |  |  | kg |  | 7.04 |  | 0.1 |  |  |  | 0.7
03011605 | 镀锌六角螺栓2平1弹垫 M10×100以内 |  |  |  | 十套 |  | 5.04 |  | 0.61 |  |  |  | 3.07
03135001 | 低碳钢焊条综合 |  |  |  | kg |  | 5.6 |  | 0.454 |  |  |  | 2.54
03136021 | 焊锡丝综合 |  |  |  | kg |  | 7.69 |  | 0.2 |  |  |  | 1.54
03137041 | 焊锡膏 |  |  |  | kg |  | 47.01 |  | 0.04 |  |  |  | 1.88
03139281 | 钢锯条 |  |  |  | 条 |  | 0.43 |  | 2 |  |  |  | 0.86
13010130 | 酚醛调和漆 |  |  |  | kg |  | 12.07 |  | 0.15 |  |  |  | 1.81
14090010 | 电力复合脂 |  |  |  | kg |  | 14.45 |  | 0.05 |  |  |  | 0.72
17250030 | 塑料异型管D2.5~5 |  |  |  | m |  | 2.19 |  | 6 |  |  |  | 13.14
17250170 | 塑料软管D5 |  |  |  | m |  | 0.4 |  | 0.5 |  |  |  | 0.2
27170001 | 电气绝缘胶带18mm×10m×0.13mm |  |  |  | 卷 |  | 2.4 |  | 0.05 |  |  |  | 0.12
29170340 | 胶木线夹 |  |  |  | 个 |  | 0.4 |  | 6 |  |  |  | 2.4
37091110 | 钢垫板1~2 |  |  |  | kg |  | 4.37 |  | 0.2 |  |  |  | 0.87
99450760 | 其他材料费 |  |  |  | 元 |  | 1 |  | 1.49 |  |  |  | 1.49
1.3 | 机具费 |  |  |  | 元 | [7 empty] | 52.33
综合单价分析表
工程名称：高低压配电工程 | [9 empty] | 第 138 页 共 181 页
序号 | 工料机名称 |  |  |  | 单位 |  | 单价（元） |  | 数量 |  |  |  | 合价（元）
990401015@1 | 载货汽车装载质量4(t) |  |  |  | 台班 |  | 608.53 |  | 0.06 |  |  |  | 36.51
990901010 | 交流弧焊机容量21(kV·A) |  |  |  | 台班 |  | 64.83 |  | 0.244 |  |  |  | 15.82
1.4 | 主材费 |  |  |  | 元 | [7 empty] | 147893.05
01190043@1 | 槽钢#10 |  |  |  | m |  | 40.78 |  | 4.2 |  |  |  | 171.28
55010001@29 | 成套低压开关柜4N3 |  |  |  | 台 |  | 147721.77 |  | 1 |  |  |  | 147721.77
1.5 | 设备费 |  |  |  | 元
取费 | 费用名称 |  |  |  | 单位 |  | 费率（％） |  | 取费基数 |  |  |  | 合价（元）
1.6 | 管理费 |  |  |  | 元 |  |  |  | 管理费 |  |  |  | 210.28
2 | 利润 |  |  |  | 元 |  | 20 |  | 人工费+机具费 |  |  |  | 146.33
3 | 综合单价 |  |  |  | 元 |  |  |  | 定额直接费+利润 |  |  |  | 149034.88
综合单价分析表
工程名称：高低压配电工程 | [9 empty] | 第 139 页 共 181 页
序号 | 70 | 项目编码 |  | 030404004033 | [6 empty] | 计量单位 |  | 台
项目名称 |  | 低压开关柜 | [8 empty] | 综合单价 |  | 149034.88
清单综合单价组成明细
定额编号 | 定额名称 | 定额 单位 | 数量 | 单价（元） |  |  |  |  | 合价（元）
|  |  |  | 人工费 | 材料费 | 机具费 | 管理费 | 利润 | 人工费 |  | 材料费 | 机具费 | 管理费 | 利润
C4-4-5 | 低压开关柜(屏)、弱电控制返回屏、箱式配电室 低压开关柜(屏) | 台 | 1 | 495.06 | 147757.7 | 42.99 | 154.64 | 107.61 | 495.06 |  | 147757.7 | 42.99 | 154.64 | 107.61
C4-13-33 | 基础型钢制作、安装 槽钢 制作 | 10m | 0.4 | 248.19 | 435.92 | 16.86 | 76.18 | 53.01 | 99.28 |  | 174.37 | 6.74 | 30.47 | 21.2
C4-13-34 | 基础型钢制作、安装 槽钢 安装 | 10m | 0.4 | 212.45 | 36.4 | 6.48 | 62.92 | 43.79 | 84.98 |  | 14.56 | 2.59 | 25.17 | 17.52
人工单价 |  | 小计 | [6 empty] | 679.32 |  | 147946.63 | 52.33 | 210.28 | 146.33
|  | 未计价材料费 | [6 empty] | 147893.05
序号 | 工料机名称 |  |  |  | 单位 |  | 单价（元） |  | 数量 |  |  |  | 合价（元）
1.1 | 人工费 |  |  |  | 元 | [7 empty] | 679.32
00010010 | 人工费 |  |  |  | 元 |  | 1.09 |  | 622.082 |  |  |  | 679.31
1.2 | 材料费 |  |  |  | 元 | [7 empty] | 53.58
01090023 | 圆钢φ10以内 |  |  |  | kg |  | 3.67 |  | 1.644 |  |  |  | 6.03
01130060@1 | 镀锌扁钢综合 |  |  |  | kg |  | 5.92 |  | 2.448 |  |  |  | 14.49
01290003@1 | 钢板综合 |  |  |  | kg |  | 4.24 |  | 0.4 |  |  |  | 1.7
02270001 | 棉纱 |  |  |  | kg |  | 7.04 |  | 0.1 |  |  |  | 0.7
03011605 | 镀锌六角螺栓2平1弹垫 M10×100以内 |  |  |  | 十套 |  | 5.04 |  | 0.61 |  |  |  | 3.07
03135001 | 低碳钢焊条综合 |  |  |  | kg |  | 5.6 |  | 0.454 |  |  |  | 2.54
03136021 | 焊锡丝综合 |  |  |  | kg |  | 7.69 |  | 0.2 |  |  |  | 1.54
03137041 | 焊锡膏 |  |  |  | kg |  | 47.01 |  | 0.04 |  |  |  | 1.88
03139281 | 钢锯条 |  |  |  | 条 |  | 0.43 |  | 2 |  |  |  | 0.86
13010130 | 酚醛调和漆 |  |  |  | kg |  | 12.07 |  | 0.15 |  |  |  | 1.81
14090010 | 电力复合脂 |  |  |  | kg |  | 14.45 |  | 0.05 |  |  |  | 0.72
17250030 | 塑料异型管D2.5~5 |  |  |  | m |  | 2.19 |  | 6 |  |  |  | 13.14
17250170 | 塑料软管D5 |  |  |  | m |  | 0.4 |  | 0.5 |  |  |  | 0.2
27170001 | 电气绝缘胶带18mm×10m×0.13mm |  |  |  | 卷 |  | 2.4 |  | 0.05 |  |  |  | 0.12
29170340 | 胶木线夹 |  |  |  | 个 |  | 0.4 |  | 6 |  |  |  | 2.4
37091110 | 钢垫板1~2 |  |  |  | kg |  | 4.37 |  | 0.2 |  |  |  | 0.87
99450760 | 其他材料费 |  |  |  | 元 |  | 1 |  | 1.49 |  |  |  | 1.49
1.3 | 机具费 |  |  |  | 元 | [7 empty] | 52.33
综合单价分析表
工程名称：高低压配电工程 | [9 empty] | 第 140 页 共 181 页
序号 | 工料机名称 |  |  |  | 单位 |  | 单价（元） |  | 数量 |  |  |  | 合价（元）
990401015@1 | 载货汽车装载质量4(t) |  |  |  | 台班 |  | 608.53 |  | 0.06 |  |  |  | 36.51
990901010 | 交流弧焊机容量21(kV·A) |  |  |  | 台班 |  | 64.83 |  | 0.244 |  |  |  | 15.82
1.4 | 主材费 |  |  |  | 元 | [7 empty] | 147893.05
01190043@1 | 槽钢#10 |  |  |  | m |  | 40.78 |  | 4.2 |  |  |  | 171.28
55010001@30 | 成套低压开关柜4N4 |  |  |  | 台 |  | 147721.77 |  | 1 |  |  |  | 147721.77
1.5 | 设备费 |  |  |  | 元
取费 | 费用名称 |  |  |  | 单位 |  | 费率（％） |  | 取费基数 |  |  |  | 合价（元）
1.6 | 管理费 |  |  |  | 元 |  |  |  | 管理费 |  |  |  | 210.28
2 | 利润 |  |  |  | 元 |  | 20 |  | 人工费+机具费 |  |  |  | 146.33
3 | 综合单价 |  |  |  | 元 |  |  |  | 定额直接费+利润 |  |  |  | 149034.88
综合单价分析表
工程名称：高低压配电工程 | [9 empty] | 第 141 页 共 181 页
序号 | 71 | 项目编码 |  | 030404004034 | [6 empty] | 计量单位 |  | 台
项目名称 |  | 低压开关柜 | [8 empty] | 综合单价 |  | 250673.81
清单综合单价组成明细
定额编号 | 定额名称 | 定额 单位 | 数量 | 单价（元） |  |  |  |  | 合价（元）
|  |  |  | 人工费 | 材料费 | 机具费 | 管理费 | 利润 | 人工费 |  | 材料费 | 机具费 | 管理费 | 利润
C4-4-5 | 低压开关柜(屏)、弱电控制返回屏、箱式配电室 低压开关柜(屏) | 台 | 1 | 495.06 | 249396.63 | 42.99 | 154.64 | 107.61 | 495.06 |  | 249396.63 | 42.99 | 154.64 | 107.61
C4-13-33 | 基础型钢制作、安装 槽钢 制作 | 10m | 0.4 | 248.19 | 435.92 | 16.86 | 76.18 | 53.01 | 99.28 |  | 174.37 | 6.74 | 30.47 | 21.2
C4-13-34 | 基础型钢制作、安装 槽钢 安装 | 10m | 0.4 | 212.45 | 36.4 | 6.48 | 62.92 | 43.79 | 84.98 |  | 14.56 | 2.59 | 25.17 | 17.52
人工单价 |  | 小计 | [6 empty] | 679.32 |  | 249585.56 | 52.33 | 210.28 | 146.33
|  | 未计价材料费 | [6 empty] | 249531.98
序号 | 工料机名称 |  |  |  | 单位 |  | 单价（元） |  | 数量 |  |  |  | 合价（元）
1.1 | 人工费 |  |  |  | 元 | [7 empty] | 679.32
00010010 | 人工费 |  |  |  | 元 |  | 1.09 |  | 622.082 |  |  |  | 679.31
1.2 | 材料费 |  |  |  | 元 | [7 empty] | 53.58
01090023 | 圆钢φ10以内 |  |  |  | kg |  | 3.67 |  | 1.644 |  |  |  | 6.03
01130060@1 | 镀锌扁钢综合 |  |  |  | kg |  | 5.92 |  | 2.448 |  |  |  | 14.49
01290003@1 | 钢板综合 |  |  |  | kg |  | 4.24 |  | 0.4 |  |  |  | 1.7
02270001 | 棉纱 |  |  |  | kg |  | 7.04 |  | 0.1 |  |  |  | 0.7
03011605 | 镀锌六角螺栓2平1弹垫 M10×100以内 |  |  |  | 十套 |  | 5.04 |  | 0.61 |  |  |  | 3.07
03135001 | 低碳钢焊条综合 |  |  |  | kg |  | 5.6 |  | 0.454 |  |  |  | 2.54
03136021 | 焊锡丝综合 |  |  |  | kg |  | 7.69 |  | 0.2 |  |  |  | 1.54
03137041 | 焊锡膏 |  |  |  | kg |  | 47.01 |  | 0.04 |  |  |  | 1.88
03139281 | 钢锯条 |  |  |  | 条 |  | 0.43 |  | 2 |  |  |  | 0.86
13010130 | 酚醛调和漆 |  |  |  | kg |  | 12.07 |  | 0.15 |  |  |  | 1.81
14090010 | 电力复合脂 |  |  |  | kg |  | 14.45 |  | 0.05 |  |  |  | 0.72
17250030 | 塑料异型管D2.5~5 |  |  |  | m |  | 2.19 |  | 6 |  |  |  | 13.14
17250170 | 塑料软管D5 |  |  |  | m |  | 0.4 |  | 0.5 |  |  |  | 0.2
27170001 | 电气绝缘胶带18mm×10m×0.13mm |  |  |  | 卷 |  | 2.4 |  | 0.05 |  |  |  | 0.12
29170340 | 胶木线夹 |  |  |  | 个 |  | 0.4 |  | 6 |  |  |  | 2.4
37091110 | 钢垫板1~2 |  |  |  | kg |  | 4.37 |  | 0.2 |  |  |  | 0.87
99450760 | 其他材料费 |  |  |  | 元 |  | 1 |  | 1.49 |  |  |  | 1.49
1.3 | 机具费 |  |  |  | 元 | [7 empty] | 52.33
综合单价分析表
工程名称：高低压配电工程 | [9 empty] | 第 142 页 共 181 页
序号 | 工料机名称 |  |  |  | 单位 |  | 单价（元） |  | 数量 |  |  |  | 合价（元）
990401015@1 | 载货汽车装载质量4(t) |  |  |  | 台班 |  | 608.53 |  | 0.06 |  |  |  | 36.51
990901010 | 交流弧焊机容量21(kV·A) |  |  |  | 台班 |  | 64.83 |  | 0.244 |  |  |  | 15.82
1.4 | 主材费 |  |  |  | 元 | [7 empty] | 249531.98
01190043@1 | 槽钢#10 |  |  |  | m |  | 40.78 |  | 4.2 |  |  |  | 171.28
55010001@31 | 成套低压开关柜4N5 |  |  |  | 台 |  | 249360.7 |  | 1 |  |  |  | 249360.7
1.5 | 设备费 |  |  |  | 元
取费 | 费用名称 |  |  |  | 单位 |  | 费率（％） |  | 取费基数 |  |  |  | 合价（元）
1.6 | 管理费 |  |  |  | 元 |  |  |  | 管理费 |  |  |  | 210.28
2 | 利润 |  |  |  | 元 |  | 20 |  | 人工费+机具费 |  |  |  | 146.33
3 | 综合单价 |  |  |  | 元 |  |  |  | 定额直接费+利润 |  |  |  | 250673.81
综合单价分析表
工程名称：高低压配电工程 | [9 empty] | 第 143 页 共 181 页
序号 | 72 | 项目编码 |  | 030404004035 | [6 empty] | 计量单位 |  | 台
项目名称 |  | 低压开关柜 | [8 empty] | 综合单价 |  | 149034.88
清单综合单价组成明细
定额编号 | 定额名称 | 定额 单位 | 数量 | 单价（元） |  |  |  |  | 合价（元）
|  |  |  | 人工费 | 材料费 | 机具费 | 管理费 | 利润 | 人工费 |  | 材料费 | 机具费 | 管理费 | 利润
C4-4-5 | 低压开关柜(屏)、弱电控制返回屏、箱式配电室 低压开关柜(屏) | 台 | 1 | 495.06 | 147757.7 | 42.99 | 154.64 | 107.61 | 495.06 |  | 147757.7 | 42.99 | 154.64 | 107.61
C4-13-33 | 基础型钢制作、安装 槽钢 制作 | 10m | 0.4 | 248.19 | 435.92 | 16.86 | 76.18 | 53.01 | 99.28 |  | 174.37 | 6.74 | 30.47 | 21.2
C4-13-34 | 基础型钢制作、安装 槽钢 安装 | 10m | 0.4 | 212.45 | 36.4 | 6.48 | 62.92 | 43.79 | 84.98 |  | 14.56 | 2.59 | 25.17 | 17.52
人工单价 |  | 小计 | [6 empty] | 679.32 |  | 147946.63 | 52.33 | 210.28 | 146.33
|  | 未计价材料费 | [6 empty] | 147893.05
序号 | 工料机名称 |  |  |  | 单位 |  | 单价（元） |  | 数量 |  |  |  | 合价（元）
1.1 | 人工费 |  |  |  | 元 | [7 empty] | 679.32
00010010 | 人工费 |  |  |  | 元 |  | 1.09 |  | 622.082 |  |  |  | 679.31
1.2 | 材料费 |  |  |  | 元 | [7 empty] | 53.58
01090023 | 圆钢φ10以内 |  |  |  | kg |  | 3.67 |  | 1.644 |  |  |  | 6.03
01130060@1 | 镀锌扁钢综合 |  |  |  | kg |  | 5.92 |  | 2.448 |  |  |  | 14.49
01290003@1 | 钢板综合 |  |  |  | kg |  | 4.24 |  | 0.4 |  |  |  | 1.7
02270001 | 棉纱 |  |  |  | kg |  | 7.04 |  | 0.1 |  |  |  | 0.7
03011605 | 镀锌六角螺栓2平1弹垫 M10×100以内 |  |  |  | 十套 |  | 5.04 |  | 0.61 |  |  |  | 3.07
03135001 | 低碳钢焊条综合 |  |  |  | kg |  | 5.6 |  | 0.454 |  |  |  | 2.54
03136021 | 焊锡丝综合 |  |  |  | kg |  | 7.69 |  | 0.2 |  |  |  | 1.54
03137041 | 焊锡膏 |  |  |  | kg |  | 47.01 |  | 0.04 |  |  |  | 1.88
03139281 | 钢锯条 |  |  |  | 条 |  | 0.43 |  | 2 |  |  |  | 0.86
13010130 | 酚醛调和漆 |  |  |  | kg |  | 12.07 |  | 0.15 |  |  |  | 1.81
14090010 | 电力复合脂 |  |  |  | kg |  | 14.45 |  | 0.05 |  |  |  | 0.72
17250030 | 塑料异型管D2.5~5 |  |  |  | m |  | 2.19 |  | 6 |  |  |  | 13.14
17250170 | 塑料软管D5 |  |  |  | m |  | 0.4 |  | 0.5 |  |  |  | 0.2
27170001 | 电气绝缘胶带18mm×10m×0.13mm |  |  |  | 卷 |  | 2.4 |  | 0.05 |  |  |  | 0.12
29170340 | 胶木线夹 |  |  |  | 个 |  | 0.4 |  | 6 |  |  |  | 2.4
37091110 | 钢垫板1~2 |  |  |  | kg |  | 4.37 |  | 0.2 |  |  |  | 0.87
99450760 | 其他材料费 |  |  |  | 元 |  | 1 |  | 1.49 |  |  |  | 1.49
1.3 | 机具费 |  |  |  | 元 | [7 empty] | 52.33
综合单价分析表
工程名称：高低压配电工程 | [9 empty] | 第 144 页 共 181 页
序号 | 工料机名称 |  |  |  | 单位 |  | 单价（元） |  | 数量 |  |  |  | 合价（元）
990401015@1 | 载货汽车装载质量4(t) |  |  |  | 台班 |  | 608.53 |  | 0.06 |  |  |  | 36.51
990901010 | 交流弧焊机容量21(kV·A) |  |  |  | 台班 |  | 64.83 |  | 0.244 |  |  |  | 15.82
1.4 | 主材费 |  |  |  | 元 | [7 empty] | 147893.05
01190043@1 | 槽钢#10 |  |  |  | m |  | 40.78 |  | 4.2 |  |  |  | 171.28
55010001@32 | 成套低压开关柜4N6 |  |  |  | 台 |  | 147721.77 |  | 1 |  |  |  | 147721.77
1.5 | 设备费 |  |  |  | 元
取费 | 费用名称 |  |  |  | 单位 |  | 费率（％） |  | 取费基数 |  |  |  | 合价（元）
1.6 | 管理费 |  |  |  | 元 |  |  |  | 管理费 |  |  |  | 210.28
2 | 利润 |  |  |  | 元 |  | 20 |  | 人工费+机具费 |  |  |  | 146.33
3 | 综合单价 |  |  |  | 元 |  |  |  | 定额直接费+利润 |  |  |  | 149034.88
综合单价分析表
工程名称：高低压配电工程 | [9 empty] | 第 145 页 共 181 页
序号 | 73 | 项目编码 |  | 030404004036 | [6 empty] | 计量单位 |  | 台
项目名称 |  | 低压开关柜 | [8 empty] | 综合单价 |  | 250673.81
清单综合单价组成明细
定额编号 | 定额名称 | 定额 单位 | 数量 | 单价（元） |  |  |  |  | 合价（元）
|  |  |  | 人工费 | 材料费 | 机具费 | 管理费 | 利润 | 人工费 |  | 材料费 | 机具费 | 管理费 | 利润
C4-4-5 | 低压开关柜(屏)、弱电控制返回屏、箱式配电室 低压开关柜(屏) | 台 | 1 | 495.06 | 249396.63 | 42.99 | 154.64 | 107.61 | 495.06 |  | 249396.63 | 42.99 | 154.64 | 107.61
C4-13-33 | 基础型钢制作、安装 槽钢 制作 | 10m | 0.4 | 248.19 | 435.92 | 16.86 | 76.18 | 53.01 | 99.28 |  | 174.37 | 6.74 | 30.47 | 21.2
C4-13-34 | 基础型钢制作、安装 槽钢 安装 | 10m | 0.4 | 212.45 | 36.4 | 6.48 | 62.92 | 43.79 | 84.98 |  | 14.56 | 2.59 | 25.17 | 17.52
人工单价 |  | 小计 | [6 empty] | 679.32 |  | 249585.56 | 52.33 | 210.28 | 146.33
|  | 未计价材料费 | [6 empty] | 249531.98
序号 | 工料机名称 |  |  |  | 单位 |  | 单价（元） |  | 数量 |  |  |  | 合价（元）
1.1 | 人工费 |  |  |  | 元 | [7 empty] | 679.32
00010010 | 人工费 |  |  |  | 元 |  | 1.09 |  | 622.082 |  |  |  | 679.31
1.2 | 材料费 |  |  |  | 元 | [7 empty] | 53.58
01090023 | 圆钢φ10以内 |  |  |  | kg |  | 3.67 |  | 1.644 |  |  |  | 6.03
01130060@1 | 镀锌扁钢综合 |  |  |  | kg |  | 5.92 |  | 2.448 |  |  |  | 14.49
01290003@1 | 钢板综合 |  |  |  | kg |  | 4.24 |  | 0.4 |  |  |  | 1.7
02270001 | 棉纱 |  |  |  | kg |  | 7.04 |  | 0.1 |  |  |  | 0.7
03011605 | 镀锌六角螺栓2平1弹垫 M10×100以内 |  |  |  | 十套 |  | 5.04 |  | 0.61 |  |  |  | 3.07
03135001 | 低碳钢焊条综合 |  |  |  | kg |  | 5.6 |  | 0.454 |  |  |  | 2.54
03136021 | 焊锡丝综合 |  |  |  | kg |  | 7.69 |  | 0.2 |  |  |  | 1.54
03137041 | 焊锡膏 |  |  |  | kg |  | 47.01 |  | 0.04 |  |  |  | 1.88
03139281 | 钢锯条 |  |  |  | 条 |  | 0.43 |  | 2 |  |  |  | 0.86
13010130 | 酚醛调和漆 |  |  |  | kg |  | 12.07 |  | 0.15 |  |  |  | 1.81
14090010 | 电力复合脂 |  |  |  | kg |  | 14.45 |  | 0.05 |  |  |  | 0.72
17250030 | 塑料异型管D2.5~5 |  |  |  | m |  | 2.19 |  | 6 |  |  |  | 13.14
17250170 | 塑料软管D5 |  |  |  | m |  | 0.4 |  | 0.5 |  |  |  | 0.2
27170001 | 电气绝缘胶带18mm×10m×0.13mm |  |  |  | 卷 |  | 2.4 |  | 0.05 |  |  |  | 0.12
29170340 | 胶木线夹 |  |  |  | 个 |  | 0.4 |  | 6 |  |  |  | 2.4
37091110 | 钢垫板1~2 |  |  |  | kg |  | 4.37 |  | 0.2 |  |  |  | 0.87
99450760 | 其他材料费 |  |  |  | 元 |  | 1 |  | 1.49 |  |  |  | 1.49
1.3 | 机具费 |  |  |  | 元 | [7 empty] | 52.33
综合单价分析表
工程名称：高低压配电工程 | [9 empty] | 第 146 页 共 181 页
序号 | 工料机名称 |  |  |  | 单位 |  | 单价（元） |  | 数量 |  |  |  | 合价（元）
990401015@1 | 载货汽车装载质量4(t) |  |  |  | 台班 |  | 608.53 |  | 0.06 |  |  |  | 36.51
990901010 | 交流弧焊机容量21(kV·A) |  |  |  | 台班 |  | 64.83 |  | 0.244 |  |  |  | 15.82
1.4 | 主材费 |  |  |  | 元 | [7 empty] | 249531.98
01190043@1 | 槽钢#10 |  |  |  | m |  | 40.78 |  | 4.2 |  |  |  | 171.28
55010001@33 | 成套低压开关柜4N7 |  |  |  | 台 |  | 249360.7 |  | 1 |  |  |  | 249360.7
1.5 | 设备费 |  |  |  | 元
取费 | 费用名称 |  |  |  | 单位 |  | 费率（％） |  | 取费基数 |  |  |  | 合价（元）
1.6 | 管理费 |  |  |  | 元 |  |  |  | 管理费 |  |  |  | 210.28
2 | 利润 |  |  |  | 元 |  | 20 |  | 人工费+机具费 |  |  |  | 146.33
3 | 综合单价 |  |  |  | 元 |  |  |  | 定额直接费+利润 |  |  |  | 250673.81
综合单价分析表
工程名称：高低压配电工程 | [9 empty] | 第 147 页 共 181 页
序号 | 74 | 项目编码 |  | 030404004037 | [6 empty] | 计量单位 |  | 台
项目名称 |  | 低压开关柜 | [8 empty] | 综合单价 |  | 80214.09
清单综合单价组成明细
定额编号 | 定额名称 | 定额 单位 | 数量 | 单价（元） |  |  |  |  | 合价（元）
|  |  |  | 人工费 | 材料费 | 机具费 | 管理费 | 利润 | 人工费 |  | 材料费 | 机具费 | 管理费 | 利润
C4-4-5 | 低压开关柜(屏)、弱电控制返回屏、箱式配电室 低压开关柜(屏) | 台 | 1 | 495.06 | 78984.6 | 42.99 | 154.64 | 107.61 | 495.06 |  | 78984.6 | 42.99 | 154.64 | 107.61
C4-13-33 | 基础型钢制作、安装 槽钢 制作 | 10m | 0.36 | 248.19 | 435.92 | 16.86 | 76.18 | 53.01 | 89.35 |  | 156.93 | 6.07 | 27.42 | 19.08
C4-13-34 | 基础型钢制作、安装 槽钢 安装 | 10m | 0.36 | 212.45 | 36.4 | 6.48 | 62.92 | 43.79 | 76.48 |  | 13.1 | 2.33 | 22.65 | 15.76
人工单价 |  | 小计 | [6 empty] | 660.89 |  | 79154.64 | 51.39 | 204.72 | 142.46
|  | 未计价材料费 | [6 empty] | 79102.82
序号 | 工料机名称 |  |  |  | 单位 |  | 单价（元） |  | 数量 |  |  |  | 合价（元）
1.1 | 人工费 |  |  |  | 元 | [7 empty] | 660.89
00010010 | 人工费 |  |  |  | 元 |  | 1.09 |  | 605.2088 |  |  |  | 660.89
1.2 | 材料费 |  |  |  | 元 | [7 empty] | 51.82
01090023 | 圆钢φ10以内 |  |  |  | kg |  | 3.67 |  | 1.4796 |  |  |  | 5.43
01130060@1 | 镀锌扁钢综合 |  |  |  | kg |  | 5.92 |  | 2.3532 |  |  |  | 13.93
01290003@1 | 钢板综合 |  |  |  | kg |  | 4.24 |  | 0.36 |  |  |  | 1.53
02270001 | 棉纱 |  |  |  | kg |  | 7.04 |  | 0.1 |  |  |  | 0.7
03011605 | 镀锌六角螺栓2平1弹垫 M10×100以内 |  |  |  | 十套 |  | 5.04 |  | 0.61 |  |  |  | 3.07
03135001 | 低碳钢焊条综合 |  |  |  | kg |  | 5.6 |  | 0.4236 |  |  |  | 2.37
03136021 | 焊锡丝综合 |  |  |  | kg |  | 7.69 |  | 0.2 |  |  |  | 1.54
03137041 | 焊锡膏 |  |  |  | kg |  | 47.01 |  | 0.04 |  |  |  | 1.88
03139281 | 钢锯条 |  |  |  | 条 |  | 0.43 |  | 1.8 |  |  |  | 0.77
13010130 | 酚醛调和漆 |  |  |  | kg |  | 12.07 |  | 0.14 |  |  |  | 1.69
14090010 | 电力复合脂 |  |  |  | kg |  | 14.45 |  | 0.05 |  |  |  | 0.72
17250030 | 塑料异型管D2.5~5 |  |  |  | m |  | 2.19 |  | 6 |  |  |  | 13.14
17250170 | 塑料软管D5 |  |  |  | m |  | 0.4 |  | 0.5 |  |  |  | 0.2
27170001 | 电气绝缘胶带18mm×10m×0.13mm |  |  |  | 卷 |  | 2.4 |  | 0.05 |  |  |  | 0.12
29170340 | 胶木线夹 |  |  |  | 个 |  | 0.4 |  | 6 |  |  |  | 2.4
37091110 | 钢垫板1~2 |  |  |  | kg |  | 4.37 |  | 0.2 |  |  |  | 0.87
99450760 | 其他材料费 |  |  |  | 元 |  | 1 |  | 1.436 |  |  |  | 1.44
1.3 | 机具费 |  |  |  | 元 | [7 empty] | 51.39
综合单价分析表
工程名称：高低压配电工程 | [9 empty] | 第 148 页 共 181 页
序号 | 工料机名称 |  |  |  | 单位 |  | 单价（元） |  | 数量 |  |  |  | 合价（元）
990401015@1 | 载货汽车装载质量4(t) |  |  |  | 台班 |  | 608.53 |  | 0.06 |  |  |  | 36.51
990901010 | 交流弧焊机容量21(kV·A) |  |  |  | 台班 |  | 64.83 |  | 0.2296 |  |  |  | 14.88
1.4 | 主材费 |  |  |  | 元 | [7 empty] | 79102.82
01190043@1 | 槽钢#10 |  |  |  | m |  | 40.78 |  | 3.78 |  |  |  | 154.15
55010001@35 | 成套低压开关柜4N8 |  |  |  | 台 |  | 78948.67 |  | 1 |  |  |  | 78948.67
1.5 | 设备费 |  |  |  | 元
取费 | 费用名称 |  |  |  | 单位 |  | 费率（％） |  | 取费基数 |  |  |  | 合价（元）
1.6 | 管理费 |  |  |  | 元 |  |  |  | 管理费 |  |  |  | 204.72
2 | 利润 |  |  |  | 元 |  | 20 |  | 人工费+机具费 |  |  |  | 142.46
3 | 综合单价 |  |  |  | 元 |  |  |  | 定额直接费+利润 |  |  |  | 80214.09
综合单价分析表
工程名称：高低压配电工程 | [9 empty] | 第 149 页 共 181 页
序号 | 75 | 项目编码 |  | 030404004038 | [6 empty] | 计量单位 |  | 台
项目名称 |  | 低压开关柜 | [8 empty] | 综合单价 |  | 86250.38
清单综合单价组成明细
定额编号 | 定额名称 | 定额 单位 | 数量 | 单价（元） |  |  |  |  | 合价（元）
|  |  |  | 人工费 | 材料费 | 机具费 | 管理费 | 利润 | 人工费 |  | 材料费 | 机具费 | 管理费 | 利润
C4-4-5 | 低压开关柜(屏)、弱电控制返回屏、箱式配电室 低压开关柜(屏) | 台 | 1 | 495.06 | 85020.89 | 42.99 | 154.64 | 107.61 | 495.06 |  | 85020.89 | 42.99 | 154.64 | 107.61
C4-13-33 | 基础型钢制作、安装 槽钢 制作 | 10m | 0.36 | 248.19 | 435.92 | 16.86 | 76.18 | 53.01 | 89.35 |  | 156.93 | 6.07 | 27.42 | 19.08
C4-13-34 | 基础型钢制作、安装 槽钢 安装 | 10m | 0.36 | 212.45 | 36.4 | 6.48 | 62.92 | 43.79 | 76.48 |  | 13.1 | 2.33 | 22.65 | 15.76
人工单价 |  | 小计 | [6 empty] | 660.89 |  | 85190.93 | 51.39 | 204.72 | 142.46
|  | 未计价材料费 | [6 empty] | 85139.11
序号 | 工料机名称 |  |  |  | 单位 |  | 单价（元） |  | 数量 |  |  |  | 合价（元）
1.1 | 人工费 |  |  |  | 元 | [7 empty] | 660.89
00010010 | 人工费 |  |  |  | 元 |  | 1.09 |  | 605.2088 |  |  |  | 660.89
1.2 | 材料费 |  |  |  | 元 | [7 empty] | 51.82
01090023 | 圆钢φ10以内 |  |  |  | kg |  | 3.67 |  | 1.4796 |  |  |  | 5.43
01130060@1 | 镀锌扁钢综合 |  |  |  | kg |  | 5.92 |  | 2.3532 |  |  |  | 13.93
01290003@1 | 钢板综合 |  |  |  | kg |  | 4.24 |  | 0.36 |  |  |  | 1.53
02270001 | 棉纱 |  |  |  | kg |  | 7.04 |  | 0.1 |  |  |  | 0.7
03011605 | 镀锌六角螺栓2平1弹垫 M10×100以内 |  |  |  | 十套 |  | 5.04 |  | 0.61 |  |  |  | 3.07
03135001 | 低碳钢焊条综合 |  |  |  | kg |  | 5.6 |  | 0.4236 |  |  |  | 2.37
03136021 | 焊锡丝综合 |  |  |  | kg |  | 7.69 |  | 0.2 |  |  |  | 1.54
03137041 | 焊锡膏 |  |  |  | kg |  | 47.01 |  | 0.04 |  |  |  | 1.88
03139281 | 钢锯条 |  |  |  | 条 |  | 0.43 |  | 1.8 |  |  |  | 0.77
13010130 | 酚醛调和漆 |  |  |  | kg |  | 12.07 |  | 0.14 |  |  |  | 1.69
14090010 | 电力复合脂 |  |  |  | kg |  | 14.45 |  | 0.05 |  |  |  | 0.72
17250030 | 塑料异型管D2.5~5 |  |  |  | m |  | 2.19 |  | 6 |  |  |  | 13.14
17250170 | 塑料软管D5 |  |  |  | m |  | 0.4 |  | 0.5 |  |  |  | 0.2
27170001 | 电气绝缘胶带18mm×10m×0.13mm |  |  |  | 卷 |  | 2.4 |  | 0.05 |  |  |  | 0.12
29170340 | 胶木线夹 |  |  |  | 个 |  | 0.4 |  | 6 |  |  |  | 2.4
37091110 | 钢垫板1~2 |  |  |  | kg |  | 4.37 |  | 0.2 |  |  |  | 0.87
99450760 | 其他材料费 |  |  |  | 元 |  | 1 |  | 1.436 |  |  |  | 1.44
1.3 | 机具费 |  |  |  | 元 | [7 empty] | 51.39
综合单价分析表
工程名称：高低压配电工程 | [9 empty] | 第 150 页 共 181 页
序号 | 工料机名称 |  |  |  | 单位 |  | 单价（元） |  | 数量 |  |  |  | 合价（元）
990401015@1 | 载货汽车装载质量4(t) |  |  |  | 台班 |  | 608.53 |  | 0.06 |  |  |  | 36.51
990901010 | 交流弧焊机容量21(kV·A) |  |  |  | 台班 |  | 64.83 |  | 0.2296 |  |  |  | 14.88
1.4 | 主材费 |  |  |  | 元 | [7 empty] | 85139.11
01190043@1 | 槽钢#10 |  |  |  | m |  | 40.78 |  | 3.78 |  |  |  | 154.15
55010001@36 | 成套低压开关柜4N9 |  |  |  | 台 |  | 84984.96 |  | 1 |  |  |  | 84984.96
1.5 | 设备费 |  |  |  | 元
取费 | 费用名称 |  |  |  | 单位 |  | 费率（％） |  | 取费基数 |  |  |  | 合价（元）
1.6 | 管理费 |  |  |  | 元 |  |  |  | 管理费 |  |  |  | 204.72
2 | 利润 |  |  |  | 元 |  | 20 |  | 人工费+机具费 |  |  |  | 142.46
3 | 综合单价 |  |  |  | 元 |  |  |  | 定额直接费+利润 |  |  |  | 86250.38
综合单价分析表
工程名称：高低压配电工程 | [9 empty] | 第 151 页 共 181 页
序号 | 76 | 项目编码 |  | 030404004039 | [6 empty] | 计量单位 |  | 台
项目名称 |  | 低压开关柜 | [8 empty] | 综合单价 |  | 91584.89
清单综合单价组成明细
定额编号 | 定额名称 | 定额 单位 | 数量 | 单价（元） |  |  |  |  | 合价（元）
|  |  |  | 人工费 | 材料费 | 机具费 | 管理费 | 利润 | 人工费 |  | 材料费 | 机具费 | 管理费 | 利润
C4-4-5 | 低压开关柜(屏)、弱电控制返回屏、箱式配电室 低压开关柜(屏) | 台 | 1 | 495.06 | 90355.4 | 42.99 | 154.64 | 107.61 | 495.06 |  | 90355.4 | 42.99 | 154.64 | 107.61
C4-13-33 | 基础型钢制作、安装 槽钢 制作 | 10m | 0.36 | 248.19 | 435.92 | 16.86 | 76.18 | 53.01 | 89.35 |  | 156.93 | 6.07 | 27.42 | 19.08
C4-13-34 | 基础型钢制作、安装 槽钢 安装 | 10m | 0.36 | 212.45 | 36.4 | 6.48 | 62.92 | 43.79 | 76.48 |  | 13.1 | 2.33 | 22.65 | 15.76
人工单价 |  | 小计 | [6 empty] | 660.89 |  | 90525.44 | 51.39 | 204.72 | 142.46
|  | 未计价材料费 | [6 empty] | 90473.62
序号 | 工料机名称 |  |  |  | 单位 |  | 单价（元） |  | 数量 |  |  |  | 合价（元）
1.1 | 人工费 |  |  |  | 元 | [7 empty] | 660.89
00010010 | 人工费 |  |  |  | 元 |  | 1.09 |  | 605.2088 |  |  |  | 660.89
1.2 | 材料费 |  |  |  | 元 | [7 empty] | 51.82
01090023 | 圆钢φ10以内 |  |  |  | kg |  | 3.67 |  | 1.4796 |  |  |  | 5.43
01130060@1 | 镀锌扁钢综合 |  |  |  | kg |  | 5.92 |  | 2.3532 |  |  |  | 13.93
01290003@1 | 钢板综合 |  |  |  | kg |  | 4.24 |  | 0.36 |  |  |  | 1.53
02270001 | 棉纱 |  |  |  | kg |  | 7.04 |  | 0.1 |  |  |  | 0.7
03011605 | 镀锌六角螺栓2平1弹垫 M10×100以内 |  |  |  | 十套 |  | 5.04 |  | 0.61 |  |  |  | 3.07
03135001 | 低碳钢焊条综合 |  |  |  | kg |  | 5.6 |  | 0.4236 |  |  |  | 2.37
03136021 | 焊锡丝综合 |  |  |  | kg |  | 7.69 |  | 0.2 |  |  |  | 1.54
03137041 | 焊锡膏 |  |  |  | kg |  | 47.01 |  | 0.04 |  |  |  | 1.88
03139281 | 钢锯条 |  |  |  | 条 |  | 0.43 |  | 1.8 |  |  |  | 0.77
13010130 | 酚醛调和漆 |  |  |  | kg |  | 12.07 |  | 0.14 |  |  |  | 1.69
14090010 | 电力复合脂 |  |  |  | kg |  | 14.45 |  | 0.05 |  |  |  | 0.72
17250030 | 塑料异型管D2.5~5 |  |  |  | m |  | 2.19 |  | 6 |  |  |  | 13.14
17250170 | 塑料软管D5 |  |  |  | m |  | 0.4 |  | 0.5 |  |  |  | 0.2
27170001 | 电气绝缘胶带18mm×10m×0.13mm |  |  |  | 卷 |  | 2.4 |  | 0.05 |  |  |  | 0.12
29170340 | 胶木线夹 |  |  |  | 个 |  | 0.4 |  | 6 |  |  |  | 2.4
37091110 | 钢垫板1~2 |  |  |  | kg |  | 4.37 |  | 0.2 |  |  |  | 0.87
99450760 | 其他材料费 |  |  |  | 元 |  | 1 |  | 1.436 |  |  |  | 1.44
1.3 | 机具费 |  |  |  | 元 | [7 empty] | 51.39
综合单价分析表
工程名称：高低压配电工程 | [9 empty] | 第 152 页 共 181 页
序号 | 工料机名称 |  |  |  | 单位 |  | 单价（元） |  | 数量 |  |  |  | 合价（元）
990401015@1 | 载货汽车装载质量4(t) |  |  |  | 台班 |  | 608.53 |  | 0.06 |  |  |  | 36.51
990901010 | 交流弧焊机容量21(kV·A) |  |  |  | 台班 |  | 64.83 |  | 0.2296 |  |  |  | 14.88
1.4 | 主材费 |  |  |  | 元 | [7 empty] | 90473.62
01190043@1 | 槽钢#10 |  |  |  | m |  | 40.78 |  | 3.78 |  |  |  | 154.15
55010001@37 | 成套低压开关柜4N10 |  |  |  | 台 |  | 90319.47 |  | 1 |  |  |  | 90319.47
1.5 | 设备费 |  |  |  | 元
取费 | 费用名称 |  |  |  | 单位 |  | 费率（％） |  | 取费基数 |  |  |  | 合价（元）
1.6 | 管理费 |  |  |  | 元 |  |  |  | 管理费 |  |  |  | 204.72
2 | 利润 |  |  |  | 元 |  | 20 |  | 人工费+机具费 |  |  |  | 142.46
3 | 综合单价 |  |  |  | 元 |  |  |  | 定额直接费+利润 |  |  |  | 91584.89
综合单价分析表
工程名称：高低压配电工程 | [9 empty] | 第 153 页 共 181 页
序号 | 77 | 项目编码 |  | 030404004040 | [6 empty] | 计量单位 |  | 台
项目名称 |  | 低压开关柜 | [8 empty] | 综合单价 |  | 118049.39
清单综合单价组成明细
定额编号 | 定额名称 | 定额 单位 | 数量 | 单价（元） |  |  |  |  | 合价（元）
|  |  |  | 人工费 | 材料费 | 机具费 | 管理费 | 利润 | 人工费 |  | 材料费 | 机具费 | 管理费 | 利润
C4-4-5 | 低压开关柜(屏)、弱电控制返回屏、箱式配电室 低压开关柜(屏) | 台 | 1 | 495.06 | 116772.21 | 42.99 | 154.64 | 107.61 | 495.06 |  | 116772.21 | 42.99 | 154.64 | 107.61
C4-13-33 | 基础型钢制作、安装 槽钢 制作 | 10m | 0.4 | 248.19 | 435.92 | 16.86 | 76.18 | 53.01 | 99.28 |  | 174.37 | 6.74 | 30.47 | 21.2
C4-13-34 | 基础型钢制作、安装 槽钢 安装 | 10m | 0.4 | 212.45 | 36.4 | 6.48 | 62.92 | 43.79 | 84.98 |  | 14.56 | 2.59 | 25.17 | 17.52
人工单价 |  | 小计 | [6 empty] | 679.32 |  | 116961.14 | 52.33 | 210.28 | 146.33
|  | 未计价材料费 | [6 empty] | 116907.56
序号 | 工料机名称 |  |  |  | 单位 |  | 单价（元） |  | 数量 |  |  |  | 合价（元）
1.1 | 人工费 |  |  |  | 元 | [7 empty] | 679.32
00010010 | 人工费 |  |  |  | 元 |  | 1.09 |  | 622.082 |  |  |  | 679.31
1.2 | 材料费 |  |  |  | 元 | [7 empty] | 53.58
01090023 | 圆钢φ10以内 |  |  |  | kg |  | 3.67 |  | 1.644 |  |  |  | 6.03
01130060@1 | 镀锌扁钢综合 |  |  |  | kg |  | 5.92 |  | 2.448 |  |  |  | 14.49
01290003@1 | 钢板综合 |  |  |  | kg |  | 4.24 |  | 0.4 |  |  |  | 1.7
02270001 | 棉纱 |  |  |  | kg |  | 7.04 |  | 0.1 |  |  |  | 0.7
03011605 | 镀锌六角螺栓2平1弹垫 M10×100以内 |  |  |  | 十套 |  | 5.04 |  | 0.61 |  |  |  | 3.07
03135001 | 低碳钢焊条综合 |  |  |  | kg |  | 5.6 |  | 0.454 |  |  |  | 2.54
03136021 | 焊锡丝综合 |  |  |  | kg |  | 7.69 |  | 0.2 |  |  |  | 1.54
03137041 | 焊锡膏 |  |  |  | kg |  | 47.01 |  | 0.04 |  |  |  | 1.88
03139281 | 钢锯条 |  |  |  | 条 |  | 0.43 |  | 2 |  |  |  | 0.86
13010130 | 酚醛调和漆 |  |  |  | kg |  | 12.07 |  | 0.15 |  |  |  | 1.81
14090010 | 电力复合脂 |  |  |  | kg |  | 14.45 |  | 0.05 |  |  |  | 0.72
17250030 | 塑料异型管D2.5~5 |  |  |  | m |  | 2.19 |  | 6 |  |  |  | 13.14
17250170 | 塑料软管D5 |  |  |  | m |  | 0.4 |  | 0.5 |  |  |  | 0.2
27170001 | 电气绝缘胶带18mm×10m×0.13mm |  |  |  | 卷 |  | 2.4 |  | 0.05 |  |  |  | 0.12
29170340 | 胶木线夹 |  |  |  | 个 |  | 0.4 |  | 6 |  |  |  | 2.4
37091110 | 钢垫板1~2 |  |  |  | kg |  | 4.37 |  | 0.2 |  |  |  | 0.87
99450760 | 其他材料费 |  |  |  | 元 |  | 1 |  | 1.49 |  |  |  | 1.49
1.3 | 机具费 |  |  |  | 元 | [7 empty] | 52.33
综合单价分析表
工程名称：高低压配电工程 | [9 empty] | 第 154 页 共 181 页
序号 | 工料机名称 |  |  |  | 单位 |  | 单价（元） |  | 数量 |  |  |  | 合价（元）
990401015@1 | 载货汽车装载质量4(t) |  |  |  | 台班 |  | 608.53 |  | 0.06 |  |  |  | 36.51
990901010 | 交流弧焊机容量21(kV·A) |  |  |  | 台班 |  | 64.83 |  | 0.244 |  |  |  | 15.82
1.4 | 主材费 |  |  |  | 元 | [7 empty] | 116907.56
01190043@1 | 槽钢#10 |  |  |  | m |  | 40.78 |  | 4.2 |  |  |  | 171.28
55010001@38 | 成套低压开关柜4N11 |  |  |  | 台 |  | 116736.28 |  | 1 |  |  |  | 116736.28
1.5 | 设备费 |  |  |  | 元
取费 | 费用名称 |  |  |  | 单位 |  | 费率（％） |  | 取费基数 |  |  |  | 合价（元）
1.6 | 管理费 |  |  |  | 元 |  |  |  | 管理费 |  |  |  | 210.28
2 | 利润 |  |  |  | 元 |  | 20 |  | 人工费+机具费 |  |  |  | 146.33
3 | 综合单价 |  |  |  | 元 |  |  |  | 定额直接费+利润 |  |  |  | 118049.39
综合单价分析表
工程名称：高低压配电工程 | [9 empty] | 第 155 页 共 181 页
序号 | 78 | 项目编码 |  | 030404004041 | [6 empty] | 计量单位 |  | 台
项目名称 |  | 低压开关柜 | [8 empty] | 综合单价 |  | 127420.19
清单综合单价组成明细
定额编号 | 定额名称 | 定额 单位 | 数量 | 单价（元） |  |  |  |  | 合价（元）
|  |  |  | 人工费 | 材料费 | 机具费 | 管理费 | 利润 | 人工费 |  | 材料费 | 机具费 | 管理费 | 利润
C4-4-5 | 低压开关柜(屏)、弱电控制返回屏、箱式配电室 低压开关柜(屏) | 台 | 1 | 495.06 | 126143.01 | 42.99 | 154.64 | 107.61 | 495.06 |  | 126143.01 | 42.99 | 154.64 | 107.61
C4-13-33 | 基础型钢制作、安装 槽钢 制作 | 10m | 0.4 | 248.19 | 435.92 | 16.86 | 76.18 | 53.01 | 99.28 |  | 174.37 | 6.74 | 30.47 | 21.2
C4-13-34 | 基础型钢制作、安装 槽钢 安装 | 10m | 0.4 | 212.45 | 36.4 | 6.48 | 62.92 | 43.79 | 84.98 |  | 14.56 | 2.59 | 25.17 | 17.52
人工单价 |  | 小计 | [6 empty] | 679.32 |  | 126331.94 | 52.33 | 210.28 | 146.33
|  | 未计价材料费 | [6 empty] | 126278.36
序号 | 工料机名称 |  |  |  | 单位 |  | 单价（元） |  | 数量 |  |  |  | 合价（元）
1.1 | 人工费 |  |  |  | 元 | [7 empty] | 679.32
00010010 | 人工费 |  |  |  | 元 |  | 1.09 |  | 622.082 |  |  |  | 679.31
1.2 | 材料费 |  |  |  | 元 | [7 empty] | 53.58
01090023 | 圆钢φ10以内 |  |  |  | kg |  | 3.67 |  | 1.644 |  |  |  | 6.03
01130060@1 | 镀锌扁钢综合 |  |  |  | kg |  | 5.92 |  | 2.448 |  |  |  | 14.49
01290003@1 | 钢板综合 |  |  |  | kg |  | 4.24 |  | 0.4 |  |  |  | 1.7
02270001 | 棉纱 |  |  |  | kg |  | 7.04 |  | 0.1 |  |  |  | 0.7
03011605 | 镀锌六角螺栓2平1弹垫 M10×100以内 |  |  |  | 十套 |  | 5.04 |  | 0.61 |  |  |  | 3.07
03135001 | 低碳钢焊条综合 |  |  |  | kg |  | 5.6 |  | 0.454 |  |  |  | 2.54
03136021 | 焊锡丝综合 |  |  |  | kg |  | 7.69 |  | 0.2 |  |  |  | 1.54
03137041 | 焊锡膏 |  |  |  | kg |  | 47.01 |  | 0.04 |  |  |  | 1.88
03139281 | 钢锯条 |  |  |  | 条 |  | 0.43 |  | 2 |  |  |  | 0.86
13010130 | 酚醛调和漆 |  |  |  | kg |  | 12.07 |  | 0.15 |  |  |  | 1.81
14090010 | 电力复合脂 |  |  |  | kg |  | 14.45 |  | 0.05 |  |  |  | 0.72
17250030 | 塑料异型管D2.5~5 |  |  |  | m |  | 2.19 |  | 6 |  |  |  | 13.14
17250170 | 塑料软管D5 |  |  |  | m |  | 0.4 |  | 0.5 |  |  |  | 0.2
27170001 | 电气绝缘胶带18mm×10m×0.13mm |  |  |  | 卷 |  | 2.4 |  | 0.05 |  |  |  | 0.12
29170340 | 胶木线夹 |  |  |  | 个 |  | 0.4 |  | 6 |  |  |  | 2.4
37091110 | 钢垫板1~2 |  |  |  | kg |  | 4.37 |  | 0.2 |  |  |  | 0.87
99450760 | 其他材料费 |  |  |  | 元 |  | 1 |  | 1.49 |  |  |  | 1.49
1.3 | 机具费 |  |  |  | 元 | [7 empty] | 52.33
综合单价分析表
工程名称：高低压配电工程 | [9 empty] | 第 156 页 共 181 页
序号 | 工料机名称 |  |  |  | 单位 |  | 单价（元） |  | 数量 |  |  |  | 合价（元）
990401015@1 | 载货汽车装载质量4(t) |  |  |  | 台班 |  | 608.53 |  | 0.06 |  |  |  | 36.51
990901010 | 交流弧焊机容量21(kV·A) |  |  |  | 台班 |  | 64.83 |  | 0.244 |  |  |  | 15.82
1.4 | 主材费 |  |  |  | 元 | [7 empty] | 126278.36
01190043@1 | 槽钢#10 |  |  |  | m |  | 40.78 |  | 4.2 |  |  |  | 171.28
55010001@39 | 成套低压开关柜4N12 |  |  |  | 台 |  | 126107.08 |  | 1 |  |  |  | 126107.08
1.5 | 设备费 |  |  |  | 元
取费 | 费用名称 |  |  |  | 单位 |  | 费率（％） |  | 取费基数 |  |  |  | 合价（元）
1.6 | 管理费 |  |  |  | 元 |  |  |  | 管理费 |  |  |  | 210.28
2 | 利润 |  |  |  | 元 |  | 20 |  | 人工费+机具费 |  |  |  | 146.33
3 | 综合单价 |  |  |  | 元 |  |  |  | 定额直接费+利润 |  |  |  | 127420.19
综合单价分析表
工程名称：高低压配电工程 | [9 empty] | 第 157 页 共 181 页
序号 | 79 | 项目编码 |  | 030404004042 | [6 empty] | 计量单位 |  | 台
项目名称 |  | 低压开关柜 | [8 empty] | 综合单价 |  | 356739.76
清单综合单价组成明细
定额编号 | 定额名称 | 定额 单位 | 数量 | 单价（元） |  |  |  |  | 合价（元）
|  |  |  | 人工费 | 材料费 | 机具费 | 管理费 | 利润 | 人工费 |  | 材料费 | 机具费 | 管理费 | 利润
C4-4-5 | 低压开关柜(屏)、弱电控制返回屏、箱式配电室 低压开关柜(屏) | 台 | 1 | 495.06 | 355510.27 | 42.99 | 154.64 | 107.61 | 495.06 |  | 355510.27 | 42.99 | 154.64 | 107.61
C4-13-33 | 基础型钢制作、安装 槽钢 制作 | 10m | 0.36 | 248.19 | 435.92 | 16.86 | 76.18 | 53.01 | 89.35 |  | 156.93 | 6.07 | 27.42 | 19.08
C4-13-34 | 基础型钢制作、安装 槽钢 安装 | 10m | 0.36 | 212.45 | 36.4 | 6.48 | 62.92 | 43.79 | 76.48 |  | 13.1 | 2.33 | 22.65 | 15.76
人工单价 |  | 小计 | [6 empty] | 660.89 |  | 355680.31 | 51.39 | 204.72 | 142.46
|  | 未计价材料费 | [6 empty] | 355628.49
序号 | 工料机名称 |  |  |  | 单位 |  | 单价（元） |  | 数量 |  |  |  | 合价（元）
1.1 | 人工费 |  |  |  | 元 | [7 empty] | 660.89
00010010 | 人工费 |  |  |  | 元 |  | 1.09 |  | 605.2088 |  |  |  | 660.89
1.2 | 材料费 |  |  |  | 元 | [7 empty] | 51.82
01090023 | 圆钢φ10以内 |  |  |  | kg |  | 3.67 |  | 1.4796 |  |  |  | 5.43
01130060@1 | 镀锌扁钢综合 |  |  |  | kg |  | 5.92 |  | 2.3532 |  |  |  | 13.93
01290003@1 | 钢板综合 |  |  |  | kg |  | 4.24 |  | 0.36 |  |  |  | 1.53
02270001 | 棉纱 |  |  |  | kg |  | 7.04 |  | 0.1 |  |  |  | 0.7
03011605 | 镀锌六角螺栓2平1弹垫 M10×100以内 |  |  |  | 十套 |  | 5.04 |  | 0.61 |  |  |  | 3.07
03135001 | 低碳钢焊条综合 |  |  |  | kg |  | 5.6 |  | 0.4236 |  |  |  | 2.37
03136021 | 焊锡丝综合 |  |  |  | kg |  | 7.69 |  | 0.2 |  |  |  | 1.54
03137041 | 焊锡膏 |  |  |  | kg |  | 47.01 |  | 0.04 |  |  |  | 1.88
03139281 | 钢锯条 |  |  |  | 条 |  | 0.43 |  | 1.8 |  |  |  | 0.77
13010130 | 酚醛调和漆 |  |  |  | kg |  | 12.07 |  | 0.14 |  |  |  | 1.69
14090010 | 电力复合脂 |  |  |  | kg |  | 14.45 |  | 0.05 |  |  |  | 0.72
17250030 | 塑料异型管D2.5~5 |  |  |  | m |  | 2.19 |  | 6 |  |  |  | 13.14
17250170 | 塑料软管D5 |  |  |  | m |  | 0.4 |  | 0.5 |  |  |  | 0.2
27170001 | 电气绝缘胶带18mm×10m×0.13mm |  |  |  | 卷 |  | 2.4 |  | 0.05 |  |  |  | 0.12
29170340 | 胶木线夹 |  |  |  | 个 |  | 0.4 |  | 6 |  |  |  | 2.4
37091110 | 钢垫板1~2 |  |  |  | kg |  | 4.37 |  | 0.2 |  |  |  | 0.87
99450760 | 其他材料费 |  |  |  | 元 |  | 1 |  | 1.436 |  |  |  | 1.44
1.3 | 机具费 |  |  |  | 元 | [7 empty] | 51.39
综合单价分析表
工程名称：高低压配电工程 | [9 empty] | 第 158 页 共 181 页
序号 | 工料机名称 |  |  |  | 单位 |  | 单价（元） |  | 数量 |  |  |  | 合价（元）
990401015@1 | 载货汽车装载质量4(t) |  |  |  | 台班 |  | 608.53 |  | 0.06 |  |  |  | 36.51
990901010 | 交流弧焊机容量21(kV·A) |  |  |  | 台班 |  | 64.83 |  | 0.2296 |  |  |  | 14.88
1.4 | 主材费 |  |  |  | 元 | [7 empty] | 355628.49
01190043@1 | 槽钢#10 |  |  |  | m |  | 40.78 |  | 3.78 |  |  |  | 154.15
55010001@40 | 成套低压开关柜4N13 |  |  |  | 台 |  | 355474.34 |  | 1 |  |  |  | 355474.34
1.5 | 设备费 |  |  |  | 元
取费 | 费用名称 |  |  |  | 单位 |  | 费率（％） |  | 取费基数 |  |  |  | 合价（元）
1.6 | 管理费 |  |  |  | 元 |  |  |  | 管理费 |  |  |  | 204.72
2 | 利润 |  |  |  | 元 |  | 20 |  | 人工费+机具费 |  |  |  | 142.46
3 | 综合单价 |  |  |  | 元 |  |  |  | 定额直接费+利润 |  |  |  | 356739.76
综合单价分析表
工程名称：高低压配电工程 | [9 empty] | 第 159 页 共 181 页
序号 | 80 | 项目编码 |  | 030404004043 | [6 empty] | 计量单位 |  | 台
项目名称 |  | 低压开关柜 | [8 empty] | 综合单价 |  | 334210.46
清单综合单价组成明细
定额编号 | 定额名称 | 定额 单位 | 数量 | 单价（元） |  |  |  |  | 合价（元）
|  |  |  | 人工费 | 材料费 | 机具费 | 管理费 | 利润 | 人工费 |  | 材料费 | 机具费 | 管理费 | 利润
C4-4-5 | 低压开关柜(屏)、弱电控制返回屏、箱式配电室 低压开关柜(屏) | 台 | 1 | 495.06 | 332933.28 | 42.99 | 154.64 | 107.61 | 495.06 |  | 332933.28 | 42.99 | 154.64 | 107.61
C4-13-33 | 基础型钢制作、安装 槽钢 制作 | 10m | 0.4 | 248.19 | 435.92 | 16.86 | 76.18 | 53.01 | 99.28 |  | 174.37 | 6.74 | 30.47 | 21.2
C4-13-34 | 基础型钢制作、安装 槽钢 安装 | 10m | 0.4 | 212.45 | 36.4 | 6.48 | 62.92 | 43.79 | 84.98 |  | 14.56 | 2.59 | 25.17 | 17.52
人工单价 |  | 小计 | [6 empty] | 679.32 |  | 333122.21 | 52.33 | 210.28 | 146.33
|  | 未计价材料费 | [6 empty] | 333068.63
序号 | 工料机名称 |  |  |  | 单位 |  | 单价（元） |  | 数量 |  |  |  | 合价（元）
1.1 | 人工费 |  |  |  | 元 | [7 empty] | 679.32
00010010 | 人工费 |  |  |  | 元 |  | 1.09 |  | 622.082 |  |  |  | 679.31
1.2 | 材料费 |  |  |  | 元 | [7 empty] | 53.58
01090023 | 圆钢φ10以内 |  |  |  | kg |  | 3.67 |  | 1.644 |  |  |  | 6.03
01130060@1 | 镀锌扁钢综合 |  |  |  | kg |  | 5.92 |  | 2.448 |  |  |  | 14.49
01290003@1 | 钢板综合 |  |  |  | kg |  | 4.24 |  | 0.4 |  |  |  | 1.7
02270001 | 棉纱 |  |  |  | kg |  | 7.04 |  | 0.1 |  |  |  | 0.7
03011605 | 镀锌六角螺栓2平1弹垫 M10×100以内 |  |  |  | 十套 |  | 5.04 |  | 0.61 |  |  |  | 3.07
03135001 | 低碳钢焊条综合 |  |  |  | kg |  | 5.6 |  | 0.454 |  |  |  | 2.54
03136021 | 焊锡丝综合 |  |  |  | kg |  | 7.69 |  | 0.2 |  |  |  | 1.54
03137041 | 焊锡膏 |  |  |  | kg |  | 47.01 |  | 0.04 |  |  |  | 1.88
03139281 | 钢锯条 |  |  |  | 条 |  | 0.43 |  | 2 |  |  |  | 0.86
13010130 | 酚醛调和漆 |  |  |  | kg |  | 12.07 |  | 0.15 |  |  |  | 1.81
14090010 | 电力复合脂 |  |  |  | kg |  | 14.45 |  | 0.05 |  |  |  | 0.72
17250030 | 塑料异型管D2.5~5 |  |  |  | m |  | 2.19 |  | 6 |  |  |  | 13.14
17250170 | 塑料软管D5 |  |  |  | m |  | 0.4 |  | 0.5 |  |  |  | 0.2
27170001 | 电气绝缘胶带18mm×10m×0.13mm |  |  |  | 卷 |  | 2.4 |  | 0.05 |  |  |  | 0.12
29170340 | 胶木线夹 |  |  |  | 个 |  | 0.4 |  | 6 |  |  |  | 2.4
37091110 | 钢垫板1~2 |  |  |  | kg |  | 4.37 |  | 0.2 |  |  |  | 0.87
99450760 | 其他材料费 |  |  |  | 元 |  | 1 |  | 1.49 |  |  |  | 1.49
1.3 | 机具费 |  |  |  | 元 | [7 empty] | 52.33
综合单价分析表
工程名称：高低压配电工程 | [9 empty] | 第 160 页 共 181 页
序号 | 工料机名称 |  |  |  | 单位 |  | 单价（元） |  | 数量 |  |  |  | 合价（元）
990401015@1 | 载货汽车装载质量4(t) |  |  |  | 台班 |  | 608.53 |  | 0.06 |  |  |  | 36.51
990901010 | 交流弧焊机容量21(kV·A) |  |  |  | 台班 |  | 64.83 |  | 0.244 |  |  |  | 15.82
1.4 | 主材费 |  |  |  | 元 | [7 empty] | 333068.63
01190043@1 | 槽钢#10 |  |  |  | m |  | 40.78 |  | 4.2 |  |  |  | 171.28
55010001@41 | 成套低压开关柜4N14 |  |  |  | 台 |  | 332897.35 |  | 1 |  |  |  | 332897.35
1.5 | 设备费 |  |  |  | 元
取费 | 费用名称 |  |  |  | 单位 |  | 费率（％） |  | 取费基数 |  |  |  | 合价（元）
1.6 | 管理费 |  |  |  | 元 |  |  |  | 管理费 |  |  |  | 210.28
2 | 利润 |  |  |  | 元 |  | 20 |  | 人工费+机具费 |  |  |  | 146.33
3 | 综合单价 |  |  |  | 元 |  |  |  | 定额直接费+利润 |  |  |  | 334210.46
综合单价分析表
工程名称：高低压配电工程 | [9 empty] | 第 161 页 共 181 页
序号 | 81 | 项目编码 |  | 030403006001 | [6 empty] | 计量单位 |  | m
项目名称 |  | 10kV母线桥 | [8 empty] | 综合单价 |  | 3426.37
清单综合单价组成明细
定额编号 | 定额名称 | 定额 单位 | 数量 | 单价（元） |  |  |  |  | 合价（元）
|  |  |  | 人工费 | 材料费 | 机具费 | 管理费 | 利润 | 人工费 |  | 材料费 | 机具费 | 管理费 | 利润
C4-3-53 | 低压封闭式插接母线槽安装 每相电流(A以下) 1250 | 10m | 0.1 | 523.3 | 33206.76 | 187.3 | 204.23 | 142.12 | 52.33 |  | 3320.68 | 18.73 | 20.42 | 14.21
人工单价 |  | 小计 | [6 empty] | 52.33 |  | 3320.68 | 18.73 | 20.42 | 14.21
|  | 未计价材料费 | [6 empty] | 3300
序号 | 工料机名称 |  |  |  | 单位 |  | 单价（元） |  | 数量 |  |  |  | 合价（元）
1.1 | 人工费 |  |  |  | 元 | [7 empty] | 52.33
00010010 | 人工费 |  |  |  | 元 |  | 1.09 |  | 47.921 |  |  |  | 52.33
1.2 | 材料费 |  |  |  | 元 | [7 empty] | 20.68
01030055 | 镀锌低碳钢丝φ2.5~4.0 |  |  |  | kg |  | 5.86 |  | 0.03 |  |  |  | 0.18
01130060@1 | 镀锌扁钢综合 |  |  |  | kg |  | 5.92 |  | 1.2 |  |  |  | 7.1
02270001 | 棉纱 |  |  |  | kg |  | 7.04 |  | 0.04 |  |  |  | 0.28
03011590 | 镀锌六角螺栓2平1弹垫 M8×50以内 |  |  |  | 十套 |  | 2.69 |  | 0.081 |  |  |  | 0.22
03131101 | 尼龙砂轮片φ400 |  |  |  | 片 |  | 11.97 |  | 0.035 |  |  |  | 0.42
03134021 | 铁砂布0~2# |  |  |  | 张 |  | 0.94 |  | 0.25 |  |  |  | 0.24
03135001 | 低碳钢焊条综合 |  |  |  | kg |  | 5.6 |  | 0.2 |  |  |  | 1.12
13010130 | 酚醛调和漆 |  |  |  | kg |  | 12.07 |  | 0.02 |  |  |  | 0.24
14030040 | 汽油综合 |  |  |  | kg |  | 9.55 |  | 0.052 |  |  |  | 0.5
14090010 | 电力复合脂 |  |  |  | kg |  | 14.45 |  | 0.015 |  |  |  | 0.22
28030310 | 双色多股铜芯聚氯乙烯绝缘软导线BVR-35mm2 |  |  |  | m |  | 24.79 |  | 0.244 |  |  |  | 6.05
29090235 | 铜接线端子DT-35mm2 |  |  |  | 个 |  | 4.5 |  | 0.812 |  |  |  | 3.65
99450760 | 其他材料费 |  |  |  | 元 |  | 1 |  | 0.465 |  |  |  | 0.47
1.3 | 机具费 |  |  |  | 元 | [7 empty] | 18.73
990503010 | 电动单筒慢速卷扬机牵引力10(kN) |  |  |  | 台班 |  | 293.77 |  | 0.045 |  |  |  | 13.22
990901010 | 交流弧焊机容量21(kV·A) |  |  |  | 台班 |  | 64.83 |  | 0.085 |  |  |  | 5.51
1.4 | 主材费 |  |  |  | 元 | [7 empty] | 3300
29050030@6 | 10kV母线桥1250A/10kV |  |  |  | m |  | 3300 |  | 1 |  |  |  | 3300
1.5 | 设备费 |  |  |  | 元
取费 | 费用名称 |  |  |  | 单位 |  | 费率（％） |  | 取费基数 |  |  |  | 合价（元）
1.6 | 管理费 |  |  |  | 元 |  |  |  | 管理费 |  |  |  | 20.42
综合单价分析表
工程名称：高低压配电工程 | [9 empty] | 第 162 页 共 181 页
取费 | 费用名称 |  |  |  | 单位 |  | 费率（％） |  | 取费基数 |  |  |  | 合价（元）
2 | 利润 |  |  |  | 元 |  | 20 |  | 人工费+机具费 |  |  |  | 14.21
3 | 综合单价 |  |  |  | 元 |  |  |  | 定额直接费+利润 |  |  |  | 3426.37
综合单价分析表
工程名称：高低压配电工程 | [9 empty] | 第 163 页 共 181 页
序号 | 82 | 项目编码 |  | 030403006002 | [6 empty] | 计量单位 |  | m
项目名称 |  | 低压封闭式插接母线槽 | [8 empty] | 综合单价 |  | 11275.28
清单综合单价组成明细
定额编号 | 定额名称 | 定额 单位 | 数量 | 单价（元） |  |  |  |  | 合价（元）
|  |  |  | 人工费 | 材料费 | 机具费 | 管理费 | 利润 | 人工费 |  | 材料费 | 机具费 | 管理费 | 利润
C4-3-56 | 低压封闭式插接母线槽安装 每相电流(A以下) 5000 | 10m | 0.1 | 1306.49 | 110364.2 | 299.41 | 461.54 | 321.18 | 130.65 |  | 11036.42 | 29.94 | 46.15 | 32.12
人工单价 |  | 小计 | [6 empty] | 130.65 |  | 11036.42 | 29.94 | 46.15 | 32.12
|  | 未计价材料费 | [6 empty] | 11000
序号 | 工料机名称 |  |  |  | 单位 |  | 单价（元） |  | 数量 |  |  |  | 合价（元）
1.1 | 人工费 |  |  |  | 元 | [7 empty] | 130.65
00010010 | 人工费 |  |  |  | 元 |  | 1.09 |  | 119.642 |  |  |  | 130.65
1.2 | 材料费 |  |  |  | 元 | [7 empty] | 36.42
01030055 | 镀锌低碳钢丝φ2.5~4.0 |  |  |  | kg |  | 5.86 |  | 0.03 |  |  |  | 0.18
01130060@1 | 镀锌扁钢综合 |  |  |  | kg |  | 5.92 |  | 3.53 |  |  |  | 20.9
02270001 | 棉纱 |  |  |  | kg |  | 7.04 |  | 0.073 |  |  |  | 0.51
03011590 | 镀锌六角螺栓2平1弹垫 M8×50以内 |  |  |  | 十套 |  | 2.69 |  | 0.081 |  |  |  | 0.22
03131101 | 尼龙砂轮片φ400 |  |  |  | 片 |  | 11.97 |  | 0.065 |  |  |  | 0.78
03134021 | 铁砂布0~2# |  |  |  | 张 |  | 0.94 |  | 0.5 |  |  |  | 0.47
03135001 | 低碳钢焊条综合 |  |  |  | kg |  | 5.6 |  | 0.2677 |  |  |  | 1.5
13010130 | 酚醛调和漆 |  |  |  | kg |  | 12.07 |  | 0.0365 |  |  |  | 0.44
14030040 | 汽油综合 |  |  |  | kg |  | 9.55 |  | 0.0633 |  |  |  | 0.6
14090010 | 电力复合脂 |  |  |  | kg |  | 14.45 |  | 0.0243 |  |  |  | 0.35
28030310 | 双色多股铜芯聚氯乙烯绝缘软导线BVR-35mm2 |  |  |  | m |  | 24.79 |  | 0.244 |  |  |  | 6.05
29090235 | 铜接线端子DT-35mm2 |  |  |  | 个 |  | 4.5 |  | 0.812 |  |  |  | 3.65
99450760 | 其他材料费 |  |  |  | 元 |  | 1 |  | 0.769 |  |  |  | 0.77
1.3 | 机具费 |  |  |  | 元 | [7 empty] | 29.94
990503010 | 电动单筒慢速卷扬机牵引力10(kN) |  |  |  | 台班 |  | 293.77 |  | 0.0791 |  |  |  | 23.24
990901010 | 交流弧焊机容量21(kV·A) |  |  |  | 台班 |  | 64.83 |  | 0.1034 |  |  |  | 6.7
1.4 | 主材费 |  |  |  | 元 | [7 empty] | 11000
29050030@1 | 密集型母线槽MC-T/5000A/4P,IP65 |  |  |  | m |  | 11000 |  | 1 |  |  |  | 11000
1.5 | 设备费 |  |  |  | 元
取费 | 费用名称 |  |  |  | 单位 |  | 费率（％） |  | 取费基数 |  |  |  | 合价（元）
1.6 | 管理费 |  |  |  | 元 |  |  |  | 管理费 |  |  |  | 46.15
综合单价分析表
工程名称：高低压配电工程 | [9 empty] | 第 164 页 共 181 页
取费 | 费用名称 |  |  |  | 单位 |  | 费率（％） |  | 取费基数 |  |  |  | 合价（元）
2 | 利润 |  |  |  | 元 |  | 20 |  | 人工费+机具费 |  |  |  | 32.12
3 | 综合单价 |  |  |  | 元 |  |  |  | 定额直接费+利润 |  |  |  | 11275.28
综合单价分析表
工程名称：高低压配电工程 | [9 empty] | 第 165 页 共 181 页
序号 | 83 | 项目编码 |  | 030403006003 | [6 empty] | 计量单位 |  | m
项目名称 |  | 低压封闭式插接母线槽 | [8 empty] | 综合单价 |  | 9028.04
清单综合单价组成明细
定额编号 | 定额名称 | 定额 单位 | 数量 | 单价（元） |  |  |  |  | 合价（元）
|  |  |  | 人工费 | 材料费 | 机具费 | 管理费 | 利润 | 人工费 |  | 材料费 | 机具费 | 管理费 | 利润
C4-3-55 | 低压封闭式插接母线槽安装 每相电流(A以下) 4000 | 10m | 0.1 | 1073.59 | 88317.52 | 246.06 | 379.27 | 263.93 | 107.36 |  | 8831.75 | 24.61 | 37.93 | 26.39
人工单价 |  | 小计 | [6 empty] | 107.36 |  | 8831.75 | 24.61 | 37.93 | 26.39
|  | 未计价材料费 | [6 empty] | 8800
序号 | 工料机名称 |  |  |  | 单位 |  | 单价（元） |  | 数量 |  |  |  | 合价（元）
1.1 | 人工费 |  |  |  | 元 | [7 empty] | 107.36
00010010 | 人工费 |  |  |  | 元 |  | 1.09 |  | 98.314 |  |  |  | 107.36
1.2 | 材料费 |  |  |  | 元 | [7 empty] | 31.75
01030055 | 镀锌低碳钢丝φ2.5~4.0 |  |  |  | kg |  | 5.86 |  | 0.03 |  |  |  | 0.18
01130060@1 | 镀锌扁钢综合 |  |  |  | kg |  | 5.92 |  | 2.9 |  |  |  | 17.17
02270001 | 棉纱 |  |  |  | kg |  | 7.04 |  | 0.06 |  |  |  | 0.42
03011590 | 镀锌六角螺栓2平1弹垫 M8×50以内 |  |  |  | 十套 |  | 2.69 |  | 0.081 |  |  |  | 0.22
03131101 | 尼龙砂轮片φ400 |  |  |  | 片 |  | 11.97 |  | 0.053 |  |  |  | 0.63
03134021 | 铁砂布0~2# |  |  |  | 张 |  | 0.94 |  | 0.4 |  |  |  | 0.38
03135001 | 低碳钢焊条综合 |  |  |  | kg |  | 5.6 |  | 0.22 |  |  |  | 1.23
13010130 | 酚醛调和漆 |  |  |  | kg |  | 12.07 |  | 0.03 |  |  |  | 0.36
14030040 | 汽油综合 |  |  |  | kg |  | 9.55 |  | 0.052 |  |  |  | 0.5
14090010 | 电力复合脂 |  |  |  | kg |  | 14.45 |  | 0.02 |  |  |  | 0.29
28030310 | 双色多股铜芯聚氯乙烯绝缘软导线BVR-35mm2 |  |  |  | m |  | 24.79 |  | 0.244 |  |  |  | 6.05
29090235 | 铜接线端子DT-35mm2 |  |  |  | 个 |  | 4.5 |  | 0.812 |  |  |  | 3.65
99450760 | 其他材料费 |  |  |  | 元 |  | 1 |  | 0.675 |  |  |  | 0.68
1.3 | 机具费 |  |  |  | 元 | [7 empty] | 24.61
990503010 | 电动单筒慢速卷扬机牵引力10(kN) |  |  |  | 台班 |  | 293.77 |  | 0.065 |  |  |  | 19.1
990901010 | 交流弧焊机容量21(kV·A) |  |  |  | 台班 |  | 64.83 |  | 0.085 |  |  |  | 5.51
1.4 | 主材费 |  |  |  | 元 | [7 empty] | 8800
29050030@3 | 密集型母线槽MC-T/4000A/4P,IP65 |  |  |  | m |  | 8800 |  | 1 |  |  |  | 8800
1.5 | 设备费 |  |  |  | 元
取费 | 费用名称 |  |  |  | 单位 |  | 费率（％） |  | 取费基数 |  |  |  | 合价（元）
1.6 | 管理费 |  |  |  | 元 |  |  |  | 管理费 |  |  |  | 37.93
综合单价分析表
工程名称：高低压配电工程 | [9 empty] | 第 166 页 共 181 页
取费 | 费用名称 |  |  |  | 单位 |  | 费率（％） |  | 取费基数 |  |  |  | 合价（元）
2 | 利润 |  |  |  | 元 |  | 20 |  | 人工费+机具费 |  |  |  | 26.39
3 | 综合单价 |  |  |  | 元 |  |  |  | 定额直接费+利润 |  |  |  | 9028.04
综合单价分析表
工程名称：高低压配电工程 | [9 empty] | 第 167 页 共 181 页
序号 | 84 | 项目编码 |  | 030403006004 | [6 empty] | 计量单位 |  | m
项目名称 |  | 低压封闭式插接母线槽 | [8 empty] | 综合单价 |  | 2326.37
清单综合单价组成明细
定额编号 | 定额名称 | 定额 单位 | 数量 | 单价（元） |  |  |  |  | 合价（元）
|  |  |  | 人工费 | 材料费 | 机具费 | 管理费 | 利润 | 人工费 |  | 材料费 | 机具费 | 管理费 | 利润
C4-3-53 | 低压封闭式插接母线槽安装 每相电流(A以下) 1250 | 10m | 0.1 | 523.3 | 22206.76 | 187.3 | 204.23 | 142.12 | 52.33 |  | 2220.68 | 18.73 | 20.42 | 14.21
人工单价 |  | 小计 | [6 empty] | 52.33 |  | 2220.68 | 18.73 | 20.42 | 14.21
|  | 未计价材料费 | [6 empty] | 2200
序号 | 工料机名称 |  |  |  | 单位 |  | 单价（元） |  | 数量 |  |  |  | 合价（元）
1.1 | 人工费 |  |  |  | 元 | [7 empty] | 52.33
00010010 | 人工费 |  |  |  | 元 |  | 1.09 |  | 47.921 |  |  |  | 52.33
1.2 | 材料费 |  |  |  | 元 | [7 empty] | 20.68
01030055 | 镀锌低碳钢丝φ2.5~4.0 |  |  |  | kg |  | 5.86 |  | 0.03 |  |  |  | 0.18
01130060@1 | 镀锌扁钢综合 |  |  |  | kg |  | 5.92 |  | 1.2 |  |  |  | 7.1
02270001 | 棉纱 |  |  |  | kg |  | 7.04 |  | 0.04 |  |  |  | 0.28
03011590 | 镀锌六角螺栓2平1弹垫 M8×50以内 |  |  |  | 十套 |  | 2.69 |  | 0.081 |  |  |  | 0.22
03131101 | 尼龙砂轮片φ400 |  |  |  | 片 |  | 11.97 |  | 0.035 |  |  |  | 0.42
03134021 | 铁砂布0~2# |  |  |  | 张 |  | 0.94 |  | 0.25 |  |  |  | 0.24
03135001 | 低碳钢焊条综合 |  |  |  | kg |  | 5.6 |  | 0.2 |  |  |  | 1.12
13010130 | 酚醛调和漆 |  |  |  | kg |  | 12.07 |  | 0.02 |  |  |  | 0.24
14030040 | 汽油综合 |  |  |  | kg |  | 9.55 |  | 0.052 |  |  |  | 0.5
14090010 | 电力复合脂 |  |  |  | kg |  | 14.45 |  | 0.015 |  |  |  | 0.22
28030310 | 双色多股铜芯聚氯乙烯绝缘软导线BVR-35mm2 |  |  |  | m |  | 24.79 |  | 0.244 |  |  |  | 6.05
29090235 | 铜接线端子DT-35mm2 |  |  |  | 个 |  | 4.5 |  | 0.812 |  |  |  | 3.65
99450760 | 其他材料费 |  |  |  | 元 |  | 1 |  | 0.465 |  |  |  | 0.47
1.3 | 机具费 |  |  |  | 元 | [7 empty] | 18.73
990503010 | 电动单筒慢速卷扬机牵引力10(kN) |  |  |  | 台班 |  | 293.77 |  | 0.045 |  |  |  | 13.22
990901010 | 交流弧焊机容量21(kV·A) |  |  |  | 台班 |  | 64.83 |  | 0.085 |  |  |  | 5.51
1.4 | 主材费 |  |  |  | 元 | [7 empty] | 2200
29050030@4 | 密集型母线槽MC-T/1000A/4P,IP65 |  |  |  | m |  | 2200 |  | 1 |  |  |  | 2200
1.5 | 设备费 |  |  |  | 元
取费 | 费用名称 |  |  |  | 单位 |  | 费率（％） |  | 取费基数 |  |  |  | 合价（元）
1.6 | 管理费 |  |  |  | 元 |  |  |  | 管理费 |  |  |  | 20.42
综合单价分析表
工程名称：高低压配电工程 | [9 empty] | 第 168 页 共 181 页
取费 | 费用名称 |  |  |  | 单位 |  | 费率（％） |  | 取费基数 |  |  |  | 合价（元）
2 | 利润 |  |  |  | 元 |  | 20 |  | 人工费+机具费 |  |  |  | 14.21
3 | 综合单价 |  |  |  | 元 |  |  |  | 定额直接费+利润 |  |  |  | 2326.37
综合单价分析表
工程名称：高低压配电工程 | [9 empty] | 第 169 页 共 181 页
序号 | 85 | 项目编码 |  | 030403006005 | [6 empty] | 计量单位 |  | m
项目名称 |  | 低压封闭式插接母线槽 | [8 empty] | 综合单价 |  | 1487.57
清单综合单价组成明细
定额编号 | 定额名称 | 定额 单位 | 数量 | 单价（元） |  |  |  |  | 合价（元）
|  |  |  | 人工费 | 材料费 | 机具费 | 管理费 | 利润 | 人工费 |  | 材料费 | 机具费 | 管理费 | 利润
C4-3-52 | 低压封闭式插接母线槽安装 每相电流(A以下) 800 | 10m | 0.1 | 418.52 | 14018.32 | 157.93 | 165.67 | 115.29 | 41.85 |  | 1401.83 | 15.79 | 16.57 | 11.53
人工单价 |  | 小计 | [6 empty] | 41.85 |  | 1401.83 | 15.79 | 16.57 | 11.53
|  | 未计价材料费 | [6 empty] | 1386
序号 | 工料机名称 |  |  |  | 单位 |  | 单价（元） |  | 数量 |  |  |  | 合价（元）
1.1 | 人工费 |  |  |  | 元 | [7 empty] | 41.85
00010010 | 人工费 |  |  |  | 元 |  | 1.09 |  | 38.326 |  |  |  | 41.85
1.2 | 材料费 |  |  |  | 元 | [7 empty] | 15.83
01030055 | 镀锌低碳钢丝φ2.5~4.0 |  |  |  | kg |  | 5.86 |  | 0.03 |  |  |  | 0.18
01130060@1 | 镀锌扁钢综合 |  |  |  | kg |  | 5.92 |  | 0.46 |  |  |  | 2.72
02270001 | 棉纱 |  |  |  | kg |  | 7.04 |  | 0.04 |  |  |  | 0.28
03011590 | 镀锌六角螺栓2平1弹垫 M8×50以内 |  |  |  | 十套 |  | 2.69 |  | 0.081 |  |  |  | 0.22
03131101 | 尼龙砂轮片φ400 |  |  |  | 片 |  | 11.97 |  | 0.025 |  |  |  | 0.3
03134021 | 铁砂布0~2# |  |  |  | 张 |  | 0.94 |  | 0.2 |  |  |  | 0.19
03135001 | 低碳钢焊条综合 |  |  |  | kg |  | 5.6 |  | 0.2 |  |  |  | 1.12
13010130 | 酚醛调和漆 |  |  |  | kg |  | 12.07 |  | 0.016 |  |  |  | 0.19
14030040 | 汽油综合 |  |  |  | kg |  | 9.55 |  | 0.043 |  |  |  | 0.41
14090010 | 电力复合脂 |  |  |  | kg |  | 14.45 |  | 0.01 |  |  |  | 0.14
28030310 | 双色多股铜芯聚氯乙烯绝缘软导线BVR-35mm2 |  |  |  | m |  | 24.79 |  | 0.244 |  |  |  | 6.05
29090235 | 铜接线端子DT-35mm2 |  |  |  | 个 |  | 4.5 |  | 0.812 |  |  |  | 3.65
99450760 | 其他材料费 |  |  |  | 元 |  | 1 |  | 0.375 |  |  |  | 0.38
1.3 | 机具费 |  |  |  | 元 | [7 empty] | 15.79
990503010 | 电动单筒慢速卷扬机牵引力10(kN) |  |  |  | 台班 |  | 293.77 |  | 0.035 |  |  |  | 10.28
990901010 | 交流弧焊机容量21(kV·A) |  |  |  | 台班 |  | 64.83 |  | 0.085 |  |  |  | 5.51
1.4 | 主材费 |  |  |  | 元 | [7 empty] | 1386
29050030@5 | 密集型母线槽MC-T/630A/4P,IP65 |  |  |  | m |  | 1386 |  | 1 |  |  |  | 1386
1.5 | 设备费 |  |  |  | 元
取费 | 费用名称 |  |  |  | 单位 |  | 费率（％） |  | 取费基数 |  |  |  | 合价（元）
1.6 | 管理费 |  |  |  | 元 |  |  |  | 管理费 |  |  |  | 16.57
综合单价分析表
工程名称：高低压配电工程 | [9 empty] | 第 170 页 共 181 页
取费 | 费用名称 |  |  |  | 单位 |  | 费率（％） |  | 取费基数 |  |  |  | 合价（元）
2 | 利润 |  |  |  | 元 |  | 20 |  | 人工费+机具费 |  |  |  | 11.53
3 | 综合单价 |  |  |  | 元 |  |  |  | 定额直接费+利润 |  |  |  | 1487.57
综合单价分析表
工程名称：高低压配电工程 | [9 empty] | 第 171 页 共 181 页
序号 | 86 | 项目编码 |  | 030403007001 | [6 empty] | 计量单位 |  | 台
项目名称 |  | 始端箱、分线箱 | [8 empty] | 综合单价 |  | 2586.81
清单综合单价组成明细
定额编号 | 定额名称 | 定额 单位 | 数量 | 单价（元） |  |  |  |  | 合价（元）
|  |  |  | 人工费 | 材料费 | 机具费 | 管理费 | 利润 | 人工费 |  | 材料费 | 机具费 | 管理费 | 利润
C4-3-63 | 低压封闭式插接母线槽始端箱安装 每相电流(A以下) 5000 | 台 | 1 | 630.08 | 1496.69 | 102.82 | 210.64 | 146.58 | 630.08 |  | 1496.69 | 102.82 | 210.64 | 146.58
人工单价 |  | 小计 | [6 empty] | 630.08 |  | 1496.69 | 102.82 | 210.64 | 146.58
|  | 未计价材料费 | [6 empty] | 1415.93
序号 | 工料机名称 |  |  |  | 单位 |  | 单价（元） |  | 数量 |  |  |  | 合价（元）
1.1 | 人工费 |  |  |  | 元 | [7 empty] | 630.08
00010010 | 人工费 |  |  |  | 元 |  | 1.09 |  | 577 |  |  |  | 630.08
1.2 | 材料费 |  |  |  | 元 | [7 empty] | 80.76
02070240 | 橡胶片3 |  |  |  | kg |  | 3.81 |  | 1.557 |  |  |  | 5.93
02270001 | 棉纱 |  |  |  | kg |  | 7.04 |  | 0.2 |  |  |  | 1.41
03011605 | 镀锌六角螺栓2平1弹垫 M10×100以内 |  |  |  | 十套 |  | 5.04 |  | 0.81 |  |  |  | 4.08
03131101 | 尼龙砂轮片φ400 |  |  |  | 片 |  | 11.97 |  | 0.35 |  |  |  | 4.19
03134021 | 铁砂布0~2# |  |  |  | 张 |  | 0.94 |  | 2.5 |  |  |  | 2.35
03139281 | 钢锯条 |  |  |  | 条 |  | 0.43 |  | 3.15 |  |  |  | 1.35
13010130 | 酚醛调和漆 |  |  |  | kg |  | 12.07 |  | 0.15 |  |  |  | 1.81
14030040 | 汽油综合 |  |  |  | kg |  | 9.55 |  | 0.45 |  |  |  | 4.3
14090010 | 电力复合脂 |  |  |  | kg |  | 14.45 |  | 2 |  |  |  | 28.9
28030310 | 双色多股铜芯聚氯乙烯绝缘软导线BVR-35mm2 |  |  |  | m |  | 24.79 |  | 0.61 |  |  |  | 15.12
29090235 | 铜接线端子DT-35mm2 |  |  |  | 个 |  | 4.5 |  | 2.03 |  |  |  | 9.14
99450760 | 其他材料费 |  |  |  | 元 |  | 1 |  | 2.18 |  |  |  | 2.18
1.3 | 机具费 |  |  |  | 元 | [7 empty] | 102.82
990503010 | 电动单筒慢速卷扬机牵引力10(kN) |  |  |  | 台班 |  | 293.77 |  | 0.35 |  |  |  | 102.82
1.4 | 主材费 |  |  |  | 元 | [7 empty] | 1415.93
29050040@3 | 母线槽始端箱5000A/4P,IP65 |  |  |  | 台 |  | 1415.93 |  | 1 |  |  |  | 1415.93
1.5 | 设备费 |  |  |  | 元
取费 | 费用名称 |  |  |  | 单位 |  | 费率（％） |  | 取费基数 |  |  |  | 合价（元）
1.6 | 管理费 |  |  |  | 元 |  |  |  | 管理费 |  |  |  | 210.64
2 | 利润 |  |  |  | 元 |  | 20 |  | 人工费+机具费 |  |  |  | 146.58
3 | 综合单价 |  |  |  | 元 |  |  |  | 定额直接费+利润 |  |  |  | 2586.81
综合单价分析表
工程名称：高低压配电工程 | [9 empty] | 第 172 页 共 181 页
序号 | 87 | 项目编码 |  | 030403007002 | [6 empty] | 计量单位 |  | 台
项目名称 |  | 始端箱、分线箱 | [8 empty] | 综合单价 |  | 2267.1
清单综合单价组成明细
定额编号 | 定额名称 | 定额 单位 | 数量 | 单价（元） |  |  |  |  | 合价（元）
|  |  |  | 人工费 | 材料费 | 机具费 | 管理费 | 利润 | 人工费 |  | 材料费 | 机具费 | 管理费 | 利润
C4-3-62 | 低压封闭式插接母线槽始端箱安装 每相电流(A以下) 4000 | 台 | 1 | 415.8 | 1495.71 | 102.82 | 149.05 | 103.72 | 415.8 |  | 1495.71 | 102.82 | 149.05 | 103.72
人工单价 |  | 小计 | [6 empty] | 415.8 |  | 1495.71 | 102.82 | 149.05 | 103.72
|  | 未计价材料费 | [6 empty] | 1415.93
序号 | 工料机名称 |  |  |  | 单位 |  | 单价（元） |  | 数量 |  |  |  | 合价（元）
1.1 | 人工费 |  |  |  | 元 | [7 empty] | 415.8
00010010 | 人工费 |  |  |  | 元 |  | 1.09 |  | 380.77 |  |  |  | 415.8
1.2 | 材料费 |  |  |  | 元 | [7 empty] | 79.78
02070240 | 橡胶片3 |  |  |  | kg |  | 3.81 |  | 1.557 |  |  |  | 5.93
02270001 | 棉纱 |  |  |  | kg |  | 7.04 |  | 0.2 |  |  |  | 1.41
03011605 | 镀锌六角螺栓2平1弹垫 M10×100以内 |  |  |  | 十套 |  | 5.04 |  | 0.81 |  |  |  | 4.08
03131101 | 尼龙砂轮片φ400 |  |  |  | 片 |  | 11.97 |  | 0.35 |  |  |  | 4.19
03134021 | 铁砂布0~2# |  |  |  | 张 |  | 0.94 |  | 2 |  |  |  | 1.88
03139281 | 钢锯条 |  |  |  | 条 |  | 0.43 |  | 3.15 |  |  |  | 1.35
13010130 | 酚醛调和漆 |  |  |  | kg |  | 12.07 |  | 0.15 |  |  |  | 1.81
14030040 | 汽油综合 |  |  |  | kg |  | 9.55 |  | 0.4 |  |  |  | 3.82
14090010 | 电力复合脂 |  |  |  | kg |  | 14.45 |  | 2 |  |  |  | 28.9
28030310 | 双色多股铜芯聚氯乙烯绝缘软导线BVR-35mm2 |  |  |  | m |  | 24.79 |  | 0.61 |  |  |  | 15.12
29090235 | 铜接线端子DT-35mm2 |  |  |  | 个 |  | 4.5 |  | 2.03 |  |  |  | 9.14
99450760 | 其他材料费 |  |  |  | 元 |  | 1 |  | 2.15 |  |  |  | 2.15
1.3 | 机具费 |  |  |  | 元 | [7 empty] | 102.82
990503010 | 电动单筒慢速卷扬机牵引力10(kN) |  |  |  | 台班 |  | 293.77 |  | 0.35 |  |  |  | 102.82
1.4 | 主材费 |  |  |  | 元 | [7 empty] | 1415.93
29050040@1 | 母线槽始端箱4000A/4P,IP65 |  |  |  | 台 |  | 1415.93 |  | 1 |  |  |  | 1415.93
1.5 | 设备费 |  |  |  | 元
取费 | 费用名称 |  |  |  | 单位 |  | 费率（％） |  | 取费基数 |  |  |  | 合价（元）
1.6 | 管理费 |  |  |  | 元 |  |  |  | 管理费 |  |  |  | 149.05
2 | 利润 |  |  |  | 元 |  | 20 |  | 人工费+机具费 |  |  |  | 103.72
3 | 综合单价 |  |  |  | 元 |  |  |  | 定额直接费+利润 |  |  |  | 2267.1
综合单价分析表
工程名称：高低压配电工程 | [9 empty] | 第 173 页 共 181 页
序号 | 88 | 项目编码 |  | 030403007003 | [6 empty] | 计量单位 |  | 台
项目名称 |  | 始端箱、分线箱 | [8 empty] | 综合单价 |  | 1947.87
清单综合单价组成明细
定额编号 | 定额名称 | 定额 单位 | 数量 | 单价（元） |  |  |  |  | 合价（元）
|  |  |  | 人工费 | 材料费 | 机具费 | 管理费 | 利润 | 人工费 |  | 材料费 | 机具费 | 管理费 | 利润
C4-3-60 | 低压封闭式插接母线槽始端箱安装 每相电流(A以下) 1250 | 台 | 1 | 267.23 | 1463 | 58.75 | 93.69 | 65.2 | 267.23 |  | 1463 | 58.75 | 93.69 | 65.2
人工单价 |  | 小计 | [6 empty] | 267.23 |  | 1463 | 58.75 | 93.69 | 65.2
|  | 未计价材料费 | [6 empty] | 1415.93
序号 | 工料机名称 |  |  |  | 单位 |  | 单价（元） |  | 数量 |  |  |  | 合价（元）
1.1 | 人工费 |  |  |  | 元 | [7 empty] | 267.23
00010010 | 人工费 |  |  |  | 元 |  | 1.09 |  | 244.72 |  |  |  | 267.23
1.2 | 材料费 |  |  |  | 元 | [7 empty] | 47.07
02070240 | 橡胶片3 |  |  |  | kg |  | 3.81 |  | 1.168 |  |  |  | 4.45
02270001 | 棉纱 |  |  |  | kg |  | 7.04 |  | 0.15 |  |  |  | 1.06
03011605 | 镀锌六角螺栓2平1弹垫 M10×100以内 |  |  |  | 十套 |  | 5.04 |  | 0.81 |  |  |  | 4.08
03131101 | 尼龙砂轮片φ400 |  |  |  | 片 |  | 11.97 |  | 0.25 |  |  |  | 2.99
03134021 | 铁砂布0~2# |  |  |  | 张 |  | 0.94 |  | 1.5 |  |  |  | 1.41
03139281 | 钢锯条 |  |  |  | 条 |  | 0.43 |  | 2.1 |  |  |  | 0.9
13010130 | 酚醛调和漆 |  |  |  | kg |  | 12.07 |  | 0.1 |  |  |  | 1.21
14030040 | 汽油综合 |  |  |  | kg |  | 9.55 |  | 0.35 |  |  |  | 3.34
14090010 | 电力复合脂 |  |  |  | kg |  | 14.45 |  | 0.15 |  |  |  | 2.17
28030310 | 双色多股铜芯聚氯乙烯绝缘软导线BVR-35mm2 |  |  |  | m |  | 24.79 |  | 0.61 |  |  |  | 15.12
29090235 | 铜接线端子DT-35mm2 |  |  |  | 个 |  | 4.5 |  | 2.03 |  |  |  | 9.14
99450760 | 其他材料费 |  |  |  | 元 |  | 1 |  | 1.2 |  |  |  | 1.2
1.3 | 机具费 |  |  |  | 元 | [7 empty] | 58.75
990503010 | 电动单筒慢速卷扬机牵引力10(kN) |  |  |  | 台班 |  | 293.77 |  | 0.2 |  |  |  | 58.75
1.4 | 主材费 |  |  |  | 元 | [7 empty] | 1415.93
29050040@5 | 母线槽始端箱1000A/4P,IP65 |  |  |  | 台 |  | 1415.93 |  | 1 |  |  |  | 1415.93
1.5 | 设备费 |  |  |  | 元
取费 | 费用名称 |  |  |  | 单位 |  | 费率（％） |  | 取费基数 |  |  |  | 合价（元）
1.6 | 管理费 |  |  |  | 元 |  |  |  | 管理费 |  |  |  | 93.69
2 | 利润 |  |  |  | 元 |  | 20 |  | 人工费+机具费 |  |  |  | 65.2
3 | 综合单价 |  |  |  | 元 |  |  |  | 定额直接费+利润 |  |  |  | 1947.87
综合单价分析表
工程名称：高低压配电工程 | [9 empty] | 第 174 页 共 181 页
序号 | 89 | 项目编码 |  | 030403007004 | [6 empty] | 计量单位 |  | 台
项目名称 |  | 始端箱、分线箱 | [8 empty] | 综合单价 |  | 1902.91
清单综合单价组成明细
定额编号 | 定额名称 | 定额 单位 | 数量 | 单价（元） |  |  |  |  | 合价（元）
|  |  |  | 人工费 | 材料费 | 机具费 | 管理费 | 利润 | 人工费 |  | 材料费 | 机具费 | 管理费 | 利润
C4-3-59 | 低压封闭式插接母线槽始端箱安装 每相电流(A以下) 800 | 台 | 1 | 254.23 | 1459.22 | 44.07 | 85.73 | 59.66 | 254.23 |  | 1459.22 | 44.07 | 85.73 | 59.66
人工单价 |  | 小计 | [6 empty] | 254.23 |  | 1459.22 | 44.07 | 85.73 | 59.66
|  | 未计价材料费 | [6 empty] | 1415.93
序号 | 工料机名称 |  |  |  | 单位 |  | 单价（元） |  | 数量 |  |  |  | 合价（元）
1.1 | 人工费 |  |  |  | 元 | [7 empty] | 254.23
00010010 | 人工费 |  |  |  | 元 |  | 1.09 |  | 232.81 |  |  |  | 254.23
1.2 | 材料费 |  |  |  | 元 | [7 empty] | 43.29
02070240 | 橡胶片3 |  |  |  | kg |  | 3.81 |  | 1.168 |  |  |  | 4.45
02270001 | 棉纱 |  |  |  | kg |  | 7.04 |  | 0.1 |  |  |  | 0.7
03011605 | 镀锌六角螺栓2平1弹垫 M10×100以内 |  |  |  | 十套 |  | 5.04 |  | 0.81 |  |  |  | 4.08
03131101 | 尼龙砂轮片φ400 |  |  |  | 片 |  | 11.97 |  | 0.2 |  |  |  | 2.39
03134021 | 铁砂布0~2# |  |  |  | 张 |  | 0.94 |  | 1 |  |  |  | 0.94
03139281 | 钢锯条 |  |  |  | 条 |  | 0.43 |  | 1.05 |  |  |  | 0.45
13010130 | 酚醛调和漆 |  |  |  | kg |  | 12.07 |  | 0.05 |  |  |  | 0.6
14030040 | 汽油综合 |  |  |  | kg |  | 9.55 |  | 0.3 |  |  |  | 2.87
14090010 | 电力复合脂 |  |  |  | kg |  | 14.45 |  | 0.1 |  |  |  | 1.45
28030310 | 双色多股铜芯聚氯乙烯绝缘软导线BVR-35mm2 |  |  |  | m |  | 24.79 |  | 0.61 |  |  |  | 15.12
29090235 | 铜接线端子DT-35mm2 |  |  |  | 个 |  | 4.5 |  | 2.03 |  |  |  | 9.14
99450760 | 其他材料费 |  |  |  | 元 |  | 1 |  | 1.1 |  |  |  | 1.1
1.3 | 机具费 |  |  |  | 元 | [7 empty] | 44.07
990503010 | 电动单筒慢速卷扬机牵引力10(kN) |  |  |  | 台班 |  | 293.77 |  | 0.15 |  |  |  | 44.07
1.4 | 主材费 |  |  |  | 元 | [7 empty] | 1415.93
29050040@2 | 母线槽始端箱630A/4P,IP65 |  |  |  | 台 |  | 1415.93 |  | 1 |  |  |  | 1415.93
1.5 | 设备费 |  |  |  | 元
取费 | 费用名称 |  |  |  | 单位 |  | 费率（％） |  | 取费基数 |  |  |  | 合价（元）
1.6 | 管理费 |  |  |  | 元 |  |  |  | 管理费 |  |  |  | 85.73
2 | 利润 |  |  |  | 元 |  | 20 |  | 人工费+机具费 |  |  |  | 59.66
3 | 综合单价 |  |  |  | 元 |  |  |  | 定额直接费+利润 |  |  |  | 1902.91
综合单价分析表
工程名称：高低压配电工程 | [9 empty] | 第 175 页 共 181 页
序号 | 90 | 项目编码 |  | 030414001001 | [6 empty] | 计量单位 |  | 系统
项目名称 |  | 电力变压器系统 | [8 empty] | 综合单价 |  | 10434.57
清单综合单价组成明细
定额编号 | 定额名称 | 定额 单位 | 数量 | 单价（元） |  |  |  |  | 合价（元）
|  |  |  | 人工费 | 材料费 | 机具费 | 管理费 | 利润 | 人工费 |  | 材料费 | 机具费 | 管理费 | 利润
C4-14-3 | 电力变压器系统调试 10kV以下变压器容量(kV·A以下) 4000 | 系统 | 1 | 5642.27 |  | 1373.04 | 2016.2 | 1403.06 | 5642.27 |  |  | 1373.04 | 2016.2 | 1403.06
人工单价 |  | 小计 | [6 empty] | 5642.27 |  |  | 1373.04 | 2016.2 | 1403.06
序号 | 工料机名称 |  |  |  | 单位 |  | 单价（元） |  | 数量 |  |  |  | 合价（元）
1.1 | 人工费 |  |  |  | 元 | [7 empty] | 5642.27
00010010 | 人工费 |  |  |  | 元 |  | 1.09 |  | 5166.91 |  |  |  | 5642.27
1.2 | 材料费 |  |  |  | 元
1.3 | 机具费 |  |  |  | 元 | [7 empty] | 1373.04
870613023 | 手持式万用表 |  |  |  | 台班 |  | 5.12 |  | 2.187 |  |  |  | 11.2
870622017 | 数字电桥量程:0μH~9999H,0~100MΩ,0~9999μF |  |  |  | 台班 |  | 10.13 |  | 2.734 |  |  |  | 27.7
870622064 | 高压绝缘电阻测试仪 |  |  |  | 台班 |  | 47.87 |  | 1.64 |  |  |  | 78.51
870622068 | 交、直流低电阻测试仪 |  |  |  | 台班 |  | 9.73 |  | 2.734 |  |  |  | 26.6
870699052 | 全自动变比组别测试仪k=1~9999.9 |  |  |  | 台班 |  | 18.84 |  | 2.187 |  |  |  | 41.2
870699068 | 相位表 |  |  |  | 台班 |  | 11.44 |  | 2.215 |  |  |  | 25.34
870699076 | 微机继电保护测试仪 |  |  |  | 台班 |  | 83.19 |  | 2.187 |  |  |  | 181.94
870699168 | 变压器特性综合测试台 |  |  |  | 台班 |  | 136.9 |  | 1.64 |  |  |  | 224.52
873136001 | 数字频率计量程:10Hz~1000MHz |  |  |  | 台班 |  | 23.87 |  | 1.64 |  |  |  | 39.15
873136018 | 计时、计频器、校准器 |  |  |  | 台班 |  | 191.47 |  | 2.734 |  |  |  | 523.48
873148008 | 数字示波器 |  |  |  | 台班 |  | 87.32 |  | 2.215 |  |  |  | 193.41
1.4 | 主材费 |  |  |  | 元
1.5 | 设备费 |  |  |  | 元
取费 | 费用名称 |  |  |  | 单位 |  | 费率（％） |  | 取费基数 |  |  |  | 合价（元）
1.6 | 管理费 |  |  |  | 元 |  |  |  | 管理费 |  |  |  | 2016.2
2 | 利润 |  |  |  | 元 |  | 20 |  | 人工费+机具费 |  |  |  | 1403.06
3 | 综合单价 |  |  |  | 元 |  |  |  | 定额直接费+利润 |  |  |  | 10434.57
综合单价分析表
工程名称：高低压配电工程 | [9 empty] | 第 176 页 共 181 页
序号 | 91 | 项目编码 |  | 030414002001 | [6 empty] | 计量单位 |  | 系统
项目名称 |  | 送配电装置系统 | [8 empty] | 综合单价 |  | 3233.56
清单综合单价组成明细
定额编号 | 定额名称 | 定额 单位 | 数量 | 单价（元） |  |  |  |  | 合价（元）
|  |  |  | 人工费 | 材料费 | 机具费 | 管理费 | 利润 | 人工费 |  | 材料费 | 机具费 | 管理费 | 利润
C4-14-13 | 送配电装置系统调试 (综合) 10kV以下交流供电 | 系统 | 1 | 1838.35 |  | 335.62 | 624.8 | 434.79 | 1838.35 |  |  | 335.62 | 624.8 | 434.79
人工单价 |  | 小计 | [6 empty] | 1838.35 |  |  | 335.62 | 624.8 | 434.79
序号 | 工料机名称 |  |  |  | 单位 |  | 单价（元） |  | 数量 |  |  |  | 合价（元）
1.1 | 人工费 |  |  |  | 元 | [7 empty] | 1838.35
00010010 | 人工费 |  |  |  | 元 |  | 1.09 |  | 1683.47 |  |  |  | 1838.35
1.2 | 材料费 |  |  |  | 元
1.3 | 机具费 |  |  |  | 元 | [7 empty] | 335.62
870613023 | 手持式万用表 |  |  |  | 台班 |  | 5.12 |  | 1.682 |  |  |  | 8.61
870622017 | 数字电桥量程:0μH~9999H,0~100MΩ,0~9999μF |  |  |  | 台班 |  | 10.13 |  | 1.682 |  |  |  | 17.04
870622064 | 高压绝缘电阻测试仪 |  |  |  | 台班 |  | 47.87 |  | 0.841 |  |  |  | 40.26
870699068 | 相位表 |  |  |  | 台班 |  | 11.44 |  | 0.789 |  |  |  | 9.03
870699076 | 微机继电保护测试仪 |  |  |  | 台班 |  | 83.19 |  | 1.682 |  |  |  | 139.93
870699092@1 | YDQ充气式试验变压器 |  |  |  | 台班 |  | 68.28 |  | 0.65 |  |  |  | 44.38
870699096 | 高压试验变压器配套操作箱、调压器 |  |  |  | 台班 |  | 47.38 |  | 0.65 |  |  |  | 30.8
870699204 | 电缆测试仪 |  |  |  | 台班 |  | 17.15 |  | 1.682 |  |  |  | 28.85
873110056@1 | 振荡器 |  |  |  | 台班 |  | 21.21 |  | 0.789 |  |  |  | 16.73
1.4 | 主材费 |  |  |  | 元
1.5 | 设备费 |  |  |  | 元
取费 | 费用名称 |  |  |  | 单位 |  | 费率（％） |  | 取费基数 |  |  |  | 合价（元）
1.6 | 管理费 |  |  |  | 元 |  |  |  | 管理费 |  |  |  | 624.8
2 | 利润 |  |  |  | 元 |  | 20 |  | 人工费+机具费 |  |  |  | 434.79
3 | 综合单价 |  |  |  | 元 |  |  |  | 定额直接费+利润 |  |  |  | 3233.56
综合单价分析表
工程名称：高低压配电工程 | [9 empty] | 第 177 页 共 181 页
序号 | 92 | 项目编码 |  | 030414005001 | [6 empty] | 计量单位 |  | 系统
项目名称 |  | 直流屏调试 | [8 empty] | 综合单价 |  | 3953.35
清单综合单价组成明细
定额编号 | 定额名称 | 定额 单位 | 数量 | 单价（元） |  |  |  |  | 合价（元）
|  |  |  | 人工费 | 材料费 | 机具费 | 管理费 | 利润 | 人工费 |  | 材料费 | 机具费 | 管理费 | 利润
C4-14-30 | 中央信号装置、事故照明切换装置调试 直流盘监视系统 | 系统 | 1 | 1876.9 |  | 780.99 | 763.88 | 531.58 | 1876.9 |  |  | 780.99 | 763.88 | 531.58
人工单价 |  | 小计 | [6 empty] | 1876.9 |  |  | 780.99 | 763.88 | 531.58
序号 | 工料机名称 |  |  |  | 单位 |  | 单价（元） |  | 数量 |  |  |  | 合价（元）
1.1 | 人工费 |  |  |  | 元 | [7 empty] | 1876.9
00010010 | 人工费 |  |  |  | 元 |  | 1.09 |  | 1718.77 |  |  |  | 1876.9
1.2 | 材料费 |  |  |  | 元
1.3 | 机具费 |  |  |  | 元 | [7 empty] | 780.99
870613023 | 手持式万用表 |  |  |  | 台班 |  | 5.12 |  | 2.691 |  |  |  | 13.78
870699064@1 | 2000A大电流发生器 |  |  |  | 台班 |  | 36.49 |  | 2.691 |  |  |  | 98.19
870699076 | 微机继电保护测试仪 |  |  |  | 台班 |  | 83.19 |  | 2.691 |  |  |  | 223.86
873136018 | 计时、计频器、校准器 |  |  |  | 台班 |  | 191.47 |  | 2.018 |  |  |  | 386.39
873148008 | 数字示波器 |  |  |  | 台班 |  | 87.32 |  | 0.673 |  |  |  | 58.77
1.4 | 主材费 |  |  |  | 元
1.5 | 设备费 |  |  |  | 元
取费 | 费用名称 |  |  |  | 单位 |  | 费率（％） |  | 取费基数 |  |  |  | 合价（元）
1.6 | 管理费 |  |  |  | 元 |  |  |  | 管理费 |  |  |  | 763.88
2 | 利润 |  |  |  | 元 |  | 20 |  | 人工费+机具费 |  |  |  | 531.58
3 | 综合单价 |  |  |  | 元 |  |  |  | 定额直接费+利润 |  |  |  | 3953.35
综合单价分析表
工程名称：高低压配电工程 | [9 empty] | 第 178 页 共 181 页
序号 | 93 | 项目编码 |  | 030414002002 | [6 empty] | 计量单位 |  | 系统
项目名称 |  | 送配电装置系统 | [8 empty] | 综合单价 |  | 983.15
清单综合单价组成明细
定额编号 | 定额名称 | 定额 单位 | 数量 | 单价（元） |  |  |  |  | 合价（元）
|  |  |  | 人工费 | 材料费 | 机具费 | 管理费 | 利润 | 人工费 |  | 材料费 | 机具费 | 管理费 | 利润
C4-14-12 | 送配电装置系统调试 (综合) 1kV以下交流供电 | 系统 | 1 | 612.18 |  | 48.8 | 189.97 | 132.2 | 612.18 |  |  | 48.8 | 189.97 | 132.2
人工单价 |  | 小计 | [6 empty] | 612.18 |  |  | 48.8 | 189.97 | 132.2
序号 | 工料机名称 |  |  |  | 单位 |  | 单价（元） |  | 数量 |  |  |  | 合价（元）
1.1 | 人工费 |  |  |  | 元 | [7 empty] | 612.18
00010010 | 人工费 |  |  |  | 元 |  | 1.09 |  | 560.6 |  |  |  | 612.18
1.2 | 材料费 |  |  |  | 元
1.3 | 机具费 |  |  |  | 元 | [7 empty] | 48.8
870613023 | 手持式万用表 |  |  |  | 台班 |  | 5.12 |  | 1.682 |  |  |  | 8.61
870699068 | 相位表 |  |  |  | 台班 |  | 11.44 |  | 0.789 |  |  |  | 9.03
870699204 | 电缆测试仪 |  |  |  | 台班 |  | 17.15 |  | 0.841 |  |  |  | 14.42
873110056@1 | 振荡器 |  |  |  | 台班 |  | 21.21 |  | 0.789 |  |  |  | 16.73
1.4 | 主材费 |  |  |  | 元
1.5 | 设备费 |  |  |  | 元
取费 | 费用名称 |  |  |  | 单位 |  | 费率（％） |  | 取费基数 |  |  |  | 合价（元）
1.6 | 管理费 |  |  |  | 元 |  |  |  | 管理费 |  |  |  | 189.97
2 | 利润 |  |  |  | 元 |  | 20 |  | 人工费+机具费 |  |  |  | 132.2
3 | 综合单价 |  |  |  | 元 |  |  |  | 定额直接费+利润 |  |  |  | 983.15
综合单价分析表
工程名称：高低压配电工程 | [9 empty] | 第 179 页 共 181 页
序号 | 94 | 项目编码 |  | 030414008001 | [6 empty] | 计量单位 |  | 段
项目名称 |  | 母线调试 | [8 empty] | 综合单价 |  | 665.98
清单综合单价组成明细
定额编号 | 定额名称 | 定额 单位 | 数量 | 单价（元） |  |  |  |  | 合价（元）
|  |  |  | 人工费 | 材料费 | 机具费 | 管理费 | 利润 | 人工费 |  | 材料费 | 机具费 | 管理费 | 利润
C4-14-41 | 母线、避雷器、电容器调试 母线系统(kV以下) 1 | 段 | 1 | 374.34 |  | 73.41 | 128.68 | 89.55 | 374.34 |  |  | 73.41 | 128.68 | 89.55
人工单价 |  | 小计 | [6 empty] | 374.34 |  |  | 73.41 | 128.68 | 89.55
序号 | 工料机名称 |  |  |  | 单位 |  | 单价（元） |  | 数量 |  |  |  | 合价（元）
1.1 | 人工费 |  |  |  | 元 | [7 empty] | 374.34
00010010 | 人工费 |  |  |  | 元 |  | 1.09 |  | 342.8 |  |  |  | 374.34
1.2 | 材料费 |  |  |  | 元
1.3 | 机具费 |  |  |  | 元 | [7 empty] | 73.41
870613023 | 手持式万用表 |  |  |  | 台班 |  | 5.12 |  | 0.841 |  |  |  | 4.31
870622064 | 高压绝缘电阻测试仪 |  |  |  | 台班 |  | 47.87 |  | 0.841 |  |  |  | 40.26
870699031 | 电感电容测试仪 |  |  |  | 台班 |  | 6.4 |  | 0.841 |  |  |  | 5.38
870699200 | 直流高压发生器 |  |  |  | 台班 |  | 27.9 |  | 0.841 |  |  |  | 23.46
1.4 | 主材费 |  |  |  | 元
1.5 | 设备费 |  |  |  | 元
取费 | 费用名称 |  |  |  | 单位 |  | 费率（％） |  | 取费基数 |  |  |  | 合价（元）
1.6 | 管理费 |  |  |  | 元 |  |  |  | 管理费 |  |  |  | 128.68
2 | 利润 |  |  |  | 元 |  | 20 |  | 人工费+机具费 |  |  |  | 89.55
3 | 综合单价 |  |  |  | 元 |  |  |  | 定额直接费+利润 |  |  |  | 665.98
综合单价分析表
工程名称：高低压配电工程 | [9 empty] | 第 180 页 共 181 页
序号 | 95 | 项目编码 |  | 030414003001 | [6 empty] | 计量单位 |  | 系统
项目名称 |  | 继电保护整组传动和全系统调试 | [8 empty] | 综合单价 |  | 6046.05
清单综合单价组成明细
定额编号 | 定额名称 | 定额 单位 | 数量 | 单价（元） |  |  |  |  | 合价（元）
|  |  |  | 人工费 | 材料费 | 机具费 | 管理费 | 利润 | 人工费 |  | 材料费 | 机具费 | 管理费 | 利润
C4-14-16 | 特殊保护装置调试 变压器保护 | 台 | 1 | 1096.39 |  | 997.82 | 601.88 | 418.84 | 1096.39 |  |  | 997.82 | 601.88 | 418.84
C4-14-17 | 特殊保护装置调试 母线保护 | 条 | 1 | 1031.77 |  | 938.86 | 566.36 | 394.13 | 1031.77 |  |  | 938.86 | 566.36 | 394.13
人工单价 |  | 小计 | [6 empty] | 2128.16 |  |  | 1936.68 | 1168.24 | 812.97
序号 | 工料机名称 |  |  |  | 单位 |  | 单价（元） |  | 数量 |  |  |  | 合价（元）
1.1 | 人工费 |  |  |  | 元 | [7 empty] | 2128.16
00010010 | 人工费 |  |  |  | 元 |  | 1.09 |  | 1948.86 |  |  |  | 2128.16
1.2 | 材料费 |  |  |  | 元
1.3 | 机具费 |  |  |  | 元 | [7 empty] | 1936.68
870613023 | 手持式万用表 |  |  |  | 台班 |  | 5.12 |  | 5.08 |  |  |  | 26.01
870699068 | 相位表 |  |  |  | 台班 |  | 11.44 |  | 2.374 |  |  |  | 27.16
870699076 | 微机继电保护测试仪 |  |  |  | 台班 |  | 83.19 |  | 4.233 |  |  |  | 352.14
871122015 | 光纤接口试验设备 |  |  |  | 台班 |  | 8 |  | 2.374 |  |  |  | 18.99
873110026 | 频率合成信号发生器 |  |  |  | 台班 |  | 99.12 |  | 4.233 |  |  |  | 419.57
873136001 | 数字频率计量程:10Hz~1000MHz |  |  |  | 台班 |  | 23.87 |  | 2.539 |  |  |  | 60.61
873136018 | 计时、计频器、校准器 |  |  |  | 台班 |  | 191.47 |  | 4.233 |  |  |  | 810.49
873148008 | 数字示波器 |  |  |  | 台班 |  | 87.32 |  | 2.539 |  |  |  | 221.71
1.4 | 主材费 |  |  |  | 元
1.5 | 设备费 |  |  |  | 元
取费 | 费用名称 |  |  |  | 单位 |  | 费率（％） |  | 取费基数 |  |  |  | 合价（元）
1.6 | 管理费 |  |  |  | 元 |  |  |  | 管理费 |  |  |  | 1168.24
2 | 利润 |  |  |  | 元 |  | 20 |  | 人工费+机具费 |  |  |  | 812.97
3 | 综合单价 |  |  |  | 元 |  |  |  | 定额直接费+利润 |  |  |  | 6046.05
综合单价分析表
工程名称：高低压配电工程 | [9 empty] | 第 181 页 共 181 页
序号 | 96 | 项目编码 |  | 03B001 | [6 empty] | 计量单位 |  | 项
项目名称 |  | 安健环设施 | [8 empty] | 综合单价 |  | 20000
清单综合单价组成明细
定额编号 | 定额名称 | 定额 单位 | 数量 | 单价（元） |  |  |  |  | 合价（元）
|  |  |  | 人工费 | 材料费 | 机具费 | 管理费 | 利润 | 人工费 |  | 材料费 | 机具费 | 管理费 | 利润
补子目1 | 安健环设施 | 项 | 1 |  | 20000 | [5 empty] | 20000
人工单价 |  | 小计 | [8 empty] | 20000
序号 | 工料机名称 |  |  |  | 单位 |  | 单价（元） |  | 数量 |  |  |  | 合价（元）
1.1 | 人工费 |  |  |  | 元
1.2 | 材料费 |  |  |  | 元 | [7 empty] | 20000
BCCLF4 | 安健环设施 |  |  |  | 项 |  | 20000 |  | 1 |  |  |  | 20000
1.3 | 机具费 |  |  |  | 元
1.4 | 主材费 |  |  |  | 元
1.5 | 设备费 |  |  |  | 元
取费 | 费用名称 |  |  |  | 单位 |  | 费率（％） |  | 取费基数 |  |  |  | 合价（元）
1.6 | 管理费 |  |  |  | 元 |  |  |  | 管理费
2 | 利润 |  |  |  | 元 |  | 20 |  | 人工费+机具费
3 | 综合单价 |  |  |  | 元 |  |  |  | 定额直接费+利润 |  |  |  | 20000

## 表-11 总价措施项目清单与计价表
总价措施项目清单与计价表
工程名称：高低压配电工程 | [5 empty] | 标段： |  | 第 1 页 共 1 页
序号 | 项目编码 | 项目名称 | 计算基础 | 费率 (%) | 金额 (元) |  | 调整 费率(%) |  | 调整后 金额(元) | 备注
1 | LSSGCSF00003 | 绿色施工安全防护措施费 | 分部分项人工费+分部分项机具费 | 35.77 | 122772.65 |  |  |  |  | 投标人按此金额填报。
2 | QTFY00000003 | 其他费用
合 计 |  |  |  |  | 122772.65
编制人（造价人员）： | [5 empty] | 复核人（造价工程师）：
表-11

## 表-12 其他项目清单与计价汇总表
其他项目清单与计价汇总表
工程名称：高低压配电工程 |  | 标段： |  | 第 1 页 共 1 页
序号 | 项目名称 |  | 金额（元） |  | 备注
1 | 暂列金额 |  | 1153533.77 |  | 投标人按此金额填报。
2 | 预算包干费 |  | 17161.40
| 合 计 |  | 1170695.17 |  | —
注：材料（工程设备）暂估单价进入清单项目综合单价，此处不汇总。
表—12

## 表-13 规费、税金项目清单与计价表
规费、税金项目清单与计价表
工程名称：高低压配电工程 |  |  | 标段： |  |  | 第 1 页 共 1 页
序号 | 项目名称 | 计算基础 |  | 计算基数 | 计算费率 (%) |  | 金额(元)
1 | 增值税销项税额 | 分部分项合计+措施合计+其他项目 |  | 12840254.41 | 9 |  | 1155622.9
合 计 | [6 empty] | 1155622.9
编制人（造价人员）： |  |  | 复核人（造价工程师）：
表—13

## 5.5主要材料价格表-1
主要材料价格表
工程名称：高低压配电工程 | [6 empty] | 第 1 页 共 4 页
序号 | 材料编码 | 材料名称 | 规格 | 单位 | 数量 | 市场价 （元） |  | 市场价合计（元） | 厂商/品牌
1 | 01030035 | 镀锌低碳钢丝 | φ1.2~2.5 | kg | 0.08 | 5.86 |  | 0.47
2 | 01030055 | 镀锌低碳钢丝 | φ2.5~4.0 | kg | 34.036 | 5.86 |  | 199.45
3 | 01090023 | 圆钢 | φ10以内 | kg | 152.218 | 3.67 |  | 558.64
4 | 01130060@1 | 镀锌扁钢 | 综合 | kg | 1061.3084 | 5.92 |  | 6282.95
5 | 01290003@1 | 钢板 | 综合 | kg | 37.036 | 4.24 |  | 157.03
6 | 02070240 | 橡胶片 | 3 | kg | 32.7 | 3.81 |  | 124.59
7 | 02270001 | 棉纱 |  | kg | 50.7108 | 7.04 |  | 357
8 | 02270020 | 白布 |  | kg | 10.9 | 2.75 |  | 29.98
9 | 03011590 | 镀锌六角螺栓 | 2平1弹垫 M8×50以内 | 十套 | 61.6572 | 2.69 |  | 165.86
10 | 03011605 | 镀锌六角螺栓 | 2平1弹垫 M10×100以内 | 十套 | 50.55 | 5.04 |  | 254.77
11 | 03011610 | 镀锌六角螺栓 | 2平1弹垫 M12×100以内 | 十套 | 21.35 | 5.09 |  | 108.67
12 | 03011655 | 镀锌六角螺栓 | 2平1弹垫 M20×100以内 | 十套 | 1.64 | 27.92 |  | 45.79
13 | 03131101 | 尼龙砂轮片 | φ400 | 片 | 32.9872 | 11.97 |  | 394.86
14 | 03134021 | 铁砂布 | 0~2# | 张 | 268.5915 | 0.94 |  | 252.48
15 | 03135001 | 低碳钢焊条 | 综合 | kg | 198.8968 | 5.6 |  | 1113.82
16 | 03136021 | 焊锡丝 | 综合 | kg | 17.35 | 7.69 |  | 133.42
17 | 03137041 | 焊锡膏 |  | kg | 3.47 | 47.01 |  | 163.12
18 | 03139281 | 钢锯条 |  | 条 | 262.33 | 0.43 |  | 112.8
19 | 03139341 | 明角片 |  | m2 | 0.08 | 30.54 |  | 2.44
20 | 13010120 | 酚醛磁漆 |  | kg | 0.08 | 7.75 |  | 0.62
21 | 13010130 | 酚醛调和漆 |  | kg | 44.9795 | 12.07 |  | 542.9
22 | 13050080 | 防锈漆 | C53-1 | kg | 7.5 | 13.58 |  | 101.85
23 | 14030040 | 汽油 | 综合 | kg | 59.8756 | 9.55 |  | 571.81
24 | 14070001 | 变压器油 |  | kg | 15.05 | 14.71 |  | 221.39
25 | 14070050 | 机油 | 综合 | kg | 0.2 | 6.96 |  | 1.39
26 | 14090010 | 电力复合脂 |  | kg | 42.153 | 14.45 |  | 609.11
27 | 14330280 | 天那水 |  | kg | 0.08 | 8.14 |  | 0.65
28 | 17250030 | 塑料异型管 | D2.5~5 | m | 258 | 2.19 |  | 565.02
29 | 17250170 | 塑料软管 | D5 | m | 21.5 | 0.4 |  | 8.6
30 | 25010050 | 电珠 | 2.5V | 个 | 0.4 | 0.5 |  | 0.2
31 | 27170001 | 电气绝缘胶带 | 18mm×10m×0.13mm | 卷 | 2.35 | 2.4 |  | 5.64
主要材料价格表
工程名称：高低压配电工程 | [6 empty] | 第 2 页 共 4 页
序号 | 材料编码 | 材料名称 | 规格 | 单位 | 数量 | 市场价 （元） |  | 市场价合计（元） | 厂商/品牌
32 | 28030080 | 铜芯橡皮花线 | 2×16/0.15mm2 | m | 40 | 1.63 |  | 65.2
33 | 28030310 | 双色多股铜芯聚氯乙烯绝缘软导线 | BVR-35mm2 | m | 200.3728 | 24.79 |  | 4967.24
34 | 29090235 | 铜接线端子 | DT-35mm2 | 个 | 666.8144 | 4.5 |  | 3000.66
35 | 29170340 | 胶木线夹 |  | 个 | 258 | 0.4 |  | 103.2
36 | 31170020 | 道林纸 |  | 张 | 0.08 | 1.24 |  | 0.1
37 | 34090070 | 电池 |  | 节 | 0.8 | 1.03 |  | 0.82
38 | 37091110 | 钢垫板 | 1~2 | kg | 54.9 | 4.37 |  | 239.91
39 | 99450760 | 其他材料费 |  | 元 | 529.8105 | 1 |  | 529.81
40 | BCCLF4 | 安健环设施 |  | 项 | 1 | 20000 |  | 20000
41 | 01190043 | 槽钢 | #10 | m | 33.768 | 40.78 |  | 1377.06
42 | 01190043@1 | 槽钢 | #10 | m | 355.11 | 40.78 |  | 14481.39
43 | 29050030@1 | 密集型母线槽 | MC-T/5000A/4P,IP65 | m | 77.71 | 11000 |  | 854810
44 | 29050030@3 | 密集型母线槽 | MC-T/4000A/4P,IP65 | m | 17.42 | 8800 |  | 153296
45 | 29050030@4 | 密集型母线槽 | MC-T/1000A/4P,IP65 | m | 335.1 | 2200 |  | 737220
46 | 29050030@5 | 密集型母线槽 | MC-T/630A/4P,IP65 | m | 314.98 | 1386 |  | 436562.28
47 | 29050030@6 | 10kV母线桥 | 1250A/10kV | m | 15.99 | 3300 |  | 52767
48 | 29050040@1 | 母线槽始端箱 | 4000A/4P,IP65 | 台 | 4 | 1415.93 |  | 5663.72
49 | 29050040@2 | 母线槽始端箱 | 630A/4P,IP65 | 台 | 7 | 1415.93 |  | 9911.51
50 | 29050040@3 | 母线槽始端箱 | 5000A/4P,IP65 | 台 | 8 | 1415.93 |  | 11327.44
51 | 29050040@5 | 母线槽始端箱 | 1000A/4P,IP65 | 台 | 5 | 1415.93 |  | 7079.65
52 | 55010001@10 | 成套低压开关柜2N11 |  | 台 | 1 | 116736.28 |  | 116736.28
53 | 55010001@11 | 成套低压开关柜2N12 |  | 台 | 1 | 126107.08 |  | 126107.08
54 | 55010001@13 | 成套低压开关柜2N13 |  | 台 | 1 | 355474.34 |  | 355474.34
55 | 55010001@14 | 成套低压开关柜2N14 |  | 台 | 1 | 332897.35 |  | 332897.35
56 | 55010001@15 | 成套低压开关柜3N1 |  | 台 | 1 | 332897.35 |  | 332897.35
57 | 55010001@16 | 成套低压开关柜3N2 |  | 台 | 1 | 121422.12 |  | 121422.12
58 | 55010001@17 | 成套低压开关柜3N3 |  | 台 | 1 | 120578.76 |  | 120578.76
59 | 55010001@18 | 成套低压开关柜3N4 |  | 台 | 1 | 80584.96 |  | 80584.96
60 | 55010001@19 | 成套低压开关柜3N5 |  | 台 | 1 | 78948.67 |  | 78948.67
主要材料价格表
工程名称：高低压配电工程 | [6 empty] | 第 3 页 共 4 页
序号 | 材料编码 | 材料名称 | 规格 | 单位 | 数量 | 市场价 （元） |  | 市场价合计（元） | 厂商/品牌
61 | 55010001@2 | 成套低压开关柜1N6 |  | 台 | 1 | 145225.11 |  | 145225.11
62 | 55010001@20 | 成套低压开关柜3N6 |  | 台 | 1 | 249360.7 |  | 249360.7
63 | 55010001@21 | 成套低压开关柜3N7 |  | 台 | 1 | 147721.77 |  | 147721.77
64 | 55010001@22 | 成套低压开关柜3N8 |  | 台 | 1 | 249360.7 |  | 249360.7
65 | 55010001@24 | 成套低压开关柜3N9 |  | 台 | 1 | 147721.77 |  | 147721.77
66 | 55010001@25 | 成套低压开关柜3N10 |  | 台 | 1 | 249360.7 |  | 249360.7
67 | 55010001@26 | 成套低压开关柜3N11 |  | 台 | 1 | 147721.77 |  | 147721.77
68 | 55010001@27 | 成套低压开关柜3N12 |  | 台 | 1 | 390749.02 |  | 390749.02
69 | 55010001@28 | 成套低压开关柜3N13 |  | 台 | 1 | 147721.77 |  | 147721.77
70 | 55010001@29 | 成套低压开关柜4N3 |  | 台 | 1 | 147721.77 |  | 147721.77
71 | 55010001@3 | 成套低压开关柜1N8 |  | 台 | 1 | 376589.74 |  | 376589.74
72 | 55010001@30 | 成套低压开关柜4N4 |  | 台 | 1 | 147721.77 |  | 147721.77
73 | 55010001@31 | 成套低压开关柜4N5 |  | 台 | 1 | 249360.7 |  | 249360.7
74 | 55010001@32 | 成套低压开关柜4N6 |  | 台 | 1 | 147721.77 |  | 147721.77
75 | 55010001@33 | 成套低压开关柜4N7 |  | 台 | 1 | 249360.7 |  | 249360.7
76 | 55010001@34 | 成套低压开关柜1N2 |  | 台 | 1 | 121422.12 |  | 121422.12
77 | 55010001@35 | 成套低压开关柜4N8 |  | 台 | 1 | 78948.67 |  | 78948.67
78 | 55010001@36 | 成套低压开关柜4N9 |  | 台 | 1 | 84984.96 |  | 84984.96
79 | 55010001@37 | 成套低压开关柜4N10 |  | 台 | 1 | 90319.47 |  | 90319.47
80 | 55010001@38 | 成套低压开关柜4N11 |  | 台 | 1 | 116736.28 |  | 116736.28
81 | 55010001@39 | 成套低压开关柜4N12 |  | 台 | 1 | 126107.08 |  | 126107.08
82 | 55010001@4 | 成套低压开关柜2N5 |  | 台 | 1 | 147721.77 |  | 147721.77
83 | 55010001@40 | 成套低压开关柜4N13 |  | 台 | 1 | 355474.34 |  | 355474.34
84 | 55010001@41 | 成套低压开关柜4N14 |  | 台 | 1 | 332897.35 |  | 332897.35
85 | 55010001@42 | 成套低压开关柜1N1 |  | 台 | 1 | 332897.35 |  | 332897.35
86 | 55010001@43 | 成套低压开关柜1N3 |  | 台 | 1 | 120578.76 |  | 120578.76
87 | 55010001@44 | 成套低压开关柜1N4 |  | 台 | 1 | 78614.16 |  | 78614.16
88 | 55010001@45 | 成套低压开关柜1N5 |  | 台 | 1 | 245146.51 |  | 245146.51
89 | 55010001@46 | 成套低压开关柜1N7 |  | 台 | 1 | 376589.74 |  | 376589.74
90 | 55010001@5 | 成套低压开关柜2N6 |  | 台 | 1 | 376589.74 |  | 376589.74
91 | 55010001@6 | 成套低压开关柜2N7 |  | 台 | 1 | 376589.74 |  | 376589.74
92 | 55010001@7 | 成套低压开关柜2N8 |  | 台 | 1 | 147721.77 |  | 147721.77
93 | 55010001@8 | 成套低压开关柜2N9 |  | 台 | 1 | 249360.7 |  | 249360.7
94 | 55010001@9 | 成套低压开关柜2N10 |  | 台 | 1 | 80562.83 |  | 80562.83
95 | 55010010@12 | 高压成套配电柜 | 甲供 | 台 | 35
主要材料价格表
工程名称：高低压配电工程 | [6 empty] | 第 4 页 共 4 页
序号 | 材料编码 | 材料名称 | 规格 | 单位 | 数量 | 市场价 （元） |  | 市场价合计（元） | 厂商/品牌
96 | 55030060@1 | 直流屏 | 甲供 | 台 | 4
97 | 55430050@1 | 干式变压器 | 甲供 | 台 | 4
|  | 合 计 | [5 empty] | 11024820.32