## 表-04 单位工程招标控制价汇总表
单位工程招标控制价汇总表
工程名称：围墙 |  |  | 标段： | 第 1 页 共 1 页
序号 | 汇总内容 | 金额:(元) |  |  | 其中：暂估价(元)
1 | 分部分项合计 | 394630.32
2 | 措施合计 | 52844.97
2.1 | 绿色施工安全防护措施费 | 17355.08
2.2 | 其他措施费 | 35489.89
3 | 其他项目 | 42203.31 |  |  | －
3.1 | 暂列金额 | 39463.03
3.2 | 暂估价
3.3 | 计日工
3.4 | 总承包服务费
3.5 | 预算包干费 | 2740.28
3.6 | 工程优质费
3.7 | 概算幅度差
3.8 | 索赔费用
3.9 | 现场签证费用
3.10 | 其他费用
4 | 税前工程造价 | 489678.60
5 | 增值税销项税额 | 44071.07 |  |  | －
6 | 总造价 | 533749.67
7 | 人工费 | 99456.33
招标控制价合计=1+2+3+5 |  | 533,749.67 |  |  | 0.00
注：本表适用于单位工程招标控制价或投标报价的汇总，如无单位工程划分，单项工程也使用本表汇总
表—04

## 表-08 分部分项工程和单价措施项目清单与计价表(含措施标题)
分部分项工程和单价措施项目清单与计价表
工程名称：围墙 |  |  |  | 标段： |  |  |  | 第 1 页 共 5 页
序号 | 项目编码 | 项目名称 | 项目特征描述 |  | 计量单位 | 工程量 | 金额（元）
[7 empty] | 综合单价 |  | 综合合价 | 其中
暂估价
|  | 整个项目 | [6 empty] | 394630.32
1 | 010804005002 | 成品电动门 | 1.门代号及洞口尺寸:成品电动门，尺寸为1500*2900 2.工程量计算规则:按图示工程量以“樘”计算 3.其他要求:满足设计图纸及国家和行业现行有关技术规范或标准的要求,完成本清单项目所需的一切相关工作 |  | 樘 | 1 | 8570.54 |  | 8570.54
本页小计 | [8 empty] | 8570.54
注：为计取规费等的使用，可在表中增设其中：“定额人工费”。
表—08
分部分项工程和单价措施项目清单与计价表
工程名称：围墙 |  |  |  | 标段： |  |  |  | 第 2 页 共 5 页
序号 | 项目编码 | 项目名称 | 项目特征描述 |  | 计量单位 | 工程量 | 金额（元）
[7 empty] | 综合单价 |  | 综合合价 | 其中
暂估价
2 | 040205012001 | 围墙 | 1.部位:围墙 2.围墙规格、材质:30x30方钢@150立杆、50x50方钢管焊(2.5厚)横杆、180x180钢方管立杆 3.围墙油漆:军舰灰色油漆 4.围墙基础垫层:100厚C15砼垫层，每侧宽出100mm 5.围墙基础:C25混凝土及钢筋，详建施EC-JS-SW01 6.围墙墙面面层:贴6~ 10厚米白色石质外墙砖( 规格为45x95，注意大小和颜色应与相连地块围墙一致)，砖粘贴面上随贴随涂刷一遍混凝土界面处理剂，增强粘贴力，1:1水泥(或白水泥掺色)砂浆( 细砂) 勾缝 7.围墙墙面结合层:6厚1:0.2:2.5水泥石灰膏砂浆( 掺建筑胶)，刷素水泥浆一道( 内掺建筑胶) 8.围墙墙面基层:12厚1:3水泥砂浆打底扫毛，混凝土基层清理，刷界面处理剂一道 9.预埋件材料种类、规格:详建施EC-JS-SW01 10.伸缩缝:伸缩缝30宽，内填沥青麻丝，每45-50米设一道 11.其他:所有铁件均为电焊焊接,厚度不小于2mm厚,所有露明铁件均要求热镀锌处理,锌膜厚度不小于150um 12.工作内容:放样、取料、下料、焊接、打磨抛光、制作、安装、预埋件、固定件、表面油漆处理、垫层、基础、墙面等，防雷接地，钢筋，预埋件，建施EC-JS-SW01相关大样所有内容在单价内综合考虑，结算时不因采用方式变化和深化设计而调整综合单价 13.工程量计算规则:按图示围 |  | m | 516.45 | 739.58 |  | 381956.09
本页小计 | [8 empty] | 381956.09
注：为计取规费等的使用，可在表中增设其中：“定额人工费”。
表—08
分部分项工程和单价措施项目清单与计价表
工程名称：围墙 |  |  |  | 标段： |  |  |  | 第 3 页 共 5 页
序号 | 项目编码 | 项目名称 | 项目特征描述 |  | 计量单位 | 工程量 | 金额（元）
[7 empty] | 综合单价 |  | 综合合价 | 其中
暂估价
墙中心线长度计算 14.其他要求:满足设计图纸及国家和行业现行有关技术规范或标准的要求,完成本清单项目所需的一切相关工作
本页小计 | [8 empty] | 381956.09
注：为计取规费等的使用，可在表中增设其中：“定额人工费”。
表—08
分部分项工程和单价措施项目清单与计价表
工程名称：围墙 |  |  |  | 标段： |  |  |  | 第 4 页 共 5 页
序号 | 项目编码 | 项目名称 | 项目特征描述 |  | 计量单位 | 工程量 | 金额（元）
[7 empty] | 综合单价 |  | 综合合价 | 其中
暂估价
3 | 040205012002 | 人行出入口两侧（牌匾） | 1.部位:人行出入口两侧（牌匾） 2.围墙基础垫层:100厚C15砼垫层，每侧宽出100mm 3.围墙基础:C25混凝土及钢筋，详建施EC-JS-SW01 4.围墙墙身:C25混凝土及钢筋，详建施EC-JS-SW01 5.围墙墙面面层:贴6~ 10厚米白色石质外墙砖( 规格为45x95，注意大小和颜色应与相连地块围墙一致)，砖粘贴面上随贴随涂刷一遍混凝土界面处理剂，增强粘贴力，1:1水泥(或白水泥掺色)砂浆( 细砂) 勾缝 6.围墙墙面结合层:6厚1:0.2:2.5水泥石灰膏砂浆( 掺建筑胶)，刷素水泥浆一道( 内掺建筑胶) 7.围墙墙面基层:12厚1:3水泥砂浆打底扫毛，混凝土基层清理，刷界面处理剂一道 8.预埋件材料种类、规格:详建施EC-JS-SW01 9.其他:所有铁件均为电焊焊接,厚度不小于2mm厚,所有露明铁件均要求热镀锌处理,锌膜厚度不小于150um 10.工作内容:放样、取料、下料、焊接、打磨抛光、制作、安装、预埋件、固定件、表面油漆处理、垫层、基础、墙面等，钢筋，预埋件，建施EC-JS-SW01相关大样所有内容在单价内综合考虑，结算时不因采用方式变化和深化设计而调整综合单价 11.工程量计算规则:按图示围墙中心线长度计算 12.其他要求:满足设计图纸及国家和行业现行有关技术规范或标准的要求,完成本清单项 |  | m | 1.5 | 2735.79 |  | 4103.69
本页小计 | [8 empty] | 4103.69
注：为计取规费等的使用，可在表中增设其中：“定额人工费”。
表—08
分部分项工程和单价措施项目清单与计价表
工程名称：围墙 |  |  |  | 标段： |  |  |  | 第 5 页 共 5 页
序号 | 项目编码 | 项目名称 | 项目特征描述 |  | 计量单位 | 工程量 | 金额（元）
[7 empty] | 综合单价 |  | 综合合价 | 其中
暂估价
目所需的一切相关工作
|  | 措施项目 | [6 empty] | 35489.89
| 2 | 措施其他项目 | [6 empty] | 35489.89
4 | 041102002002 | 模板工程 | 1.类型:垫层、基础、砖胎膜及抹灰、垫层、墙、柱、梁、板等现浇构件混凝土模板（模板类型综合考虑） 2.工作内容:含模板制作、安装、拆除、维护、整理、堆放及场内外运输等全部内容 3.其他说明:工程量包含本工程需要使用的相关模板，采用钢模、木模由投标人在报价中考虑，结算时不再另行计算 |  | 项 | 1 | 35489.89 |  | 35489.89
本页小计 | [8 empty] | 35489.89
合 计 | [8 empty] | 430120.21
注：为计取规费等的使用，可在表中增设其中：“定额人工费”。
表—08

## 2.17综合单价分析表
综合单价分析表
工程名称：围墙 | [9 empty] | 第 1 页 共 6 页
序号 | 1 | 项目编码 |  | 010804005002 | [6 empty] | 计量单位 |  | 樘
项目名称 |  | 成品电动门 | [8 empty] | 综合单价 |  | 8570.54
清单综合单价组成明细
定额编号 | 定额名称 | 定额 单位 | 数量 | 单价（元） |  |  |  |  | 合价（元）
|  |  |  | 人工费 | 材料费 | 机具费 | 管理费 | 利润 | 人工费 |  | 材料费 | 机具费 | 管理费 | 利润
A1-9-81 | 成品平开门扇安装 | 100m2 | 0.0435 | 2246.86 | 82876.64 |  | 329.39 | 449.37 | 97.74 |  | 3605.13 |  | 14.33 | 19.55
A1-9-188 | 电子感应自动门 电子感应装置(套) | 樘 | 1 | 86.19 | 4717.72 |  | 12.64 | 17.24 | 86.19 |  | 4717.72 |  | 12.64 | 17.24
人工单价 |  | 小计 | [6 empty] | 183.93 |  | 8322.85 |  | 26.97 | 36.79
|  | 未计价材料费 | [6 empty] | 4672.22
序号 | 工料机名称 |  |  |  | 单位 |  | 单价（元） |  | 数量 |  |  |  | 合价（元）
1.1 | 人工费 |  |  |  | 元 | [7 empty] | 183.93
00010010 | 人工费 |  |  |  | 元 |  | 1.09 |  | 168.4339 |  |  |  | 183.93
1.2 | 材料费 |  |  |  | 元 | [7 empty] | 3650.63
03010227 | 木螺钉32mm |  |  |  | 十套 |  | 0.33 |  | 3.1535 |  |  |  | 1.04
03019021 | 圆钉50~75 |  |  |  | kg |  | 3.54 |  | 0.435 |  |  |  | 1.54
03033003 | 不锈钢合页100mm |  |  |  | 个 |  | 1.2 |  | 5.0055 |  |  |  | 6.01
03134011 | 水砂纸 |  |  |  | 张 |  | 0.77 |  | 7.0427 |  |  |  | 5.42
05030380 | 木材锯材 |  |  |  | m3 |  | 1194.9 |  | 0.0001 |  |  |  | 0.12
11190130@1 | 成品电动门 |  |  |  | m2 |  | 793.24 |  | 4.35 |  |  |  | 3450.59
14010001 | 防腐油 |  |  |  | kg |  | 31.33 |  | 4.4805 |  |  |  | 140.37
99450760 | 其他材料费 |  |  |  | 元 |  | 1 |  | 45.5 |  |  |  | 45.5
1.3 | 机具费 |  |  |  | 元
1.4 | 主材费 |  |  |  | 元 | [7 empty] | 4672.22
24310040 | 电子感应装置 |  |  |  | 套 |  | 4672.22 |  | 1 |  |  |  | 4672.22
1.5 | 设备费 |  |  |  | 元
取费 | 费用名称 |  |  |  | 单位 |  | 费率（％） |  | 取费基数 |  |  |  | 合价（元）
1.6 | 管理费 |  |  |  | 元 |  |  |  | 管理费 |  |  |  | 26.97
2 | 利润 |  |  |  | 元 |  | 20 |  | 人工费+机具费 |  |  |  | 36.79
3 | 综合单价 |  |  |  | 元 |  |  |  | 定额直接费+利润 |  |  |  | 8570.54
综合单价分析表
工程名称：围墙 | [9 empty] | 第 2 页 共 6 页
序号 | 2 | 项目编码 |  | 040205012001 | [6 empty] | 计量单位 |  | m
项目名称 |  | 围墙 | [8 empty] | 综合单价 |  | 739.58
清单综合单价组成明细
定额编号 | 定额名称 | 定额 单位 | 数量 | 单价（元） |  |  |  |  | 合价（元）
|  |  |  | 人工费 | 材料费 | 机具费 | 管理费 | 利润 | 人工费 |  | 材料费 | 机具费 | 管理费 | 利润
A1-16-106 换 | 钢栏杆 制安 | 100m | 0.01 | 3646.47 | 26915.4 | 1189.57 | 680.43 | 967.21 | 36.46 |  | 269.15 | 11.9 | 6.8 | 9.67
A1-15-100 | 金属面调和漆 调和漆一遍 | 100m2 | 0.0209 | 307.14 | 158.33 |  | 46.29 | 61.43 | 6.41 |  | 3.31 |  | 0.97 | 1.28
A1-5-78 换 | 混凝土垫层 合并制作子目 普通预拌混凝土 碎石粒径综合考虑 C15 | 10m3 | 0.0062 | 631.57 | 4429.22 |  | 181.58 | 126.31 | 3.91 |  | 27.43 |  | 1.12 | 0.78
A1-5-111 | 现浇构件箍筋 圆钢 φ10以内 | t | 0.0034 | 1360.74 | 3807.84 | 59.43 | 408.3 | 284.03 | 4.56 |  | 12.77 | 0.2 | 1.37 | 0.95
A1-5-106 | 现浇构件带肋钢筋 φ25以内 | t | 0.0101 | 522.15 | 3646.53 | 53.56 | 165.52 | 115.14 | 5.28 |  | 36.88 | 0.54 | 1.67 | 1.16
A1-5-150 换 | 预埋铁件 | t | 0.0002 | 2888.33 | 10111.82 | 284.6 | 912.22 | 634.59 | 0.67 |  | 2.34 | 0.07 | 0.21 | 0.15
A1-13-145 | 镶贴陶瓷面砖密缝 墙面 水泥膏 块料周长600内 | 100m2 | 0.0115 | 5430.49 | 3390.61 |  | 841.73 | 1086.1 | 62.42 |  | 38.97 |  | 9.68 | 12.48
A1-13-2 换 | 底层抹灰15mm 各种墙面 外墙 实际水泥石灰砂浆厚度(mm):12 合并制作子目 湿拌抹灰砂浆 一次抹灰厚度≥5mm M15 | 100m2 | 0.0115 | 1764.98 | 732.57 |  | 273.57 | 353 | 20.29 |  | 8.42 |  | 3.14 | 4.06
A1-10-168 | 油浸麻丝 立面 | 100m | 0.01 | 1161 | 684.25 |  | 167.88 | 232.2 | 11.61 |  | 6.84 |  | 1.68 | 2.32
A1-5-2 换 | 现浇建筑物混凝土 其他混凝土基础 合并制作子目 普通预拌混凝土 碎石粒径综合考虑 C25 | 10m3 | 0.0198 | 498.96 | 4789.86 | 8.08 | 145.77 | 101.41 | 9.87 |  | 94.71 | 0.16 | 2.88 | 2.01
人工单价 |  | 小计 | [6 empty] | 161.49 |  | 500.83 | 12.86 | 29.53 | 34.87
序号 | 工料机名称 |  |  |  | 单位 |  | 单价（元） |  | 数量 |  |  |  | 合价（元）
1.1 | 人工费 |  |  |  | 元 | [7 empty] | 161.49
RGFTZ | 人工费调整 |  |  |  | 元 |  | 1 |  | 0.0001
00010010 | 人工费 |  |  |  | 元 |  | 1.09 |  | 138.8663 |  |  |  | 151.64
00010010@1 | 人工费 |  |  |  | 元 |  | 1.09 |  | 9.0148 |  |  |  | 9.84
1.2 | 材料费 |  |  |  | 元 | [7 empty] | 500.83
CLFTZ | 材料费调整 |  |  |  | 元 |  | 1 |  | -0.0002
综合单价分析表
工程名称：围墙 | [9 empty] | 第 3 页 共 6 页
序号 | 工料机名称 |  |  |  | 单位 |  | 单价（元） |  | 数量 |  |  |  | 合价（元）
01010040 | 螺纹钢筋(HRB400)Φ12~25 |  |  |  | t |  | 3479.57 |  | 0.0104 |  |  |  | 36.07
01030031 | 镀锌低碳钢丝φ0.7~1.2 |  |  |  | kg |  | 5.86 |  | 0.0528 |  |  |  | 0.31
01090022 | 圆钢（HPB300）φ10以内 |  |  |  | t |  | 3671.57 |  | 0.0034 |  |  |  | 12.56
01110001@1 | 方钢30*30 |  |  |  | kg |  | 4.5 |  | 18.9283 |  |  |  | 85.18
01110001@2 | 方钢50*50 |  |  |  | kg |  | 4.5 |  | 7.0377 |  |  |  | 31.67
01110001@3 | 方钢180*180 |  |  |  | kg |  | 4.5 |  | 8.1356 |  |  |  | 36.61
02270070 | 土工布 |  |  |  | m2 |  | 6.69 |  | 0.2325 |  |  |  | 1.56
02290140 | 乳化沥青麻丝 |  |  |  | kg |  | 8.5 |  | 0.805 |  |  |  | 6.84
03135001 | 低碳钢焊条综合 |  |  |  | kg |  | 5.6 |  | 0.3476 |  |  |  | 1.95
03135001@1 | 低碳钢焊条综合 |  |  |  | kg |  | 5.6 |  | 0.0083 |  |  |  | 0.05
03213001 | 铁件综合 |  |  |  | kg |  | 6.91 |  | 0.2333 |  |  |  | 1.61
04010015 | 复合普通硅酸盐水泥P.C 32.5 |  |  |  | t |  | 388.1 |  | 0.0007 |  |  |  | 0.27
04010045 | 白色硅酸盐水泥32.5 |  |  |  | t |  | 724.82 |  | 0.0002 |  |  |  | 0.18
07010000@1 | 石质外墙砖45×95 |  |  |  | m2 |  | 28.32 |  | 1.2136 |  |  |  | 34.37
13010130@1 | 酚醛调和漆军舰灰色油漆 |  |  |  | kg |  | 12.07 |  | 0.214 |  |  |  | 2.58
14010030 | 松节油 |  |  |  | kg |  | 8.84 |  | 0.0518 |  |  |  | 0.46
20010010 | 镀锌法兰DN32 |  |  |  | 片 |  | 10.26 |  | 11.14 |  |  |  | 114.3
34090010 | 白棉纱 |  |  |  | kg |  | 11.47 |  | 0.0115 |  |  |  | 0.13
34110010 | 水 |  |  |  | m3 |  | 4.58 |  | 0.0356 |  |  |  | 0.16
34110010@1 | 水 |  |  |  | m3 |  | 4.58 |  | 0.0011 |  |  |  | 0.01
8005908 | 湿拌抹灰砂浆一次抹灰厚度≥5mm M15 |  |  |  | m3 |  | 530 |  | 0.0151 |  |  |  | 7.98
80110180 | 水泥膏(配合比) |  |  |  | m3 |  | 791.66 |  | 0.0062 |  |  |  | 4.91
8021902 | 普通预拌混凝土碎石粒径综合考虑 C15 |  |  |  | m3 |  | 435.6 |  | 0.0629 |  |  |  | 27.38
8021904 | 普通预拌混凝土碎石粒径综合考虑 C25 |  |  |  | m3 |  | 466.2 |  | 0.1997 |  |  |  | 93.11
99450760 | 其他材料费 |  |  |  | 元 |  | 1 |  | 0.5929 |  |  |  | 0.59
1.3 | 机具费 |  |  |  | 元 | [7 empty] | 12.86
990605060 | 混凝土振捣器(插入式) |  |  |  | 台班 |  | 10.49 |  | 0.0152 |  |  |  | 0.16
990701015 | 钢筋调直机直径40(mm) |  |  |  | 台班 |  | 54.68 |  | 0.001 |  |  |  | 0.06
990702010 | 钢筋切断机直径40(mm) |  |  |  | 台班 |  | 48.31 |  | 0.0017 |  |  |  | 0.08
990703010 | 钢筋弯曲机直径40(mm) |  |  |  | 台班 |  | 30.06 |  | 0.0057 |  |  |  | 0.17
990772060 | 电动切割机 |  |  |  | 台班 |  | 251.18 |  | 0.027 |  |  |  | 6.78
990901010 | 交流弧焊机容量21(kV·A) |  |  |  | 台班 |  | 64.83 |  | 0.005 |  |  |  | 0.32
990901010@1 | 交流弧焊机容量21(kV·A) |  |  |  | 台班 |  | 64.83 |  | 0.001 |  |  |  | 0.07
990901015 | 交流弧焊机容量30(kV·A) |  |  |  | 台班 |  | 94.7 |  | 0.054 |  |  |  | 5.11
综合单价分析表
工程名称：围墙 | [9 empty] | 第 4 页 共 6 页
序号 | 工料机名称 |  |  |  | 单位 |  | 单价（元） |  | 数量 |  |  |  | 合价（元）
990910030 | 对焊机容量75(kV·A) |  |  |  | 台班 |  | 121.68 |  | 0.0009 |  |  |  | 0.11
1.4 | 主材费 |  |  |  | 元
1.5 | 设备费 |  |  |  | 元
取费 | 费用名称 |  |  |  | 单位 |  | 费率（％） |  | 取费基数 |  |  |  | 合价（元）
1.6 | 管理费 |  |  |  | 元 |  |  |  | 管理费 |  |  |  | 29.53
2 | 利润 |  |  |  | 元 |  | 15 |  | 人工费+机具费 |  |  |  | 34.87
3 | 综合单价 |  |  |  | 元 |  |  |  | 定额直接费+利润 |  |  |  | 739.58
综合单价分析表
工程名称：围墙 | [9 empty] | 第 5 页 共 6 页
序号 | 3 | 项目编码 |  | 040205012002 | [6 empty] | 计量单位 |  | m
项目名称 |  | 人行出入口两侧（牌匾） | [8 empty] | 综合单价 |  | 2735.79
清单综合单价组成明细
定额编号 | 定额名称 | 定额 单位 | 数量 | 单价（元） |  |  |  |  | 合价（元）
|  |  |  | 人工费 | 材料费 | 机具费 | 管理费 | 利润 | 人工费 |  | 材料费 | 机具费 | 管理费 | 利润
A1-5-78 换 | 混凝土垫层 合并制作子目 普通预拌混凝土 碎石粒径综合考虑 C15 | 10m3 | 0.0168 | 631.57 | 4429.22 |  | 181.58 | 126.31 | 10.61 |  | 74.41 |  | 3.05 | 2.12
A1-5-12 换 | 现浇建筑物混凝土 直形、弧形、电梯井墙 合并制作子目 普通预拌混凝土 碎石粒径综合考虑 C25 | 10m3 | 0.1007 | 736 | 4874.77 | 12.8 | 215.28 | 149.76 | 74.09 |  | 490.73 | 1.29 | 21.67 | 15.08
A1-5-111 | 现浇构件箍筋 圆钢 φ10以内 | t | 0.0249 | 1360.74 | 3807.84 | 59.43 | 408.3 | 284.03 | 33.84 |  | 94.69 | 1.48 | 10.15 | 7.06
A1-5-106 | 现浇构件带肋钢筋 φ25以内 | t | 0.136 | 522.15 | 3646.53 | 53.56 | 165.52 | 115.14 | 71.01 |  | 495.93 | 7.28 | 22.51 | 15.66
A1-5-150 换 | 预埋铁件 | t | 0.003 | 2888.33 | 10111.82 | 284.6 | 912.22 | 634.59 | 8.66 |  | 30.34 | 0.85 | 2.74 | 1.9
A1-13-145 | 镶贴陶瓷面砖密缝 墙面 水泥膏 块料周长600内 | 100m2 | 0.0712 | 5430.49 | 3390.61 |  | 841.73 | 1086.1 | 386.47 |  | 241.3 |  | 59.9 | 77.29
A1-13-2 换 | 底层抹灰15mm 各种墙面 外墙 实际水泥石灰砂浆厚度(mm):12 合并制作子目 湿拌抹灰砂浆 一次抹灰厚度≥5mm M15 | 100m2 | 0.0712 | 1764.98 | 732.57 |  | 273.57 | 353 | 125.61 |  | 52.13 |  | 19.47 | 25.12
A1-5-2 换 | 现浇建筑物混凝土 其他混凝土基础 合并制作子目 普通预拌混凝土 碎石粒径综合考虑 C25 | 10m3 | 0.0453 | 498.96 | 4789.86 | 8.08 | 145.77 | 101.41 | 22.62 |  | 217.14 | 0.37 | 6.61 | 4.6
人工单价 |  | 小计 | [6 empty] | 732.91 |  | 1696.66 | 11.27 | 146.1 | 148.84
序号 | 工料机名称 |  |  |  | 单位 |  | 单价（元） |  | 数量 |  |  |  | 合价（元）
1.1 | 人工费 |  |  |  | 元 | [7 empty] | 732.91
RGFTZ | 人工费调整 |  |  |  | 元 |  | 1 |  | 0.0007
00010010 | 人工费 |  |  |  | 元 |  | 1.09 |  | 575.1485 |  |  |  | 628.06
00010010@1 | 人工费 |  |  |  | 元 |  | 1.09 |  | 96.0161 |  |  |  | 104.85
1.2 | 材料费 |  |  |  | 元 | [7 empty] | 1696.66
综合单价分析表
工程名称：围墙 | [9 empty] | 第 6 页 共 6 页
序号 | 工料机名称 |  |  |  | 单位 |  | 单价（元） |  | 数量 |  |  |  | 合价（元）
CLFTZ | 材料费调整 |  |  |  | 元 |  | 1 |  | -0.0014
01010040 | 螺纹钢筋(HRB400)Φ12~25 |  |  |  | t |  | 3479.57 |  | 0.1394 |  |  |  | 485.05
01030031 | 镀锌低碳钢丝φ0.7~1.2 |  |  |  | kg |  | 5.86 |  | 0.5329 |  |  |  | 3.12
01090022 | 圆钢（HPB300）φ10以内 |  |  |  | t |  | 3671.57 |  | 0.0253 |  |  |  | 93.01
02270070 | 土工布 |  |  |  | m2 |  | 6.69 |  | 2.9803 |  |  |  | 19.94
03135001 | 低碳钢焊条综合 |  |  |  | kg |  | 5.6 |  | 1.3124 |  |  |  | 7.35
03135001@1 | 低碳钢焊条综合 |  |  |  | kg |  | 5.6 |  | 0.108 |  |  |  | 0.6
03213001 | 铁件综合 |  |  |  | kg |  | 6.91 |  | 3.03 |  |  |  | 20.94
04010015 | 复合普通硅酸盐水泥P.C 32.5 |  |  |  | t |  | 388.1 |  | 0.0043 |  |  |  | 1.66
04010045 | 白色硅酸盐水泥32.5 |  |  |  | t |  | 724.82 |  | 0.0015 |  |  |  | 1.06
07010000@1 | 石质外墙砖45×95 |  |  |  | m2 |  | 28.32 |  | 7.6763 |  |  |  | 217.39
34090010 | 白棉纱 |  |  |  | kg |  | 11.47 |  | 0.0712 |  |  |  | 0.82
34110010 | 水 |  |  |  | m3 |  | 4.58 |  | 0.1781 |  |  |  | 0.82
34110010@1 | 水 |  |  |  | m3 |  | 4.58 |  | 0.0149 |  |  |  | 0.07
8005908 | 湿拌抹灰砂浆一次抹灰厚度≥5mm M15 |  |  |  | m3 |  | 530 |  | 0.0932 |  |  |  | 49.4
80110180 | 水泥膏(配合比) |  |  |  | m3 |  | 791.66 |  | 0.0384 |  |  |  | 30.4
8021902 | 普通预拌混凝土碎石粒径综合考虑 C15 |  |  |  | m3 |  | 435.6 |  | 0.1705 |  |  |  | 74.28
8021904 | 普通预拌混凝土碎石粒径综合考虑 C25 |  |  |  | m3 |  | 466.2 |  | 1.4746 |  |  |  | 687.46
99450760 | 其他材料费 |  |  |  | 元 |  | 1 |  | 3.1263 |  |  |  | 3.13
1.3 | 机具费 |  |  |  | 元 | [7 empty] | 11.27
990605060 | 混凝土振捣器(插入式) |  |  |  | 台班 |  | 10.49 |  | 0.1577 |  |  |  | 1.65
990701015 | 钢筋调直机直径40(mm) |  |  |  | 台班 |  | 54.68 |  | 0.0075 |  |  |  | 0.41
990702010 | 钢筋切断机直径40(mm) |  |  |  | 台班 |  | 48.31 |  | 0.0186 |  |  |  | 0.9
990703010 | 钢筋弯曲机直径40(mm) |  |  |  | 台班 |  | 30.06 |  | 0.0548 |  |  |  | 1.65
990901010 | 交流弧焊机容量21(kV·A) |  |  |  | 台班 |  | 64.83 |  | 0.0667 |  |  |  | 4.32
990901010@1 | 交流弧焊机容量21(kV·A) |  |  |  | 台班 |  | 64.83 |  | 0.0132 |  |  |  | 0.86
990910030 | 对焊机容量75(kV·A) |  |  |  | 台班 |  | 121.68 |  | 0.0123 |  |  |  | 1.49
1.4 | 主材费 |  |  |  | 元
1.5 | 设备费 |  |  |  | 元
取费 | 费用名称 |  |  |  | 单位 |  | 费率（％） |  | 取费基数 |  |  |  | 合价（元）
1.6 | 管理费 |  |  |  | 元 |  |  |  | 管理费 |  |  |  | 146.1
2 | 利润 |  |  |  | 元 |  | 15 |  | 人工费+机具费 |  |  |  | 148.84
3 | 综合单价 |  |  |  | 元 |  |  |  | 定额直接费+利润 |  |  |  | 2735.79

## 表-11 总价措施项目清单与计价表
总价措施项目清单与计价表
工程名称：围墙 | [5 empty] | 标段： |  | 第 1 页 共 1 页
序号 | 项目编码 | 项目名称 | 计算基础 | 费率 (%) | 金额 (元) |  | 调整 费率(%) |  | 调整后 金额(元) | 备注
1 | LSSGCSF00020 | 绿色施工安全防护措施费 | 分部分项人工费+分部分项机具费 | 19 | 17355.08 |  |  |  |  | 投标人按此金额填报。
2 | QTFY00000020 | 其他费用
合 计 |  |  |  |  | 17355.08
编制人（造价人员）： | [5 empty] | 复核人（造价工程师）：
表-11

## 表-12 其他项目清单与计价汇总表
其他项目清单与计价汇总表
工程名称：围墙 |  | 标段： |  | 第 1 页 共 1 页
序号 | 项目名称 |  | 金额（元） |  | 备注
1 | 暂列金额 |  | 39463.03 |  | 投标人按此金额填报。
2 | 预算包干费 |  | 2740.28
| 合 计 |  | 42203.31 |  | —
注：材料（工程设备）暂估单价进入清单项目综合单价，此处不汇总。
表—12

## 表-13 规费、税金项目清单与计价表
规费、税金项目清单与计价表
工程名称：围墙 |  |  | 标段： |  |  | 第 1 页 共 1 页
序号 | 项目名称 | 计算基础 |  | 计算基数 | 计算费率 (%) |  | 金额(元)
1 | 增值税销项税额 | 分部分项合计+措施合计+其他项目 |  | 489678.6 | 9 |  | 44071.07
合 计 | [6 empty] | 44071.07
编制人（造价人员）： |  |  | 复核人（造价工程师）：
表—13

## 5.5主要材料价格表-1
主要材料价格表
工程名称：围墙 | [6 empty] | 第 1 页 共 2 页
序号 | 材料编码 | 材料名称 | 规格 | 单位 | 数量 | 市场价 （元） |  | 市场价合计（元） | 厂商/品牌
1 | 01010040 | 螺纹钢筋(HRB400) | Φ12~25 | t | 5.5627 | 3479.57 |  | 19355.8
2 | 01030017 | 镀锌低碳钢丝 | φ4.0 | kg | 188.2479 | 5.86 |  | 1103.13
3 | 01030031 | 镀锌低碳钢丝 | φ0.7~1.2 | kg | 28.0544 | 5.86 |  | 164.4
4 | 01090022 | 圆钢（HPB300） | φ10以内 | t | 1.8046 | 3671.57 |  | 6625.72
5 | 01110001@1 | 方钢 | 30*30 | kg | 9775.5216 | 4.5 |  | 43989.85
6 | 01110001@2 | 方钢 | 50*50 | kg | 3634.6388 | 4.5 |  | 16355.87
7 | 01110001@3 | 方钢 | 180*180 | kg | 4201.6544 | 4.5 |  | 18907.44
8 | 02270070 | 土工布 |  | m2 | 124.5636 | 6.69 |  | 833.33
9 | 02290140 | 乳化沥青麻丝 |  | kg | 415.7423 | 8.5 |  | 3533.81
10 | 03010227 | 木螺钉 | 32mm | 十套 | 3.1535 | 0.33 |  | 1.04
11 | 03011325 | 对拉螺栓 |  | kg | 40.8051 | 5.38 |  | 219.53
12 | 03019021 | 圆钉 | 50~75 | kg | 214.4503 | 3.54 |  | 759.15
13 | 03033003 | 不锈钢合页 | 100mm | 个 | 5.0055 | 1.2 |  | 6.01
14 | 03134011 | 水砂纸 |  | 张 | 7.0427 | 0.77 |  | 5.42
15 | 03135001 | 低碳钢焊条 | 综合 | kg | 181.4831 | 5.6 |  | 1016.31
16 | 03135001@1 | 低碳钢焊条 | 综合 | kg | 4.4568 | 5.6 |  | 24.96
17 | 03213001 | 铁件 | 综合 | kg | 125.038 | 6.91 |  | 864.01
18 | 04010015 | 复合普通硅酸盐水泥 | P.C 32.5 | t | 0.3626 | 388.1 |  | 140.73
19 | 04010015@1 | 复合普通硅酸盐水泥 | P.O 42.5 | t | 6.1611 | 418.1 |  | 2575.96
20 | 04010045 | 白色硅酸盐水泥 | 32.5 | t | 0.1269 | 724.82 |  | 91.98
21 | 05030080 | 松杂板枋材 |  | m3 | 5.115 | 1348.1 |  | 6895.53
22 | 05030380 | 木材 | 锯材 | m3 | 0.0001 | 1194.9 |  | 0.12
23 | 05050120 | 防水胶合板 | 模板用 18mm | m2 | 85.1133 | 33.14 |  | 2820.65
24 | 07010000@1 | 石质外墙砖 | 45×95 | m2 | 638.2794 | 28.32 |  | 18076.07
25 | 11190130@1 | 成品电动门 |  | m2 | 4.35 | 793.24 |  | 3450.59
26 | 13010130@1 | 酚醛调和漆 | 军舰灰色油漆 | kg | 110.5306 | 12.07 |  | 1334.1
27 | 14010001 | 防腐油 |  | kg | 4.4805 | 31.33 |  | 140.37
28 | 14010030 | 松节油 |  | kg | 26.743 | 8.84 |  | 236.41
29 | 14350250 | 隔离剂 |  | kg | 62.6439 | 7.05 |  | 441.64
30 | 20010010 | 镀锌法兰 | DN32 | 片 | 5753.253 | 10.26 |  | 59028.38
31 | 34090010 | 白棉纱 |  | kg | 6.0432 | 11.47 |  | 69.32
32 | 34110010 | 水 |  | m3 | 20.3025 | 4.58 |  | 92.99
33 | 34110010@1 | 水 |  | m3 | 0.5969 | 4.58 |  | 2.73
34 | 35090230 | 钢支撑 |  | kg | 10.547 | 6.17 |  | 65.07
35 | 99450760 | 其他材料费 |  | 元 | 404.8637 | 1 |  | 404.86
主要材料价格表
工程名称：围墙 | [6 empty] | 第 2 页 共 2 页
序号 | 材料编码 | 材料名称 | 规格 | 单位 | 数量 | 市场价 （元） |  | 市场价合计（元） | 厂商/品牌
36 | CLFTZ | 材料费调整 |  | 元 | -0.1208 | 1 |  | -0.12
37 | 8021902 | 普通预拌混凝土 | 碎石粒径综合考虑 C15 | m3 | 32.7236 | 435.6 |  | 14254.4
38 | 8021904 | 普通预拌混凝土 | 碎石粒径综合考虑 C25 | m3 | 105.3531 | 466.2 |  | 49115.62
39 | 8005908 | 湿拌抹灰砂浆 | 一次抹灰厚度≥5mm M15 | m3 | 7.9165 | 530 |  | 4195.75
40 | 24310040 | 电子感应装置 |  | 套 | 1 | 4672.22 |  | 4672.22
|  | 合 计 | [5 empty] | 281871.15