## 表-04 单位工程招标控制价汇总表
单位工程招标控制价汇总表
工程名称：室外景观和道路工程 |  |  | 标段： | 第 1 页 共 1 页
序号 | 汇总内容 | 金额:(元) |  |  | 其中：暂估价(元)
1 | 分部分项合计 | 4037997.39
1.1 | 土石方工程 | 266678.59
1.2 | 基坑支护工程 | 251099.48
1.3 | 室外车行道路及入口广场 | 1141359.87
1.4 | 交通标线、标记 | 872.87
1.5 | 冷罐配套 | 2237098.14
1.6 | 种植池道牙 | 140888.44
2 | 措施合计 | 330651.45
2.1 | 绿色施工安全防护措施费 | 142882.15
2.2 | 其他措施费 | 187769.30
3 | 其他项目 | 429778.31 |  |  | －
3.1 | 暂列金额 | 403799.74
3.2 | 暂估价
3.3 | 计日工
3.4 | 总承包服务费
3.5 | 预算包干费 | 25978.57
3.6 | 工程优质费
3.7 | 概算幅度差
3.8 | 索赔费用
3.9 | 现场签证费用
3.10 | 其他费用
4 | 税前工程造价 | 4798427.15
5 | 增值税销项税额 | 431858.44 |  |  | －
6 | 总造价 | 5230285.59
7 | 人工费 | 593182.92
招标控制价合计=1+2+3+5 |  | 5,230,285.59 |  |  | 0.00
注：本表适用于单位工程招标控制价或投标报价的汇总，如无单位工程划分，单项工程也使用本表汇总
表—04

## 表-08 分部分项工程和单价措施项目清单与计价表(含措施标题)
分部分项工程和单价措施项目清单与计价表
工程名称：室外景观和道路工程 |  |  |  | 标段： |  |  |  | 第 1 页 共 20 页
序号 | 项目编码 | 项目名称 | 项目特征描述 |  | 计量单位 | 工程量 | 金额（元）
[7 empty] | 综合单价 |  | 综合合价 | 其中
暂估价
|  | 土石方工程 | [6 empty] | 266678.59
1 | 010101002001 | 土石方弃运（含挖、运、弃至场内指定地点） | 1.部位:挖一般土方、挖基坑沟槽土方 2.土壤类别:土石方类别、干湿土、淤泥、砂、软土、加固土体、建筑垃圾、石块等综合考虑 3.开挖深度:综合考虑 4.开挖方式:结合现场实际情况,施工单位以招标文件技术要求制定相应施工方案,在满足技术要求的情况下综合考虑 5.运距:运至本标段需回填区域，或按照招标人书面指令运至其他标段需回填区域的指定位置，或外弃至机场红线外政府指定弃土点（弃土点及其他相关费用由投标人综合考虑在投标报价内）。运距、二次转堆、转运等由投标人综合考虑。 6.工程量计算规则:按挖方工程量（设计图示尺寸结合工程量清单编制说明“土石方工程”相关条款）减利用回填方工程量以体积计算（挖方不单独结算） 7.工作内容:挖土、挖土部位碾压、清理机下余土、工作面内排水、修理边坡等 8.其他说明:挖土部位碾压满足设计要求、场内二次转运、转堆及堆土场场地平整等由投标人在综合单价中综合考虑，满足设计图纸、招标文件及相关规范要求，全部包含在综合单价内报价 |  | m3 | 7257.71 | 14.64 |  | 106252.87
本页小计 | [8 empty] | 106252.87
注：为计取规费等的使用，可在表中增设其中：“定额人工费”。
表—08
分部分项工程和单价措施项目清单与计价表
工程名称：室外景观和道路工程 |  |  |  | 标段： |  |  |  | 第 2 页 共 20 页
序号 | 项目编码 | 项目名称 | 项目特征描述 |  | 计量单位 | 工程量 | 金额（元）
[7 empty] | 综合单价 |  | 综合合价 | 其中
暂估价
2 | 010103001005 | 回填方（场内利用方挖运填） | 1.部位:土石方回填 2.土质要求:回填土土质符合设计要求 3.压实度要求:压实系数、路基顶回弹模量等满足设计要求，综合考虑 4.填方来源、运距:由发包人指定取土场取土回填，如堆土场土方量不能满足回填而采取的场外取土，运距投标人踏勘现场综合考虑 5.工作内容:土源开挖、装卸、运输、回填、分层压实及可能发生的翻挖、倒运、整修及不符合回填要求的建筑垃圾清理等 6.工程量计算规则:设计图示尺寸以压实方体积计算（挖方不单独结算） 7.其他:土方场内、场外运输、转运及施工过程对混凝土结构及其他构件的保护措施等费用综合考虑在报价中 |  | m3 | 9701.18 | 14.17 |  | 137465.72
本页小计 | [8 empty] | 137465.72
注：为计取规费等的使用，可在表中增设其中：“定额人工费”。
表—08
分部分项工程和单价措施项目清单与计价表
工程名称：室外景观和道路工程 |  |  |  | 标段： |  |  |  | 第 3 页 共 20 页
序号 | 项目编码 | 项目名称 | 项目特征描述 |  | 计量单位 | 工程量 | 金额（元）
[7 empty] | 综合单价 |  | 综合合价 | 其中
暂估价
3 | 040103002001 | 余方弃置 | 1.部位:余泥渣土运输与排放 2.土壤类别:土石方类别、干湿土、淤泥、软土、加固土体、建筑垃圾、石块等综合考虑 3.运输机械:综合考虑 4.运距:弃置到满足环保要求的余泥收纳场，消纳费用综合考虑,投标人根据施工现场实际情况自行考虑,不因外在条件改变增加运费,请投标人在投标报价中综合考虑 5.计算规则:按设计图示尺寸或签证图示尺寸以自然方体积计算。此项为预留开项，后期实施时应报建设单位审批后实施 6.其他:含垂直运输、二次转堆、装卸方式、运输、堆土场平整、堆土修坡、压边，保证堆土点排水顺畅，堆土覆绿、建筑垃圾消纳费等综合考虑 7.其他要求:满足设计图纸、招标文件及相关规范要求，全部包含在综合单价内报价 |  | m3 | 500 | 45.92 |  | 22960
|  | 基坑支护工程 | [6 empty] | 251099.48
本页小计 | [8 empty] | 22960
注：为计取规费等的使用，可在表中增设其中：“定额人工费”。
表—08
分部分项工程和单价措施项目清单与计价表
工程名称：室外景观和道路工程 |  |  |  | 标段： |  |  |  | 第 4 页 共 20 页
序号 | 项目编码 | 项目名称 | 项目特征描述 |  | 计量单位 | 工程量 | 金额（元）
[7 empty] | 综合单价 |  | 综合合价 | 其中
暂估价
4 | 010202009001 | 喷射混凝土（含钢筋网） | 1.部位:基坑支护边坡 2.厚度:80mm厚 3.混凝土（砂浆）类别、强度等级:喷射C20细石混凝土 4.钢筋网直径、规格:φ6@200*200钢筋网 5.插筋直径、规格:1φ8@1600*1600，L=1500 6.泄水管:φ50PVC泄水管@2000X2000品字型布置 7.泄水管周边回填:孔径100,深400,超过管端100,内填粗砂 8.泄水管材质、规格:满足设计图纸相关要求 9.工程量计算规则:按混凝土面层设计图示尺寸以"m2"计算 10.其他说明:面层砼、钢筋网、锚固插筋、泄水管及泄水管周围滤网、填粗砂等综合考虑在综合单价中,满足招标文件、设计图纸及相关规范要求 |  | m2 | 1504.04 | 166.95 |  | 251099.48
|  | 室外车行道路及入口广场 | [6 empty] | 1141359.87
5 | 040203005001 | 15cm未筛分碎石垫层 | 1.部位:停车楼室外车行道路及入口广场 2.厚度:15cm 3.石料规格及施工要求:未筛分碎石 4.场内运输:综合考虑 5.工作内容:包括但不限于土基层的找平、压实、整形、放样、清理路床、拌和、运输、铺筑、找平、碾压、养护等工程量清单计价规范规定的工作内容以及设计、招标文件要求的其他辅助性工作 6.其他要求:满足设计图纸、招标文件及相关规范要求，全部包含在综合单价内报价 |  | m2 | 2927.84 | 56.55 |  | 165569.35
本页小计 | [8 empty] | 416668.83
注：为计取规费等的使用，可在表中增设其中：“定额人工费”。
表—08
分部分项工程和单价措施项目清单与计价表
工程名称：室外景观和道路工程 |  |  |  | 标段： |  |  |  | 第 5 页 共 20 页
序号 | 项目编码 | 项目名称 | 项目特征描述 |  | 计量单位 | 工程量 | 金额（元）
[7 empty] | 综合单价 |  | 综合合价 | 其中
暂估价
6 | 040203005002 | 18cm4%水泥稳定级配碎石下基层 | 1.部位:停车楼室外车行道路及入口广场 2.水泥含量:4%水泥稳定级配碎石下基层,在满足强度设计要求的前提下，水泥用量应根据配合比实验确定，符合设计及施工规范要求 3.石料规格:符合设计及施工规范要求 4.厚度:18cm 5.施工要求:符合设计及施工规范要求 6.场内运输:集中搅拌站到铺筑点场内运输综合考虑 7.基层养生:洒水车洒水养生 8.工作内容:包括但不限于放样、清理路床、拌和、运输、铺筑、找平、碾压、养护等工程量清单计价规范规定的工作内容以及设计、招标文件要求的其他辅助性工作及设计要求施工,由投标单位综合报价 9.其他要求:满足设计图纸、招标文件及相关规范要求，全部包含在综合单价内报价 |  | m2 | 2927.84 | 64.52 |  | 188904.24
本页小计 | [8 empty] | 188904.24
注：为计取规费等的使用，可在表中增设其中：“定额人工费”。
表—08
分部分项工程和单价措施项目清单与计价表
工程名称：室外景观和道路工程 |  |  |  | 标段： |  |  |  | 第 6 页 共 20 页
序号 | 项目编码 | 项目名称 | 项目特征描述 |  | 计量单位 | 工程量 | 金额（元）
[7 empty] | 综合单价 |  | 综合合价 | 其中
暂估价
7 | 040203005003 | 32cm5%水泥稳定级配碎石基层 | 1.部位：停车楼室外车行道路及入口广场 2.水泥含量：5%水泥稳定级配碎石基层，在满足强度设计要求的前提下，水泥用量应根据配合比实验确定，符合设计及施工规范要求 3.石料规格：符合设计及施工规范要求 4.厚度:32cm 5.施工要求:符合设计及施工规范要求 6.场内运输:集中搅拌站到铺筑点场内运输综合考虑 7.基层养生:洒水车洒水养生 8.工作内容:包括但不限于放样、清理路床、拌和、运输、铺筑、找平、碾压、养护等工程量清单计价规范规定的工作内容以及设计、招标文件要求的其他辅助性工作及设计要求施工,由投标单位综合报价 9.其他要求:满足设计图纸、招标文件及相关规范要求，全部包含在综合单价内报价 |  | m2 | 2927.84 | 114.5 |  | 335237.68
8 | 040203003001 | 透层油 | 1.部位:停车楼室外车行道路及入口广场 2.油料品种:PC-2乳化沥青 3.油用量:1.2L/㎡ 4.计量规则：按设计图示尺寸以面积计算 5.工作内容：清扫路面、运油、洒布机喷油、移动挡板(或遮盖物)保护侧缘石等 6.其他：满足设计图纸、招标文件及相关规范要求，全部包含在综合单价内报价 |  | m2 | 2927.84 | 4.95 |  | 14492.81
本页小计 | [8 empty] | 349730.49
注：为计取规费等的使用，可在表中增设其中：“定额人工费”。
表—08
分部分项工程和单价措施项目清单与计价表
工程名称：室外景观和道路工程 |  |  |  | 标段： |  |  |  | 第 7 页 共 20 页
序号 | 项目编码 | 项目名称 | 项目特征描述 |  | 计量单位 | 工程量 | 金额（元）
[7 empty] | 综合单价 |  | 综合合价 | 其中
暂估价
9 | 040203004001 | 下封层 | 1.部位:停车楼室外车行道路及入口广场 2.沥青品种:1cmSBS改性热沥青+撒布瓜米石 3.油用量:1.2kg/㎡（沥青含量60%） 4.厚度:1cm 5.计量规则：按设计图示尺寸以面积计算 6.工作内容：清扫整理下承层、安设拆除熬油设备、运油、沥青洒布车洒油、人工铺撒矿料、碾压找补、初期养护等 7.其他：满足设计图纸、招标文件及相关规范要求，全部包含在综合单价内报价 |  | m2 | 2927.84 | 8.32 |  | 24359.63
10 | 040203006001 | 6cm中粒式改性沥青混凝土AC-20C | 1.部位:停车楼室外车行道路及入口广场 2.沥青混合料类型:6cm中粒式改性沥青混凝土AC-20C 3.石料品种:满足设计及施工规范要求 4.厚度:6cm 5.掺和料:满足设计及施工规范要求 6.做法及施工要求:详见设计图纸及国家和行业现行有关技术规范或标准的要求 7.工作内容:拌和、铺设、碾压、场内运输等 8.其他要求:满足设计图纸、招标文件及相关规范要求，全部包含在综合单价内报价 |  | m2 | 2927.84 | 77.72 |  | 227551.72
本页小计 | [8 empty] | 251911.35
注：为计取规费等的使用，可在表中增设其中：“定额人工费”。
表—08
分部分项工程和单价措施项目清单与计价表
工程名称：室外景观和道路工程 |  |  |  | 标段： |  |  |  | 第 8 页 共 20 页
序号 | 项目编码 | 项目名称 | 项目特征描述 |  | 计量单位 | 工程量 | 金额（元）
[7 empty] | 综合单价 |  | 综合合价 | 其中
暂估价
11 | 040203003002 | 粘层油 | 1.部位:停车楼室外车行道路及入口广场 2.油料品种:PC-3乳化沥青 3.油用量:0.55L/m2 4.计量规则：按设计图示尺寸以面积计算 5.工作内容：清扫路面、运油、洒布机喷油、移动挡板(或遮盖物)保护侧缘石等 6.其他：满足设计图纸、招标文件及相关规范要求，全部包含在综合单价内报价 |  | m2 | 2927.84 | 2.63 |  | 7700.22
12 | 040203006002 | 4cm细粒式改性沥青混凝土AC-13C | 1.部位:停车楼室外车行道路及入口广场 2.沥青混合料类型:细粒式改性沥青混凝土AC-13C 3.石料品种:满足设计及施工规范要求 4.厚度:4cm 5.掺和料:满足设计及施工规范要求 6.做法及施工要求:详见设计图纸及国家和行业现行有关技术规范或标准的要求 7.工作内容:拌和、铺设、碾压、场内运输等 8.其他要求:满足设计图纸、招标文件及相关规范要求，全部包含在综合单价内报价 |  | m2 | 2927.84 | 60.64 |  | 177544.22
|  | 交通标线、标记 | [6 empty] | 872.87
本页小计 | [8 empty] | 185244.44
注：为计取规费等的使用，可在表中增设其中：“定额人工费”。
表—08
分部分项工程和单价措施项目清单与计价表
工程名称：室外景观和道路工程 |  |  |  | 标段： |  |  |  | 第 9 页 共 20 页
序号 | 项目编码 | 项目名称 | 项目特征描述 |  | 计量单位 | 工程量 | 金额（元）
[7 empty] | 综合单价 |  | 综合合价 | 其中
暂估价
13 | 040205006001 | 标线 | 1.部位:停车位、道路、交通标线等 2.材料品种:热熔环保反光涂料，线厚1.8mm 3.线型、漆色、宽度、厚度、遍数:按设计及相关规范要求（标线颜色由投标单位综合考虑） 4.工作内容:清扫路面, 放样, 加热熔化涂料, 涂刷、护线等工作内容，包括但不限于为完成该分项工程所发生的其他费用由投标单位综合考虑 5.技术参数:符合设计要求及施工规范要求 6.做法及施工要求:详见施工图纸及国家和行业现行有关技术规范或标准的要求 7.计算规则:按设计图示尺寸以面积计算 8.其他要求:满足设计图纸、招标文件及相关规范要求，全部包含在综合单价内报价 |  | m2 | 24.45 | 35.7 |  | 872.87
|  | 冷罐配套 | [6 empty] | 2237098.14
14 | 010501001007 | 垫层 | 1.混凝土种类:商品混凝土 2.混凝土强度等级:C20 3.混凝土拌和料要求:综合考虑 4.混凝土浇捣方式:综合考虑 5.工作内容:包括混凝土运输、制作、浇捣、养护、泵送增加费等 6.工程量计算规则:执行清单计量规范 7.其他要求:满足设计图纸及国家和行业现行有关技术规范或标准的要求,完成本清单项目所需的一切相关工作 |  | m3 | 85.12 | 583.82 |  | 49694.76
本页小计 | [8 empty] | 50567.63
注：为计取规费等的使用，可在表中增设其中：“定额人工费”。
表—08
分部分项工程和单价措施项目清单与计价表
工程名称：室外景观和道路工程 |  |  |  | 标段： |  |  |  | 第 10 页 共 20 页
序号 | 项目编码 | 项目名称 | 项目特征描述 |  | 计量单位 | 工程量 | 金额（元）
[7 empty] | 综合单价 |  | 综合合价 | 其中
暂估价
15 | 010504004001 | 挡墙 | 1.部位:冷罐场地挡墙 2.混凝土种类:商品混凝土 3.混凝土强度等级:C30 4.混凝土拌合料要求:综合考虑 5.混凝土浇捣方式:综合考虑 6.工作内容:包括混凝土运输、制作、浇捣、养护、泵送增加费等 7.工程量计算规则:执行清单计量规范 8.其他要求:满足设计图纸及国家和行业现行有关技术规范或标准的要求,完成本清单项目所需的一切相关工作 |  | m3 | 711.3 | 761.59 |  | 541718.97
16 | 010515001014 | 现浇混凝土钢筋 | 1.钢筋种类、规格:HRB400 Φ10内 2.工程量计算规则:按设计图示长度乘单位理论质量计算。非设计及规范要求的焊接、搭接，电渣压力焊、机械连接以及马凳筋、梁垫铁、梁上预埋件加设锚筋等其它措施钢筋均由投标人在报价中考虑，结算时不再另行计算，综合开料、钢筋出厂长度等定尺原因造成的搭接处箍筋加密工程量不予计算。 3.工作内容:钢筋制作、运输、绑扎、安装,浇捣混凝土时钢筋维护等 4.其他:保护层厚度大于50mm时钢丝网片、纤维混凝土钢筋制安增加费等由投标人综合考虑报在综合单价中 5.施工要求:满足设计、招标文件及相关规范要求 |  | t | 0.322 | 5020.48 |  | 1616.59
本页小计 | [8 empty] | 543335.56
注：为计取规费等的使用，可在表中增设其中：“定额人工费”。
表—08
分部分项工程和单价措施项目清单与计价表
工程名称：室外景观和道路工程 |  |  |  | 标段： |  |  |  | 第 11 页 共 20 页
序号 | 项目编码 | 项目名称 | 项目特征描述 |  | 计量单位 | 工程量 | 金额（元）
[7 empty] | 综合单价 |  | 综合合价 | 其中
暂估价
17 | 010515001015 | 现浇混凝土钢筋 | 1.钢筋种类、规格:HRB400E Φ10内 2.工程量计算规则:按设计图示长度乘单位理论质量计算。非设计及规范要求的焊接、搭接，电渣压力焊、机械连接以及马凳筋、梁垫铁、梁上预埋件加设锚筋等其它措施钢筋均由投标人在报价中考虑，结算时不再另行计算，综合开料、钢筋出厂长度等定尺原因造成的搭接处箍筋加密工程量不予计算。 3.工作内容:钢筋制作、运输、绑扎、安装,浇捣混凝土时钢筋维护等 4.其他:保护层厚度大于50mm时钢丝网片、纤维混凝土钢筋制安增加费等由投标人综合考虑报在综合单价中 5.施工要求:满足设计、招标文件及相关规范要求 |  | t | 2.818 | 5008.76 |  | 14114.69
本页小计 | [8 empty] | 14114.69
注：为计取规费等的使用，可在表中增设其中：“定额人工费”。
表—08
分部分项工程和单价措施项目清单与计价表
工程名称：室外景观和道路工程 |  |  |  | 标段： |  |  |  | 第 12 页 共 20 页
序号 | 项目编码 | 项目名称 | 项目特征描述 |  | 计量单位 | 工程量 | 金额（元）
[7 empty] | 综合单价 |  | 综合合价 | 其中
暂估价
18 | 010515001016 | 现浇混凝土钢筋 | 1.钢筋种类、规格:HRB400E Φ25内 2.工程量计算规则:按设计图示长度乘单位理论质量计算。非设计及规范要求的焊接、搭接，电渣压力焊、机械连接以及马凳筋、梁垫铁、梁上预埋件加设锚筋等其它措施钢筋均由投标人在报价中考虑，结算时不再另行计算，综合开料、钢筋出厂长度等定尺原因造成的搭接处箍筋加密工程量不予计算。 3.工作内容:钢筋制作、运输、绑扎、安装,浇捣混凝土时钢筋维护等 4.其他:保护层厚度大于50mm时钢丝网片、纤维混凝土钢筋制安增加费等由投标人综合考虑报在综合单价中 5.施工要求:满足设计、招标文件及相关规范要求 |  | t | 53.706 | 4646.62 |  | 249551.37
本页小计 | [8 empty] | 249551.37
注：为计取规费等的使用，可在表中增设其中：“定额人工费”。
表—08
分部分项工程和单价措施项目清单与计价表
工程名称：室外景观和道路工程 |  |  |  | 标段： |  |  |  | 第 13 页 共 20 页
序号 | 项目编码 | 项目名称 | 项目特征描述 |  | 计量单位 | 工程量 | 金额（元）
[7 empty] | 综合单价 |  | 综合合价 | 其中
暂估价
19 | 010515001017 | 现浇混凝土钢筋箍筋 | 1.钢筋种类、规格:HPB300 φ10内 2.工程量计算规则:按设计图示长度乘单位理论质量计算。非设计及规范要求的焊接、搭接，电渣压力焊、机械连接以及马凳筋、梁垫铁、梁上预埋件加设锚筋等其它措施钢筋均由投标人在报价中考虑，结算时不再另行计算，综合开料、钢筋出厂长度等定尺原因造成的搭接处箍筋加密工程量不予计算。 3.工作内容:钢筋制作、运输、绑扎、安装,浇捣混凝土时钢筋维护等 4.其他:保护层厚度大于50mm时钢丝网片、纤维混凝土钢筋制安增加费等由投标人综合考虑报在综合单价中 5.施工要求:满足设计、招标文件及相关规范要求 |  | t | 2.299 | 5920.34 |  | 13610.86
本页小计 | [8 empty] | 13610.86
注：为计取规费等的使用，可在表中增设其中：“定额人工费”。
表—08
分部分项工程和单价措施项目清单与计价表
工程名称：室外景观和道路工程 |  |  |  | 标段： |  |  |  | 第 14 页 共 20 页
序号 | 项目编码 | 项目名称 | 项目特征描述 |  | 计量单位 | 工程量 | 金额（元）
[7 empty] | 综合单价 |  | 综合合价 | 其中
暂估价
20 | 010515001018 | 现浇混凝土钢筋箍筋 | 1.钢筋种类、规格:HRB400 Φ10内 2.工程量计算规则:按设计图示长度乘单位理论质量计算。非设计及规范要求的焊接、搭接，电渣压力焊、机械连接以及马凳筋、梁垫铁、梁上预埋件加设锚筋等其它措施钢筋均由投标人在报价中考虑，结算时不再另行计算，综合开料、钢筋出厂长度等定尺原因造成的搭接处箍筋加密工程量不予计算。 3.工作内容:钢筋制作、运输、绑扎、安装,浇捣混凝土时钢筋维护等 4.其他:保护层厚度大于50mm时钢丝网片、纤维混凝土钢筋制安增加费等由投标人综合考虑报在综合单价中 5.施工要求:满足设计、招标文件及相关规范要求 |  | t | 1.262 | 6239.82 |  | 7874.65
本页小计 | [8 empty] | 7874.65
注：为计取规费等的使用，可在表中增设其中：“定额人工费”。
表—08
分部分项工程和单价措施项目清单与计价表
工程名称：室外景观和道路工程 |  |  |  | 标段： |  |  |  | 第 15 页 共 20 页
序号 | 项目编码 | 项目名称 | 项目特征描述 |  | 计量单位 | 工程量 | 金额（元）
[7 empty] | 综合单价 |  | 综合合价 | 其中
暂估价
21 | 010515001019 | 现浇构件钢筋箍筋 | 1.钢筋种类、规格:HRB400 Φ10外 2.工程量计算规则:按设计图示长度乘单位理论质量计算。非设计及规范要求的焊接、搭接，电渣压力焊、机械连接以及马凳筋、梁垫铁、梁上预埋件加设锚筋等其它措施钢筋均由投标人在报价中考虑，结算时不再另行计算，综合开料、钢筋出厂长度等定尺原因造成的搭接处箍筋加密工程量不予计算。 3.工作内容:钢筋制作、运输、绑扎、安装,浇捣混凝土时钢筋维护等 4.其他:保护层厚度大于50mm时钢丝网片、纤维混凝土钢筋制安增加费等由投标人综合考虑报在综合单价中 5.施工要求:满足设计、招标文件及相关规范要求 |  | t | 20.075 | 4859.88 |  | 97562.09
本页小计 | [8 empty] | 97562.09
注：为计取规费等的使用，可在表中增设其中：“定额人工费”。
表—08
分部分项工程和单价措施项目清单与计价表
工程名称：室外景观和道路工程 |  |  |  | 标段： |  |  |  | 第 16 页 共 20 页
序号 | 项目编码 | 项目名称 | 项目特征描述 |  | 计量单位 | 工程量 | 金额（元）
[7 empty] | 综合单价 |  | 综合合价 | 其中
暂估价
22 | 011503001004 | 铁艺栏杆 | 1.部位:铁艺栏杆 2.横杆材料种类、规格:12*100mm扁铁横杆(氟碳喷涂)面刷深灰色面漆 3.竖杆材料种类、规格:12*100mm扁铁竖杆(氟碳喷涂)面刷深灰色面漆 4.竖杆材料种类、规格:8*70mm扁铁竖杆(氟碳喷涂)@100,面刷深灰色面漆 5.预埋件材料种类、规格:200*200*12mm预埋件(热浸镀锌) 6.工作内容:放样、取料、下料、焊接、铆接、打磨抛光、制作、安装、预埋件、固定件、连接件、表面氟碳喷涂处理等建施EC-JS-DD02节点7等相关大样所有内容在单价内综合考虑，结算时不因采用方式变化和深化设计而调整综合单价 7.计量规则:按图示尺寸中心线长度计算 8.其他要求:满足设计图纸及国家和行业现行有关技术规范或标准的要求,完成本清单项目所需的一切相关工作 |  | m | 379.8 | 472.91 |  | 179611.22
本页小计 | [8 empty] | 179611.22
注：为计取规费等的使用，可在表中增设其中：“定额人工费”。
表—08
分部分项工程和单价措施项目清单与计价表
工程名称：室外景观和道路工程 |  |  |  | 标段： |  |  |  | 第 17 页 共 20 页
序号 | 项目编码 | 项目名称 | 项目特征描述 |  | 计量单位 | 工程量 | 金额（元）
[7 empty] | 综合单价 |  | 综合合价 | 其中
暂估价
23 | 010401014005 | 800mm宽带格栅盖板水沟 | 1.部位:冷却塔场地排水沟（挡墙处） 2.盖板材质:不锈钢格栅(成品),800mm宽 3.防水层:最薄处15厚聚合物防水砂浆,向排水方向找坡0.5% 4.盖板骨架:L50X4角钢通长、100长φ8开尾铁脚@300 5.工作内容:沟砌筑、抹灰、防水、格栅采购、安装、开尾铁脚、预埋件等 6.计算规则:执行工程量计算规范 7.其他要求:满足设计图纸及国家和行业现行有关技术规范或标准的要求,完成本清单项目所需的一切相关工作 |  | m | 363.8 | 799.76 |  | 290952.69
24 | 010401014006 | 格栅盖板水沟 | 1.部位:冷却塔场地排水沟 2.砌体:200厚砌体 3.盖板材质:不锈钢格栅(成品),400mm宽 4.防水层:最薄处15厚聚合物防水砂浆,向排水方向找坡0.5% 5.盖板骨架:L50X4角钢通长、100长φ8开尾铁脚@300 6.工作内容:沟砌筑、抹灰、防水、格栅采购、安装、开尾铁脚、预埋件等 7.计算规则:执行工程量计算规范 8.其他要求:满足设计图纸及国家和行业现行有关技术规范或标准的要求,完成本清单项目所需的一切相关工作 |  | m | 371.61 | 517.3 |  | 192233.85
本页小计 | [8 empty] | 483186.54
注：为计取规费等的使用，可在表中增设其中：“定额人工费”。
表—08
分部分项工程和单价措施项目清单与计价表
工程名称：室外景观和道路工程 |  |  |  | 标段： |  |  |  | 第 18 页 共 20 页
序号 | 项目编码 | 项目名称 | 项目特征描述 |  | 计量单位 | 工程量 | 金额（元）
[7 empty] | 综合单价 |  | 综合合价 | 其中
暂估价
25 | 010507004002 | 台阶 | 1.部位:室外台阶 2.基层:素土夯实 3.垫层材料种类、厚度:300厚3:7灰分两步夯实，宽出面层100 4.台阶材料种类、厚度:60厚C20混凝土台阶面向外坡1%，素水泥浆一道(内掺建筑胶) 5.结合层:20厚1:3干硬性水泥结合层撒素水泥面(酒适量清水) 6.面层:10厚防滑砖，1:1水泥(宽缝)或水泥浆擦缝(密缝） 7.工作内容:包括整理基层、砂浆运输、铺筑垫层、捣固、理平、压实、混凝土运输、制作、浇捣、养护等 8.工程量计算规则:按设计图示尺寸以投影面积计算 9.施工要求:满足设计、招标文件及相关规范要求 |  | m2 | 14.4 | 334.09 |  | 4810.9
26 | 011407001003 | 墙面喷刷涂料 | 1.部位:冷罐处挡墙 2.基层类型:综合考虑 3.油漆品种、喷刷遍数:海灰色 氟碳漆（干膜厚30μm 两道） 4.油漆品种、喷刷遍数:环氧树脂漆(干膜厚50μm两道） 5.油漆品种、喷刷遍数:环氧封闭漆(干膜厚50μm一道） 6.腻子:1厚腻子打底找平 7.工程量计算规则:执行工程量计算规范 8.其他要求:满足设计图纸及国家和行业现行有关技术规范或标准的要求,完成本清单项目所需的一切相关工作 |  | m2 | 800.36 | 73.34 |  | 58698.4
本页小计 | [8 empty] | 63509.3
注：为计取规费等的使用，可在表中增设其中：“定额人工费”。
表—08
分部分项工程和单价措施项目清单与计价表
工程名称：室外景观和道路工程 |  |  |  | 标段： |  |  |  | 第 19 页 共 20 页
序号 | 项目编码 | 项目名称 | 项目特征描述 |  | 计量单位 | 工程量 | 金额（元）
[7 empty] | 综合单价 |  | 综合合价 | 其中
暂估价
27 | 040203006003 | 沥青混凝土 | 1.部位:冷罐场地 2.面层:40厚中(细)粒式沥青混凝土面层 3.中间层:80厚粗粒式沥青混凝士 4.基层:300厚3:7灰土分两步夯实 5.基层:路基碾压,压实度>93% 6.石料品种:满足设计及施工规范要求 7.掺和料:满足设计及施工规范要求 8.做法及施工要求:详见设计图纸及国家和行业现行有关技术规范或标准的要求 9.工作内容:拌和、铺设、碾压、场内运输等 10.其他要求:满足设计图纸、招标文件及相关规范要求，全部包含在综合单价内报价 |  | m2 | 2635.7 | 203 |  | 535047.1
|  | 种植池道牙 | [6 empty] | 140888.44
28 | 040204004001 | 安砌侧(平、缘)石 | 1.材料品种、规格:600X150X300厚水泥预制件道牙 2.基础、垫层:材料品种、厚度:30厚1:2.5水泥砂浆结合层 3.后座:材料品种、厚度:C25混凝土 4.其他:防潮层 5.计量规则:按图示尺寸中心线长度计算 6.其他要求:满足设计图纸及国家和行业现行有关技术规范或标准的要求,完成本清单项目所需的一切相关工作 |  | m | 1502.81 | 93.75 |  | 140888.44
|  | 措施项目 | [6 empty] | 187769.3
| 2 | 措施其他项目 | [6 empty] | 187769.3
本页小计 | [8 empty] | 675935.54
注：为计取规费等的使用，可在表中增设其中：“定额人工费”。
表—08
分部分项工程和单价措施项目清单与计价表
工程名称：室外景观和道路工程 |  |  |  | 标段： |  |  |  | 第 20 页 共 20 页
序号 | 项目编码 | 项目名称 | 项目特征描述 |  | 计量单位 | 工程量 | 金额（元）
[7 empty] | 综合单价 |  | 综合合价 | 其中
暂估价
29 | 041102002001 | 模板工程 | 1.类型:垫层、基础、砖胎膜及抹灰、垫层、墙、柱、梁、板等现浇构件混凝土模板（模板类型综合考虑） 2.工作内容:含模板制作、安装、拆除、维护、整理、堆放及场内外运输等全部内容 3.其他说明:工程量包含本工程需要使用的相关模板，采用钢模、木模由投标人在报价中考虑，结算时不再另行计算 |  | 项 | 1 | 187769.3 |  | 187769.3
30 | 粤050401008001 | 施工围蔽 | 1.承包人进场后应根据发包人要求、行政主管部门的有关规定编制施工围蔽方案，按审批通过的围蔽方案实施，竣工后围蔽拆除处理由承包人自行负责，与其他区域（飞行区、工作区等）接壤的封闭材料会因其他区域的施工计划而多次拆除和安装，相关费用综合考虑。围蔽符合《广州市建设工程绿色施工围蔽指导图集（V2.0版）》及《广州白云国际机场公共区施工围蔽标准（试行）》的要求。 2.工作内容:新建围蔽、围蔽使用期间维护（日常翻修、破损维修等）、完工后承包人自行拆除清理。承包人自行考虑使用时间，综合单价不因工期变化调整。 |  | 项 | 1
本页小计 | [8 empty] | 187769.3
合 计 | [8 empty] | 4225766.69
注：为计取规费等的使用，可在表中增设其中：“定额人工费”。
表—08

## 2.17综合单价分析表
综合单价分析表
工程名称：室外景观和道路工程 | [9 empty] | 第 1 页 共 35 页
序号 | 1 | 项目编码 |  | 010101002001 | [6 empty] | 计量单位 |  | m3
项目名称 |  | 土石方弃运（含挖、运、弃至场内指定地点） | [8 empty] | 综合单价 |  | 14.64
清单综合单价组成明细
定额编号 | 定额名称 | 定额 单位 | 数量 | 单价（元） |  |  |  |  | 合价（元）
|  |  |  | 人工费 | 材料费 | 机具费 | 管理费 | 利润 | 人工费 |  | 材料费 | 机具费 | 管理费 | 利润
借A1-1-53 *0.9 | 自卸汽车运土方 运距1km内 单价*0.9 | 1000m3 | 0.001 |  |  | 7232.05 | 1120.97 | 1084.81 |  |  |  | 7.23 | 1.12 | 1.08
借A1-1-44 | 挖掘机挖装一般土方 一、二类土 | 1000m3 | 0.001 | 725.85 |  | 3263.08 | 618.28 | 598.34 | 0.73 |  |  | 3.26 | 0.62 | 0.6
人工单价 |  | 小计 | [6 empty] | 0.73 |  |  | 10.5 | 1.74 | 1.68
序号 | 工料机名称 |  |  |  | 单位 |  | 单价（元） |  | 数量 |  |  |  | 合价（元）
1.1 | 人工费 |  |  |  | 元 | [7 empty] | 0.73
00010010 | 人工费 |  |  |  | 元 |  | 1.09 |  | 0.6647 |  |  |  | 0.73
1.2 | 材料费 |  |  |  | 元
1.3 | 机具费 |  |  |  | 元 | [7 empty] | 10.5
990101015@1 | 履带式推土机功率75(kW) |  |  |  | 台班 |  | 1217.15 |  | 0.0002 |  |  |  | 0.23
990106030@1 | 履带式单斗液压挖掘机斗容量1(m3) |  |  |  | 台班 |  | 1632.63 |  | 0.0019 |  |  |  | 3.04
990402040@1 | 自卸汽车装载质量15(t) |  |  |  | 台班 |  | 1385.45 |  | 0.0052 |  |  |  | 7.23
1.4 | 主材费 |  |  |  | 元
1.5 | 设备费 |  |  |  | 元
取费 | 费用名称 |  |  |  | 单位 |  | 费率（％） |  | 取费基数 |  |  |  | 合价（元）
1.6 | 管理费 |  |  |  | 元 |  |  |  | 管理费 |  |  |  | 1.74
2 | 利润 |  |  |  | 元 |  | 20 |  | 人工费+机具费 |  |  |  | 1.68
3 | 综合单价 |  |  |  | 元 |  |  |  | 定额直接费+利润 |  |  |  | 14.64
综合单价分析表
工程名称：室外景观和道路工程 | [9 empty] | 第 2 页 共 35 页
序号 | 2 | 项目编码 |  | 010103001005 | [6 empty] | 计量单位 |  | m3
项目名称 |  | 回填方（场内利用方挖运填） | [8 empty] | 综合单价 |  | 14.17
清单综合单价组成明细
定额编号 | 定额名称 | 定额 单位 | 数量 | 单价（元） |  |  |  |  | 合价（元）
|  |  |  | 人工费 | 材料费 | 机具费 | 管理费 | 利润 | 人工费 |  | 材料费 | 机具费 | 管理费 | 利润
D1-1-29 | 挖掘机挖一般土方 一、二类土 | 1000m3天然密实方 | 0.0012 | 629.19 |  | 2885.22 | 443.17 | 527.16 | 0.72 |  |  | 3.32 | 0.51 | 0.61
借A1-1-132 | 压路机碾压土(石)方 填土方 | 1000m3 | 0.001 | 618.74 | 68.7 | 6233.62 | 1062.12 | 1027.85 | 0.62 |  | 0.07 | 6.23 | 1.06 | 1.03
人工单价 |  | 小计 | [6 empty] | 1.34 |  | 0.07 | 9.55 | 1.57 | 1.63
序号 | 工料机名称 |  |  |  | 单位 |  | 单价（元） |  | 数量 |  |  |  | 合价（元）
1.1 | 人工费 |  |  |  | 元 | [7 empty] | 1.34
00010010 | 人工费 |  |  |  | 元 |  | 1.09 |  | 1.2292 |  |  |  | 1.34
1.2 | 材料费 |  |  |  | 元 | [7 empty] | 0.07
34110010 | 水 |  |  |  | m3 |  | 4.58 |  | 0.015 |  |  |  | 0.07
1.3 | 机具费 |  |  |  | 元 | [7 empty] | 9.55
990101015@1 | 履带式推土机功率75(kW) |  |  |  | 台班 |  | 1217.15 |  | 0.0004 |  |  |  | 0.48
990122050 | 钢轮振动压路机工作质量15(t) |  |  |  | 台班 |  | 1343.81 |  | 0.0039 |  |  |  | 5.29
990409020 | 洒水车罐容量4000(L) |  |  |  | 台班 |  | 697.71 |  | 0.0007 |  |  |  | 0.47
990101015@2 | 履带式推土机功率75(kW) |  |  |  | 台班 |  | 1217.15 |  | 0.0001 |  |  |  | 0.16
990106030@2 | 履带式单斗液压挖掘机斗容量1(m3) |  |  |  | 台班 |  | 1632.63 |  | 0.0019 |  |  |  | 3.15
1.4 | 主材费 |  |  |  | 元
1.5 | 设备费 |  |  |  | 元
取费 | 费用名称 |  |  |  | 单位 |  | 费率（％） |  | 取费基数 |  |  |  | 合价（元）
1.6 | 管理费 |  |  |  | 元 |  |  |  | 管理费 |  |  |  | 1.57
2 | 利润 |  |  |  | 元 |  | 20 |  | 人工费+机具费 |  |  |  | 1.63
3 | 综合单价 |  |  |  | 元 |  |  |  | 定额直接费+利润 |  |  |  | 14.17
综合单价分析表
工程名称：室外景观和道路工程 | [9 empty] | 第 3 页 共 35 页
序号 | 3 | 项目编码 |  | 040103002001 | [6 empty] | 计量单位 |  | m3
项目名称 |  | 余方弃置 | [8 empty] | 综合单价 |  | 45.92
清单综合单价组成明细
定额编号 | 定额名称 | 定额 单位 | 数量 | 单价（元） |  |  |  |  | 合价（元）
|  |  |  | 人工费 | 材料费 | 机具费 | 管理费 | 利润 | 人工费 |  | 材料费 | 机具费 | 管理费 | 利润
借A1-1-53 换 | 自卸汽车运土方 运距1km内 实际运距(km):15 | 1000m3 | 0.001 |  |  | 35190.46 | 5454.52 | 5278.57 |  |  |  | 35.19 | 5.45 | 5.28
人工单价 |  | 小计 | [9 empty] | 35.19 | 5.45 | 5.28
序号 | 工料机名称 |  |  |  | 单位 |  | 单价（元） |  | 数量 |  |  |  | 合价（元）
1.1 | 人工费 |  |  |  | 元
1.2 | 材料费 |  |  |  | 元
1.3 | 机具费 |  |  |  | 元 | [7 empty] | 35.19
JXFTZ | 机械费调整 |  |  |  | 元 |  | 1
990402040@3 | 自卸汽车装载质量15(t) |  |  |  | 台班 |  | 1385.45 |  | 0.0254 |  |  |  | 35.19
1.4 | 主材费 |  |  |  | 元
1.5 | 设备费 |  |  |  | 元
取费 | 费用名称 |  |  |  | 单位 |  | 费率（％） |  | 取费基数 |  |  |  | 合价（元）
1.6 | 管理费 |  |  |  | 元 |  |  |  | 管理费 |  |  |  | 5.45
2 | 利润 |  |  |  | 元 |  | 15 |  | 人工费+机具费 |  |  |  | 5.28
3 | 综合单价 |  |  |  | 元 |  |  |  | 定额直接费+利润 |  |  |  | 45.92
综合单价分析表
工程名称：室外景观和道路工程 | [9 empty] | 第 4 页 共 35 页
序号 | 4 | 项目编码 |  | 010202009001 | [6 empty] | 计量单位 |  | m2
项目名称 |  | 喷射混凝土（含钢筋网） | [8 empty] | 综合单价 |  | 166.95
清单综合单价组成明细
定额编号 | 定额名称 | 定额 单位 | 数量 | 单价（元） |  |  |  |  | 合价（元）
|  |  |  | 人工费 | 材料费 | 机具费 | 管理费 | 利润 | 人工费 |  | 材料费 | 机具费 | 管理费 | 利润
借A1-2-62 + A1-2-63 * 3 | 喷射混凝土 网喷 初喷5cm 实际厚度(cm):8 合并制作子目 普通预拌混凝土 碎石粒径综合考虑 C20 换为【细石混凝土C20】 | 100m2 | 0.01 | 6071.89 | 4254 | 2144.62 | 1428.03 | 1232.48 | 60.72 |  | 42.54 | 21.45 | 14.28 | 12.32
D1-3-258 | 钢筋网 边坡高度(m) 10以内 换为【螺纹钢筋φ10~25】 | t | 0.0003 | 1417.42 | 3609.12 | 268.95 | 212.65 | 252.96 | 0.37 |  | 0.95 | 0.07 | 0.06 | 0.07
D1-3-258 | 钢筋网 边坡高度(m) 10以内 | t | 0.0022 | 1417.42 | 3805.92 | 268.95 | 212.65 | 252.96 | 3.15 |  | 8.45 | 0.6 | 0.47 | 0.56
D3-5-27 | 安装泄水孔 塑料管 | 10m | 0.0046 | 67.89 | 56.73 |  | 10.74 | 10.18 | 0.31 |  | 0.26 |  | 0.05 | 0.05
D1-1-134 | 管(基)坑回填砂 换为【粗砂】 | 100m3 |  | 1745.51 | 33587.92 | 134.44 | 237.06 | 281.99 | 0.01 |  | 0.21 | 0 | 0 | 0
人工单价 |  | 小计 | [6 empty] | 64.56 |  | 52.41 | 22.11 | 14.86 | 13
序号 | 工料机名称 |  |  |  | 单位 |  | 单价（元） |  | 数量 |  |  |  | 合价（元）
1.1 | 人工费 |  |  |  | 元 | [7 empty] | 64.56
RGFTZ | 人工费调整 |  |  |  | 元 |  | 1 |  | 0.0001
00010010 | 人工费 |  |  |  | 元 |  | 1.09 |  | 59.1224 |  |  |  | 64.56
1.2 | 材料费 |  |  |  | 元 | [7 empty] | 52.41
CLFTZ | 材料费调整 |  |  |  | 元 |  | 1 |  | 0.0001
34110010 | 水 |  |  |  | m3 |  | 4.58 |  | 0.2923 |  |  |  | 1.34
99450760 | 其他材料费 |  |  |  | 元 |  | 1 |  | 0.8087 |  |  |  | 0.81
01030031@1 | 镀锌低碳钢丝φ0.7~1.2 |  |  |  | kg |  | 5.86 |  | 0.0025 |  |  |  | 0.01
01010030@1 | 圆钢(HPB300)φ10以内 |  |  |  | t |  | 3671.57 |  | 0.0023 |  |  |  | 8.35
01010125@3 | 螺纹钢筋(HRB400)Φ12~25 |  |  |  | t |  | 3479.57 |  | 0.0003 |  |  |  | 0.94
04030025 | 粗砂 |  |  |  | m3 |  | 259.45 |  | 0.0008 |  |  |  | 0.21
17250080@1 | PVC排水管(成花管)内径40 |  |  |  | m |  | 5.5 |  | 0.0468 |  |  |  | 0.26
17270070 | 高压橡胶风管 |  |  |  | m |  | 24.79 |  | 0.0508 |  |  |  | 1.26
80210690@2 | 细石混凝土C20 |  |  |  | m3 |  | 466.44 |  | 0.0841 |  |  |  | 39.23
1.3 | 机具费 |  |  |  | 元 | [7 empty] | 22.11
综合单价分析表
工程名称：室外景观和道路工程 | [9 empty] | 第 5 页 共 35 页
序号 | 工料机名称 |  |  |  | 单位 |  | 单价（元） |  | 数量 |  |  |  | 合价（元）
990901015@1 | 交流弧焊机容量30(kV·A) |  |  |  | 台班 |  | 94.7 |  | 0.0071 |  |  |  | 0.67
990123020 | 电动夯实机夯击能力20~62(kN·m) |  |  |  | 台班 |  | 33.61
990609010 | 混凝土湿喷机生产率5(m3/h) |  |  |  | 台班 |  | 589.31 |  | 0.0176 |  |  |  | 10.37
991003070 | 电动空气压缩机排气量10(m3/min) |  |  |  | 台班 |  | 415.92 |  | 0.0157 |  |  |  | 6.53
991201020 | 轴流通风机功率30(kW) |  |  |  | 台班 |  | 160.58 |  | 0.0283 |  |  |  | 4.54
1.4 | 主材费 |  |  |  | 元
1.5 | 设备费 |  |  |  | 元
取费 | 费用名称 |  |  |  | 单位 |  | 费率（％） |  | 取费基数 |  |  |  | 合价（元）
1.6 | 管理费 |  |  |  | 元 |  |  |  | 管理费 |  |  |  | 14.86
2 | 利润 |  |  |  | 元 |  | 20 |  | 人工费+机具费 |  |  |  | 13
3 | 综合单价 |  |  |  | 元 |  |  |  | 定额直接费+利润 |  |  |  | 166.95
综合单价分析表
工程名称：室外景观和道路工程 | [9 empty] | 第 6 页 共 35 页
序号 | 5 | 项目编码 |  | 040203005001 | [6 empty] | 计量单位 |  | m2
项目名称 |  | 15cm未筛分碎石垫层 | [8 empty] | 综合单价 |  | 56.55
清单综合单价组成明细
定额编号 | 定额名称 | 定额 单位 | 数量 | 单价（元） |  |  |  |  | 合价（元）
|  |  |  | 人工费 | 材料费 | 机具费 | 管理费 | 利润 | 人工费 |  | 材料费 | 机具费 | 管理费 | 利润
D5-1-10 | 垫层 碎石 干铺 | 10m3 | 0.015 | 649.37 | 2860.77 | 36.46 | 120.77 | 102.87 | 9.74 |  | 42.91 | 0.55 | 1.81 | 1.54
人工单价 |  | 小计 | [6 empty] | 9.74 |  | 42.91 | 0.55 | 1.81 | 1.54
序号 | 工料机名称 |  |  |  | 单位 |  | 单价（元） |  | 数量 |  |  |  | 合价（元）
1.1 | 人工费 |  |  |  | 元 | [7 empty] | 9.74
00010010 | 人工费 |  |  |  | 元 |  | 1.09 |  | 8.9199 |  |  |  | 9.74
1.2 | 材料费 |  |  |  | 元 | [7 empty] | 42.91
04050040 | 碎石40 |  |  |  | m3 |  | 213.66 |  | 0.1989 |  |  |  | 42.5
99450760 | 其他材料费 |  |  |  | 元 |  | 1 |  | 0.4146 |  |  |  | 0.41
1.3 | 机具费 |  |  |  | 元 | [7 empty] | 0.55
990123010 | 电动夯实机夯击能量250(N·m) |  |  |  | 台班 |  | 29.17 |  | 0.0188 |  |  |  | 0.55
1.4 | 主材费 |  |  |  | 元
1.5 | 设备费 |  |  |  | 元
取费 | 费用名称 |  |  |  | 单位 |  | 费率（％） |  | 取费基数 |  |  |  | 合价（元）
1.6 | 管理费 |  |  |  | 元 |  |  |  | 管理费 |  |  |  | 1.81
2 | 利润 |  |  |  | 元 |  | 15 |  | 人工费+机具费 |  |  |  | 1.54
3 | 综合单价 |  |  |  | 元 |  |  |  | 定额直接费+利润 |  |  |  | 56.55
综合单价分析表
工程名称：室外景观和道路工程 | [9 empty] | 第 7 页 共 35 页
序号 | 6 | 项目编码 |  | 040203005002 | [6 empty] | 计量单位 |  | m2
项目名称 |  | 18cm4%水泥稳定级配碎石下基层 | [8 empty] | 综合单价 |  | 64.52
清单综合单价组成明细
定额编号 | 定额名称 | 定额 单位 | 数量 | 单价（元） |  |  |  |  | 合价（元）
|  |  |  | 人工费 | 材料费 | 机具费 | 管理费 | 利润 | 人工费 |  | 材料费 | 机具费 | 管理费 | 利润
D2-2-1 换 | 路拌铺筑水泥石屑混合料 水泥含量 4% 厚度 15cm 实际厚度(cm):18 | 100m2 | 0.01 | 1046.34 | 4789.1 | 269.79 | 149.51 | 197.42 | 10.46 |  | 47.89 | 2.7 | 1.5 | 1.97
人工单价 |  | 小计 | [6 empty] | 10.46 |  | 47.89 | 2.7 | 1.5 | 1.97
序号 | 工料机名称 |  |  |  | 单位 |  | 单价（元） |  | 数量 |  |  |  | 合价（元）
1.1 | 人工费 |  |  |  | 元 | [7 empty] | 10.46
00010010 | 人工费 |  |  |  | 元 |  | 1.09 |  | 9.5819 |  |  |  | 10.46
1.2 | 材料费 |  |  |  | 元 | [7 empty] | 47.89
CLFTZ | 材料费调整 |  |  |  | 元 |  | 1 |  | -0.0001
34110010 | 水 |  |  |  | m3 |  | 4.58 |  | 0.0581 |  |  |  | 0.27
04010015 | 复合普通硅酸盐水泥P.C 32.5 |  |  |  | t |  | 388.1 |  | 0.0163 |  |  |  | 6.31
04070045 | 石屑 |  |  |  | m3 |  | 160.65 |  | 0.2557 |  |  |  | 41.07
99450760 | 其他材料费 |  |  |  | 元 |  | 1 |  | 0.2461 |  |  |  | 0.25
1.3 | 机具费 |  |  |  | 元 | [7 empty] | 2.7
990120020 | 钢轮内燃压路机工作质量8(t) |  |  |  | 台班 |  | 556.54 |  | 0.0002 |  |  |  | 0.11
990120040 | 钢轮内燃压路机工作质量15(t) |  |  |  | 台班 |  | 824.32 |  | 0.0016 |  |  |  | 1.3
990138020 | 稳定土拌合机功率105(kW) |  |  |  | 台班 |  | 1264.49 |  | 0.001 |  |  |  | 1.29
1.4 | 主材费 |  |  |  | 元
1.5 | 设备费 |  |  |  | 元
取费 | 费用名称 |  |  |  | 单位 |  | 费率（％） |  | 取费基数 |  |  |  | 合价（元）
1.6 | 管理费 |  |  |  | 元 |  |  |  | 管理费 |  |  |  | 1.5
2 | 利润 |  |  |  | 元 |  | 15 |  | 人工费+机具费 |  |  |  | 1.97
3 | 综合单价 |  |  |  | 元 |  |  |  | 定额直接费+利润 |  |  |  | 64.52
综合单价分析表
工程名称：室外景观和道路工程 | [9 empty] | 第 8 页 共 35 页
序号 | 7 | 项目编码 |  | 040203005003 | [6 empty] | 计量单位 |  | m2
项目名称 |  | 32cm5%水泥稳定级配碎石基层 | [8 empty] | 综合单价 |  | 114.5
清单综合单价组成明细
定额编号 | 定额名称 | 定额 单位 | 数量 | 单价（元） |  |  |  |  | 合价（元）
|  |  |  | 人工费 | 材料费 | 机具费 | 管理费 | 利润 | 人工费 |  | 材料费 | 机具费 | 管理费 | 利润
D2-2-1 换 | 路拌铺筑水泥石屑混合料 水泥含量 5% 厚度 15cm 实际厚度(cm):32 | 100m2 | 0.01 | 1818.67 | 8721.45 | 340.64 | 245.3 | 323.9 | 18.19 |  | 87.21 | 3.41 | 2.45 | 3.24
人工单价 |  | 小计 | [6 empty] | 18.19 |  | 87.21 | 3.41 | 2.45 | 3.24
序号 | 工料机名称 |  |  |  | 单位 |  | 单价（元） |  | 数量 |  |  |  | 合价（元）
1.1 | 人工费 |  |  |  | 元 | [7 empty] | 18.19
RGFTZ | 人工费调整 |  |  |  | 元 |  | 1 |  | -0.0002
00010010 | 人工费 |  |  |  | 元 |  | 1.09 |  | 16.6547 |  |  |  | 18.19
1.2 | 材料费 |  |  |  | 元 | [7 empty] | 87.21
CLFTZ | 材料费调整 |  |  |  | 元 |  | 1 |  | -0.0004
34110010 | 水 |  |  |  | m3 |  | 4.58 |  | 0.1033 |  |  |  | 0.47
04010015 | 复合普通硅酸盐水泥P.C 32.5 |  |  |  | t |  | 388.1 |  | 0.0362 |  |  |  | 14.04
04070045 | 石屑 |  |  |  | m3 |  | 160.65 |  | 0.4498 |  |  |  | 72.26
99450760 | 其他材料费 |  |  |  | 元 |  | 1 |  | 0.4379 |  |  |  | 0.44
1.3 | 机具费 |  |  |  | 元 | [7 empty] | 3.41
JXFTZ | 机械费调整 |  |  |  | 元 |  | 1 |  | 0.0003
990120020 | 钢轮内燃压路机工作质量8(t) |  |  |  | 台班 |  | 556.54 |  | 0.0002 |  |  |  | 0.11
990120040 | 钢轮内燃压路机工作质量15(t) |  |  |  | 台班 |  | 824.32 |  | 0.0016 |  |  |  | 1.3
990138020 | 稳定土拌合机功率105(kW) |  |  |  | 台班 |  | 1264.49 |  | 0.0016 |  |  |  | 2
1.4 | 主材费 |  |  |  | 元
1.5 | 设备费 |  |  |  | 元
取费 | 费用名称 |  |  |  | 单位 |  | 费率（％） |  | 取费基数 |  |  |  | 合价（元）
1.6 | 管理费 |  |  |  | 元 |  |  |  | 管理费 |  |  |  | 2.45
2 | 利润 |  |  |  | 元 |  | 15 |  | 人工费+机具费 |  |  |  | 3.24
3 | 综合单价 |  |  |  | 元 |  |  |  | 定额直接费+利润 |  |  |  | 114.5
综合单价分析表
工程名称：室外景观和道路工程 | [9 empty] | 第 9 页 共 35 页
序号 | 8 | 项目编码 |  | 040203003001 | [6 empty] | 计量单位 |  | m2
项目名称 |  | 透层油 | [8 empty] | 综合单价 |  | 4.95
清单综合单价组成明细
定额编号 | 定额名称 | 定额 单位 | 数量 | 单价（元） |  |  |  |  | 合价（元）
|  |  |  | 人工费 | 材料费 | 机具费 | 管理费 | 利润 | 人工费 |  | 材料费 | 机具费 | 管理费 | 利润
D2-3-31 换 | 喷洒乳化沥青 喷油量(1kg/m2) | 100m2 | 0.01 | 7.57 | 422.37 | 49.83 | 6.52 | 8.61 | 0.08 |  | 4.22 | 0.5 | 0.07 | 0.09
人工单价 |  | 小计 | [6 empty] | 0.08 |  | 4.22 | 0.5 | 0.07 | 0.09
序号 | 工料机名称 |  |  |  | 单位 |  | 单价（元） |  | 数量 |  |  |  | 合价（元）
1.1 | 人工费 |  |  |  | 元 | [7 empty] | 0.08
00010010 | 人工费 |  |  |  | 元 |  | 1.09 |  | 0.0693 |  |  |  | 0.08
1.2 | 材料费 |  |  |  | 元 | [7 empty] | 4.22
13310050@1 | 乳化沥青PC-2 |  |  |  | kg |  | 3.36 |  | 1.248 |  |  |  | 4.19
99450760 | 其他材料费 |  |  |  | 元 |  | 1 |  | 0.0304 |  |  |  | 0.03
1.3 | 机具费 |  |  |  | 元 | [7 empty] | 0.5
990140010 | 汽车式沥青喷洒机箱容量4000(L) |  |  |  | 台班 |  | 1038.22 |  | 0.0005 |  |  |  | 0.5
1.4 | 主材费 |  |  |  | 元
1.5 | 设备费 |  |  |  | 元
取费 | 费用名称 |  |  |  | 单位 |  | 费率（％） |  | 取费基数 |  |  |  | 合价（元）
1.6 | 管理费 |  |  |  | 元 |  |  |  | 管理费 |  |  |  | 0.07
2 | 利润 |  |  |  | 元 |  | 15 |  | 人工费+机具费 |  |  |  | 0.09
3 | 综合单价 |  |  |  | 元 |  |  |  | 定额直接费+利润 |  |  |  | 4.95
综合单价分析表
工程名称：室外景观和道路工程 | [9 empty] | 第 10 页 共 35 页
序号 | 9 | 项目编码 |  | 040203004001 | [6 empty] | 计量单位 |  | m2
项目名称 |  | 下封层 | [8 empty] | 综合单价 |  | 8.32
清单综合单价组成明细
定额编号 | 定额名称 | 定额 单位 | 数量 | 单价（元） |  |  |  |  | 合价（元）
|  |  |  | 人工费 | 材料费 | 机具费 | 管理费 | 利润 | 人工费 |  | 材料费 | 机具费 | 管理费 | 利润
D2-3-35 换 | 乳化沥青稀浆封层 换为【改性乳化沥青】 | 100m2 | 0.01 | 68.11 | 598.37 | 116.79 | 21 | 27.74 | 0.68 |  | 5.98 | 1.17 | 0.21 | 0.28
人工单价 |  | 小计 | [6 empty] | 0.68 |  | 5.98 | 1.17 | 0.21 | 0.28
序号 | 工料机名称 |  |  |  | 单位 |  | 单价（元） |  | 数量 |  |  |  | 合价（元）
1.1 | 人工费 |  |  |  | 元 | [7 empty] | 0.68
00010010 | 人工费 |  |  |  | 元 |  | 1.09 |  | 0.6237 |  |  |  | 0.68
1.2 | 材料费 |  |  |  | 元 | [7 empty] | 5.98
04030015 | 中砂 |  |  |  | m3 |  | 259.45 |  | 0.0006 |  |  |  | 0.16
04070045 | 石屑 |  |  |  | m3 |  | 160.65 |  | 0.0029 |  |  |  | 0.47
04090075 | 矿粉 |  |  |  | kg |  | 0.67 |  | 0.278 |  |  |  | 0.19
13310001 | 改性乳化沥青 |  |  |  | kg |  | 3.47 |  | 1.476 |  |  |  | 5.12
99450760 | 其他材料费 |  |  |  | 元 |  | 1 |  | 0.0461 |  |  |  | 0.05
1.3 | 机具费 |  |  |  | 元 | [7 empty] | 1.17
990140010 | 汽车式沥青喷洒机箱容量4000(L) |  |  |  | 台班 |  | 1038.22 |  | 0.0003 |  |  |  | 0.31
990149080 | 稀浆封层机宽度2.5~3.5(m) |  |  |  | 台班 |  | 2762.81 |  | 0.0003 |  |  |  | 0.86
1.4 | 主材费 |  |  |  | 元
1.5 | 设备费 |  |  |  | 元
取费 | 费用名称 |  |  |  | 单位 |  | 费率（％） |  | 取费基数 |  |  |  | 合价（元）
1.6 | 管理费 |  |  |  | 元 |  |  |  | 管理费 |  |  |  | 0.21
2 | 利润 |  |  |  | 元 |  | 15 |  | 人工费+机具费 |  |  |  | 0.28
3 | 综合单价 |  |  |  | 元 |  |  |  | 定额直接费+利润 |  |  |  | 8.32
综合单价分析表
工程名称：室外景观和道路工程 | [9 empty] | 第 11 页 共 35 页
序号 | 10 | 项目编码 |  | 040203006001 | [6 empty] | 计量单位 |  | m2
项目名称 |  | 6cm中粒式改性沥青混凝土AC-20C | [8 empty] | 综合单价 |  | 77.72
清单综合单价组成明细
定额编号 | 定额名称 | 定额 单位 | 数量 | 单价（元） |  |  |  |  | 合价（元）
|  |  |  | 人工费 | 材料费 | 机具费 | 管理费 | 利润 | 人工费 |  | 材料费 | 机具费 | 管理费 | 利润
D2-3-43 | 机械摊铺沥青混凝土路面 中粒式 | 100m3 | 0.0006 | 1177.18 | 121680.05 | 5039.42 | 706.21 | 932.49 | 0.71 |  | 73.01 | 3.02 | 0.42 | 0.56
人工单价 |  | 小计 | [6 empty] | 0.71 |  | 73.01 | 3.02 | 0.42 | 0.56
序号 | 工料机名称 |  |  |  | 单位 |  | 单价（元） |  | 数量 |  |  |  | 合价（元）
1.1 | 人工费 |  |  |  | 元 | [7 empty] | 0.71
00010010 | 人工费 |  |  |  | 元 |  | 1.09 |  | 0.6468 |  |  |  | 0.71
1.2 | 材料费 |  |  |  | 元 | [7 empty] | 0.49
14030001 | 柴油 |  |  |  | t |  | 8044 |  | 0.0001 |  |  |  | 0.48
99450760 | 其他材料费 |  |  |  | 元 |  | 1 |  | 0.0034
1.3 | 机具费 |  |  |  | 元 | [7 empty] | 3.02
990120030 | 钢轮内燃压路机工作质量12(t) |  |  |  | 台班 |  | 703.75 |  | 0.001 |  |  |  | 0.67
990121040 | 轮胎压路机工作质量26(t) |  |  |  | 台班 |  | 1205.86 |  | 0.0004 |  |  |  | 0.52
990122050@1 | 钢轮振动压路机工作质量15(t) |  |  |  | 台班 |  | 1343.81 |  | 0.0009 |  |  |  | 1.16
990142030 | 沥青混凝土摊铺机装载质量8(t) |  |  |  | 台班 |  | 1547.69 |  | 0.0004 |  |  |  | 0.67
1.4 | 主材费 |  |  |  | 元 | [7 empty] | 72.52
1.5 | 设备费 |  |  |  | 元
取费 | 费用名称 |  |  |  | 单位 |  | 费率（％） |  | 取费基数 |  |  |  | 合价（元）
1.6 | 管理费 |  |  |  | 元 |  |  |  | 管理费 |  |  |  | 0.42
2 | 利润 |  |  |  | 元 |  | 15 |  | 人工费+机具费 |  |  |  | 0.56
3 | 综合单价 |  |  |  | 元 |  |  |  | 定额直接费+利润 |  |  |  | 77.72
综合单价分析表
工程名称：室外景观和道路工程 | [9 empty] | 第 12 页 共 35 页
序号 | 11 | 项目编码 |  | 040203003002 | [6 empty] | 计量单位 |  | m2
项目名称 |  | 粘层油 | [8 empty] | 综合单价 |  | 2.63
清单综合单价组成明细
定额编号 | 定额名称 | 定额 单位 | 数量 | 单价（元） |  |  |  |  | 合价（元）
|  |  |  | 人工费 | 材料费 | 机具费 | 管理费 | 利润 | 人工费 |  | 材料费 | 机具费 | 管理费 | 利润
D2-3-31 换 | 喷洒乳化沥青 喷油量(0.55L/m2) | 100m2 | 0.01 | 7.57 | 190.66 | 49.83 | 6.52 | 8.61 | 0.08 |  | 1.91 | 0.5 | 0.07 | 0.09
人工单价 |  | 小计 | [6 empty] | 0.08 |  | 1.91 | 0.5 | 0.07 | 0.09
序号 | 工料机名称 |  |  |  | 单位 |  | 单价（元） |  | 数量 |  |  |  | 合价（元）
1.1 | 人工费 |  |  |  | 元 | [7 empty] | 0.08
00010010 | 人工费 |  |  |  | 元 |  | 1.09 |  | 0.0693 |  |  |  | 0.08
1.2 | 材料费 |  |  |  | 元 | [7 empty] | 1.91
13310050@2 | 乳化沥青PC-3 |  |  |  | kg |  | 3.28 |  | 0.572 |  |  |  | 1.88
99450760 | 其他材料费 |  |  |  | 元 |  | 1 |  | 0.0304 |  |  |  | 0.03
1.3 | 机具费 |  |  |  | 元 | [7 empty] | 0.5
990140010 | 汽车式沥青喷洒机箱容量4000(L) |  |  |  | 台班 |  | 1038.22 |  | 0.0005 |  |  |  | 0.5
1.4 | 主材费 |  |  |  | 元
1.5 | 设备费 |  |  |  | 元
取费 | 费用名称 |  |  |  | 单位 |  | 费率（％） |  | 取费基数 |  |  |  | 合价（元）
1.6 | 管理费 |  |  |  | 元 |  |  |  | 管理费 |  |  |  | 0.07
2 | 利润 |  |  |  | 元 |  | 15 |  | 人工费+机具费 |  |  |  | 0.09
3 | 综合单价 |  |  |  | 元 |  |  |  | 定额直接费+利润 |  |  |  | 2.63
综合单价分析表
工程名称：室外景观和道路工程 | [9 empty] | 第 13 页 共 35 页
序号 | 12 | 项目编码 |  | 040203006002 | [6 empty] | 计量单位 |  | m2
项目名称 |  | 4cm细粒式改性沥青混凝土AC-13C | [8 empty] | 综合单价 |  | 60.64
清单综合单价组成明细
定额编号 | 定额名称 | 定额 单位 | 数量 | 单价（元） |  |  |  |  | 合价（元）
|  |  |  | 人工费 | 材料费 | 机具费 | 管理费 | 利润 | 人工费 |  | 材料费 | 机具费 | 管理费 | 利润
D2-3-44 | 机械摊铺沥青混凝土路面 细粒式 | 100m3 | 0.0004 | 1633.63 | 140346.05 | 7273.43 | 1011.84 | 1336.06 | 0.65 |  | 56.14 | 2.91 | 0.4 | 0.53
人工单价 |  | 小计 | [6 empty] | 0.65 |  | 56.14 | 2.91 | 0.4 | 0.53
序号 | 工料机名称 |  |  |  | 单位 |  | 单价（元） |  | 数量 |  |  |  | 合价（元）
1.1 | 人工费 |  |  |  | 元 | [7 empty] | 0.65
00010010 | 人工费 |  |  |  | 元 |  | 1.09 |  | 0.5984 |  |  |  | 0.65
1.2 | 材料费 |  |  |  | 元 | [7 empty] | 0.32
14030001 | 柴油 |  |  |  | t |  | 8044 | [5 empty] | 0.32
99450760 | 其他材料费 |  |  |  | 元 |  | 1 |  | 0.0023
1.3 | 机具费 |  |  |  | 元 | [7 empty] | 2.91
990120030 | 钢轮内燃压路机工作质量12(t) |  |  |  | 台班 |  | 703.75 |  | 0.0009 |  |  |  | 0.64
990121040 | 轮胎压路机工作质量26(t) |  |  |  | 台班 |  | 1205.86 |  | 0.0004 |  |  |  | 0.5
990122050@1 | 钢轮振动压路机工作质量15(t) |  |  |  | 台班 |  | 1343.81 |  | 0.0008 |  |  |  | 1.12
990142040 | 沥青混凝土摊铺机装载质量12(t) |  |  |  | 台班 |  | 1876.4 |  | 0.0003 |  |  |  | 0.65
1.4 | 主材费 |  |  |  | 元 | [7 empty] | 55.81
1.5 | 设备费 |  |  |  | 元
取费 | 费用名称 |  |  |  | 单位 |  | 费率（％） |  | 取费基数 |  |  |  | 合价（元）
1.6 | 管理费 |  |  |  | 元 |  |  |  | 管理费 |  |  |  | 0.4
2 | 利润 |  |  |  | 元 |  | 15 |  | 人工费+机具费 |  |  |  | 0.53
3 | 综合单价 |  |  |  | 元 |  |  |  | 定额直接费+利润 |  |  |  | 60.64
综合单价分析表
工程名称：室外景观和道路工程 | [9 empty] | 第 14 页 共 35 页
序号 | 13 | 项目编码 |  | 040205006001 | [6 empty] | 计量单位 |  | m2
项目名称 |  | 标线 | [8 empty] | 综合单价 |  | 35.7
清单综合单价组成明细
定额编号 | 定额名称 | 定额 单位 | 数量 | 单价（元） |  |  |  |  | 合价（元）
|  |  |  | 人工费 | 材料费 | 机具费 | 管理费 | 利润 | 人工费 |  | 材料费 | 机具费 | 管理费 | 利润
D2-5-32 | 热熔标线 普通型 | 10m2 | 0.1 | 30.03 | 216.88 | 80.89 | 12.6 | 16.64 | 3 |  | 21.69 | 8.09 | 1.26 | 1.66
人工单价 |  | 小计 | [6 empty] | 3 |  | 21.69 | 8.09 | 1.26 | 1.66
序号 | 工料机名称 |  |  |  | 单位 |  | 单价（元） |  | 数量 |  |  |  | 合价（元）
1.1 | 人工费 |  |  |  | 元 | [7 empty] | 3
00010010 | 人工费 |  |  |  | 元 |  | 1.09 |  | 2.75 |  |  |  | 3
1.2 | 材料费 |  |  |  | 元 | [7 empty] | 21.69
99450760 | 其他材料费 |  |  |  | 元 |  | 1 |  | 0.362 |  |  |  | 0.36
13010530 | 热塑标线底漆 |  |  |  | kg |  | 9.6 |  | 0.17 |  |  |  | 1.63
13110040 | 热熔标线涂料 |  |  |  | kg |  | 3.65 |  | 4.873 |  |  |  | 17.79
14390080 | 液化石油气 |  |  |  | m3 |  | 6.97 |  | 0.157 |  |  |  | 1.09
36210030 | 反光材料(玻璃珠) |  |  |  | kg |  | 2.45 |  | 0.332 |  |  |  | 0.81
1.3 | 机具费 |  |  |  | 元 | [7 empty] | 8.09
990146010 | 汽车式路面划线机喷涂宽度450(mm) |  |  |  | 台班 |  | 703.2 |  | 0.0045 |  |  |  | 3.16
990401015@1 | 载货汽车装载质量4(t) |  |  |  | 台班 |  | 608.53 |  | 0.0045 |  |  |  | 2.74
991215050 | 热熔釜溶解车 |  |  |  | 台班 |  | 485.75 |  | 0.0045 |  |  |  | 2.19
1.4 | 主材费 |  |  |  | 元
1.5 | 设备费 |  |  |  | 元
取费 | 费用名称 |  |  |  | 单位 |  | 费率（％） |  | 取费基数 |  |  |  | 合价（元）
1.6 | 管理费 |  |  |  | 元 |  |  |  | 管理费 |  |  |  | 1.26
2 | 利润 |  |  |  | 元 |  | 15 |  | 人工费+机具费 |  |  |  | 1.66
3 | 综合单价 |  |  |  | 元 |  |  |  | 定额直接费+利润 |  |  |  | 35.7
综合单价分析表
工程名称：室外景观和道路工程 | [9 empty] | 第 15 页 共 35 页
序号 | 14 | 项目编码 |  | 010501001007 | [6 empty] | 计量单位 |  | m3
项目名称 |  | 垫层 | [8 empty] | 综合单价 |  | 583.82
清单综合单价组成明细
定额编号 | 定额名称 | 定额 单位 | 数量 | 单价（元） |  |  |  |  | 合价（元）
|  |  |  | 人工费 | 材料费 | 机具费 | 管理费 | 利润 | 人工费 |  | 材料费 | 机具费 | 管理费 | 利润
借A1-5-78 换 | 混凝土垫层 合并制作子目 普通预拌混凝土 碎石粒径综合考虑 C20 | 10m3 | 0.1 | 631.57 | 4657.59 |  | 181.58 | 94.74 | 63.16 |  | 465.76 |  | 18.16 | 9.47
借A1-5-51 换 | 泵送混凝土至建筑部位 高度50m以内(含±0.00以下) 合并制作子目 普通预拌混凝土 碎石粒径综合考虑 C20 | 10m3 | 0.1 | 16.58 | 36.59 | 147.71 | 47.23 | 24.64 | 1.66 |  | 3.66 | 14.77 | 4.72 | 2.46
人工单价 |  | 小计 | [6 empty] | 64.82 |  | 469.42 | 14.77 | 22.88 | 11.94
序号 | 工料机名称 |  |  |  | 单位 |  | 单价（元） |  | 数量 |  |  |  | 合价（元）
1.1 | 人工费 |  |  |  | 元 | [7 empty] | 64.82
00010010 | 人工费 |  |  |  | 元 |  | 1.09 |  | 59.354 |  |  |  | 64.81
1.2 | 材料费 |  |  |  | 元 | [7 empty] | 469.42
34110010 | 水 |  |  |  | m3 |  | 4.58 |  | 0.1736 |  |  |  | 0.8
99450760 | 其他材料费 |  |  |  | 元 |  | 1 |  | 0.4 |  |  |  | 0.4
02050260 | 密封胶圈 |  |  |  | 个 |  | 13.74 |  | 0.027 |  |  |  | 0.37
17270180 | 高压橡胶管综合 |  |  |  | m |  | 59.37 |  | 0.009 |  |  |  | 0.53
18250615 | 管箍 |  |  |  | 个 |  | 9.29 |  | 0.006 |  |  |  | 0.06
8021903@2 | 普通预拌混凝土（泵送）碎石粒径综合考虑 C20 |  |  |  | m3 |  | 458.1 |  | 1.02 |  |  |  | 467.26
1.3 | 机具费 |  |  |  | 元 | [7 empty] | 14.77
990607030 | 混凝土输送泵车输送量90(m3/h) |  |  |  | 台班 |  | 2685.7 |  | 0.0055 |  |  |  | 14.77
1.4 | 主材费 |  |  |  | 元
1.5 | 设备费 |  |  |  | 元
取费 | 费用名称 |  |  |  | 单位 |  | 费率（％） |  | 取费基数 |  |  |  | 合价（元）
1.6 | 管理费 |  |  |  | 元 |  |  |  | 管理费 |  |  |  | 22.88
2 | 利润 |  |  |  | 元 |  | 20 |  | 人工费+机具费 |  |  |  | 11.94
3 | 综合单价 |  |  |  | 元 |  |  |  | 定额直接费+利润 |  |  |  | 583.82
综合单价分析表
工程名称：室外景观和道路工程 | [9 empty] | 第 16 页 共 35 页
序号 | 15 | 项目编码 |  | 010504004001 | [6 empty] | 计量单位 |  | m3
项目名称 |  | 挡墙 | [8 empty] | 综合单价 |  | 761.59
清单综合单价组成明细
定额编号 | 定额名称 | 定额 单位 | 数量 | 单价（元） |  |  |  |  | 合价（元）
|  |  |  | 人工费 | 材料费 | 机具费 | 管理费 | 利润 | 人工费 |  | 材料费 | 机具费 | 管理费 | 利润
D3-1-28 换 | 现浇板梁、板拱与挡墙 挡墙 合并制作子目 普通预拌混凝土 碎石粒径综合考虑 C30 | 10m3 | 0.1 | 1189.02 | 4969.49 | 624.4 | 286.88 | 272.01 | 118.9 |  | 496.95 | 62.44 | 28.69 | 27.2
借A1-5-51 换 | 泵送混凝土至建筑部位 高度50m以内(含±0.00以下) 合并制作子目 普通预拌混凝土 碎石粒径综合考虑 C30 | 10m3 | 0.1 | 16.58 | 37.96 | 147.71 | 47.23 | 24.64 | 1.66 |  | 3.8 | 14.77 | 4.72 | 2.46
人工单价 |  | 小计 | [6 empty] | 120.56 |  | 500.75 | 77.21 | 33.41 | 29.67
序号 | 工料机名称 |  |  |  | 单位 |  | 单价（元） |  | 数量 |  |  |  | 合价（元）
1.1 | 人工费 |  |  |  | 元 | [7 empty] | 120.56
00010010 | 人工费 |  |  |  | 元 |  | 1.09 |  | 110.403 |  |  |  | 120.56
1.2 | 材料费 |  |  |  | 元 | [7 empty] | 500.75
34110010 | 水 |  |  |  | m3 |  | 4.58 |  | 0.2826 |  |  |  | 1.29
99450760 | 其他材料费 |  |  |  | 元 |  | 1 |  | 5.437 |  |  |  | 5.44
02270070 | 土工布 |  |  |  | m2 |  | 6.69 |  | 0.0328 |  |  |  | 0.22
02050260 | 密封胶圈 |  |  |  | 个 |  | 13.74 |  | 0.027 |  |  |  | 0.37
17270180 | 高压橡胶管综合 |  |  |  | m |  | 59.37 |  | 0.009 |  |  |  | 0.53
18250615 | 管箍 |  |  |  | 个 |  | 9.29 |  | 0.006 |  |  |  | 0.06
8021905@1 | 普通预拌混凝土（泵送）碎石粒径综合考虑 C30 |  |  |  | m3 |  | 485.55 |  | 1.015 |  |  |  | 492.83
1.3 | 机具费 |  |  |  | 元 | [7 empty] | 77.21
990605060 | 混凝土振捣器(插入式) |  |  |  | 台班 |  | 10.49 |  | 0.122 |  |  |  | 1.28
990304016@1 | 汽车式起重机提升质量16(t) |  |  |  | 台班 |  | 1284.64 |  | 0.018 |  |  |  | 23.12
990406010@1 | 机动翻斗车装载质量1(t) |  |  |  | 台班 |  | 336.61 |  | 0.113 |  |  |  | 38.04
990607030 | 混凝土输送泵车输送量90(m3/h) |  |  |  | 台班 |  | 2685.7 |  | 0.0055 |  |  |  | 14.77
1.4 | 主材费 |  |  |  | 元
1.5 | 设备费 |  |  |  | 元
取费 | 费用名称 |  |  |  | 单位 |  | 费率（％） |  | 取费基数 |  |  |  | 合价（元）
综合单价分析表
工程名称：室外景观和道路工程 | [9 empty] | 第 17 页 共 35 页
取费 | 费用名称 |  |  |  | 单位 |  | 费率（％） |  | 取费基数 |  |  |  | 合价（元）
1.6 | 管理费 |  |  |  | 元 |  |  |  | 管理费 |  |  |  | 33.41
2 | 利润 |  |  |  | 元 |  | 20 |  | 人工费+机具费 |  |  |  | 29.67
3 | 综合单价 |  |  |  | 元 |  |  |  | 定额直接费+利润 |  |  |  | 761.59
综合单价分析表
工程名称：室外景观和道路工程 | [9 empty] | 第 18 页 共 35 页
序号 | 16 | 项目编码 |  | 010515001014 | [6 empty] | 计量单位 |  | t
项目名称 |  | 现浇混凝土钢筋 | [8 empty] | 综合单价 |  | 5020.48
清单综合单价组成明细
定额编号 | 定额名称 | 定额 单位 | 数量 | 单价（元） |  |  |  |  | 合价（元）
|  |  |  | 人工费 | 材料费 | 机具费 | 管理费 | 利润 | 人工费 |  | 材料费 | 机具费 | 管理费 | 利润
借A1-5-105 | 现浇构件带肋钢筋 φ10以内 | t | 1.028 | 716.37 | 3774.64 | 29.4 | 214.41 | 149.15 | 736.39 |  | 3880.14 | 30.22 | 220.4 | 153.32
人工单价 |  | 小计 | [6 empty] | 736.39 |  | 3880.14 | 30.22 | 220.4 | 153.32
序号 | 工料机名称 |  |  |  | 单位 |  | 单价（元） |  | 数量 |  |  |  | 合价（元）
1.1 | 人工费 |  |  |  | 元 | [7 empty] | 736.39
00010010 | 人工费 |  |  |  | 元 |  | 1.09 |  | 674.3559 |  |  |  | 736.4
1.2 | 材料费 |  |  |  | 元 | [7 empty] | 3880.14
99450760 | 其他材料费 |  |  |  | 元 |  | 1 |  | 12.2224 |  |  |  | 12.22
01010120@1 | 螺纹钢筋(HRB400)Φ10以内 |  |  |  | t |  | 3656.57 |  | 1.0484 |  |  |  | 3833.72
01030031@1 | 镀锌低碳钢丝φ0.7~1.2 |  |  |  | kg |  | 5.86 |  | 5.7975 |  |  |  | 33.97
1.3 | 机具费 |  |  |  | 元 | [7 empty] | 30.22
990701015 | 钢筋调直机直径40(mm) |  |  |  | 台班 |  | 54.68 |  | 0.2776 |  |  |  | 15.18
990702010 | 钢筋切断机直径40(mm) |  |  |  | 台班 |  | 48.31 |  | 0.113 |  |  |  | 5.46
990703010 | 钢筋弯曲机直径40(mm) |  |  |  | 台班 |  | 30.06 |  | 0.3186 |  |  |  | 9.58
1.4 | 主材费 |  |  |  | 元
1.5 | 设备费 |  |  |  | 元
取费 | 费用名称 |  |  |  | 单位 |  | 费率（％） |  | 取费基数 |  |  |  | 合价（元）
1.6 | 管理费 |  |  |  | 元 |  |  |  | 管理费 |  |  |  | 220.4
2 | 利润 |  |  |  | 元 |  | 20 |  | 人工费+机具费 |  |  |  | 153.32
3 | 综合单价 |  |  |  | 元 |  |  |  | 定额直接费+利润 |  |  |  | 5020.48
综合单价分析表
工程名称：室外景观和道路工程 | [9 empty] | 第 19 页 共 35 页
序号 | 17 | 项目编码 |  | 010515001015 | [6 empty] | 计量单位 |  | t
项目名称 |  | 现浇混凝土钢筋 | [8 empty] | 综合单价 |  | 5008.76
清单综合单价组成明细
定额编号 | 定额名称 | 定额 单位 | 数量 | 单价（元） |  |  |  |  | 合价（元）
|  |  |  | 人工费 | 材料费 | 机具费 | 管理费 | 利润 | 人工费 |  | 材料费 | 机具费 | 管理费 | 利润
借A1-5-105 | 现浇构件带肋钢筋 φ10以内 | t | 1.0256 | 716.37 | 3774.64 | 29.4 | 214.41 | 149.15 | 734.67 |  | 3871.08 | 30.15 | 219.89 | 152.96
人工单价 |  | 小计 | [6 empty] | 734.67 |  | 3871.08 | 30.15 | 219.89 | 152.96
序号 | 工料机名称 |  |  |  | 单位 |  | 单价（元） |  | 数量 |  |  |  | 合价（元）
1.1 | 人工费 |  |  |  | 元 | [7 empty] | 734.67
00010010 | 人工费 |  |  |  | 元 |  | 1.09 |  | 672.7813 |  |  |  | 734.68
1.2 | 材料费 |  |  |  | 元 | [7 empty] | 3871.08
99450760 | 其他材料费 |  |  |  | 元 |  | 1 |  | 12.1938 |  |  |  | 12.19
01010120@2 | 螺纹钢筋(HRB400E)Φ10以内 |  |  |  | t |  | 3656.57 |  | 1.0461 |  |  |  | 3825
01030031@1 | 镀锌低碳钢丝φ0.7~1.2 |  |  |  | kg |  | 5.86 |  | 5.7841 |  |  |  | 33.89
1.3 | 机具费 |  |  |  | 元 | [7 empty] | 30.15
990701015 | 钢筋调直机直径40(mm) |  |  |  | 台班 |  | 54.68 |  | 0.2769 |  |  |  | 15.14
990702010 | 钢筋切断机直径40(mm) |  |  |  | 台班 |  | 48.31 |  | 0.1128 |  |  |  | 5.45
990703010 | 钢筋弯曲机直径40(mm) |  |  |  | 台班 |  | 30.06 |  | 0.3179 |  |  |  | 9.56
1.4 | 主材费 |  |  |  | 元
1.5 | 设备费 |  |  |  | 元
取费 | 费用名称 |  |  |  | 单位 |  | 费率（％） |  | 取费基数 |  |  |  | 合价（元）
1.6 | 管理费 |  |  |  | 元 |  |  |  | 管理费 |  |  |  | 219.89
2 | 利润 |  |  |  | 元 |  | 20 |  | 人工费+机具费 |  |  |  | 152.96
3 | 综合单价 |  |  |  | 元 |  |  |  | 定额直接费+利润 |  |  |  | 5008.76
综合单价分析表
工程名称：室外景观和道路工程 | [9 empty] | 第 20 页 共 35 页
序号 | 18 | 项目编码 |  | 010515001016 | [6 empty] | 计量单位 |  | t
项目名称 |  | 现浇混凝土钢筋 | [8 empty] | 综合单价 |  | 4646.62
清单综合单价组成明细
定额编号 | 定额名称 | 定额 单位 | 数量 | 单价（元） |  |  |  |  | 合价（元）
|  |  |  | 人工费 | 材料费 | 机具费 | 管理费 | 利润 | 人工费 |  | 材料费 | 机具费 | 管理费 | 利润
借A1-5-106 | 现浇构件带肋钢筋 φ25以内 | t | 1.0068 | 522.15 | 3758.88 | 53.56 | 165.52 | 115.14 | 525.7 |  | 3784.43 | 53.92 | 166.64 | 115.92
人工单价 |  | 小计 | [6 empty] | 525.7 |  | 3784.43 | 53.92 | 166.64 | 115.92
序号 | 工料机名称 |  |  |  | 单位 |  | 单价（元） |  | 数量 |  |  |  | 合价（元）
1.1 | 人工费 |  |  |  | 元 | [7 empty] | 525.7
00010010 | 人工费 |  |  |  | 元 |  | 1.09 |  | 481.4097 |  |  |  | 525.7
1.2 | 材料费 |  |  |  | 元 | [7 empty] | 3784.43
34110010 | 水 |  |  |  | m3 |  | 4.58 |  | 0.1107 |  |  |  | 0.51
99450760 | 其他材料费 |  |  |  | 元 |  | 1 |  | 11.9104 |  |  |  | 11.91
03135001@1 | 低碳钢焊条综合 |  |  |  | kg |  | 5.6 |  | 9.7156 |  |  |  | 54.41
01010040@3 | 螺纹钢筋(HRB400E)Φ12~25 |  |  |  | t |  | 3589.18 |  | 1.032 |  |  |  | 3703.91
01030031@1 | 镀锌低碳钢丝φ0.7~1.2 |  |  |  | kg |  | 5.86 |  | 2.3358 |  |  |  | 13.69
1.3 | 机具费 |  |  |  | 元 | [7 empty] | 53.92
990702010 | 钢筋切断机直径40(mm) |  |  |  | 台班 |  | 48.31 |  | 0.1007 |  |  |  | 4.86
990703010 | 钢筋弯曲机直径40(mm) |  |  |  | 台班 |  | 30.06 |  | 0.2014 |  |  |  | 6.05
990901010@2 | 交流弧焊机容量21(kV·A) |  |  |  | 台班 |  | 64.83 |  | 0.4933 |  |  |  | 31.98
990910030@1 | 对焊机容量75(kV·A) |  |  |  | 台班 |  | 121.68 |  | 0.0906 |  |  |  | 11.03
1.4 | 主材费 |  |  |  | 元
1.5 | 设备费 |  |  |  | 元
取费 | 费用名称 |  |  |  | 单位 |  | 费率（％） |  | 取费基数 |  |  |  | 合价（元）
1.6 | 管理费 |  |  |  | 元 |  |  |  | 管理费 |  |  |  | 166.64
2 | 利润 |  |  |  | 元 |  | 20 |  | 人工费+机具费 |  |  |  | 115.92
3 | 综合单价 |  |  |  | 元 |  |  |  | 定额直接费+利润 |  |  |  | 4646.62
综合单价分析表
工程名称：室外景观和道路工程 | [9 empty] | 第 21 页 共 35 页
序号 | 19 | 项目编码 |  | 010515001017 | [6 empty] | 计量单位 |  | t
项目名称 |  | 现浇混凝土钢筋箍筋 | [8 empty] | 综合单价 |  | 5920.34
清单综合单价组成明细
定额编号 | 定额名称 | 定额 单位 | 数量 | 单价（元） |  |  |  |  | 合价（元）
|  |  |  | 人工费 | 材料费 | 机具费 | 管理费 | 利润 | 人工费 |  | 材料费 | 机具费 | 管理费 | 利润
借A1-5-111 | 现浇构件箍筋 圆钢 φ10以内 | t | 1 | 1360.74 | 3807.84 | 59.43 | 408.3 | 284.03 | 1360.74 |  | 3807.84 | 59.43 | 408.3 | 284.03
人工单价 |  | 小计 | [6 empty] | 1360.74 |  | 3807.84 | 59.43 | 408.3 | 284.03
序号 | 工料机名称 |  |  |  | 单位 |  | 单价（元） |  | 数量 |  |  |  | 合价（元）
1.1 | 人工费 |  |  |  | 元 | [7 empty] | 1360.74
00010010 | 人工费 |  |  |  | 元 |  | 1.09 |  | 1246.1 |  |  |  | 1360.74
1.2 | 材料费 |  |  |  | 元 | [7 empty] | 3807.84
99450760 | 其他材料费 |  |  |  | 元 |  | 1 |  | 11.62 |  |  |  | 11.62
01030031@1 | 镀锌低碳钢丝φ0.7~1.2 |  |  |  | kg |  | 5.86 |  | 8.74 |  |  |  | 51.22
01090022@2 | 圆钢（HPB300）φ10以内 |  |  |  | t |  | 3671.57 |  | 1.02 |  |  |  | 3745.03
1.3 | 机具费 |  |  |  | 元 | [7 empty] | 59.43
990701015 | 钢筋调直机直径40(mm) |  |  |  | 台班 |  | 54.68 |  | 0.3 |  |  |  | 16.4
990702010 | 钢筋切断机直径40(mm) |  |  |  | 台班 |  | 48.31 |  | 0.2 |  |  |  | 9.66
990703010 | 钢筋弯曲机直径40(mm) |  |  |  | 台班 |  | 30.06 |  | 1.11 |  |  |  | 33.37
1.4 | 主材费 |  |  |  | 元
1.5 | 设备费 |  |  |  | 元
取费 | 费用名称 |  |  |  | 单位 |  | 费率（％） |  | 取费基数 |  |  |  | 合价（元）
1.6 | 管理费 |  |  |  | 元 |  |  |  | 管理费 |  |  |  | 408.3
2 | 利润 |  |  |  | 元 |  | 20 |  | 人工费+机具费 |  |  |  | 284.03
3 | 综合单价 |  |  |  | 元 |  |  |  | 定额直接费+利润 |  |  |  | 5920.34
综合单价分析表
工程名称：室外景观和道路工程 | [9 empty] | 第 22 页 共 35 页
序号 | 20 | 项目编码 |  | 010515001018 | [6 empty] | 计量单位 |  | t
项目名称 |  | 现浇混凝土钢筋箍筋 | [8 empty] | 综合单价 |  | 6239.82
清单综合单价组成明细
定额编号 | 定额名称 | 定额 单位 | 数量 | 单价（元） |  |  |  |  | 合价（元）
|  |  |  | 人工费 | 材料费 | 机具费 | 管理费 | 利润 | 人工费 |  | 材料费 | 机具费 | 管理费 | 利润
借A1-5-113 | 现浇构件箍筋 带肋钢筋(HRB400内) φ10以内 | t | 1 | 1585.25 | 3792.54 | 59.98 | 473 | 329.05 | 1585.25 |  | 3792.54 | 59.98 | 473 | 329.05
人工单价 |  | 小计 | [6 empty] | 1585.25 |  | 3792.54 | 59.98 | 473 | 329.05
序号 | 工料机名称 |  |  |  | 单位 |  | 单价（元） |  | 数量 |  |  |  | 合价（元）
1.1 | 人工费 |  |  |  | 元 | [7 empty] | 1585.25
00010010 | 人工费 |  |  |  | 元 |  | 1.09 |  | 1451.69 |  |  |  | 1585.25
1.2 | 材料费 |  |  |  | 元 | [7 empty] | 3792.54
99450760 | 其他材料费 |  |  |  | 元 |  | 1 |  | 11.62 |  |  |  | 11.62
01010120@1 | 螺纹钢筋(HRB400)Φ10以内 |  |  |  | t |  | 3656.57 |  | 1.02 |  |  |  | 3729.59
01030031@1 | 镀锌低碳钢丝φ0.7~1.2 |  |  |  | kg |  | 5.86 |  | 8.74 |  |  |  | 51.22
1.3 | 机具费 |  |  |  | 元 | [7 empty] | 59.98
990701015 | 钢筋调直机直径40(mm) |  |  |  | 台班 |  | 54.68 |  | 0.31 |  |  |  | 16.95
990702010 | 钢筋切断机直径40(mm) |  |  |  | 台班 |  | 48.31 |  | 0.2 |  |  |  | 9.66
990703010 | 钢筋弯曲机直径40(mm) |  |  |  | 台班 |  | 30.06 |  | 1.11 |  |  |  | 33.37
1.4 | 主材费 |  |  |  | 元
1.5 | 设备费 |  |  |  | 元
取费 | 费用名称 |  |  |  | 单位 |  | 费率（％） |  | 取费基数 |  |  |  | 合价（元）
1.6 | 管理费 |  |  |  | 元 |  |  |  | 管理费 |  |  |  | 473
2 | 利润 |  |  |  | 元 |  | 20 |  | 人工费+机具费 |  |  |  | 329.05
3 | 综合单价 |  |  |  | 元 |  |  |  | 定额直接费+利润 |  |  |  | 6239.82
综合单价分析表
工程名称：室外景观和道路工程 | [9 empty] | 第 23 页 共 35 页
序号 | 21 | 项目编码 |  | 010515001019 | [6 empty] | 计量单位 |  | t
项目名称 |  | 现浇构件钢筋箍筋 | [8 empty] | 综合单价 |  | 4859.88
清单综合单价组成明细
定额编号 | 定额名称 | 定额 单位 | 数量 | 单价（元） |  |  |  |  | 合价（元）
|  |  |  | 人工费 | 材料费 | 机具费 | 管理费 | 利润 | 人工费 |  | 材料费 | 机具费 | 管理费 | 利润
借A1-5-114 | 现浇构件箍筋 带肋钢筋(HRB400内) φ10以外 | t | 1 | 819.59 | 3605.2 | 23.89 | 242.5 | 168.7 | 819.59 |  | 3605.2 | 23.89 | 242.5 | 168.7
人工单价 |  | 小计 | [6 empty] | 819.59 |  | 3605.2 | 23.89 | 242.5 | 168.7
序号 | 工料机名称 |  |  |  | 单位 |  | 单价（元） |  | 数量 |  |  |  | 合价（元）
1.1 | 人工费 |  |  |  | 元 | [7 empty] | 819.59
00010010 | 人工费 |  |  |  | 元 |  | 1.09 |  | 750.54 |  |  |  | 819.59
1.2 | 材料费 |  |  |  | 元 | [7 empty] | 3605.2
99450760 | 其他材料费 |  |  |  | 元 |  | 1 |  | 11.57 |  |  |  | 11.57
01010040@1 | 螺纹钢筋(HRB400)Φ10以外 |  |  |  | t |  | 3479.57 |  | 1.025 |  |  |  | 3566.56
01030031@1 | 镀锌低碳钢丝φ0.7~1.2 |  |  |  | kg |  | 5.86 |  | 4.62 |  |  |  | 27.07
1.3 | 机具费 |  |  |  | 元 | [7 empty] | 23.89
990702010 | 钢筋切断机直径40(mm) |  |  |  | 台班 |  | 48.31 |  | 0.09 |  |  |  | 4.35
990703010 | 钢筋弯曲机直径40(mm) |  |  |  | 台班 |  | 30.06 |  | 0.65 |  |  |  | 19.54
1.4 | 主材费 |  |  |  | 元
1.5 | 设备费 |  |  |  | 元
取费 | 费用名称 |  |  |  | 单位 |  | 费率（％） |  | 取费基数 |  |  |  | 合价（元）
1.6 | 管理费 |  |  |  | 元 |  |  |  | 管理费 |  |  |  | 242.5
2 | 利润 |  |  |  | 元 |  | 20 |  | 人工费+机具费 |  |  |  | 168.7
3 | 综合单价 |  |  |  | 元 |  |  |  | 定额直接费+利润 |  |  |  | 4859.88
综合单价分析表
工程名称：室外景观和道路工程 | [9 empty] | 第 24 页 共 35 页
序号 | 22 | 项目编码 |  | 011503001004 | [6 empty] | 计量单位 |  | m
项目名称 |  | 铁艺栏杆 | [8 empty] | 综合单价 |  | 472.91
清单综合单价组成明细
定额编号 | 定额名称 | 定额 单位 | 数量 | 单价（元） |  |  |  |  | 合价（元）
|  |  |  | 人工费 | 材料费 | 机具费 | 管理费 | 利润 | 人工费 |  | 材料费 | 机具费 | 管理费 | 利润
借A1-16-106 换 | 钢栏杆 制安 | 100m | 0.01 | 3646.47 | 29540.84 | 1189.57 | 680.43 | 967.21 | 36.46 |  | 295.41 | 11.9 | 6.8 | 9.67
借A1-5-150 | 预埋铁件 | t | 0.001 | 2888.33 | 7180.7 | 284.6 | 912.22 | 634.59 | 2.89 |  | 7.18 | 0.28 | 0.91 | 0.63
借A1-15-117 换 | 金属面 喷氟碳面漆一遍 实际面漆遍数(遍):3 | 100m2 | 0.0206 | 592.91 | 3863.28 | 166.54 | 114.45 | 151.89 | 12.22 |  | 79.62 | 3.43 | 2.36 | 3.13
人工单价 |  | 小计 | [6 empty] | 51.57 |  | 382.21 | 15.61 | 10.08 | 13.44
序号 | 工料机名称 |  |  |  | 单位 |  | 单价（元） |  | 数量 |  |  |  | 合价（元）
1.1 | 人工费 |  |  |  | 元 | [7 empty] | 51.57
00010010 | 人工费 |  |  |  | 元 |  | 1.09 |  | 47.228 |  |  |  | 51.57
1.2 | 材料费 |  |  |  | 元 | [7 empty] | 382.21
99450760 | 其他材料费 |  |  |  | 元 |  | 1 |  | 0.6028 |  |  |  | 0.6
03135001@1 | 低碳钢焊条综合 |  |  |  | kg |  | 5.6 |  | 0.286 |  |  |  | 1.6
03213001 | 铁件综合 |  |  |  | kg |  | 6.91 |  | 1.01 |  |  |  | 6.98
01090033 | 镀锌圆钢φ10~25 |  |  |  | t |  | 4100
01130030@2 | 扁钢竖杆、横杆12*100mm |  |  |  | kg |  | 4.44 |  | 24.7003 |  |  |  | 109.67
03213121@2 | 扁钢竖杆8*70mm |  |  |  | kg |  | 4.44 |  | 41.5178 |  |  |  | 184.34
14350273 | 氟碳漆固化剂 |  |  |  | kg |  | 27.08 |  | 0.056 |  |  |  | 1.52
14350680 | 稀释剂 |  |  |  | kg |  | 12.9 |  | 0.1711 |  |  |  | 2.21
13090030@1 | 金属氟碳漆面漆 |  |  |  | kg |  | 48 |  | 1.0695 |  |  |  | 51.34
13090035@1 | 金属氟碳漆底漆 |  |  |  | kg |  | 48 |  | 0.4991 |  |  |  | 23.96
20010010@1 | 镀锌法兰DN32 |  |  |  | 片 |  | 10.26
1.3 | 机具费 |  |  |  | 元 | [7 empty] | 15.61
990901015 | 交流弧焊机容量30(kV·A) |  |  |  | 台班 |  | 94.7 |  | 0.054 |  |  |  | 5.11
990901010@1 | 交流弧焊机容量21(kV·A) |  |  |  | 台班 |  | 64.83 |  | 0.0044 |  |  |  | 0.28
990772060@1 | 电动切割机 |  |  |  | 台班 |  | 251.18 |  | 0.027 |  |  |  | 6.78
991003040 | 电动空气压缩机排气量3(m3/min) |  |  |  | 台班 |  | 138.78 |  | 0.0247 |  |  |  | 3.43
1.4 | 主材费 |  |  |  | 元
1.5 | 设备费 |  |  |  | 元
取费 | 费用名称 |  |  |  | 单位 |  | 费率（％） |  | 取费基数 |  |  |  | 合价（元）
综合单价分析表
工程名称：室外景观和道路工程 | [9 empty] | 第 25 页 共 35 页
取费 | 费用名称 |  |  |  | 单位 |  | 费率（％） |  | 取费基数 |  |  |  | 合价（元）
1.6 | 管理费 |  |  |  | 元 |  |  |  | 管理费 |  |  |  | 10.08
2 | 利润 |  |  |  | 元 |  | 20 |  | 人工费+机具费 |  |  |  | 13.44
3 | 综合单价 |  |  |  | 元 |  |  |  | 定额直接费+利润 |  |  |  | 472.91
综合单价分析表
工程名称：室外景观和道路工程 | [9 empty] | 第 26 页 共 35 页
序号 | 23 | 项目编码 |  | 010401014005 | [6 empty] | 计量单位 |  | m
项目名称 |  | 800mm宽带格栅盖板水沟 | [8 empty] | 综合单价 |  | 799.76
清单综合单价组成明细
定额编号 | 定额名称 | 定额 单位 | 数量 | 单价（元） |  |  |  |  | 合价（元）
|  |  |  | 人工费 | 材料费 | 机具费 | 管理费 | 利润 | 人工费 |  | 材料费 | 机具费 | 管理费 | 利润
借A1-13-23 换 | 墙面 聚合物水泥砂浆 20mm 实际聚合物水泥砂浆厚度(mm):15 | 100m2 | 0.0305 | 2098.63 | 2720.92 | 64.73 | 335.32 | 324.5 | 64.01 |  | 82.99 | 1.97 | 10.23 | 9.9
借A1-5-150 | 预埋铁件 | t | 0.0062 | 2888.33 | 7180.7 | 284.6 | 912.22 | 475.94 | 18.05 |  | 44.88 | 1.78 | 5.7 | 2.97
借A1-4-109 换 | 明沟铸铁盖板安装 | 100m | 0.01 | 1339.95 | 53984.71 |  | 202.87 | 200.99 | 13.4 |  | 539.85 |  | 2.03 | 2.01
人工单价 |  | 小计 | [6 empty] | 95.46 |  | 667.71 | 3.75 | 17.96 | 14.88
序号 | 工料机名称 |  |  |  | 单位 |  | 单价（元） |  | 数量 |  |  |  | 合价（元）
1.1 | 人工费 |  |  |  | 元 | [7 empty] | 95.46
00010010 | 人工费 |  |  |  | 元 |  | 1.09 |  | 87.4162 |  |  |  | 95.46
1.2 | 材料费 |  |  |  | 元 | [7 empty] | 667.71
CLFTZ | 材料费调整 |  |  |  | 元 |  | 1 |  | 0.0006
99450760 | 其他材料费 |  |  |  | 元 |  | 1 |  | 0.4133 |  |  |  | 0.41
03213001 | 铁件综合 |  |  |  | kg |  | 6.91 |  | 6.3121 |  |  |  | 43.62
14010030 | 松节油 |  |  |  | kg |  | 8.84 |  | 0.089 |  |  |  | 0.79
03135001@3 | 低碳钢焊条综合 |  |  |  | kg |  | 5.6 |  | 0.225 |  |  |  | 1.26
13050500 | 油性防锈漆 |  |  |  | kg |  | 12.26 |  | 0.499 |  |  |  | 6.12
14350410 | 聚合物乳液 |  |  |  | kg |  | 9.87 |  | 5.766 |  |  |  | 56.91
80010210 | 抹灰水泥砂浆(配合比)中砂 1:2 |  |  |  | m3 |  | 492.06 |  | 0.0522 |  |  |  | 25.66
03214106@1 | 不锈钢格栅(成品)800宽 |  |  |  | m |  | 517.42 |  | 1.03 |  |  |  | 532.94
1.3 | 机具费 |  |  |  | 元 | [7 empty] | 3.75
JXFTZ | 机械费调整 |  |  |  | 元 |  | 1 |  | -0.0006
990901010@1 | 交流弧焊机容量21(kV·A) |  |  |  | 台班 |  | 64.83 |  | 0.0274 |  |  |  | 1.78
990610010 | 灰浆搅拌机拌筒容量200(L) |  |  |  | 台班 |  | 274.37 |  | 0.0072 |  |  |  | 1.97
1.4 | 主材费 |  |  |  | 元
1.5 | 设备费 |  |  |  | 元
取费 | 费用名称 |  |  |  | 单位 |  | 费率（％） |  | 取费基数 |  |  |  | 合价（元）
1.6 | 管理费 |  |  |  | 元 |  |  |  | 管理费 |  |  |  | 17.96
2 | 利润 |  |  |  | 元 |  | 20 |  | 人工费+机具费 |  |  |  | 14.88
3 | 综合单价 |  |  |  | 元 |  |  |  | 定额直接费+利润 |  |  |  | 799.76
综合单价分析表
工程名称：室外景观和道路工程 | [9 empty] | 第 27 页 共 35 页
序号 | 24 | 项目编码 |  | 010401014006 | [6 empty] | 计量单位 |  | m
项目名称 |  | 格栅盖板水沟 | [8 empty] | 综合单价 |  | 517.3
清单综合单价组成明细
定额编号 | 定额名称 | 定额 单位 | 数量 | 单价（元） |  |  |  |  | 合价（元）
|  |  |  | 人工费 | 材料费 | 机具费 | 管理费 | 利润 | 人工费 |  | 材料费 | 机具费 | 管理费 | 利润
借A1-5-78 换 | 混凝土垫层 合并制作子目 普通预拌混凝土 碎石粒径综合考虑 C15 | 10m3 | 0.007 | 631.57 | 4429.22 |  | 181.58 | 94.74 | 4.42 |  | 31 |  | 1.27 | 0.66
借A1-13-23 换 | 墙面 聚合物水泥砂浆 20mm 实际聚合物水泥砂浆厚度(mm):15 | 100m2 | 0.012 | 2098.63 | 2720.9 | 64.76 | 335.33 | 324.51 | 25.18 |  | 32.65 | 0.78 | 4.02 | 3.89
借A1-5-150 | 预埋铁件 | t | 0.003 | 2888.33 | 7180.7 | 284.6 | 912.22 | 475.94 | 8.66 |  | 21.54 | 0.85 | 2.74 | 1.43
借A1-4-109 换 | 明沟铸铁盖板安装 | 100m | 0.01 | 1339.95 | 27337.58 |  | 202.87 | 200.99 | 13.4 |  | 273.38 |  | 2.03 | 2.01
借A1-5-33 换 | 现浇混凝土其他构件 地沟、明沟电缆沟散水坡 合并制作子目 普通预拌混凝土 碎石粒径综合考虑 C20 | 10m3 | 0.015 | 848.72 | 4574.86 | 20.98 | 250.04 | 130.46 | 12.73 |  | 68.62 | 0.31 | 3.75 | 1.96
人工单价 |  | 小计 | [6 empty] | 64.4 |  | 427.2 | 1.95 | 13.81 | 9.95
序号 | 工料机名称 |  |  |  | 单位 |  | 单价（元） |  | 数量 |  |  |  | 合价（元）
1.1 | 人工费 |  |  |  | 元 | [7 empty] | 64.4
00010010 | 人工费 |  |  |  | 元 |  | 1.09 |  | 58.9742 |  |  |  | 64.4
1.2 | 材料费 |  |  |  | 元 | [7 empty] | 427.2
34110010 | 水 |  |  |  | m3 |  | 4.58 |  | 0.0447 |  |  |  | 0.2
99450760 | 其他材料费 |  |  |  | 元 |  | 1 |  | 0.3249 |  |  |  | 0.32
03135001@1 | 低碳钢焊条综合 |  |  |  | kg |  | 5.6 |  | 0.108 |  |  |  | 0.6
03213001 | 铁件综合 |  |  |  | kg |  | 6.91 |  | 3.03 |  |  |  | 20.94
14010030 | 松节油 |  |  |  | kg |  | 8.84 |  | 0.089 |  |  |  | 0.79
8021902 | 普通预拌混凝土碎石粒径综合考虑 C15 |  |  |  | m3 |  | 435.6 |  | 0.0711 |  |  |  | 30.95
13050500 | 油性防锈漆 |  |  |  | kg |  | 12.26 |  | 0.499 |  |  |  | 6.12
14350410 | 聚合物乳液 |  |  |  | kg |  | 9.87 |  | 2.2686 |  |  |  | 22.39
80010210 | 抹灰水泥砂浆(配合比)中砂 1:2 |  |  |  | m3 |  | 492.06 |  | 0.0205 |  |  |  | 10.1
8021903 | 普通预拌混凝土碎石粒径综合考虑 C20 |  |  |  | m3 |  | 450.9 |  | 0.1515 |  |  |  | 68.31
03214106@2 | 不锈钢格栅(成品)400宽 |  |  |  | m |  | 258.71 |  | 1.03 |  |  |  | 266.47
1.3 | 机具费 |  |  |  | 元 | [7 empty] | 1.95
综合单价分析表
工程名称：室外景观和道路工程 | [9 empty] | 第 28 页 共 35 页
序号 | 工料机名称 |  |  |  | 单位 |  | 单价（元） |  | 数量 |  |  |  | 合价（元）
JXFTZ | 机械费调整 |  |  |  | 元 |  | 1 |  | 0.0001
990605060 | 混凝土振捣器(插入式) |  |  |  | 台班 |  | 10.49 |  | 0.03 |  |  |  | 0.31
990901010@1 | 交流弧焊机容量21(kV·A) |  |  |  | 台班 |  | 64.83 |  | 0.0132 |  |  |  | 0.85
990610010 | 灰浆搅拌机拌筒容量200(L) |  |  |  | 台班 |  | 274.37 |  | 0.0028 |  |  |  | 0.78
1.4 | 主材费 |  |  |  | 元
1.5 | 设备费 |  |  |  | 元
取费 | 费用名称 |  |  |  | 单位 |  | 费率（％） |  | 取费基数 |  |  |  | 合价（元）
1.6 | 管理费 |  |  |  | 元 |  |  |  | 管理费 |  |  |  | 13.81
2 | 利润 |  |  |  | 元 |  | 20 |  | 人工费+机具费 |  |  |  | 9.95
3 | 综合单价 |  |  |  | 元 |  |  |  | 定额直接费+利润 |  |  |  | 517.3
综合单价分析表
工程名称：室外景观和道路工程 | [9 empty] | 第 29 页 共 35 页
序号 | 25 | 项目编码 |  | 010507004002 | [6 empty] | 计量单位 |  | m2
项目名称 |  | 台阶 | [8 empty] | 综合单价 |  | 334.09
清单综合单价组成明细
定额编号 | 定额名称 | 定额 单位 | 数量 | 单价（元） |  |  |  |  | 合价（元）
|  |  |  | 人工费 | 材料费 | 机具费 | 管理费 | 利润 | 人工费 |  | 材料费 | 机具费 | 管理费 | 利润
借A1-4-125 | 垫层 3:7灰土 | 10m3 | 0.036 | 745.21 | 1386.73 | 12.83 | 114.77 | 113.71 | 26.83 |  | 49.92 | 0.46 | 4.13 | 4.09
借A1-5-34 换 | 现浇混凝土其他构件 台阶 合并制作子目 普通预拌混凝土 碎石粒径综合考虑 C20 | 10m3 | 0.0072 | 1057.58 | 4606.12 | 20.98 | 310.09 | 161.78 | 7.61 |  | 33.16 | 0.15 | 2.23 | 1.16
借A1-12-78 换 | 铺贴陶瓷地砖 台阶 水泥砂浆 合并制作子目 干混地面砂浆 DS M15 | 100m2 | 0.01 | 8990.28 | 8412.04 | 66.34 | 1605.74 | 1358.49 | 89.9 |  | 84.12 | 0.66 | 16.06 | 13.58
人工单价 |  | 小计 | [6 empty] | 124.34 |  | 167.21 | 1.28 | 22.42 | 18.84
序号 | 工料机名称 |  |  |  | 单位 |  | 单价（元） |  | 数量 |  |  |  | 合价（元）
1.1 | 人工费 |  |  |  | 元 | [7 empty] | 124.34
00010010 | 人工费 |  |  |  | 元 |  | 1.09 |  | 113.8691 |  |  |  | 124.35
1.2 | 材料费 |  |  |  | 元 | [7 empty] | 167.21
34110010 | 水 |  |  |  | m3 |  | 4.58 |  | 0.1427 |  |  |  | 0.65
99450760 | 其他材料费 |  |  |  | 元 |  | 1 |  | 0.3771 |  |  |  | 0.38
04010045 | 白色硅酸盐水泥32.5 |  |  |  | t |  | 724.82 |  | 0.0002 |  |  |  | 0.11
34090010 | 白棉纱 |  |  |  | kg |  | 11.47 |  | 0.0148 |  |  |  | 0.17
04090015 | 生石灰 |  |  |  | t |  | 405.15 |  | 0.0846 |  |  |  | 34.27
8021903 | 普通预拌混凝土碎石粒径综合考虑 C20 |  |  |  | m3 |  | 450.9 |  | 0.0727 |  |  |  | 32.79
04090090 | 粘土 |  |  |  | m3 |  | 38.33 |  | 0.3996 |  |  |  | 15.32
80110250 | 素水泥浆(配合比) |  |  |  | m3 |  | 591.13 |  | 0.0015 |  |  |  | 0.89
80090465 | 干混地面砂浆M15 |  |  |  | t |  | 418 |  | 0.0453 |  |  |  | 18.93
07050070@1 | 10厚防滑砖 |  |  |  | m2 |  | 40.6 |  | 1.06 |  |  |  | 43.04
07050080@1 | 10厚防滑砖 |  |  |  | m2 |  | 40.6 |  | 0.5088 |  |  |  | 20.66
1.3 | 机具费 |  |  |  | 元 | [7 empty] | 1.28
990123010 | 电动夯实机夯击能量250(N·m) |  |  |  | 台班 |  | 29.17 |  | 0.0158 |  |  |  | 0.46
990605060 | 混凝土振捣器(插入式) |  |  |  | 台班 |  | 10.49 |  | 0.0144 |  |  |  | 0.15
990610020 | 灰浆搅拌机拌筒容量400(L) |  |  |  | 台班 |  | 281.57 |  | 0.0024 |  |  |  | 0.66
1.4 | 主材费 |  |  |  | 元
1.5 | 设备费 |  |  |  | 元
综合单价分析表
工程名称：室外景观和道路工程 | [9 empty] | 第 30 页 共 35 页
取费 | 费用名称 |  |  |  | 单位 |  | 费率（％） |  | 取费基数 |  |  |  | 合价（元）
1.6 | 管理费 |  |  |  | 元 |  |  |  | 管理费 |  |  |  | 22.42
2 | 利润 |  |  |  | 元 |  | 20 |  | 人工费+机具费 |  |  |  | 18.84
3 | 综合单价 |  |  |  | 元 |  |  |  | 定额直接费+利润 |  |  |  | 334.09
综合单价分析表
工程名称：室外景观和道路工程 | [9 empty] | 第 31 页 共 35 页
序号 | 26 | 项目编码 |  | 011407001003 | [6 empty] | 计量单位 |  | m2
项目名称 |  | 墙面喷刷涂料 | [8 empty] | 综合单价 |  | 73.34
清单综合单价组成明细
定额编号 | 定额名称 | 定额 单位 | 数量 | 单价（元） |  |  |  |  | 合价（元）
|  |  |  | 人工费 | 材料费 | 机具费 | 管理费 | 利润 | 人工费 |  | 材料费 | 机具费 | 管理费 | 利润
借A1-15-160 换 | 乳胶漆底油二遍面油二遍 抹灰面 墙柱面 实际底漆遍数(遍):1 | 100m2 | 0.01 | 1173.4 | 747.25 |  | 176.83 | 176.01 | 11.73 |  | 7.47 |  | 1.77 | 1.76
借A1-15-144 | 氟碳漆成活 墙面及天棚面 | 100m2 | 0.01 | 2517.22 | 2866.1 |  | 379.35 | 377.58 | 25.17 |  | 28.66 |  | 3.79 | 3.78
借A1-15-150 换 | 成品腻子粉(一般型)Y型 墙面 满刮一遍 实际腻子遍数(遍):2 | 100m2 | -0.01 | 735.9 | 122.6 |  | 110.9 | 110.39 | -7.36 |  | -1.23 |  | -1.11 | -1.1
人工单价 |  | 小计 | [6 empty] | 29.55 |  | 34.91 |  | 4.45 | 4.43
序号 | 工料机名称 |  |  |  | 单位 |  | 单价（元） |  | 数量 |  |  |  | 合价（元）
1.1 | 人工费 |  |  |  | 元 | [7 empty] | 29.55
00010010 | 人工费 |  |  |  | 元 |  | 1.09 |  | 27.0579 |  |  |  | 29.55
1.2 | 材料费 |  |  |  | 元 | [7 empty] | 34.91
34110010 | 水 |  |  |  | m3 |  | 4.58
99450760 | 其他材料费 |  |  |  | 元 |  | 1 |  | 0.3383 |  |  |  | 0.34
03134011 | 水砂纸 |  |  |  | 张 |  | 0.77 |  | 0.08 |  |  |  | 0.06
13090030 | 金属氟碳漆面漆 |  |  |  | kg |  | 48 |  | 0.175 |  |  |  | 8.4
14350273 | 氟碳漆固化剂 |  |  |  | kg |  | 27.08 |  | 0.0158 |  |  |  | 0.43
13030500 | 腻子粉成品(一般型) |  |  |  | kg |  | 0.95 |  | -1.242 |  |  |  | -1.18
13030450@1 | 环氧封闭漆(干膜厚50μm一道） |  |  |  | kg |  | 21 |  | 0.105 |  |  |  | 2.21
13030460@1 | 环氧树脂漆(干膜厚50μm两道） |  |  |  | kg |  | 22.12 |  | 0.238 |  |  |  | 5.26
13010035 | 丙烯酸聚氨酯漆 |  |  |  | kg |  | 30.94 |  | 0.2391 |  |  |  | 7.4
13030505 | 腻子粉(氟碳漆用) |  |  |  | kg |  | 0.95 |  | 2.836 |  |  |  | 2.69
13090015 | 氟碳清漆 |  |  |  | kg |  | 86 |  | 0.0605 |  |  |  | 5.2
14350125 | 丙烯酸聚氨酯稀释剂 |  |  |  | kg |  | 15 |  | 0.141 |  |  |  | 2.12
14350275 | 丙烯酸固化剂 |  |  |  | kg |  | 22 |  | 0.0426 |  |  |  | 0.94
14350687 | 氟碳漆面漆稀释剂 |  |  |  | kg |  | 22 |  | 0.0474 |  |  |  | 1.04
1.3 | 机具费 |  |  |  | 元
1.4 | 主材费 |  |  |  | 元
1.5 | 设备费 |  |  |  | 元
取费 | 费用名称 |  |  |  | 单位 |  | 费率（％） |  | 取费基数 |  |  |  | 合价（元）
综合单价分析表
工程名称：室外景观和道路工程 | [9 empty] | 第 32 页 共 35 页
取费 | 费用名称 |  |  |  | 单位 |  | 费率（％） |  | 取费基数 |  |  |  | 合价（元）
1.6 | 管理费 |  |  |  | 元 |  |  |  | 管理费 |  |  |  | 4.45
2 | 利润 |  |  |  | 元 |  | 20 |  | 人工费+机具费 |  |  |  | 4.43
3 | 综合单价 |  |  |  | 元 |  |  |  | 定额直接费+利润 |  |  |  | 73.34
综合单价分析表
工程名称：室外景观和道路工程 | [9 empty] | 第 33 页 共 35 页
序号 | 27 | 项目编码 |  | 040203006003 | [6 empty] | 计量单位 |  | m2
项目名称 |  | 沥青混凝土 | [8 empty] | 综合单价 |  | 203
清单综合单价组成明细
定额编号 | 定额名称 | 定额 单位 | 数量 | 单价（元） |  |  |  |  | 合价（元）
|  |  |  | 人工费 | 材料费 | 机具费 | 管理费 | 利润 | 人工费 |  | 材料费 | 机具费 | 管理费 | 利润
D2-3-44 | 机械摊铺沥青混凝土路面 细粒式 | 100m3 | 0.0004 | 1633.63 | 140346.05 | 7273.43 | 1011.84 | 1336.06 | 0.65 |  | 56.14 | 2.91 | 0.4 | 0.53
借A1-1-128 换 | 回填三七灰土 夯实机夯实 平地 | 100m3 | 0.003 | 1034.26 | 9521.03 | 161.31 | 185.31 | 179.34 | 3.1 |  | 28.56 | 0.48 | 0.56 | 0.54
D2-3-42 | 机械摊铺沥青混凝土路面 粗粒式 | 100m3 | 0.0008 | 1081.08 | 128660.93 | 5039.42 | 695.29 | 918.08 | 0.86 |  | 102.93 | 4.03 | 0.56 | 0.73
人工单价 |  | 小计 | [6 empty] | 4.62 |  | 187.63 | 7.42 | 1.52 | 1.81
序号 | 工料机名称 |  |  |  | 单位 |  | 单价（元） |  | 数量 |  |  |  | 合价（元）
1.1 | 人工费 |  |  |  | 元 | [7 empty] | 4.62
00010010 | 人工费 |  |  |  | 元 |  | 1.09 |  | 4.2318 |  |  |  | 4.62
1.2 | 材料费 |  |  |  | 元 | [7 empty] | 29.54
14030001 | 柴油 |  |  |  | t |  | 8044 |  | 0.0001 |  |  |  | 0.97
99450760 | 其他材料费 |  |  |  | 元 |  | 1 |  | 0.0068 |  |  |  | 0.01
04090015@1 | 生石灰 |  |  |  | t |  | 405.15 |  | 0.0705 |  |  |  | 28.56
1.3 | 机具费 |  |  |  | 元 | [7 empty] | 7.42
990122050 | 钢轮振动压路机工作质量15(t) |  |  |  | 台班 |  | 1343.81 |  | 0.0012 |  |  |  | 1.55
990120030 | 钢轮内燃压路机工作质量12(t) |  |  |  | 台班 |  | 703.75 |  | 0.0022 |  |  |  | 1.54
990121040 | 轮胎压路机工作质量26(t) |  |  |  | 台班 |  | 1205.86 |  | 0.001 |  |  |  | 1.19
990122050@1 | 钢轮振动压路机工作质量15(t) |  |  |  | 台班 |  | 1343.81 |  | 0.0008 |  |  |  | 1.12
990123010 | 电动夯实机夯击能量250(N·m) |  |  |  | 台班 |  | 29.17 |  | 0.0166 |  |  |  | 0.48
990142030 | 沥青混凝土摊铺机装载质量8(t) |  |  |  | 台班 |  | 1547.69 |  | 0.0006 |  |  |  | 0.89
990142040 | 沥青混凝土摊铺机装载质量12(t) |  |  |  | 台班 |  | 1876.4 |  | 0.0003 |  |  |  | 0.65
1.4 | 主材费 |  |  |  | 元 | [7 empty] | 158.1
1.5 | 设备费 |  |  |  | 元
取费 | 费用名称 |  |  |  | 单位 |  | 费率（％） |  | 取费基数 |  |  |  | 合价（元）
1.6 | 管理费 |  |  |  | 元 |  |  |  | 管理费 |  |  |  | 1.52
2 | 利润 |  |  |  | 元 |  | 15 |  | 人工费+机具费 |  |  |  | 1.81
3 | 综合单价 |  |  |  | 元 |  |  |  | 定额直接费+利润 |  |  |  | 203
综合单价分析表
工程名称：室外景观和道路工程 | [9 empty] | 第 34 页 共 35 页
序号 | 28 | 项目编码 |  | 040204004001 | [6 empty] | 计量单位 |  | m
项目名称 |  | 安砌侧(平、缘)石 | [8 empty] | 综合单价 |  | 93.75
清单综合单价组成明细
定额编号 | 定额名称 | 定额 单位 | 数量 | 单价（元） |  |  |  |  | 合价（元）
|  |  |  | 人工费 | 材料费 | 机具费 | 管理费 | 利润 | 人工费 |  | 材料费 | 机具费 | 管理费 | 利润
借A1-10-109 换 | 普通防水砂浆 平面 20mm厚 合并制作子目 湿拌防水砂浆：P6 用于抗渗压力要求的工程部位 M10 | 100m2 | 0.003 | 905.02 | 1149.5 |  | 130.87 | 135.75 | 2.72 |  | 3.45 |  | 0.39 | 0.41
D2-4-19 换 | 缘石铺设 混凝土 长度 50cm 合并制作子目 湿拌砌筑砂浆 砌筑灰缝≥5mm M20 | 100m | 0.01 | 746.46 | 4949.41 |  | 84.8 | 111.97 | 7.46 |  | 49.49 |  | 0.85 | 1.12
D2-4-33 换 | 浇筑侧(缘)石混凝土后座 合并制作子目 普通预拌混凝土 碎石粒径综合考虑 C25 | 10m3 | 0.0047 | 663.78 | 4772.34 | 270.63 | 106.15 | 140.16 | 3.11 |  | 22.33 | 1.27 | 0.5 | 0.66
人工单价 |  | 小计 | [6 empty] | 13.29 |  | 75.28 | 1.27 | 1.74 | 2.18
|  | 未计价材料费 | [6 empty] | 45.98
序号 | 工料机名称 |  |  |  | 单位 |  | 单价（元） |  | 数量 |  |  |  | 合价（元）
1.1 | 人工费 |  |  |  | 元 | [7 empty] | 13.29
00010010 | 人工费 |  |  |  | 元 |  | 1.09 |  | 12.1668 |  |  |  | 13.29
1.2 | 材料费 |  |  |  | 元 | [7 empty] | 29.3
34110010 | 水 |  |  |  | m3 |  | 4.58 |  | 0.0319 |  |  |  | 0.15
99450760 | 其他材料费 |  |  |  | 元 |  | 1 |  | 0.2437 |  |  |  | 0.24
8021904 | 普通预拌混凝土碎石粒径综合考虑 C25 |  |  |  | m3 |  | 466.2 |  | 0.0475 |  |  |  | 22.15
8005905 | 湿拌砌筑砂浆砌筑灰缝≥5mm M20 |  |  |  | m3 |  | 542 |  | 0.0063 |  |  |  | 3.41
8005913 | 湿拌防水砂浆：P6用于抗渗压力要求的工程部位 M10 |  |  |  | m3 |  | 547 |  | 0.0061 |  |  |  | 3.35
1.3 | 机具费 |  |  |  | 元 | [7 empty] | 1.27
990605060 | 混凝土振捣器(插入式) |  |  |  | 台班 |  | 10.49 |  | 0.0036 |  |  |  | 0.04
990406010 | 机动翻斗车装载质量1(t) |  |  |  | 台班 |  | 336.61 |  | 0.0037 |  |  |  | 1.23
1.4 | 主材费 |  |  |  | 元 | [7 empty] | 45.98
36070020@1 | 水泥预制件道牙600X150X300厚 |  |  |  | m |  | 45.3 |  | 1.015 |  |  |  | 45.98
1.5 | 设备费 |  |  |  | 元
取费 | 费用名称 |  |  |  | 单位 |  | 费率（％） |  | 取费基数 |  |  |  | 合价（元）
综合单价分析表
工程名称：室外景观和道路工程 | [9 empty] | 第 35 页 共 35 页
取费 | 费用名称 |  |  |  | 单位 |  | 费率（％） |  | 取费基数 |  |  |  | 合价（元）
1.6 | 管理费 |  |  |  | 元 |  |  |  | 管理费 |  |  |  | 1.74
2 | 利润 |  |  |  | 元 |  | 15 |  | 人工费+机具费 |  |  |  | 2.18
3 | 综合单价 |  |  |  | 元 |  |  |  | 定额直接费+利润 |  |  |  | 93.75

## 表-11 总价措施项目清单与计价表
总价措施项目清单与计价表
工程名称：室外景观和道路工程 | [5 empty] | 标段： |  | 第 1 页 共 1 页
序号 | 项目编码 | 项目名称 | 计算基础 | 费率 (%) | 金额 (元) |  | 调整 费率(%) |  | 调整后 金额(元) | 备注
1 | LSSGCSF00014 | 绿色施工安全防护措施费 | 分部分项人工费+分部分项机具费 | 16.5 | 142882.15 |  |  |  |  | 投标人按此金额填报。
2 | QTFY00000014 | 其他费用
合 计 |  |  |  |  | 142882.15
编制人（造价人员）： | [5 empty] | 复核人（造价工程师）：
表-11

## 表-12 其他项目清单与计价汇总表
其他项目清单与计价汇总表
工程名称：室外景观和道路工程 |  | 标段： |  | 第 1 页 共 1 页
序号 | 项目名称 |  | 金额（元） |  | 备注
1 | 暂列金额 |  | 403799.74 |  | 投标人按此金额填报。
2 | 预算包干费 |  | 25978.57
| 合 计 |  | 429778.31 |  | —
注：材料（工程设备）暂估单价进入清单项目综合单价，此处不汇总。
表—12

## 表-13 规费、税金项目清单与计价表
规费、税金项目清单与计价表
工程名称：室外景观和道路工程 |  |  | 标段： |  |  | 第 1 页 共 1 页
序号 | 项目名称 | 计算基础 |  | 计算基数 | 计算费率 (%) |  | 金额(元)
1 | 增值税销项税额 | 分部分项合计+措施合计+其他项目 |  | 4798427.15 | 9 |  | 431858.44
合 计 | [6 empty] | 431858.44
编制人（造价人员）： |  |  | 复核人（造价工程师）：
表—13

## 5.5主要材料价格表-1
主要材料价格表
工程名称：室外景观和道路工程 | [6 empty] | 第 1 页 共 3 页
序号 | 材料编码 | 材料名称 | 规格 | 单位 | 数量 | 市场价 （元） |  | 市场价合计（元） | 厂商/品牌
1 | 01010030@1 | 圆钢(HPB300) | φ10以内 | t | 3.4225 | 3671.57 |  | 12565.95
2 | 01010040@1 | 螺纹钢筋(HRB400) | Φ10以外 | t | 20.5769 | 3479.57 |  | 71598.76
3 | 01010040@3 | 螺纹钢筋(HRB400E) | Φ12~25 | t | 55.4228 | 3589.18 |  | 198922.41
4 | 01010120@1 | 螺纹钢筋(HRB400) | Φ10以内 | t | 1.6248 | 3656.57 |  | 5941.19
5 | 01010120@2 | 螺纹钢筋(HRB400E) | Φ10以内 | t | 2.9478 | 3656.57 |  | 10778.84
6 | 01010125@3 | 螺纹钢筋(HRB400) | Φ12~25 | t | 0.406 | 3479.57 |  | 1412.71
7 | 01030017 | 镀锌低碳钢丝 | φ4.0 | kg | 1794.8691 | 5.86 |  | 10517.93
8 | 01030031@1 | 镀锌低碳钢丝 | φ0.7~1.2 | kg | 271.3093 | 5.86 |  | 1589.87
9 | 01090022@2 | 圆钢（HPB300） | φ10以内 | t | 2.345 | 3671.57 |  | 8609.83
10 | 01130030@2 | 扁钢竖杆、横杆 | 12*100mm | kg | 9381.1739 | 4.44 |  | 41652.41
11 | 02050260 | 密封胶圈 |  | 个 | 21.5033 | 13.74 |  | 295.46
12 | 02270070 | 土工布 |  | m2 | 23.3306 | 6.69 |  | 156.08
13 | 03011325 | 对拉螺栓 |  | kg | 1271.7517 | 5.38 |  | 6842.02
14 | 03019021 | 圆钉 | 50~75 | kg | 450.2713 | 3.54 |  | 1593.96
15 | 03134011 | 水砂纸 |  | 张 | 64.0288 | 0.77 |  | 49.3
16 | 03135001@1 | 低碳钢焊条 | 综合 | kg | 670.5419 | 5.6 |  | 3755.03
17 | 03135001@3 | 低碳钢焊条 | 综合 | kg | 81.8496 | 5.6 |  | 458.36
18 | 03213001 | 铁件 | 综合 | kg | 3805.9123 | 6.91 |  | 26298.85
19 | 03213121@2 | 扁钢竖杆 | 8*70mm | kg | 15768.4604 | 4.44 |  | 70011.96
20 | 03214106@1 | 不锈钢格栅(成品) | 800宽 | m | 374.714 | 517.42 |  | 193884.52
21 | 03214106@2 | 不锈钢格栅(成品) | 400宽 | m | 382.7583 | 258.71 |  | 99023.4
22 | 04010015 | 复合普通硅酸盐水泥 | P.C 32.5 | t | 168.0005 | 388.1 |  | 65200.99
23 | 04010045 | 白色硅酸盐水泥 | 32.5 | t | 0.0022 | 724.82 |  | 1.59
24 | 04030015 | 中砂 |  | m3 | 30.4575 | 259.45 |  | 7902.2
25 | 04030025 | 粗砂 |  | m3 | 1.2375 | 259.45 |  | 321.07
26 | 04050040 | 碎石 | 40 | m3 | 582.3474 | 213.66 |  | 124424.35
27 | 04070045 | 石屑 |  | m3 | 2074.1141 | 160.65 |  | 333206.43
28 | 04090015 | 生石灰 |  | t | 1.2182 | 405.15 |  | 493.55
29 | 04090015@1 | 生石灰 |  | t | 185.8169 | 405.15 |  | 75283.72
30 | 04090075 | 矿粉 |  | kg | 813.9395 | 0.67 |  | 545.34
31 | 04090090 | 粘土 |  | m3 | 5.7542 | 38.33 |  | 220.56
32 | 05030080 | 松杂板枋材 |  | m3 | 13.176 | 1348.1 |  | 17762.57
33 | 05050120 | 防水胶合板 | 模板用 18mm | m2 | 434.3116 | 33.14 |  | 14393.09
34 | 07050070@1 | 10厚防滑砖 |  | m2 | 15.264 | 40.6 |  | 619.72
主要材料价格表
工程名称：室外景观和道路工程 | [6 empty] | 第 2 页 共 3 页
序号 | 材料编码 | 材料名称 | 规格 | 单位 | 数量 | 市场价 （元） |  | 市场价合计（元） | 厂商/品牌
35 | 07050080@1 | 10厚防滑砖 |  | m2 | 7.3267 | 40.6 |  | 297.46
36 | 13010035 | 丙烯酸聚氨酯漆 |  | kg | 191.3661 | 30.94 |  | 5920.87
37 | 13010530 | 热塑标线底漆 |  | kg | 4.1565 | 9.6 |  | 39.9
38 | 13030450@1 | 环氧封闭漆(干膜厚50μm一道） |  | kg | 84.0378 | 21 |  | 1764.79
39 | 13030460@1 | 环氧树脂漆(干膜厚50μm两道） |  | kg | 190.4857 | 22.12 |  | 4213.54
40 | 13030500 | 腻子粉 | 成品(一般型) | kg | -994.0471 | 0.95 |  | -944.34
41 | 13030505 | 腻子粉(氟碳漆用) |  | kg | 2269.821 | 0.95 |  | 2156.33
42 | 13050500 | 油性防锈漆 |  | kg | 366.9696 | 12.26 |  | 4499.05
43 | 13090015 | 氟碳清漆 |  | kg | 48.4218 | 86 |  | 4164.27
44 | 13090030 | 金属氟碳漆 | 面漆 | kg | 140.063 | 48 |  | 6723.02
45 | 13090030@1 | 金属氟碳漆 | 面漆 | kg | 406.2095 | 48 |  | 19498.06
46 | 13090035@1 | 金属氟碳漆 | 底漆 | kg | 189.5551 | 48 |  | 9098.64
47 | 13110040 | 热熔标线涂料 |  | kg | 119.1449 | 3.65 |  | 434.88
48 | 13310001 | 改性乳化沥青 |  | kg | 4321.4918 | 3.47 |  | 14995.58
49 | 13310050@1 | 乳化沥青 | PC-2 | kg | 3653.9443 | 3.36 |  | 12277.25
50 | 13310050@2 | 乳化沥青 | PC-3 | kg | 1674.7245 | 3.28 |  | 5493.1
51 | 14010030 | 松节油 |  | kg | 65.4515 | 8.84 |  | 578.59
52 | 14030001 | 柴油 |  | t | 0.6091 | 8044 |  | 4899.6
53 | 14350125 | 丙烯酸聚氨酯稀释剂 |  | kg | 112.8508 | 15 |  | 1692.76
54 | 14350250 | 隔离剂 |  | kg | 409.3018 | 7.05 |  | 2885.58
55 | 14350273 | 氟碳漆固化剂 |  | kg | 33.9292 | 27.08 |  | 918.8
56 | 14350275 | 丙烯酸固化剂 |  | kg | 34.0953 | 22 |  | 750.1
57 | 14350410 | 聚合物乳液 |  | kg | 2940.7143 | 9.87 |  | 29024.85
58 | 14350680 | 稀释剂 |  | kg | 65.001 | 12.9 |  | 838.51
59 | 14350687 | 氟碳漆面漆稀释剂 |  | kg | 37.9371 | 22 |  | 834.62
60 | 14390080 | 液化石油气 |  | m3 | 3.8387 | 6.97 |  | 26.76
61 | 17250080@1 | PVC排水管(成花管) | 内径40 | m | 70.4514 | 5.5 |  | 387.48
62 | 17270070 | 高压橡胶风管 |  | m | 76.4052 | 24.79 |  | 1894.08
63 | 17270180 | 高压橡胶管 | 综合 | m | 7.1678 | 59.37 |  | 425.55
64 | 18250615 | 管箍 |  | 个 | 4.7785 | 9.29 |  | 44.39
65 | 34090010 | 白棉纱 |  | kg | 0.2131 | 11.47 |  | 2.44
66 | 34110010 | 水 |  | m3 | 1354.102 | 4.58 |  | 6201.79
67 | 35090230 | 钢支撑 |  | kg | 1814.7322 | 6.17 |  | 11196.9
主要材料价格表
工程名称：室外景观和道路工程 | [6 empty] | 第 3 页 共 3 页
序号 | 材料编码 | 材料名称 | 规格 | 单位 | 数量 | 市场价 （元） |  | 市场价合计（元） | 厂商/品牌
68 | 36210030 | 反光材料(玻璃珠) |  | kg | 8.1174 | 2.45 |  | 19.89
69 | 80210690@2 | 细石混凝土 | C20 | m3 | 126.4898 | 466.44 |  | 58999.9
70 | 99450760 | 其他材料费 |  | 元 | 11102.0291 | 1 |  | 11102.03
71 | CLFTZ | 材料费调整 |  | 元 | -1.0916 | 1 |  | -1.09
72 | 8021902 | 普通预拌混凝土 | 碎石粒径综合考虑 C15 | m3 | 26.4029 | 435.6 |  | 11501.1
73 | 8021903 | 普通预拌混凝土 | 碎石粒径综合考虑 C20 | m3 | 57.3461 | 450.9 |  | 25857.36
74 | 8021903@2 | 普通预拌混凝土（泵送） | 碎石粒径综合考虑 C20 | m3 | 86.8224 | 458.1 |  | 39773.34
75 | 8021904 | 普通预拌混凝土 | 碎石粒径综合考虑 C25 | m3 | 71.3865 | 466.2 |  | 33280.39
76 | 8021905@1 | 普通预拌混凝土（泵送） | 碎石粒径综合考虑 C30 | m3 | 721.9695 | 485.55 |  | 350552.29
77 | 8005905 | 湿拌砌筑砂浆 | 砌筑灰缝≥5mm M20 | m3 | 9.4677 | 542 |  | 5131.49
78 | 8005913 | 湿拌防水砂浆：P6 | 用于抗渗压力要求的工程部位 M10 | m3 | 9.1972 | 547 |  | 5030.87
79 | 80090465 | 干混地面砂浆 | M15 | t | 0.6523 | 418 |  | 272.66
80 | 36070020@1 | 水泥预制件道牙 | 600X150X300厚 | m | 1525.3522 | 45.3 |  | 69098.45
|  | 合 计 | [5 empty] | 2170187.9