## 表-04 单位工程招标控制价汇总表
单位工程招标控制价汇总表
工程名称：室外机电工程 |  |  | 标段： | 第 1 页 共 1 页
序号 | 汇总内容 | 金额:(元) |  |  | 其中：暂估价(元)
1 | 分部分项合计 | 5197360.00
1.1 | 室外电气工程 | 2135528.72
1.2 | 室外给排水工程 | 1156014.91
1.3 | 一体化雨水提升泵站 | 1905816.37
2 | 措施合计 | 221977.25
2.1 | 绿色施工安全防护措施费 | 202240.87
2.2 | 其他措施费 | 19736.38
3 | 其他项目 | 548005.62 |  |  | －
3.1 | 暂列金额 | 519736.00
3.2 | 暂估价
3.3 | 计日工
3.4 | 总承包服务费
3.5 | 预算包干费 | 28269.62
3.6 | 工程优质费
3.7 | 概算幅度差
3.8 | 索赔费用
3.9 | 现场签证费用
3.10 | 其他费用
4 | 税前工程造价 | 5967342.87
5 | 增值税销项税额 | 537060.86 |  |  | －
6 | 总造价 | 6504403.73
7 | 人工费 | 415004.63
招标控制价合计=1+2+3+5 |  | 6,504,403.73 |  |  | 0.00
注：本表适用于单位工程招标控制价或投标报价的汇总，如无单位工程划分，单项工程也使用本表汇总
表—04

## 表-08 分部分项工程和单价措施项目清单与计价表(含措施标题)
分部分项工程和单价措施项目清单与计价表
工程名称：室外机电工程 |  |  |  | 标段： |  |  |  | 第 1 页 共 51 页
序号 | 项目编码 | 项目名称 | 项目特征描述 |  | 计量单位 | 工程量 | 金额（元）
[7 empty] | 综合单价 |  | 综合合价 | 其中
暂估价
|  | 室外电气工程 | [6 empty] | 2135528.72
1 | 030408001028 | 电力电缆 | 1.名称:电力电缆 2.型号、规格:FY-ZA-YJY23-8.7/15kV-3×400 3.敷设方式:综合考虑 4.技术参数及要求:应满足设计与招标要求 5.工作内容:包括电缆敷设，防火封堵,设计、招标文件要求的其他辅助性工作投标人综合考虑 6.绕梁、柱、翻弯等工程量投标人综合考虑 7.设备、主材供应方式:乙供 |  | m | 1401.42 | 908.17 |  | 1272727.6
2 | 030408001029 | 电力电缆 | 1.名称:电力电缆 2.型号、规格:ZA-YJY23-8.7/15kV-3×120 3.敷设方式:综合考虑 4.技术参数及要求:应满足设计与招标要求 5.工作内容:包括电缆敷设，防火封堵,设计、招标文件要求的其他辅助性工作投标人综合考虑 6.绕梁、柱、翻弯等工程量及工程超高增加费投标人综合考虑 7.设备、主材供应方式:乙供 |  | m | 102.04 | 312.53 |  | 31890.56
本页小计 | [8 empty] | 1304618.16
注：为计取规费等的使用，可在表中增设其中：“定额人工费”。
表—08
分部分项工程和单价措施项目清单与计价表
工程名称：室外机电工程 |  |  |  | 标段： |  |  |  | 第 2 页 共 51 页
序号 | 项目编码 | 项目名称 | 项目特征描述 |  | 计量单位 | 工程量 | 金额（元）
[7 empty] | 综合单价 |  | 综合合价 | 其中
暂估价
3 | 030408001030 | 电力电缆 | 1.名称:电力电缆 2.型号、规格:ZA-YJY23-8.7/15kV-3×95 3.敷设方式:综合考虑 4.技术参数及要求:应满足设计与招标要求 5.工作内容:包括电缆敷设，防火封堵,设计、招标文件要求的其他辅助性工作投标人综合考虑 6.绕梁、柱、翻弯等工程量及工程超高增加费投标人综合考虑 7.设备、主材供应方式:乙供 |  | m | 565.58 | 266.72 |  | 150851.5
4 | 030408006001 | 电力电缆头 | 1.名称:成套型电缆终端头 2.型号、规格:3×400mm2 3.电压等级(kV):8.7/15kV 4.技术参数及要求:冷缩制作工艺，应满足设计与招标要求 5.工作内容:电缆终端头制作安装、调试，设计、招标文件要求的其他辅助性工作投标人综合考虑 6.设备、主材供应方式:乙供 |  | 个 | 16 | 1253.32 |  | 20053.12
5 | 030408006002 | 电力电缆头 | 1.名称:成套型电缆终端头 2.型号、规格:3×120mm2 3.电压等级(kV):8.7/15kV 4.技术参数及要求:冷缩制作工艺，应满足设计与招标要求 5.工作内容:电缆终端头制作安装、调试，设计、招标文件要求的其他辅助性工作投标人综合考虑 6.设备、主材供应方式:乙供 |  | 个 | 8 | 917 |  | 7336
本页小计 | [8 empty] | 178240.62
注：为计取规费等的使用，可在表中增设其中：“定额人工费”。
表—08
分部分项工程和单价措施项目清单与计价表
工程名称：室外机电工程 |  |  |  | 标段： |  |  |  | 第 3 页 共 51 页
序号 | 项目编码 | 项目名称 | 项目特征描述 |  | 计量单位 | 工程量 | 金额（元）
[7 empty] | 综合单价 |  | 综合合价 | 其中
暂估价
6 | 030408006003 | 电力电缆头 | 1.名称:成套型电缆终端头 2.型号、规格:3×95mm2 3.电压等级(kV):8.7/15kV 4.技术参数及要求:冷缩制作工艺，应满足设计与招标要求 5.工作内容:电缆终端头制作安装、调试，设计、招标文件要求的其他辅助性工作投标人综合考虑 6.设备、主材供应方式:乙供 |  | 个 | 36 | 917 |  | 33012
7 | 030414015001 | 电缆试验 | 1.名称:电缆试验 2.电压等级(kV):10KV 3.工作内容:电缆泄漏试验、10KV电缆交流耐压试验、10KV电缆局放试验 4.其他:电缆试验按1项包干，结算不调整 |  | 项 | 1 | 6726.75 |  | 6726.75
本页小计 | [8 empty] | 39738.75
注：为计取规费等的使用，可在表中增设其中：“定额人工费”。
表—08
分部分项工程和单价措施项目清单与计价表
工程名称：室外机电工程 |  |  |  | 标段： |  |  |  | 第 4 页 共 51 页
序号 | 项目编码 | 项目名称 | 项目特征描述 |  | 计量单位 | 工程量 | 金额（元）
[7 empty] | 综合单价 |  | 综合合价 | 其中
暂估价
8 | 040504002006 | 中型电力电缆人孔井 | 1.名称:中型电力电缆人孔井 2.参考尺寸:1500(长)x1500(宽)x1500(深) 3.垫层、基础材质及厚度:100mm厚C10砼垫层 4.底板及侧墙混凝土强度等级:C30 5.盖板材质、规格:C30钢筋混凝土盖板 6.井盖、井圈材质及规格:Φ770铸铁井盖 7.集水坑:详见图集《07SD101-8》第127页 8.其他要求:电缆井详见图集《07SD101-8》 第26~27页 9.工作内容:包括但不限于土石方开挖、回填、余土弃置，钢筋制作安装，混凝土浇筑，接地安装，井盖及井座、井圈，踏步、电缆支架吊架等构件制作安装及防腐，集水坑，电缆保护管入井处密封等工程量清单计价规范规定的工作内容以及设计、图集、招标文件要求的其他辅助性工作 10.技术要求:满足招标文件、设计图纸说明及国家和行业现行有关技术规范或标准的要求，完成本项目清单所需的一切相关工作 11.工程量计算规则:按设计图示以“座”计算 12.其他:投标单位根据以上内容综合考虑报价，包含但不限于上述为完成该分项工程所发生的的其他费用 |  | 座 | 4 | 6968.12 |  | 27872.48
本页小计 | [8 empty] | 27872.48
注：为计取规费等的使用，可在表中增设其中：“定额人工费”。
表—08
分部分项工程和单价措施项目清单与计价表
工程名称：室外机电工程 |  |  |  | 标段： |  |  |  | 第 5 页 共 51 页
序号 | 项目编码 | 项目名称 | 项目特征描述 |  | 计量单位 | 工程量 | 金额（元）
[7 empty] | 综合单价 |  | 综合合价 | 其中
暂估价
9 | 040504002007 | 中型电力电缆人孔井 | 1.名称:中型电力电缆人孔井 2.参考尺寸:1500(长)x1000(宽)x1500(深) 3.垫层、基础材质及厚度:100mm厚C10砼垫层 4.底板及侧墙混凝土强度等级:C30 5.盖板材质、规格:C30钢筋混凝土盖板 6.井盖、井圈材质及规格:Φ770铸铁井盖 7.集水坑:详见图集《07SD101-8》第127页 8.其他要求:电缆井详见图集《07SD101-8》 第26~27页 9.工作内容:包括但不限于土石方开挖、回填、余土弃置，钢筋制作安装，混凝土浇筑，接地安装，井盖及井座、井圈，踏步、电缆支架吊架等构件制作安装及防腐，集水坑，电缆保护管入井处密封等工程量清单计价规范规定的工作内容以及设计、图集、招标文件要求的其他辅助性工作 10.技术要求:满足招标文件、设计图纸说明及国家和行业现行有关技术规范或标准的要求，完成本项目清单所需的一切相关工作 11.工程量计算规则:按设计图示以“座”计算 12.其他:投标单位根据以上内容综合考虑报价，包含但不限于上述为完成该分项工程所发生的的其他费用 |  | 座 | 2 | 6942.35 |  | 13884.7
本页小计 | [8 empty] | 13884.7
注：为计取规费等的使用，可在表中增设其中：“定额人工费”。
表—08
分部分项工程和单价措施项目清单与计价表
工程名称：室外机电工程 |  |  |  | 标段： |  |  |  | 第 6 页 共 51 页
序号 | 项目编码 | 项目名称 | 项目特征描述 |  | 计量单位 | 工程量 | 金额（元）
[7 empty] | 综合单价 |  | 综合合价 | 其中
暂估价
10 | 040504002008 | 中型电力电缆人孔井 | 1.名称:中型电力电缆人孔井 2.参考尺寸:1000(长)x1000(宽)x1200(深) 3.垫层、基础材质及厚度:100mm厚C10砼垫层 4.底板及侧墙混凝土强度等级:C30 5.盖板材质、规格:C30钢筋混凝土盖板 6.井盖、井圈材质及规格:Φ770铸铁井盖 7.集水坑:详见图集《07SD101-8》第127页 8.其他要求:电缆井详见图集《07SD101-8》 第26~27页 9.工作内容:包括但不限于土石方开挖、回填、余土弃置，钢筋制作安装，混凝土浇筑，接地安装，井盖及井座、井圈，踏步、电缆支架吊架等构件制作安装及防腐，集水坑，电缆保护管入井处密封等工程量清单计价规范规定的工作内容以及设计、图集、招标文件要求的其他辅助性工作 10.技术要求:满足招标文件、设计图纸说明及国家和行业现行有关技术规范或标准的要求，完成本项目清单所需的一切相关工作 11.工程量计算规则:按设计图示以“座”计算 12.其他:投标单位根据以上内容综合考虑报价，包含但不限于上述为完成该分项工程所发生的的其他费用 |  | 座 | 6 | 6914.5 |  | 41487
本页小计 | [8 empty] | 41487
注：为计取规费等的使用，可在表中增设其中：“定额人工费”。
表—08
分部分项工程和单价措施项目清单与计价表
工程名称：室外机电工程 |  |  |  | 标段： |  |  |  | 第 7 页 共 51 页
序号 | 项目编码 | 项目名称 | 项目特征描述 |  | 计量单位 | 工程量 | 金额（元）
[7 empty] | 综合单价 |  | 综合合价 | 其中
暂估价
11 | 040205001002 | 人(手)孔井 | 1.名称:室外弱电接线井 2.规格尺寸:详见设计图纸 3.工作内容:包括但不限于土石方开挖、回填、余土弃置，钢筋制作安装，垫层铺筑、电缆井制作安装、井圈井盖制作安装及设计、招标文件要求的其他辅助性工作投标人综合考虑 4.技术要求:满足招标文件、设计图纸说明及国家和行业现行有关技术规范或标准的要求，完成本项目清单所需的一切相关工作 5.工程量计算规则:按设计图示以“座”计算 6.其他:投标单位根据以上内容综合考虑报价，包含但不限于上述为完成该分项工程所发生的的其他费用 |  | 座 | 4 | 2314.29 |  | 9257.16
12 | 030408003001 | 电缆保护管 | 1.名称:电缆保护管 2.材质、规格:SC60,壁厚δ满足国标要求 3.敷设方式:埋地敷设 4.工作内容:包括但不限于线管和井的土石方开挖、回填、余土弃置、管道敷设、接线盒、管枕、防腐、防水密闭处理等工程量清单计价规范规定的工作内容以及设计、招标文件要求的其他辅助性工作 5.工程量计算规则:按设计图示尺寸以长度计算，并扣除电缆井内净空长度 6.设备、主材供应方式:乙供 |  | m | 24.79 | 74.43 |  | 1845.12
本页小计 | [8 empty] | 11102.28
注：为计取规费等的使用，可在表中增设其中：“定额人工费”。
表—08
分部分项工程和单价措施项目清单与计价表
工程名称：室外机电工程 |  |  |  | 标段： |  |  |  | 第 8 页 共 51 页
序号 | 项目编码 | 项目名称 | 项目特征描述 |  | 计量单位 | 工程量 | 金额（元）
[7 empty] | 综合单价 |  | 综合合价 | 其中
暂估价
13 | 030408003002 | 电缆保护管 | 1.名称:电缆保护管 2.材质、规格:SC80,壁厚δ满足国标要求 3.敷设方式:埋地敷设 4.工作内容:包括但不限于线管和井的土石方开挖、回填、余土弃置、管道敷设、接线盒、管枕、防腐、防水密闭处理等工程量清单计价规范规定的工作内容以及设计、招标文件要求的其他辅助性工作 5.工程量计算规则:按设计图示尺寸以长度计算，并扣除电缆井内净空长度 6.设备、主材供应方式:乙供 |  | m | 320 | 98.37 |  | 31478.4
14 | 040803003001 | 电缆排管 | 1.名称:电缆排管（过路） 2.材质、规格:3孔 3*SC200 3.敷设方式:埋地,100mm包封C10砼 4.土石方:土石方类别、余方弃置等投标人综合考虑 5.工作内容:包括但不限于包括但不限于土石方开挖、回填（回填类型综合考虑）、余土弃置、混凝土包封及垫层制作与安装、钢筋、管道敷设、管枕、电缆标志牌/桩、防腐、防水密闭处理等招标文件要求的其他辅助性工作，包括但不限于为完成该分项工程所发生的其它工作 6.做法及施工要求:详见施工图纸及国家和行业现行有关技术规范或标准的要求 7.工程量计算规则:按设计图示尺寸以长度计算（3根为一延长米），并扣除电缆井内净空长度 8.设备、主材供应方式:乙供 |  | m | 24.7 | 928.05 |  | 22922.84
本页小计 | [8 empty] | 54401.24
注：为计取规费等的使用，可在表中增设其中：“定额人工费”。
表—08
分部分项工程和单价措施项目清单与计价表
工程名称：室外机电工程 |  |  |  | 标段： |  |  |  | 第 9 页 共 51 页
序号 | 项目编码 | 项目名称 | 项目特征描述 |  | 计量单位 | 工程量 | 金额（元）
[7 empty] | 综合单价 |  | 综合合价 | 其中
暂估价
15 | 040803003002 | 电缆排管 | 1.名称:电缆排管（过路） 2.材质、规格:6孔 6*SC200 3.敷设方式:埋地,100mm包封C10砼 4.土石方:土石方类别、余方弃置等投标人综合考虑 5.工作内容:包括但不限于包括但不限于土石方开挖、回填（回填类型综合考虑）、余土弃置、混凝土包封及垫层制作与安装、钢筋、管道敷设、管枕、电缆标志牌/桩、防腐、防水密闭处理等招标文件要求的其他辅助性工作，包括但不限于为完成该分项工程所发生的其它工作 6.做法及施工要求:详见施工图纸及国家和行业现行有关技术规范或标准的要求 7.工程量计算规则:按设计图示尺寸以长度计算（6根为一延长米），并扣除电缆井内净空长度 8.设备、主材供应方式:乙供 |  | m | 90.08 | 1681.08 |  | 151431.69
本页小计 | [8 empty] | 151431.69
注：为计取规费等的使用，可在表中增设其中：“定额人工费”。
表—08
分部分项工程和单价措施项目清单与计价表
工程名称：室外机电工程 |  |  |  | 标段： |  |  |  | 第 10 页 共 51 页
序号 | 项目编码 | 项目名称 | 项目特征描述 |  | 计量单位 | 工程量 | 金额（元）
[7 empty] | 综合单价 |  | 综合合价 | 其中
暂估价
16 | 040803003003 | 电缆排管 | 1.名称:电缆排管（过路） 2.材质、规格:12孔 12*SC200 3.敷设方式:埋地,100mm包封C10砼 4.土石方:土石方类别、余方弃置等投标人综合考虑 5.工作内容:包括但不限于包括但不限于土石方开挖、回填（回填类型综合考虑）、余土弃置、混凝土包封及垫层制作与安装、钢筋、管道敷设、管枕、电缆标志牌/桩、防腐、防水密闭处理等招标文件要求的其他辅助性工作，包括但不限于为完成该分项工程所发生的其它工作 6.做法及施工要求:详见施工图纸及国家和行业现行有关技术规范或标准的要求 7.工程量计算规则:按设计图示尺寸以长度计算（12根为一延长米），并扣除电缆井内净空长度 8.设备、主材供应方式:乙供 |  | m | 64.32 | 3234.51 |  | 208043.68
本页小计 | [8 empty] | 208043.68
注：为计取规费等的使用，可在表中增设其中：“定额人工费”。
表—08
分部分项工程和单价措施项目清单与计价表
工程名称：室外机电工程 |  |  |  | 标段： |  |  |  | 第 11 页 共 51 页
序号 | 项目编码 | 项目名称 | 项目特征描述 |  | 计量单位 | 工程量 | 金额（元）
[7 empty] | 综合单价 |  | 综合合价 | 其中
暂估价
17 | 040803003004 | 电缆排管 | 1.名称:电缆排管（人行道或绿化带上管） 2.材质、规格:2孔 2*HDPE200 3.敷设方式:埋地,200mm粗砂垫层 4.土石方:土石方类别、余方弃置等投标人综合考虑 5.工作内容:包括但不限于包括但不限于土石方开挖、回填（回填类型综合考虑）、余土弃置、混凝土包封及垫层制作与安装、钢筋、管道敷设、管枕、电缆标志牌/桩、防腐、防水密闭处理等招标文件要求的其他辅助性工作，包括但不限于为完成该分项工程所发生的其它工作 6.做法及施工要求:详见施工图纸及国家和行业现行有关技术规范或标准的要求 7.工程量计算规则:按设计图示尺寸以长度计算（2根为一延长米），并扣除电缆井内净空长度 8.设备、主材供应方式:乙供 |  | m | 16.63 | 381.52 |  | 6344.68
本页小计 | [8 empty] | 6344.68
注：为计取规费等的使用，可在表中增设其中：“定额人工费”。
表—08
分部分项工程和单价措施项目清单与计价表
工程名称：室外机电工程 |  |  |  | 标段： |  |  |  | 第 12 页 共 51 页
序号 | 项目编码 | 项目名称 | 项目特征描述 |  | 计量单位 | 工程量 | 金额（元）
[7 empty] | 综合单价 |  | 综合合价 | 其中
暂估价
18 | 040803003005 | 电缆排管 | 1.名称:电缆排管（人行道或绿化带上管） 2.材质、规格:3孔 2*HDPE200+1*HDPE25 3.敷设方式:埋地,200mm粗砂垫层 4.土石方:土石方类别、余方弃置等投标人综合考虑 5.工作内容:包括但不限于包括但不限于土石方开挖、回填（回填类型综合考虑）、余土弃置、混凝土包封及垫层制作与安装、钢筋、管道敷设、管枕、电缆标志牌/桩、防腐、防水密闭处理等招标文件要求的其他辅助性工作，包括但不限于为完成该分项工程所发生的其它工作 6.做法及施工要求:详见施工图纸及国家和行业现行有关技术规范或标准的要求 7.工程量计算规则:按设计图示尺寸以长度计算（3根为一延长米），并扣除电缆井内净空长度 8.设备、主材供应方式:乙供 |  | m | 59.35 | 520.74 |  | 30905.92
本页小计 | [8 empty] | 30905.92
注：为计取规费等的使用，可在表中增设其中：“定额人工费”。
表—08
分部分项工程和单价措施项目清单与计价表
工程名称：室外机电工程 |  |  |  | 标段： |  |  |  | 第 13 页 共 51 页
序号 | 项目编码 | 项目名称 | 项目特征描述 |  | 计量单位 | 工程量 | 金额（元）
[7 empty] | 综合单价 |  | 综合合价 | 其中
暂估价
19 | 040803003006 | 电缆排管 | 1.名称:电缆排管（人行道或绿化带上管） 2.材质、规格:6孔 6*HDPE200 3.敷设方式:埋地,200mm粗砂垫层 4.土石方:土石方类别、余方弃置等投标人综合考虑 5.工作内容:包括但不限于包括但不限于土石方开挖、回填（回填类型综合考虑）、余土弃置、混凝土包封及垫层制作与安装、钢筋、管道敷设、管枕、电缆标志牌/桩、防腐、防水密闭处理等招标文件要求的其他辅助性工作，包括但不限于为完成该分项工程所发生的其它工作 6.做法及施工要求:详见施工图纸及国家和行业现行有关技术规范或标准的要求 7.工程量计算规则:按设计图示尺寸以长度计算（6根为一延长米），并扣除电缆井内净空长度 8.设备、主材供应方式:乙供 |  | m | 39.33 | 927.23 |  | 36467.96
本页小计 | [8 empty] | 36467.96
注：为计取规费等的使用，可在表中增设其中：“定额人工费”。
表—08
分部分项工程和单价措施项目清单与计价表
工程名称：室外机电工程 |  |  |  | 标段： |  |  |  | 第 14 页 共 51 页
序号 | 项目编码 | 项目名称 | 项目特征描述 |  | 计量单位 | 工程量 | 金额（元）
[7 empty] | 综合单价 |  | 综合合价 | 其中
暂估价
20 | 040803003007 | 电缆排管 | 1.名称:电缆排管（人行道或绿化带上管） 2.材质、规格:12孔 12*HDPE200 3.敷设方式:埋地,100mm粗砂垫层 4.土石方:土石方类别、余方弃置等投标人综合考虑 5.工作内容:包括但不限于包括但不限于土石方开挖、回填（回填类型综合考虑）、余土弃置、混凝土包封及垫层制作与安装、钢筋、管道敷设、管枕、电缆标志牌/桩、防腐、防水密闭处理等招标文件要求的其他辅助性工作，包括但不限于为完成该分项工程所发生的其它工作 6.做法及施工要求:详见施工图纸及国家和行业现行有关技术规范或标准的要求 7.工程量计算规则:按设计图示尺寸以长度计算（12根为一延长米），并扣除电缆井内净空长度 8.设备、主材供应方式:乙供 |  | m | 17.94 | 1727.4 |  | 30989.56
|  | 室外给排水工程 | [6 empty] | 1156014.91
|  | 室外给水管网 | [6 empty] | 481876.12
本页小计 | [8 empty] | 30989.56
注：为计取规费等的使用，可在表中增设其中：“定额人工费”。
表—08
分部分项工程和单价措施项目清单与计价表
工程名称：室外机电工程 |  |  |  | 标段： |  |  |  | 第 15 页 共 51 页
序号 | 项目编码 | 项目名称 | 项目特征描述 |  | 计量单位 | 工程量 | 金额（元）
[7 empty] | 综合单价 |  | 综合合价 | 其中
暂估价
21 | 040504002009 | 钢筋混凝土矩形立式闸阀井 | 1.名称:钢筋混凝土矩形立式闸阀井 2.规格、尺寸:1300*1300*1800，DN250 3.井深:按设计综合考虑 4.做法及施工要求:参照《室外给水管道附属构筑物》05S502 5.垫层、基础材质:C15素混凝土垫层 6.混凝土强度等级:C25，S6 7.盖板材质、规格:C30预制钢筋混凝土盖板 8.井盖、井圈材质及规格:QT500-7球墨铸铁井盖Φ800，承载等级400KN、C30素混凝土井圈 9.踏步材质、规格:球墨铸铁踏步，规格详见图集 10.防坠网:不锈钢防护丝防坠网，详见设计图纸 11.技术要求:满足招标文件、设计图纸说明及国家和行业现行有关技术规范或标准的要求，完成本项目清单所需的一切相关工作 12.工作内容:包括但不限于井土方开挖回填及余土外运、垫层，井盖制安,混凝土制作、浇筑、养护,流槽，防坠网制安、预制盖板、井盖制安、抹灰、钢筋踏步制等及设计、招标文件要求的其他辅助性工作投标人综合考虑 13.其他:包含但不限于上述为完成该分项工程所发生的的其他费用,满足设计图纸、招标文件及相关规范要求 |  | 座 | 5 | 4682.34 |  | 23411.7
本页小计 | [8 empty] | 23411.7
注：为计取规费等的使用，可在表中增设其中：“定额人工费”。
表—08
分部分项工程和单价措施项目清单与计价表
工程名称：室外机电工程 |  |  |  | 标段： |  |  |  | 第 16 页 共 51 页
序号 | 项目编码 | 项目名称 | 项目特征描述 |  | 计量单位 | 工程量 | 金额（元）
[7 empty] | 综合单价 |  | 综合合价 | 其中
暂估价
22 | 031003013001 | 水表 | 1.名称:市政给水总表组 2.规格、型号:DN250 3.连接形式:法兰连接 4.材质要求:符合相关的国家或行业标准，满足设计与招标要求 5.工作内容:包含闸阀2个、倒流防止器1个、无线远传水表1个、Y型过滤器1个、配件(包括法兰连接件)等安装调试，刷(喷)油漆、材料场内运输及设计、招标文件要求的其他辅助性工作，包括但不限于为完成该分项工程所发生的其它工作 6.技术要求:满足招标文件、设计图纸说明及国家和行业现行有关技术规范或标准的要求，完成本项目清单所需的一切相关工作 7.计算规则:按设计图示数量以“组”计算 8.其他:投标单位根据以上内容综合考虑报价，包含但不限于上述为完成该分项工程所发生的的其他费用 9.设备、主材供应方式:乙供 |  | 组 | 2 | 29003.23 |  | 58006.46
本页小计 | [8 empty] | 58006.46
注：为计取规费等的使用，可在表中增设其中：“定额人工费”。
表—08
分部分项工程和单价措施项目清单与计价表
工程名称：室外机电工程 |  |  |  | 标段： |  |  |  | 第 17 页 共 51 页
序号 | 项目编码 | 项目名称 | 项目特征描述 |  | 计量单位 | 工程量 | 金额（元）
[7 empty] | 综合单价 |  | 综合合价 | 其中
暂估价
23 | 031003013002 | 水表 | 1.名称:水罐补水总表组 2.规格、型号:DN250 3.连接形式:法兰连接 4.材质要求:符合相关的国家或行业标准，满足设计与招标要求 5.工作内容:包含蝶阀1个、闸阀1个、倒流防止器1个、无线远传水表1个、配件(包括法兰连接件)等安装调试，刷(喷)油漆、材料场内运输及设计、招标文件要求的其他辅助性工作，包括但不限于为完成该分项工程所发生的其它工作 6.技术要求:满足招标文件、设计图纸说明及国家和行业现行有关技术规范或标准的要求，完成本项目清单所需的一切相关工作 7.计算规则:按设计图示数量以“组”计算 8.其他:投标单位根据以上内容综合考虑报价，包含但不限于上述为完成该分项工程所发生的的其他费用 9.设备、主材供应方式:乙供 |  | 组 | 1 | 25148.64 |  | 25148.64
本页小计 | [8 empty] | 25148.64
注：为计取规费等的使用，可在表中增设其中：“定额人工费”。
表—08
分部分项工程和单价措施项目清单与计价表
工程名称：室外机电工程 |  |  |  | 标段： |  |  |  | 第 18 页 共 51 页
序号 | 项目编码 | 项目名称 | 项目特征描述 |  | 计量单位 | 工程量 | 金额（元）
[7 empty] | 综合单价 |  | 综合合价 | 其中
暂估价
24 | 031001005001 | 铸铁管 | 1.安装部位:室外 2.材质及规格:球墨铸铁管（防腐成品管） DN250/K9级 /PN1.6MPa 3.管件安装:包括不限于转弯、变径、穿越、各种井内等处的成品防腐管件 4.连接形式:划入式T型接口后置胶圈 5.铺设深度:符合设计及规范要求 6.管道防腐:内防腐水泥砂浆，水泥砂浆按GB/T-17457要求；外防腐喷锌+环氧树脂两道，满足设计图纸及国家和行业现行有关技术规范或标准的要求 7.管道检验及试验要求:满足设计及规范要求 7.回填材料:满足设计图纸及规范要求，综合考虑 8.工作内容:包括但不限于管道土方开挖回填及余土外运、垫层、管道敷设、管件安装、管道除锈、管道内外防腐、管道冲水、试压试验、材料场内运输及设计、招标文件要求的其他辅助性工作，包括但不限于为完成该分项工程所发生的其它工作 9.技术要求:满足招标文件、设计图纸说明及国家和行业现行有关技术规范或标准的要求，完成本项目清单所需的一切相关工作 10.工程量计算规则:按设计图示中心线长度以延长米计算，不扣除附属构筑物、管件及阀门等所占长度 11.其他:投标单位根据以上内容综合考虑报价，包含但不限于上述为完成该分项工程所发生的的其他费用 |  | m | 729.45 | 514.51 |  | 375309.32
本页小计 | [8 empty] | 375309.32
注：为计取规费等的使用，可在表中增设其中：“定额人工费”。
表—08
分部分项工程和单价措施项目清单与计价表
工程名称：室外机电工程 |  |  |  | 标段： |  |  |  | 第 19 页 共 51 页
序号 | 项目编码 | 项目名称 | 项目特征描述 |  | 计量单位 | 工程量 | 金额（元）
[7 empty] | 综合单价 |  | 综合合价 | 其中
暂估价
12.设备、主材供应方式:乙供
|  | 室外消防给水管网 | [6 empty] | 59023.92
25 | 030901011001 | 室外消火栓 | 1.名称:室外消火栓 2.型号、规格:SS100/65-1.0型 3.技术要求:做法详见国家标准图集13S201《室外消火栓及消防水鹤安装》第15页，符合相关的国家或行业标准,满足设计与招标要求 4.工作内容:室外消火栓安装，法兰制作安装，试压、材料场内运输及设计、招标文件要求的其他辅助性工作，包括但不限于为完成该分项工程所发生的其它工作 5.设备、主材供应方式:乙购 |  | 套 | 9 | 1045.81 |  | 9412.29
26 | 030901012001 | 消防水泵接合器 | 1.名称:消防水泵接合器（自带三阀） 2.型号、规格:SQD150-1.6 3.技术要求:采用SQD150-1.6型多用式消防水泵接合器(安装参照国标图集99S203-P51)，符合相关的国家或行业标准,满足设计与招标要求 4.工作内容:倒流防止器（含倒流防止器、Y型过滤器、法兰挠性接头、法兰闸阀、水表）安装，法兰制作安装，试压及设计、招标文件要求的其他辅助性工作投标人综合考虑 5.设备、主材供应方式:乙购 |  | 套 | 1 | 1027.01 |  | 1027.01
本页小计 | [8 empty] | 10439.3
注：为计取规费等的使用，可在表中增设其中：“定额人工费”。
表—08
分部分项工程和单价措施项目清单与计价表
工程名称：室外机电工程 |  |  |  | 标段： |  |  |  | 第 20 页 共 51 页
序号 | 项目编码 | 项目名称 | 项目特征描述 |  | 计量单位 | 工程量 | 金额（元）
[7 empty] | 综合单价 |  | 综合合价 | 其中
暂估价
27 | 030901012002 | 消防水泵接合器 | 1.名称:自动喷淋水泵接合器（自带三阀） 2.型号、规格:SQD150-1.6 3.技术要求:采用SQD150-1.6型多用式消防水泵接合器(安装参照国标图集99S203-P51)，符合相关的国家或行业标准,满足设计与招标要求 4.工作内容:倒流防止器（含倒流防止器、Y型过滤器、法兰挠性接头、法兰闸阀、水表）安装，法兰制作安装，试压及设计、招标文件要求的其他辅助性工作投标人综合考虑 5.设备、主材供应方式:乙购 |  | 套 | 3 | 1027.01 |  | 3081.03
28 | 031003003071 | 焊接法兰阀门 | 1.名称:闸阀 2.型号、规格:DN200 3.公称压力:1.6MPa 4.连接方式:法兰连接 5.技术要求:符合相关的国家或行业标准,满足设计与招标要求 6.工作内容:阀门安装，法兰制作安装，试压及设计、招标文件要求的其他辅助性工作投标人综合考虑 7.设备、主材供应方式:乙供 |  | 个 | 1 | 2260.43 |  | 2260.43
29 | 031003001018 | 螺纹阀门 | 1.名称:安全阀 2.型号、规格:DN32 3.公称压力:开启压力1.7±0.05Mpa 4.连接方式:法兰连接 5.技术要求:符合相关的国家或行业标准,满足设计与招标要求 6.工作内容:倒流防止器（含倒流防止器、Y型过滤器、法兰挠性接头、法兰闸阀、水表）安装，法兰制作安装，试压及设计、招标文件要求的其他辅助性工作投标人综合考虑 7.设备、主材供应方式:乙供 |  | 个 | 4 | 279.09 |  | 1116.36
本页小计 | [8 empty] | 6457.82
注：为计取规费等的使用，可在表中增设其中：“定额人工费”。
表—08
分部分项工程和单价措施项目清单与计价表
工程名称：室外机电工程 |  |  |  | 标段： |  |  |  | 第 21 页 共 51 页
序号 | 项目编码 | 项目名称 | 项目特征描述 |  | 计量单位 | 工程量 | 金额（元）
[7 empty] | 综合单价 |  | 综合合价 | 其中
暂估价
30 | 031003003072 | 焊接法兰阀门 | 1.名称:蝶阀 2.型号、规格:DN150 3.公称压力:1.6MPa 4.连接方式:法兰连接 5.技术要求:符合相关的国家或行业标准,满足设计与招标要求 6.工作内容:阀门安装，法兰制作安装，试压及设计、招标文件要求的其他辅助性工作投标人综合考虑 7.设备、主材供应方式:乙供 |  | 个 | 4 | 811.85 |  | 3247.4
31 | 031003003073 | 焊接法兰阀门 | 1.名称:止回阀 2.型号、规格:DN150 3.公称压力:1.6MPa 4.连接方式:法兰连接 5.技术要求:符合相关的国家或行业标准,满足设计与招标要求 6.工作内容:阀门安装，法兰制作安装，试压及设计、招标文件要求的其他辅助性工作投标人综合考虑 7.设备、主材供应方式:乙供 |  | 个 | 4 | 2288.05 |  | 9152.2
本页小计 | [8 empty] | 12399.6
注：为计取规费等的使用，可在表中增设其中：“定额人工费”。
表—08
分部分项工程和单价措施项目清单与计价表
工程名称：室外机电工程 |  |  |  | 标段： |  |  |  | 第 22 页 共 51 页
序号 | 项目编码 | 项目名称 | 项目特征描述 |  | 计量单位 | 工程量 | 金额（元）
[7 empty] | 综合单价 |  | 综合合价 | 其中
暂估价
32 | 031001005002 | 铸铁管 | 1.安装部位:室外 2.材质及规格:球墨铸铁管（防腐成品管） D100/K9级 /PN1.6MPa 3.管件安装:包括不限于转弯、变径、穿越、各种井内等处的成品防腐管件 4.连接形式:划入式T型接口后置胶圈 5.铺设深度:符合设计及规范要求 6.管道防腐:内防腐水泥砂浆，水泥砂浆按GB/T-17457要求；外防腐喷锌+环氧树脂两道，满足设计图纸及国家和行业现行有关技术规范或标准的要求 7.管道检验及试验要求:满足设计及规范要求 7.回填材料:满足设计图纸及规范要求，综合考虑 8.工作内容:包括但不限于管道土方开挖回填及余土外运、垫层、管道敷设、管件安装、管道除锈、管道内外防腐、管道冲水、试压试验、材料场内运输及设计、招标文件要求的其他辅助性工作，包括但不限于为完成该分项工程所发生的其它工作 9.技术要求:满足招标文件、设计图纸说明及国家和行业现行有关技术规范或标准的要求，完成本项目清单所需的一切相关工作 10.工程量计算规则:按设计图示中心线长度以延长米计算，不扣除附属构筑物、管件及阀门等所占长度 11.其他:投标单位根据以上内容综合考虑报价，包含但不限于上述为完成该分项工程所发生的的其他费用 |  | m | 100 | 260.43 |  | 26043
本页小计 | [8 empty] | 26043
注：为计取规费等的使用，可在表中增设其中：“定额人工费”。
表—08
分部分项工程和单价措施项目清单与计价表
工程名称：室外机电工程 |  |  |  | 标段： |  |  |  | 第 23 页 共 51 页
序号 | 项目编码 | 项目名称 | 项目特征描述 |  | 计量单位 | 工程量 | 金额（元）
[7 empty] | 综合单价 |  | 综合合价 | 其中
暂估价
12.设备、主材供应方式:乙供
本页小计 | [8 empty] | 26043
注：为计取规费等的使用，可在表中增设其中：“定额人工费”。
表—08
分部分项工程和单价措施项目清单与计价表
工程名称：室外机电工程 |  |  |  | 标段： |  |  |  | 第 24 页 共 51 页
序号 | 项目编码 | 项目名称 | 项目特征描述 |  | 计量单位 | 工程量 | 金额（元）
[7 empty] | 综合单价 |  | 综合合价 | 其中
暂估价
33 | 031001005003 | 铸铁管 | 1.安装部位:室外 2.材质及规格:球墨铸铁管（防腐成品管） D150/K9级 /PN1.6MPa 3.管件安装:包括不限于转弯、变径、穿越、各种井内等处的成品防腐管件 4.连接形式:划入式T型接口后置胶圈 5.铺设深度:符合设计及规范要求 6.管道防腐:内防腐水泥砂浆，水泥砂浆按GB/T-17457要求；外防腐喷锌+环氧树脂两道，满足设计图纸及国家和行业现行有关技术规范或标准的要求 7.管道检验及试验要求:满足设计及规范要求 7.回填材料:满足设计图纸及规范要求，综合考虑 8.工作内容:包括但不限于管道土方开挖回填及余土外运、垫层、管道敷设、管件安装、管道除锈、管道内外防腐、管道冲水、试压试验、材料场内运输及设计、招标文件要求的其他辅助性工作，包括但不限于为完成该分项工程所发生的其它工作 9.技术要求:满足招标文件、设计图纸说明及国家和行业现行有关技术规范或标准的要求，完成本项目清单所需的一切相关工作 10.工程量计算规则:按设计图示中心线长度以延长米计算，不扣除附属构筑物、管件及阀门等所占长度 11.其他:投标单位根据以上内容综合考虑报价，包含但不限于上述为完成该分项工程所发生的的其他费用 |  | m | 10 | 368.42 |  | 3684.2
本页小计 | [8 empty] | 3684.2
注：为计取规费等的使用，可在表中增设其中：“定额人工费”。
表—08
分部分项工程和单价措施项目清单与计价表
工程名称：室外机电工程 |  |  |  | 标段： |  |  |  | 第 25 页 共 51 页
序号 | 项目编码 | 项目名称 | 项目特征描述 |  | 计量单位 | 工程量 | 金额（元）
[7 empty] | 综合单价 |  | 综合合价 | 其中
暂估价
12.设备、主材供应方式:乙供
|  | 室外中水管网 | [6 empty] | 48489.95
34 | 031001007008 | 复合管 | 1.输送介质:中水 2.名称:纳米抗菌钢骨架增强复合管 3.材质、规格:DN200 4.连接形式:电热熔连接 5..铺设深度:综合考虑 6.管道检验及试验要求:满足设计及规范要求 7.回填材料：满足设计图纸及规范要求，综合考虑 8.工作内容:包括但不限于管道土方开挖回填及余土外运、垫层、管道敷设、管件安装、管道冲水消毒、材料场内运输及设计、招标文件要求的其他辅助性工作，包括但不限于为完成该分项工程所发生的其它工作 9.技术要求:满足招标文件、设计图纸说明及国家和行业现行有关技术规范或标准的要求，完成本项目清单所需的一切相关工作 10.工程量计算规则:按设计图示中心线长度以延长米计算，不扣除附属构筑物、管件及阀门等所占长度 11.其他:投标单位根据以上内容综合考虑报价，包含但不限于上述为完成该分项工程所发生的的其他费用 12.设备、主材供应方式:乙供 |  | m | 98.64 | 431.69 |  | 42581.9
本页小计 | [8 empty] | 42581.9
注：为计取规费等的使用，可在表中增设其中：“定额人工费”。
表—08
分部分项工程和单价措施项目清单与计价表
工程名称：室外机电工程 |  |  |  | 标段： |  |  |  | 第 26 页 共 51 页
序号 | 项目编码 | 项目名称 | 项目特征描述 |  | 计量单位 | 工程量 | 金额（元）
[7 empty] | 综合单价 |  | 综合合价 | 其中
暂估价
35 | 040504002010 | 钢筋混凝土矩形立式闸阀井 | 1.名称:钢筋混凝土矩形立式闸阀井 2.规格、尺寸:1300*1300*1500，DN150 3.井深:按设计综合考虑 4.做法及施工要求:参照《室外给水管道附属构筑物》05S502 5.垫层、基础材质:C15素混凝土垫层 6.混凝土强度等级:C25，S6 7.盖板材质、规格:C30预制钢筋混凝土盖板 8.井盖、井圈材质及规格:QT500-7球墨铸铁井盖Φ800，承载等级400KN、C30素混凝土井圈 9.踏步材质、规格:球墨铸铁踏步，规格详见图集 10.防坠网:不锈钢防护丝防坠网，详见设计图纸 11.技术要求:满足招标文件、设计图纸说明及国家和行业现行有关技术规范或标准的要求，完成本项目清单所需的一切相关工作 12.工作内容:包括但不限于井土方开挖回填及余土外运、垫层，井盖制安,混凝土制作、浇筑、养护,流槽，防坠网制安、预制盖板、井盖制安、抹灰、钢筋踏步制等及设计、招标文件要求的其他辅助性工作投标人综合考虑 13.其他:包含但不限于上述为完成该分项工程所发生的的其他费用,满足设计图纸、招标文件及相关规范要求 |  | 座 | 1 | 4418.49 |  | 4418.49
本页小计 | [8 empty] | 4418.49
注：为计取规费等的使用，可在表中增设其中：“定额人工费”。
表—08
分部分项工程和单价措施项目清单与计价表
工程名称：室外机电工程 |  |  |  | 标段： |  |  |  | 第 27 页 共 51 页
序号 | 项目编码 | 项目名称 | 项目特征描述 |  | 计量单位 | 工程量 | 金额（元）
[7 empty] | 综合单价 |  | 综合合价 | 其中
暂估价
36 | 031003003074 | 焊接法兰阀门 | 1.名称:球墨铸铁闸阀 2.型号、规格:DN150 3.公称压力:1.0MPa 4.连接形式:法兰连接 5.技术要求:符合相关的国家或行业标准,满足设计与招标要求 6.工作内容:阀门安装，法兰制作安装，试压及设计、招标文件要求的其他辅助性工作投标人综合考虑 7.设备、主材供应方式:乙供 |  | 个 | 1 | 1489.56 |  | 1489.56
|  | 室外污废水管网 | [6 empty] | 69977.12
本页小计 | [8 empty] | 1489.56
注：为计取规费等的使用，可在表中增设其中：“定额人工费”。
表—08
分部分项工程和单价措施项目清单与计价表
工程名称：室外机电工程 |  |  |  | 标段： |  |  |  | 第 28 页 共 51 页
序号 | 项目编码 | 项目名称 | 项目特征描述 |  | 计量单位 | 工程量 | 金额（元）
[7 empty] | 综合单价 |  | 综合合价 | 其中
暂估价
37 | 010507006001 | 化粪池、检查井 | 1.名称:国标钢筋混凝土化粪池 2.规格、型号:G2-4SDF，4m³ 3.井深:按设计综合考虑 4.做法及施工要求:参考《钢筋混凝土化粪池》03S702-44 5.垫层、基础材质:C15素混凝土垫层 6.混凝土强度等级:C30，S6 7.盖板材质、规格:C30预制钢筋混凝土盖板 8.流槽:C15混凝土 9.井盖、井圈材质及规格:QT500-7球墨铸铁井盖Φ800，承载等级400KN、C30素混凝土井圈 10.井筒:Φ800预制混凝土井筒 11.踏步材质、规格:球墨铸铁踏步，规格详见图集 12.防坠网:不锈钢防护丝防坠网，详见设计图纸 13.技术要求:满足招标文件、设计图纸说明及国家和行业现行有关技术规范或标准的要求，完成本项目清单所需的一切相关工作 14.工作内容:包括但不限于井土方开挖回填及余土外运、垫层，井盖制安,混凝土制作、浇筑、养护,流槽，防坠网制安、预制井圈制安、抹灰、钢筋踏步制等及设计、招标文件要求的其他辅助性工作投标人综合考虑 15.其他:包含但不限于上述为完成该分项工程所发生的的其他费用,满足设计图纸、招标文件及相关规范要求 |  | 座 | 1 | 16054.67 |  | 16054.67
本页小计 | [8 empty] | 16054.67
注：为计取规费等的使用，可在表中增设其中：“定额人工费”。
表—08
分部分项工程和单价措施项目清单与计价表
工程名称：室外机电工程 |  |  |  | 标段： |  |  |  | 第 29 页 共 51 页
序号 | 项目编码 | 项目名称 | 项目特征描述 |  | 计量单位 | 工程量 | 金额（元）
[7 empty] | 综合单价 |  | 综合合价 | 其中
暂估价
38 | 040504002011 | 预制装配式钢筋混凝土污水检查井 | 1.名称:预制装配式钢筋混凝土污水检查井 2.规格、尺寸:详见设计图纸 3.井深:按设计综合考虑 4.做法及施工要求:参照《预制装配式混凝土排水检查井图集》（试行）P8 5.井盖材质及规格:QT500-7，Φ700球墨铸铁防盗减震重型井盖，承载等级500KN 6.防坠网:不锈钢防护丝防坠网，详见设计图纸 7.工作内容:包括但不限于井土方开挖回填及余土外运、垫层，井盖制安,混凝土制作、浇筑、养护,流槽，防坠网制安、预制井筒制安、抹灰、钢筋踏步制等及设计、招标文件要求的其他辅助性工作投标人综合考虑 8.技术要求:满足招标文件、设计图纸说明及国家和行业现行有关技术规范或标准的要求，完成本项目清单所需的一切相关工作 9.工程量计算规则:按设计图示以“座”计算 10.其他:投标单位根据以上内容综合考虑报价，包含但不限于上述为完成该分项工程所发生的的其他费用 |  | 座 | 12 | 4053.33 |  | 48639.96
本页小计 | [8 empty] | 48639.96
注：为计取规费等的使用，可在表中增设其中：“定额人工费”。
表—08
分部分项工程和单价措施项目清单与计价表
工程名称：室外机电工程 |  |  |  | 标段： |  |  |  | 第 30 页 共 51 页
序号 | 项目编码 | 项目名称 | 项目特征描述 |  | 计量单位 | 工程量 | 金额（元）
[7 empty] | 综合单价 |  | 综合合价 | 其中
暂估价
39 | 040504002012 | 水质检查井 | 1.名称:水质检查井 2.规格、尺寸:详见设计图纸 3.井深:按设计综合考虑 5.防坠网:采用丙纶高强丝或涤沦工业丝,要求防腐、耐酸碱、抗老化，详见设计图纸 6.工作内容:包括但不限于井土方开挖回填及余土外运、垫层，井盖制安,混凝土制作、浇筑、养护,流槽，不锈钢闸板、不锈钢格栅、防坠网制安、预制井筒制安、抹灰、钢筋踏步制等及设计、招标文件要求的其他辅助性工作投标人综合考虑 7.技术要求:满足招标文件、设计图纸说明及国家和行业现行有关技术规范或标准的要求，完成本项目清单所需的一切相关工作 8.工程量计算规则:按设计图示以“座”计算 9.其他:投标单位根据以上内容综合考虑报价，包含但不限于上述为完成该分项工程所发生的的其他费用 |  | 座 | 1 | 4810.13 |  | 4810.13
本页小计 | [8 empty] | 4810.13
注：为计取规费等的使用，可在表中增设其中：“定额人工费”。
表—08
分部分项工程和单价措施项目清单与计价表
工程名称：室外机电工程 |  |  |  | 标段： |  |  |  | 第 31 页 共 51 页
序号 | 项目编码 | 项目名称 | 项目特征描述 |  | 计量单位 | 工程量 | 金额（元）
[7 empty] | 综合单价 |  | 综合合价 | 其中
暂估价
40 | 040501001001 | 混凝土管 | 1.输送介质:污水 2.名称:机制国标II级钢筋混凝土管 3.规格:D300 4.接口方式:橡胶圈承插式接口 5.铺设深度:综合考虑 6.回填材料：满足设计图纸及规范要求，综合考虑 7.工作内容:包括但不限于管道土方开挖回填及余土外运、基础混凝土浇筑、管道敷设、管道接口、闭水试验、材料场内运输及设计、招标文件要求的其他辅助性工作，包括但不限于为完成该分项工程所发生的其它工作 8.技术要求:满足招标文件、设计图纸说明及国家和行业现行有关技术规范或标准的要求，完成本项目清单所需的一切相关工作 9.工程量计算规则:按设计图示管道中心线长度以“米”计算（不含管井长度） 10.其他:投标单位根据以上内容综合考虑报价，包含但不限于上述为完成该分项工程所发生的的其他费用 11.设备、主材供应方式:乙供 |  | m | 1 | 197.15 |  | 197.15
本页小计 | [8 empty] | 197.15
注：为计取规费等的使用，可在表中增设其中：“定额人工费”。
表—08
分部分项工程和单价措施项目清单与计价表
工程名称：室外机电工程 |  |  |  | 标段： |  |  |  | 第 32 页 共 51 页
序号 | 项目编码 | 项目名称 | 项目特征描述 |  | 计量单位 | 工程量 | 金额（元）
[7 empty] | 综合单价 |  | 综合合价 | 其中
暂估价
41 | 040501001002 | 混凝土管 | 1.输送介质:污水 2.名称:机制国标II级钢筋混凝土管 3.规格:D400 4.接口方式:橡胶圈承插式接口 5.铺设深度:综合考虑 6.回填材料：满足设计图纸及规范要求，综合考虑 7.工作内容:管道和井土方开挖回填及余土外运、基础混凝土浇筑、管道敷设、管道接口、闭水试验、材料场内运输及设计、招标文件要求的其他辅助性工作，包括但不限于为完成该分项工程所发生的其它工作 8.技术要求:满足招标文件、设计图纸说明及国家和行业现行有关技术规范或标准的要求，完成本项目清单所需的一切相关工作 9.工程量计算规则:按设计图示管道中心线长度以“米”计算（不含管井长度） 10.其他:投标单位根据以上内容综合考虑报价，包含但不限于上述为完成该分项工程所发生的的其他费用 11.设备、主材供应方式:乙供 |  | m | 1 | 275.21 |  | 275.21
|  | 室外雨水管网 | [6 empty] | 496647.8
本页小计 | [8 empty] | 275.21
注：为计取规费等的使用，可在表中增设其中：“定额人工费”。
表—08
分部分项工程和单价措施项目清单与计价表
工程名称：室外机电工程 |  |  |  | 标段： |  |  |  | 第 33 页 共 51 页
序号 | 项目编码 | 项目名称 | 项目特征描述 |  | 计量单位 | 工程量 | 金额（元）
[7 empty] | 综合单价 |  | 综合合价 | 其中
暂估价
42 | 040504002013 | 预制装配式钢筋混凝土雨水检查井 | 1.名称:预制装配式钢筋混凝土雨水检查井 2.规格、尺寸:详见设计图纸 3.井深:按设计综合考虑 4.做法及施工要求:参照《预制装配式混凝土排水检查井图集》（试行）P8 5.井盖材质及规格:QT500-7，Φ700球墨铸铁防盗减震重型井盖，承载等级500KN 6.防坠网:不锈钢防护丝防坠网，详见设计图纸 7.工作内容:包括但不限于井土方开挖回填及余土外运、垫层，井盖制安,混凝土制作、浇筑、养护,流槽，防坠网制安、预制井筒制安、抹灰、钢筋踏步制等及设计、招标文件要求的其他辅助性工作投标人综合考虑 8.技术要求:满足招标文件、设计图纸说明及国家和行业现行有关技术规范或标准的要求，完成本项目清单所需的一切相关工作 9.工程量计算规则:按设计图示以“座”计算 10.其他:投标单位根据以上内容综合考虑报价，包含但不限于上述为完成该分项工程所发生的的其他费用 |  | 座 | 23 | 2522.85 |  | 58025.55
本页小计 | [8 empty] | 58025.55
注：为计取规费等的使用，可在表中增设其中：“定额人工费”。
表—08
分部分项工程和单价措施项目清单与计价表
工程名称：室外机电工程 |  |  |  | 标段： |  |  |  | 第 34 页 共 51 页
序号 | 项目编码 | 项目名称 | 项目特征描述 |  | 计量单位 | 工程量 | 金额（元）
[7 empty] | 综合单价 |  | 综合合价 | 其中
暂估价
43 | 040504002014 | 水质检查井 | 1.名称:水质检查井 2.规格、尺寸:详见设计图纸 3.井深:按设计综合考虑 4.井盖材质及规格:QT500-7，Φ700球墨铸铁防盗减震重型井盖，承载等级500KN 5.防坠网:采用丙纶高强丝或涤沦工业丝,要求防腐、耐酸碱、抗老化，详见设计图纸 6.工作内容:包括但不限于井土方开挖回填及余土外运、垫层，井盖制安,混凝土制作、浇筑、养护,流槽，不锈钢闸板、不锈钢格栅、防坠网制安、预制井筒制安、抹灰、钢筋踏步制等及设计、招标文件要求的其他辅助性工作投标人综合考虑 8.技术要求:满足招标文件、设计图纸说明及国家和行业现行有关技术规范或标准的要求，完成本项目清单所需的一切相关工作 9.工程量计算规则:按设计图示以“座”计算 10.其他:投标单位根据以上内容综合考虑报价，包含但不限于上述为完成该分项工程所发生的的其他费用 |  | 座 | 2 | 3415.16 |  | 6830.32
本页小计 | [8 empty] | 6830.32
注：为计取规费等的使用，可在表中增设其中：“定额人工费”。
表—08
分部分项工程和单价措施项目清单与计价表
工程名称：室外机电工程 |  |  |  | 标段： |  |  |  | 第 35 页 共 51 页
序号 | 项目编码 | 项目名称 | 项目特征描述 |  | 计量单位 | 工程量 | 金额（元）
[7 empty] | 综合单价 |  | 综合合价 | 其中
暂估价
44 | 040504009001 | 雨水口 | 1.名称:预制装配式钢筋砼双篦雨水口 2.规格、尺寸:详见设计图纸 3.井深:按设计综合考虑 4,做法及施工要求:参照《预制装配式钢筋混凝土雨水口标准图集》(试行)P7 5.技术要求:满足招标文件、设计图纸说明及国家和行业现行有关技术规范或标准的要求，完成本项目清单所需的一切相关工作 6.工作内容：包括但不限于井土方开挖回填及余土外运、垫层浇筑，预制钢筋混凝土井筒安装、铸铁防盗井箅、截污挂篮（含支架安装）及设计、招标文件要求的其他辅助性工作投标人综合考虑 |  | 座 | 24 | 3292.38 |  | 79017.12
本页小计 | [8 empty] | 79017.12
注：为计取规费等的使用，可在表中增设其中：“定额人工费”。
表—08
分部分项工程和单价措施项目清单与计价表
工程名称：室外机电工程 |  |  |  | 标段： |  |  |  | 第 36 页 共 51 页
序号 | 项目编码 | 项目名称 | 项目特征描述 |  | 计量单位 | 工程量 | 金额（元）
[7 empty] | 综合单价 |  | 综合合价 | 其中
暂估价
45 | 040501004001 | 塑料管 | 1.输送介质:雨水 2.名称:HDPE双壁波纹管 3.型号、规格:DN200 4.连接形式:承插橡胶圈连接 5.铺设深度:综合考虑 6.回填材料:满足设计图纸及规范要求，综合考虑 7.工作内容:管道和井土方开挖及余土外运、沟槽回填、垫层、管道敷设、管道接口、法兰制安、法兰连接，闭水试验、材料场内运输及设计、招标文件要求的其他辅助性工作，包括但不限于为完成该分项工程所发生的其它工作 9.做法及施工要求:详见施工图纸及国家和行业现行有关技术规范或标准的要求 10.工程量计算规则:按设计图示中心线长度以延长米计算，不扣除附属构筑物、管件及阀门等所占长度 11.其他:投标单位根据以上内容综合考虑报价，包含但不限于上述为完成该分项工程所发生的的其他费用 12.设备、主材供应方式:乙供 |  | m | 22.09 | 202.02 |  | 4462.62
本页小计 | [8 empty] | 4462.62
注：为计取规费等的使用，可在表中增设其中：“定额人工费”。
表—08
分部分项工程和单价措施项目清单与计价表
工程名称：室外机电工程 |  |  |  | 标段： |  |  |  | 第 37 页 共 51 页
序号 | 项目编码 | 项目名称 | 项目特征描述 |  | 计量单位 | 工程量 | 金额（元）
[7 empty] | 综合单价 |  | 综合合价 | 其中
暂估价
46 | 040501004002 | 塑料管 | 1.输送介质:雨水 2.名称:HDPE双壁波纹管 3.型号、规格:DN300 4.连接形式:承插橡胶圈连接 5.铺设深度:综合考虑 6.回填材料:满足设计图纸及规范要求，综合考虑 7.工作内容:管道和井土方开挖及余土外运、沟槽回填、垫层、管道敷设、管道接口、法兰制安、法兰连接，闭水试验、材料场内运输及设计、招标文件要求的其他辅助性工作，包括但不限于为完成该分项工程所发生的其它工作 9.技术要求:满足招标文件、设计图纸说明及国家和行业现行有关技术规范或标准的要求，完成本项目清单所需的一切相关工作 10.工程量计算规则:按设计图示中心线长度以延长米计算，不扣除附属构筑物、管件及阀门等所占长度 11.其他:投标单位根据以上内容综合考虑报价，包含但不限于上述为完成该分项工程所发生的的其他费用 12.设备、主材供应方式:乙供 |  | m | 164.18 | 303.22 |  | 49782.66
本页小计 | [8 empty] | 49782.66
注：为计取规费等的使用，可在表中增设其中：“定额人工费”。
表—08
分部分项工程和单价措施项目清单与计价表
工程名称：室外机电工程 |  |  |  | 标段： |  |  |  | 第 38 页 共 51 页
序号 | 项目编码 | 项目名称 | 项目特征描述 |  | 计量单位 | 工程量 | 金额（元）
[7 empty] | 综合单价 |  | 综合合价 | 其中
暂估价
47 | 040501004003 | 塑料管 | 1.输送介质:雨水 2.名称:承压UPVC雨水管 3.型号、规格:DN300 4.连接形式:承插橡胶圈连接 5.铺设深度:综合考虑 6.回填材料:满足设计图纸及规范要求，综合考虑 7.工作内容:管道和井土方开挖及余土外运、沟槽回填、垫层、管道敷设、管道接口、法兰制安、法兰连接，闭水试验、材料场内运输及设计、招标文件要求的其他辅助性工作，包括但不限于为完成该分项工程所发生的其它工作 9.技术要求:满足招标文件、设计图纸说明及国家和行业现行有关技术规范或标准的要求，完成本项目清单所需的一切相关工作 10.工程量计算规则:按设计图示中心线长度以延长米计算，不扣除附属构筑物、管件及阀门等所占长度 11.其他:投标单位根据以上内容综合考虑报价，包含但不限于上述为完成该分项工程所发生的的其他费用 12.设备、主材供应方式:乙供 |  | m | 161.55 | 303.22 |  | 48985.19
本页小计 | [8 empty] | 48985.19
注：为计取规费等的使用，可在表中增设其中：“定额人工费”。
表—08
分部分项工程和单价措施项目清单与计价表
工程名称：室外机电工程 |  |  |  | 标段： |  |  |  | 第 39 页 共 51 页
序号 | 项目编码 | 项目名称 | 项目特征描述 |  | 计量单位 | 工程量 | 金额（元）
[7 empty] | 综合单价 |  | 综合合价 | 其中
暂估价
48 | 040501001003 | 混凝土管 | 1.输送介质:雨水 2.名称:机制国标II级钢筋混凝土管 3.规格:D300 4.接口方式:橡胶圈承插式接口 5.铺设深度:综合考虑 6.回填材料：满足设计图纸及规范要求，综合考虑 7.工作内容:管道和井土方开挖回填及余土外运、基础混凝土浇筑、管道敷设、管道接口、闭水试验、材料场内运输及设计、招标文件要求的其他辅助性工作，包括但不限于为完成该分项工程所发生的其它工作 9.技术要求:满足招标文件、设计图纸说明及国家和行业现行有关技术规范或标准的要求，完成本项目清单所需的一切相关工作 10.工程量计算规则:按设计图示中心线长度以延长米计算，不扣除附属构筑物、管件及阀门等所占长度 11.其他:投标单位根据以上内容综合考虑报价，包含但不限于上述为完成该分项工程所发生的的其他费用 12.设备、主材供应方式:乙供 |  | m | 211.93 | 196.65 |  | 41676.03
本页小计 | [8 empty] | 41676.03
注：为计取规费等的使用，可在表中增设其中：“定额人工费”。
表—08
分部分项工程和单价措施项目清单与计价表
工程名称：室外机电工程 |  |  |  | 标段： |  |  |  | 第 40 页 共 51 页
序号 | 项目编码 | 项目名称 | 项目特征描述 |  | 计量单位 | 工程量 | 金额（元）
[7 empty] | 综合单价 |  | 综合合价 | 其中
暂估价
49 | 040501001004 | 混凝土管 | 1.输送介质:雨水 2.名称:机制国标II级钢筋混凝土管 3.规格:D400 4.接口方式:橡胶圈承插式接口 5.铺设深度:综合考虑 6.回填材料：满足设计图纸及规范要求，综合考虑 7.工作内容:管道和井土方开挖回填及余土外运、基础混凝土浇筑、管道敷设、管道接口、闭水试验、材料场内运输及设计、招标文件要求的其他辅助性工作，包括但不限于为完成该分项工程所发生的其它工作 9.技术要求:满足招标文件、设计图纸说明及国家和行业现行有关技术规范或标准的要求，完成本项目清单所需的一切相关工作 10.工程量计算规则:按设计图示中心线长度以延长米计算，不扣除附属构筑物、管件及阀门等所占长度 11.其他:投标单位根据以上内容综合考虑报价，包含但不限于上述为完成该分项工程所发生的的其他费用 12.设备、主材供应方式:乙供 |  | m | 173.38 | 275.21 |  | 47715.91
本页小计 | [8 empty] | 47715.91
注：为计取规费等的使用，可在表中增设其中：“定额人工费”。
表—08
分部分项工程和单价措施项目清单与计价表
工程名称：室外机电工程 |  |  |  | 标段： |  |  |  | 第 41 页 共 51 页
序号 | 项目编码 | 项目名称 | 项目特征描述 |  | 计量单位 | 工程量 | 金额（元）
[7 empty] | 综合单价 |  | 综合合价 | 其中
暂估价
50 | 040501001005 | 混凝土管 | 1.输送介质:污水 2.名称:机制国标II级钢筋混凝土管 3.规格:D600 4.接口方式:橡胶圈承插式接口 5.铺设深度:综合考虑 6.回填材料：满足设计图纸及规范要求，综合考虑 7.工作内容:管道和井土方开挖回填及余土外运、基础混凝土浇筑、管道敷设、管道接口、闭水试验、材料场内运输及设计、招标文件要求的其他辅助性工作，包括但不限于为完成该分项工程所发生的其它工作 9.技术要求:满足招标文件、设计图纸说明及国家和行业现行有关技术规范或标准的要求，完成本项目清单所需的一切相关工作 10.工程量计算规则:按设计图示中心线长度以延长米计算，不扣除附属构筑物、管件及阀门等所占长度 11.其他:投标单位根据以上内容综合考虑报价，包含但不限于上述为完成该分项工程所发生的的其他费用 12.设备、主材供应方式:乙供 |  | m | 186.51 | 429.34 |  | 80076.2
本页小计 | [8 empty] | 80076.2
注：为计取规费等的使用，可在表中增设其中：“定额人工费”。
表—08
分部分项工程和单价措施项目清单与计价表
工程名称：室外机电工程 |  |  |  | 标段： |  |  |  | 第 42 页 共 51 页
序号 | 项目编码 | 项目名称 | 项目特征描述 |  | 计量单位 | 工程量 | 金额（元）
[7 empty] | 综合单价 |  | 综合合价 | 其中
暂估价
51 | 040501001006 | 混凝土管 | 1.输送介质:污水 2.名称:机制国标II级钢筋混凝土管 3.规格:D600 4.接口方式:橡胶圈承插式接口 5.铺设深度:综合考虑 6.回填材料：满足设计图纸及规范要求，综合考虑 7.工作内容:管道和井土方开挖回填及余土外运、基础混凝土浇筑、管道敷设、管道接口、闭水试验、材料场内运输及设计、招标文件要求的其他辅助性工作，包括但不限于为完成该分项工程所发生的其它工作 9.技术要求:满足招标文件、设计图纸说明及国家和行业现行有关技术规范或标准的要求，完成本项目清单所需的一切相关工作 10.工程量计算规则:按设计图示中心线长度以延长米计算，不扣除附属构筑物、管件及阀门等所占长度 11.其他:投标单位根据以上内容综合考虑报价，包含但不限于上述为完成该分项工程所发生的的其他费用 12.设备、主材供应方式:乙供 |  | m | 186.51 | 429.34 |  | 80076.2
|  | 一体化雨水提升泵站 | [6 empty] | 1905816.37
|  | 一体化雨水提升泵站1 | [6 empty] | 1662413.31
本页小计 | [8 empty] | 80076.2
注：为计取规费等的使用，可在表中增设其中：“定额人工费”。
表—08
分部分项工程和单价措施项目清单与计价表
工程名称：室外机电工程 |  |  |  | 标段： |  |  |  | 第 43 页 共 51 页
序号 | 项目编码 | 项目名称 | 项目特征描述 |  | 计量单位 | 工程量 | 金额（元）
[7 empty] | 综合单价 |  | 综合合价 | 其中
暂估价
52 | 030109011003 | 一体化雨水提升泵站 | 1.名称:一体化雨水提升泵站 2.型号、规格:Q=750m3/h H=15mN=37kw，300WQ700-14-37（两用一备） 3.技术参数及要求:（含离心潜水泵、自耦底座、水泵导轨、液位传感器保护管、压力管道、服务平台、止回阀、绕性接头、闸阀、出水管、出水管挠性接头、电气控制柜、通风管、安全格栅、井盖、格栅导轨、爬梯、电动提篮格栅、进水管、进水管挠性接头、泵站筒体、在线式H2S气体检测仪），含电机检查接线及调试;一体化雨水泵站主体结构的设计使用年限不应低于50年。泵站需满足《一体化预制泵站工程技术标准》CJJ/T285-2018的要求,由中标单位进行深化设计，设计院审核后方可施工 4.工作内容:一体化泵站安装，电气控制柜安装及设计、招标文件要求的其他辅助性工作投标人综合考虑 5.技术要求:满足招标文件、设计图纸说明及国家和行业现行有关技术规范或标准的要求，完成本项目清单所需的一切相关工作 6.其他说明:由中标厂家深化设计,设计院审核通过后方可施工。投标单位根据以上内容综合考虑报价，包含但不限于上述为完成该分项工程所发生的的其他费用 7.设备、主材供应方式:乙供 |  | 套 | 1 | 1662413.31 |  | 1662413.31
|  | 土石方工程 | [6 empty] | 14128.56
本页小计 | [8 empty] | 1662413.31
注：为计取规费等的使用，可在表中增设其中：“定额人工费”。
表—08
分部分项工程和单价措施项目清单与计价表
工程名称：室外机电工程 |  |  |  | 标段： |  |  |  | 第 44 页 共 51 页
序号 | 项目编码 | 项目名称 | 项目特征描述 |  | 计量单位 | 工程量 | 金额（元）
[7 empty] | 综合单价 |  | 综合合价 | 其中
暂估价
53 | 040101001003 | 土石方弃运（含挖、运、弃至场内指定地点） | 1.部位:挖一般土方、挖基坑沟槽土方 2.土壤类别:土石方类别、干湿土、淤泥、砂、软土、加固土体、建筑垃圾、石块等综合考虑 3.开挖深度:综合考虑 4.开挖方式:结合现场实际情况,施工单位以招标文件技术要求制定相应施工方案,在满足技术要求的情况下综合考虑 5.运距:运至本标段需回填区域，或按照招标人书面指令运至其他标段需回填区域的指定位置，或外弃至机场红线外政府指定弃土点（弃土点及其他相关费用由投标人综合考虑在投标报价内）。运距、二次转堆、转运等由投标人综合考虑。 6.工程量计算规则:按挖方工程量（设计图示尺寸结合工程量清单编制说明“土石方工程”相关条款）减利用回填方工程量以体积计算（挖方不单独结算） 7.工作内容:挖土、挖土部位碾压、清理机下余土、工作面内排水、修理边坡等 8.其他说明:挖土部位碾压满足设计要求、场内二次转运、转堆及堆土场场地平整等由投标人在综合单价中综合考虑，满足设计图纸、招标文件及相关规范要求，全部包含在综合单价内报价 |  | m3 | 124.5 | 12.32 |  | 1533.84
本页小计 | [8 empty] | 1533.84
注：为计取规费等的使用，可在表中增设其中：“定额人工费”。
表—08
分部分项工程和单价措施项目清单与计价表
工程名称：室外机电工程 |  |  |  | 标段： |  |  |  | 第 45 页 共 51 页
序号 | 项目编码 | 项目名称 | 项目特征描述 |  | 计量单位 | 工程量 | 金额（元）
[7 empty] | 综合单价 |  | 综合合价 | 其中
暂估价
54 | 040103001004 | 回填方（场内利用方挖运填） | 1.部位:土石方回填 2.土质要求:回填土土质符合设计要求 3.压实度要求:压实系数、路基顶回弹模量等满足设计要求，综合考虑 4.填方来源、运距:由发包人指定取土场取土回填，如堆土场土方量不能满足回填而采取的场外取土，运距投标人踏勘现场综合考虑 5.工作内容:土源开挖、装卸、运输、回填、分层压实及可能发生的翻挖、倒运、整修及不符合回填要求的建筑垃圾清理等 6.工程量计算规则:按图示尺寸以回填的压实方体积计算（挖方不单独结算） 7.其他:土方场内、场外运输、转运及施工过程对混凝土结构及其他构件的保护措施等费用综合考虑在报价中 |  | m3 | 922.69 | 13.65 |  | 12594.72
|  | 基坑支护工程 | [6 empty] | 160091.98
本页小计 | [8 empty] | 12594.72
注：为计取规费等的使用，可在表中增设其中：“定额人工费”。
表—08
分部分项工程和单价措施项目清单与计价表
工程名称：室外机电工程 |  |  |  | 标段： |  |  |  | 第 46 页 共 51 页
序号 | 项目编码 | 项目名称 | 项目特征描述 |  | 计量单位 | 工程量 | 金额（元）
[7 empty] | 综合单价 |  | 综合合价 | 其中
暂估价
55 | 010202009002 | 喷射混凝土（含钢筋网） | 1.部位:基坑支护边坡 2.厚度:80mm厚 3.混凝土（砂浆）类别、强度等级:喷射C20细石混凝土 4.钢筋网直径、规格:φ8@200*200钢筋网 5.插筋直径、规格:1φ16@1500*1500 6.泄水管:φ50PVC泄水管@2000X2000品字型布置 7.泄水管周边回填:孔径100,深400,超过管端100,内填粗砂 8.泄水管材质、规格:满足设计图纸相关要求 9.工程量计算规则:按混凝土面层设计图示尺寸以"m2"计算 10.其他说明:面层砼、钢筋网、锚固插筋、泄水管及泄水管周围滤网、填粗砂等综合考虑在综合单价中,满足招标文件、设计图纸及相关规范要求 |  | m2 | 288.58 | 189.24 |  | 54610.88
本页小计 | [8 empty] | 54610.88
注：为计取规费等的使用，可在表中增设其中：“定额人工费”。
表—08
分部分项工程和单价措施项目清单与计价表
工程名称：室外机电工程 |  |  |  | 标段： |  |  |  | 第 47 页 共 51 页
序号 | 项目编码 | 项目名称 | 项目特征描述 |  | 计量单位 | 工程量 | 金额（元）
[7 empty] | 综合单价 |  | 综合合价 | 其中
暂估价
56 | 粤040101006001 | 打拔钢板桩 | 1.部位:一体化雨水泵站 2.支护桩类型:拉森钢板桩（型号综合考虑） 3.打桩深度:综合考虑 4.工作内容:打拔钢板桩、综合考虑钢支撑、材料场内运输及设计、招标文件要求的其他辅助性工作，包括但不限于为完成该分项工程所发生的其它工作 5.做法及施工要求:详见施工图纸及国家和行业现行有关技术规范或标准的要求 6.工程量计算规则:按签证工程量以"t"计算 7.其他:钢板桩打、拔、场内及场外运输、摊销等由投标人综合考虑在单价内,钢支撑和超期使用费用由投标人综合考虑，结算不再调整，投标单位根据以上内容综合考虑报价，包含但不限于上述为完成该分项工程所发生的的其他费用 |  | t | 102.74 | 1026.68 |  | 105481.1
|  | 混凝土及钢筋混凝土工程 | [6 empty] | 69182.52
|  | 混凝土工程 | [6 empty] | 41460.49
57 | 010501001008 | 垫层 | 1.混凝土种类:商品混凝土 2.混凝土强度等级:C20 3.混凝土拌和料要求:综合考虑 4.混凝土浇捣方式:综合考虑 5.工作内容:包括混凝土运输、制作、浇捣、养护、泵送增加费等 6.工程量计算规则:执行清单计量规范 7.其他要求:满足设计图纸及国家和行业现行有关技术规范或标准的要求,完成本清单项目所需的一切相关工作 |  | m3 | 5.89 | 583.82 |  | 3438.7
本页小计 | [8 empty] | 108919.8
注：为计取规费等的使用，可在表中增设其中：“定额人工费”。
表—08
分部分项工程和单价措施项目清单与计价表
工程名称：室外机电工程 |  |  |  | 标段： |  |  |  | 第 48 页 共 51 页
序号 | 项目编码 | 项目名称 | 项目特征描述 |  | 计量单位 | 工程量 | 金额（元）
[7 empty] | 综合单价 |  | 综合合价 | 其中
暂估价
58 | 010501006004 | 设备基础 | 1.混凝土种类:商品混凝土 2.混凝土强度等级:C30 3.混凝土拌合料要求:综合考虑 4.混凝土浇捣方式:综合考虑 5.二次浇灌由投标人在报价中考虑，结算时不再另行计算 6.工作内容:包括混凝土运输、制作、浇捣、养护、泵送增加费等 7.工程量计算规则:执行清单计量规范 8.其他要求:满足设计图纸及国家和行业现行有关技术规范或标准的要求,完成本清单项目所需的一切相关工作 |  | m3 | 50.9 | 594.88 |  | 30279.39
59 | 010504001004 | 直形墙 | 1.混凝土种类:商品混凝土 2.混凝土强度等级:C30 3.混凝土拌合料要求:综合考虑 4.混凝土浇捣方式:综合考虑 5.工作内容:包括混凝土运输、制作、浇捣、养护、泵送增加费等 6.工程量计算规则:执行清单计量规范 7.其他要求:满足设计图纸及国家和行业现行有关技术规范或标准的要求,完成本清单项目所需的一切相关工作 |  | m3 | 7.96 | 639.33 |  | 5089.07
本页小计 | [8 empty] | 35368.46
注：为计取规费等的使用，可在表中增设其中：“定额人工费”。
表—08
分部分项工程和单价措施项目清单与计价表
工程名称：室外机电工程 |  |  |  | 标段： |  |  |  | 第 49 页 共 51 页
序号 | 项目编码 | 项目名称 | 项目特征描述 |  | 计量单位 | 工程量 | 金额（元）
[7 empty] | 综合单价 |  | 综合合价 | 其中
暂估价
60 | 010505003001 | 平板 | 1.混凝土种类:商品混凝土 2.混凝土强度等级:C30 3.混凝土拌合料要求:综合考虑 4.混凝土浇捣方式:综合考虑 5.工作内容:包括混凝土运输、制作、浇捣、养护、泵送增加费等 6.工程量计算规则:执行清单计量规范 7.其他要求:满足设计图纸及国家和行业现行有关技术规范或标准的要求,完成本清单项目所需的一切相关工作 |  | m3 | 4.55 | 583.15 |  | 2653.33
|  | 钢筋工程 | [6 empty] | 27722.03
61 | 010515001020 | 现浇混凝土钢筋 | 1.钢筋种类、规格:HRB400 Φ25内 2.工程量计算规则:按设计图示长度乘单位理论质量计算。非设计焊接、搭接或机械连接形式以及马凳筋、梁垫铁、梁上预埋件加设锚筋等其它措施钢筋均由投标人在报价中考虑，结算时不再另行计算，综合开料、钢筋出厂长度等定尺原因造成的搭接处箍筋加密工程量不予计算。 3.工作内容:钢筋制作、运输、绑扎、安装,浇捣混凝土时钢筋维护等 4.其他:保护层厚度大于50mm时钢丝网片、纤维混凝土钢筋制安增加费等由投标人综合考虑报在综合单价中 5.施工要求:满足设计、招标文件及相关规范要求 |  | t | 3.597 | 4512.42 |  | 16231.17
本页小计 | [8 empty] | 18884.5
注：为计取规费等的使用，可在表中增设其中：“定额人工费”。
表—08
分部分项工程和单价措施项目清单与计价表
工程名称：室外机电工程 |  |  |  | 标段： |  |  |  | 第 50 页 共 51 页
序号 | 项目编码 | 项目名称 | 项目特征描述 |  | 计量单位 | 工程量 | 金额（元）
[7 empty] | 综合单价 |  | 综合合价 | 其中
暂估价
62 | 010515001021 | 现浇混凝土钢筋箍筋 | 1.钢筋种类、规格:HRB400 Φ10内 2.工程量计算规则:按设计图示长度乘单位理论质量计算。非设计焊接、搭接或机械连接形式以及马凳筋、梁垫铁、梁上预埋件加设锚筋等其它措施钢筋均由投标人在报价中考虑，结算时不再另行计算，综合开料、钢筋出厂长度等定尺原因造成的搭接处箍筋加密工程量不予计算。 3.工作内容:钢筋制作、运输、绑扎、安装,浇捣混凝土时钢筋维护等 4.其他:保护层厚度大于50mm时钢丝网片、纤维混凝土钢筋制安增加费等由投标人综合考虑报在综合单价中 5.施工要求:满足设计、招标文件及相关规范要求 |  | t | 0.018 | 6239.82 |  | 112.32
63 | 010515001022 | 现浇构件钢筋箍筋 | 1.钢筋种类、规格:HRB400 Φ10外 2.工程量计算规则:按设计图示长度乘单位理论质量计算。非设计焊接、搭接或机械连接形式以及马凳筋、梁垫铁、梁上预埋件加设锚筋等其它措施钢筋均由投标人在报价中考虑，结算时不再另行计算，综合开料、钢筋出厂长度等定尺原因造成的搭接处箍筋加密工程量不予计算。 3.工作内容:钢筋制作、运输、绑扎、安装,浇捣混凝土时钢筋维护等 4.其他:保护层厚度大于50mm时钢丝网片、纤维混凝土钢筋制安增加费等由投标人综合考虑报在综合单价中 5.施工要求:满足设计、招标文件及相关规范要求 |  | t | 2.285 | 4859.88 |  | 11104.83
本页小计 | [8 empty] | 11217.15
注：为计取规费等的使用，可在表中增设其中：“定额人工费”。
表—08
分部分项工程和单价措施项目清单与计价表
工程名称：室外机电工程 |  |  |  | 标段： |  |  |  | 第 51 页 共 51 页
序号 | 项目编码 | 项目名称 | 项目特征描述 |  | 计量单位 | 工程量 | 金额（元）
[7 empty] | 综合单价 |  | 综合合价 | 其中
暂估价
64 | 010516002003 | 预埋铁件 | 1.钢材种类:综合考虑 2.部位:综合考虑 3.规格:综合考虑 4.工程量计算规则:按清单计量规则计算,含制作、运输、安装、油漆,材料损耗综合考虑 5.施工要求:满足设计、招标文件及相关规范要求 |  | t | 0.023 | 11900.44 |  | 273.71
|  | 措施项目 | [6 empty] | 19736.38
| 2 | 措施其他项目 | [6 empty] | 19736.38
65 | 粤011701008004 | 脚手架 | 1.搭设方式:投标人综合考虑 2.搭设高度:投标人综合考虑 3.脚手架材质：投标人综合考虑 4.工作内容:含各种脚手架搭、拆、运输、使用费用、维护、整理、堆放及场内外运输，脚手架的摊销（或租赁），以及安全挡板、编织布、冲孔网等全部内容综合考虑报价 5.满足招标文件要求 |  | 项 | 1 | 1227.1 |  | 1227.1
66 | 011702025004 | 模板工程 | 1.模板类型:垫层、底板、井（池）墙、盖板、井圈（井座）等现浇构件混凝土模板（模板类型综合考虑） 2.工作内容:含模板制作、安装、拆除、维护、整理、堆放及场内外运输等全部内容 3.其他说明:工程量包含本工程需要使用的相关模板，采用钢模、木模由投标人在报价中考虑，结算时不再另行计算 |  | 项 | 1 | 18509.28 |  | 18509.28
本页小计 | [8 empty] | 20010.09
合 计 | [8 empty] | 5217096.38
注：为计取规费等的使用，可在表中增设其中：“定额人工费”。
表—08

## 2.17综合单价分析表
综合单价分析表
工程名称：室外机电工程 | [9 empty] | 第 1 页 共 115 页
序号 | 1 | 项目编码 |  | 030408001028 | [6 empty] | 计量单位 |  | m
项目名称 |  | 电力电缆 | [8 empty] | 综合单价 |  | 908.17
清单综合单价组成明细
定额编号 | 定额名称 | 定额 单位 | 数量 | 单价（元） |  |  |  |  | 合价（元）
|  |  |  | 人工费 | 材料费 | 机具费 | 管理费 | 利润 | 人工费 |  | 材料费 | 机具费 | 管理费 | 利润
C4-8-7 | 铜芯电力电缆敷设 电缆(截面mm2以下) 400 | 100m | 0.01 | 2857.86 | 84744.91 | 1224.5 | 1173.27 | 816.47 | 28.58 |  | 847.45 | 12.25 | 11.73 | 8.16
人工单价 |  | 小计 | [6 empty] | 28.58 |  | 847.45 | 12.25 | 11.73 | 8.16
|  | 未计价材料费 | [6 empty] | 845.85
序号 | 工料机名称 |  |  |  | 单位 |  | 单价（元） |  | 数量 |  |  |  | 合价（元）
1.1 | 人工费 |  |  |  | 元 | [7 empty] | 28.58
00010010 | 人工费 |  |  |  | 元 |  | 1.09 |  | 26.1709 |  |  |  | 28.58
1.2 | 材料费 |  |  |  | 元 | [7 empty] | 1.59
02270020 | 白布 |  |  |  | kg |  | 2.75 |  | 0.01 |  |  |  | 0.03
14030040 | 汽油综合 |  |  |  | kg |  | 9.55 |  | 0.0146 |  |  |  | 0.14
99450760 | 其他材料费 |  |  |  | 元 |  | 1 |  | 0.0462 |  |  |  | 0.05
01530060 | 封铅含铅65% 含锡35% |  |  |  | kg |  | 26.42 |  | 0.0283 |  |  |  | 0.75
03139521 | 合金钢钻头φ10 |  |  |  | 个 |  | 4.57 |  | 0.001
13050210 | 沥青绝缘漆 |  |  |  | kg |  | 6.2 |  | 0.0028 |  |  |  | 0.02
14330320 | 硬脂酸 |  |  |  | kg |  | 6.33 |  | 0.0013 |  |  |  | 0.01
29070150 | 电缆敷设牵引头综合 |  |  |  | 只 |  | 381.52 |  | 0.0012 |  |  |  | 0.45
35250001 | 电缆敷设滚轮综合 |  |  |  | 个 |  | 46.92 |  | 0.002 |  |  |  | 0.09
35250010 | 电缆敷设转向导轮综合 |  |  |  | 个 |  | 119.97 |  | 0.0005 |  |  |  | 0.06
1.3 | 机具费 |  |  |  | 元 | [7 empty] | 12.25
990401020 | 载货汽车装载质量5(t) |  |  |  | 台班 |  | 628.66 |  | 0.007 |  |  |  | 4.4
990304008 | 汽车式起重机提升质量10(t) |  |  |  | 台班 |  | 1120.63 |  | 0.007 |  |  |  | 7.84
1.4 | 主材费 |  |  |  | 元 | [7 empty] | 845.85
28110210@1 | 铜芯电缆FY-ZA-YJY23-8.7/15kV-3×400 |  |  |  | m |  | 837.48 |  | 1.01 |  |  |  | 845.85
1.5 | 设备费 |  |  |  | 元
取费 | 费用名称 |  |  |  | 单位 |  | 费率（％） |  | 取费基数 |  |  |  | 合价（元）
1.6 | 管理费 |  |  |  | 元 |  |  |  | 管理费 |  |  |  | 11.73
2 | 利润 |  |  |  | 元 |  | 20 |  | 人工费+机具费 |  |  |  | 8.16
3 | 综合单价 |  |  |  | 元 |  |  |  | 定额直接费+利润 |  |  |  | 908.17
综合单价分析表
工程名称：室外机电工程 | [9 empty] | 第 2 页 共 115 页
序号 | 2 | 项目编码 |  | 030408001029 | [6 empty] | 计量单位 |  | m
项目名称 |  | 电力电缆 | [8 empty] | 综合单价 |  | 312.53
清单综合单价组成明细
定额编号 | 定额名称 | 定额 单位 | 数量 | 单价（元） |  |  |  |  | 合价（元）
|  |  |  | 人工费 | 材料费 | 机具费 | 管理费 | 利润 | 人工费 |  | 材料费 | 机具费 | 管理费 | 利润
C4-8-4 | 铜芯电力电缆敷设 电缆(截面mm2以下) 120 | 100m | 0.01 | 1324.25 | 29110.54 | 116.1 | 413.96 | 288.07 | 13.24 |  | 291.11 | 1.16 | 4.14 | 2.88
人工单价 |  | 小计 | [6 empty] | 13.24 |  | 291.11 | 1.16 | 4.14 | 2.88
|  | 未计价材料费 | [6 empty] | 289.93
序号 | 工料机名称 |  |  |  | 单位 |  | 单价（元） |  | 数量 |  |  |  | 合价（元）
1.1 | 人工费 |  |  |  | 元 | [7 empty] | 13.24
00010010 | 人工费 |  |  |  | 元 |  | 1.09 |  | 12.1268 |  |  |  | 13.24
1.2 | 材料费 |  |  |  | 元 | [7 empty] | 1.17
02270020 | 白布 |  |  |  | kg |  | 2.75 |  | 0.006 |  |  |  | 0.02
14030040 | 汽油综合 |  |  |  | kg |  | 9.55 |  | 0.0095 |  |  |  | 0.09
99450760 | 其他材料费 |  |  |  | 元 |  | 1 |  | 0.034 |  |  |  | 0.03
01530060 | 封铅含铅65% 含锡35% |  |  |  | kg |  | 26.42 |  | 0.0155 |  |  |  | 0.41
03139521 | 合金钢钻头φ10 |  |  |  | 个 |  | 4.57 |  | 0.0014 |  |  |  | 0.01
13050210 | 沥青绝缘漆 |  |  |  | kg |  | 6.2 |  | 0.0015 |  |  |  | 0.01
14330320 | 硬脂酸 |  |  |  | kg |  | 6.33 |  | 0.0008 |  |  |  | 0.01
29070150 | 电缆敷设牵引头综合 |  |  |  | 只 |  | 381.52 |  | 0.0012 |  |  |  | 0.45
35250001 | 电缆敷设滚轮综合 |  |  |  | 个 |  | 46.92 |  | 0.002 |  |  |  | 0.09
35250010 | 电缆敷设转向导轮综合 |  |  |  | 个 |  | 119.97 |  | 0.0005 |  |  |  | 0.06
1.3 | 机具费 |  |  |  | 元 | [7 empty] | 1.16
990401020 | 载货汽车装载质量5(t) |  |  |  | 台班 |  | 628.66 |  | 0.0007 |  |  |  | 0.44
990304004 | 汽车式起重机提升质量8(t) |  |  |  | 台班 |  | 1029.93 |  | 0.0007 |  |  |  | 0.72
1.4 | 主材费 |  |  |  | 元 | [7 empty] | 289.93
28110210@3 | 铜芯电缆ZA-YJY23-8.7/15kV-3×120 |  |  |  | m |  | 287.06 |  | 1.01 |  |  |  | 289.93
1.5 | 设备费 |  |  |  | 元
取费 | 费用名称 |  |  |  | 单位 |  | 费率（％） |  | 取费基数 |  |  |  | 合价（元）
1.6 | 管理费 |  |  |  | 元 |  |  |  | 管理费 |  |  |  | 4.14
2 | 利润 |  |  |  | 元 |  | 20 |  | 人工费+机具费 |  |  |  | 2.88
3 | 综合单价 |  |  |  | 元 |  |  |  | 定额直接费+利润 |  |  |  | 312.53
综合单价分析表
工程名称：室外机电工程 | [9 empty] | 第 3 页 共 115 页
序号 | 3 | 项目编码 |  | 030408001030 | [6 empty] | 计量单位 |  | m
项目名称 |  | 电力电缆 | [8 empty] | 综合单价 |  | 266.72
清单综合单价组成明细
定额编号 | 定额名称 | 定额 单位 | 数量 | 单价（元） |  |  |  |  | 合价（元）
|  |  |  | 人工费 | 材料费 | 机具费 | 管理费 | 利润 | 人工费 |  | 材料费 | 机具费 | 管理费 | 利润
C4-8-4 | 铜芯电力电缆敷设 电缆(截面mm2以下) 120 | 100m | 0.01 | 1324.25 | 24529.18 | 116.1 | 413.96 | 288.07 | 13.24 |  | 245.29 | 1.16 | 4.14 | 2.88
人工单价 |  | 小计 | [6 empty] | 13.24 |  | 245.29 | 1.16 | 4.14 | 2.88
|  | 未计价材料费 | [6 empty] | 244.12
序号 | 工料机名称 |  |  |  | 单位 |  | 单价（元） |  | 数量 |  |  |  | 合价（元）
1.1 | 人工费 |  |  |  | 元 | [7 empty] | 13.24
00010010 | 人工费 |  |  |  | 元 |  | 1.09 |  | 12.1268 |  |  |  | 13.24
1.2 | 材料费 |  |  |  | 元 | [7 empty] | 1.17
02270020 | 白布 |  |  |  | kg |  | 2.75 |  | 0.006 |  |  |  | 0.02
14030040 | 汽油综合 |  |  |  | kg |  | 9.55 |  | 0.0095 |  |  |  | 0.09
99450760 | 其他材料费 |  |  |  | 元 |  | 1 |  | 0.034 |  |  |  | 0.03
01530060 | 封铅含铅65% 含锡35% |  |  |  | kg |  | 26.42 |  | 0.0155 |  |  |  | 0.41
03139521 | 合金钢钻头φ10 |  |  |  | 个 |  | 4.57 |  | 0.0014 |  |  |  | 0.01
13050210 | 沥青绝缘漆 |  |  |  | kg |  | 6.2 |  | 0.0015 |  |  |  | 0.01
14330320 | 硬脂酸 |  |  |  | kg |  | 6.33 |  | 0.0008 |  |  |  | 0.01
29070150 | 电缆敷设牵引头综合 |  |  |  | 只 |  | 381.52 |  | 0.0012 |  |  |  | 0.45
35250001 | 电缆敷设滚轮综合 |  |  |  | 个 |  | 46.92 |  | 0.002 |  |  |  | 0.09
35250010 | 电缆敷设转向导轮综合 |  |  |  | 个 |  | 119.97 |  | 0.0005 |  |  |  | 0.06
1.3 | 机具费 |  |  |  | 元 | [7 empty] | 1.16
990401020 | 载货汽车装载质量5(t) |  |  |  | 台班 |  | 628.66 |  | 0.0007 |  |  |  | 0.44
990304004 | 汽车式起重机提升质量8(t) |  |  |  | 台班 |  | 1029.93 |  | 0.0007 |  |  |  | 0.72
1.4 | 主材费 |  |  |  | 元 | [7 empty] | 244.12
28110210@2 | 铜芯电缆ZA-YJY23-8.7/15kV-3×95 |  |  |  | m |  | 241.7 |  | 1.01 |  |  |  | 244.12
1.5 | 设备费 |  |  |  | 元
取费 | 费用名称 |  |  |  | 单位 |  | 费率（％） |  | 取费基数 |  |  |  | 合价（元）
1.6 | 管理费 |  |  |  | 元 |  |  |  | 管理费 |  |  |  | 4.14
2 | 利润 |  |  |  | 元 |  | 20 |  | 人工费+机具费 |  |  |  | 2.88
3 | 综合单价 |  |  |  | 元 |  |  |  | 定额直接费+利润 |  |  |  | 266.72
综合单价分析表
工程名称：室外机电工程 | [9 empty] | 第 4 页 共 115 页
序号 | 4 | 项目编码 |  | 030408006001 | [6 empty] | 计量单位 |  | 个
项目名称 |  | 电力电缆头 | [8 empty] | 综合单价 |  | 1253.32
清单综合单价组成明细
定额编号 | 定额名称 | 定额 单位 | 数量 | 单价（元） |  |  |  |  | 合价（元）
|  |  |  | 人工费 | 材料费 | 机具费 | 管理费 | 利润 | 人工费 |  | 材料费 | 机具费 | 管理费 | 利润
C4-8-136 | 10kV以下户内成套型电缆终端头安装 成套型终端头(截面mm2以下) 400 | 个 | 1 | 264.26 | 860.26 |  | 75.95 | 52.85 | 264.26 |  | 860.26 |  | 75.95 | 52.85
人工单价 |  | 小计 | [6 empty] | 264.26 |  | 860.26 |  | 75.95 | 52.85
|  | 未计价材料费 | [6 empty] | 810.02
序号 | 工料机名称 |  |  |  | 单位 |  | 单价（元） |  | 数量 |  |  |  | 合价（元）
1.1 | 人工费 |  |  |  | 元 | [7 empty] | 264.26
00010010 | 人工费 |  |  |  | 元 |  | 1.09 |  | 242 |  |  |  | 264.26
1.2 | 材料费 |  |  |  | 元 | [7 empty] | 50.24
02270020 | 白布 |  |  |  | kg |  | 2.75 |  | 1.1 |  |  |  | 3.03
14030040 | 汽油综合 |  |  |  | kg |  | 9.55 |  | 1.3 |  |  |  | 12.42
99450760 | 其他材料费 |  |  |  | 元 |  | 1 |  | 1.34 |  |  |  | 1.34
03011610 | 镀锌六角螺栓2平1弹垫 M12×100以内 |  |  |  | 十套 |  | 5.09 |  | 1.74 |  |  |  | 8.86
03136021 | 焊锡丝综合 |  |  |  | kg |  | 7.69 |  | 0.5 |  |  |  | 3.85
03137041 | 焊锡膏 |  |  |  | kg |  | 47.01 |  | 0.1 |  |  |  | 4.7
14090010 | 电力复合脂 |  |  |  | kg |  | 14.45 |  | 0.1 |  |  |  | 1.45
14330030 | 丙酮 |  |  |  | kg |  | 9.74 |  | 1.5 |  |  |  | 14.61
1.3 | 机具费 |  |  |  | 元
1.4 | 主材费 |  |  |  | 元 | [7 empty] | 810.02
29090015@2 | 成套型电缆终端头8.7/15kV,3×400mm2 |  |  |  | 套 |  | 802 |  | 1.01 |  |  |  | 810.02
1.5 | 设备费 |  |  |  | 元
取费 | 费用名称 |  |  |  | 单位 |  | 费率（％） |  | 取费基数 |  |  |  | 合价（元）
1.6 | 管理费 |  |  |  | 元 |  |  |  | 管理费 |  |  |  | 75.95
2 | 利润 |  |  |  | 元 |  | 20 |  | 人工费+机具费 |  |  |  | 52.85
3 | 综合单价 |  |  |  | 元 |  |  |  | 定额直接费+利润 |  |  |  | 1253.32
综合单价分析表
工程名称：室外机电工程 | [9 empty] | 第 5 页 共 115 页
序号 | 5 | 项目编码 |  | 030408006002 | [6 empty] | 计量单位 |  | 个
项目名称 |  | 电力电缆头 | [8 empty] | 综合单价 |  | 917
清单综合单价组成明细
定额编号 | 定额名称 | 定额 单位 | 数量 | 单价（元） |  |  |  |  | 合价（元）
|  |  |  | 人工费 | 材料费 | 机具费 | 管理费 | 利润 | 人工费 |  | 材料费 | 机具费 | 管理费 | 利润
C4-8-133 | 10kV以下户内成套型电缆终端头安装 成套型终端头(截面mm2以下) 120 | 个 | 1 | 142.45 | 705.12 |  | 40.94 | 28.49 | 142.45 |  | 705.12 |  | 40.94 | 28.49
人工单价 |  | 小计 | [6 empty] | 142.45 |  | 705.12 |  | 40.94 | 28.49
|  | 未计价材料费 | [6 empty] | 676.7
序号 | 工料机名称 |  |  |  | 单位 |  | 单价（元） |  | 数量 |  |  |  | 合价（元）
1.1 | 人工费 |  |  |  | 元 | [7 empty] | 142.45
00010010 | 人工费 |  |  |  | 元 |  | 1.09 |  | 130.45 |  |  |  | 142.45
1.2 | 材料费 |  |  |  | 元 | [7 empty] | 28.42
02270020 | 白布 |  |  |  | kg |  | 2.75 |  | 0.5 |  |  |  | 1.38
14030040 | 汽油综合 |  |  |  | kg |  | 9.55 |  | 0.8 |  |  |  | 7.64
99450760 | 其他材料费 |  |  |  | 元 |  | 1 |  | 0.75 |  |  |  | 0.75
03011605 | 镀锌六角螺栓2平1弹垫 M10×100以内 |  |  |  | 十套 |  | 5.04 |  | 0.41 |  |  |  | 2.07
03011610 | 镀锌六角螺栓2平1弹垫 M12×100以内 |  |  |  | 十套 |  | 5.09 |  | 0.41 |  |  |  | 2.09
03136021 | 焊锡丝综合 |  |  |  | kg |  | 7.69 |  | 0.35 |  |  |  | 2.69
03137041 | 焊锡膏 |  |  |  | kg |  | 47.01 |  | 0.07 |  |  |  | 3.29
14090010 | 电力复合脂 |  |  |  | kg |  | 14.45 |  | 0.05 |  |  |  | 0.72
14330030 | 丙酮 |  |  |  | kg |  | 9.74 |  | 0.8 |  |  |  | 7.79
1.3 | 机具费 |  |  |  | 元
1.4 | 主材费 |  |  |  | 元 | [7 empty] | 676.7
29090015@1 | 成套型电缆终端头8.7/15kV,3×120mm2 |  |  |  | 套 |  | 670 |  | 1.01 |  |  |  | 676.7
1.5 | 设备费 |  |  |  | 元
取费 | 费用名称 |  |  |  | 单位 |  | 费率（％） |  | 取费基数 |  |  |  | 合价（元）
1.6 | 管理费 |  |  |  | 元 |  |  |  | 管理费 |  |  |  | 40.94
2 | 利润 |  |  |  | 元 |  | 20 |  | 人工费+机具费 |  |  |  | 28.49
3 | 综合单价 |  |  |  | 元 |  |  |  | 定额直接费+利润 |  |  |  | 917
综合单价分析表
工程名称：室外机电工程 | [9 empty] | 第 6 页 共 115 页
序号 | 6 | 项目编码 |  | 030408006003 | [6 empty] | 计量单位 |  | 个
项目名称 |  | 电力电缆头 | [8 empty] | 综合单价 |  | 917
清单综合单价组成明细
定额编号 | 定额名称 | 定额 单位 | 数量 | 单价（元） |  |  |  |  | 合价（元）
|  |  |  | 人工费 | 材料费 | 机具费 | 管理费 | 利润 | 人工费 |  | 材料费 | 机具费 | 管理费 | 利润
C4-8-133 | 10kV以下户内成套型电缆终端头安装 成套型终端头(截面mm2以下) 120 | 个 | 1 | 142.45 | 705.12 |  | 40.94 | 28.49 | 142.45 |  | 705.12 |  | 40.94 | 28.49
人工单价 |  | 小计 | [6 empty] | 142.45 |  | 705.12 |  | 40.94 | 28.49
|  | 未计价材料费 | [6 empty] | 676.7
序号 | 工料机名称 |  |  |  | 单位 |  | 单价（元） |  | 数量 |  |  |  | 合价（元）
1.1 | 人工费 |  |  |  | 元 | [7 empty] | 142.45
00010010 | 人工费 |  |  |  | 元 |  | 1.09 |  | 130.45 |  |  |  | 142.45
1.2 | 材料费 |  |  |  | 元 | [7 empty] | 28.42
02270020 | 白布 |  |  |  | kg |  | 2.75 |  | 0.5 |  |  |  | 1.38
14030040 | 汽油综合 |  |  |  | kg |  | 9.55 |  | 0.8 |  |  |  | 7.64
99450760 | 其他材料费 |  |  |  | 元 |  | 1 |  | 0.75 |  |  |  | 0.75
03011605 | 镀锌六角螺栓2平1弹垫 M10×100以内 |  |  |  | 十套 |  | 5.04 |  | 0.41 |  |  |  | 2.07
03011610 | 镀锌六角螺栓2平1弹垫 M12×100以内 |  |  |  | 十套 |  | 5.09 |  | 0.41 |  |  |  | 2.09
03136021 | 焊锡丝综合 |  |  |  | kg |  | 7.69 |  | 0.35 |  |  |  | 2.69
03137041 | 焊锡膏 |  |  |  | kg |  | 47.01 |  | 0.07 |  |  |  | 3.29
14090010 | 电力复合脂 |  |  |  | kg |  | 14.45 |  | 0.05 |  |  |  | 0.72
14330030 | 丙酮 |  |  |  | kg |  | 9.74 |  | 0.8 |  |  |  | 7.79
1.3 | 机具费 |  |  |  | 元
1.4 | 主材费 |  |  |  | 元 | [7 empty] | 676.7
29090015@3 | 成套型电缆终端头8.7/15kV,3×95mm2 |  |  |  | 套 |  | 670 |  | 1.01 |  |  |  | 676.7
1.5 | 设备费 |  |  |  | 元
取费 | 费用名称 |  |  |  | 单位 |  | 费率（％） |  | 取费基数 |  |  |  | 合价（元）
1.6 | 管理费 |  |  |  | 元 |  |  |  | 管理费 |  |  |  | 40.94
2 | 利润 |  |  |  | 元 |  | 20 |  | 人工费+机具费 |  |  |  | 28.49
3 | 综合单价 |  |  |  | 元 |  |  |  | 定额直接费+利润 |  |  |  | 917
综合单价分析表
工程名称：室外机电工程 | [9 empty] | 第 7 页 共 115 页
序号 | 7 | 项目编码 |  | 030414015001 | [6 empty] | 计量单位 |  | 项
项目名称 |  | 电缆试验 | [8 empty] | 综合单价 |  | 6726.75
清单综合单价组成明细
定额编号 | 定额名称 | 定额 单位 | 数量 | 单价（元） |  |  |  |  | 合价（元）
|  |  |  | 人工费 | 材料费 | 机具费 | 管理费 | 利润 | 人工费 |  | 材料费 | 机具费 | 管理费 | 利润
C4-14-64 | 电缆试验 电缆泄漏试验 | 根次 | 1 | 109.99 | 0.5 | 20.27 | 37.44 | 26.05 | 109.99 |  | 0.5 | 20.27 | 37.44 | 26.05
C4-14-65 | 电缆试验 10KV电缆交流耐压试验 | 回路(三相) | 1 | 1491.77 | 305.28 | 2694.88 | 1203.24 | 837.33 | 1491.77 |  | 305.28 | 2694.88 | 1203.24 | 837.33
人工单价 |  | 小计 | [6 empty] | 1601.76 |  | 305.78 | 2715.15 | 1240.68 | 863.38
序号 | 工料机名称 |  |  |  | 单位 |  | 单价（元） |  | 数量 |  |  |  | 合价（元）
1.1 | 人工费 |  |  |  | 元 | [7 empty] | 1601.76
00010010 | 人工费 |  |  |  | 元 |  | 1.09 |  | 1466.81 |  |  |  | 1601.76
1.2 | 材料费 |  |  |  | 元 | [7 empty] | 305.78
99450760 | 其他材料费 |  |  |  | 元 |  | 1 |  | 9.14 |  |  |  | 9.14
01370010 | 铜带综合 |  |  |  | m |  | 18.71 |  | 15 |  |  |  | 280.65
01410001 | 黄铜丝综合 |  |  |  | kg |  | 48.06 |  | 0.25 |  |  |  | 12.02
02130090 | 三色塑料带20mm×40m |  |  |  | 卷 |  | 2.06 |  | 0.9 |  |  |  | 1.85
14310430 | 四氯化碳 |  |  |  | kg |  | 4.25 |  | 0.5 |  |  |  | 2.13
1.3 | 机具费 |  |  |  | 元 | [7 empty] | 2715.15
990304004 | 汽车式起重机提升质量8(t) |  |  |  | 台班 |  | 1029.93 |  | 1 |  |  |  | 1029.93
990401030 | 载货汽车装载质量8(t) |  |  |  | 台班 |  | 737.61 |  | 1 |  |  |  | 737.61
870199003 | 无线高压核相仪 |  |  |  | 台班 |  | 14.66 |  | 1 |  |  |  | 14.66
870622064 | 高压绝缘电阻测试仪 |  |  |  | 台班 |  | 47.87 |  | 1 |  |  |  | 47.87
870699001 | 调频串联谐振交流耐压试验装置 |  |  |  | 台班 |  | 137.37 |  | 1 |  |  |  | 137.37
870699096 | 高压试验变压器配套操作箱、调压器 |  |  |  | 台班 |  | 47.38 |  | 1 |  |  |  | 47.38
870699200 | 直流高压发生器 |  |  |  | 台班 |  | 27.9 |  | 0.45 |  |  |  | 12.56
870699204 | 电缆测试仪 |  |  |  | 台班 |  | 17.15 |  | 0.45 |  |  |  | 7.72
991002020 | 柴油发电机组功率75(kW) |  |  |  | 台班 |  | 680.06 |  | 1 |  |  |  | 680.06
1.4 | 主材费 |  |  |  | 元
1.5 | 设备费 |  |  |  | 元
取费 | 费用名称 |  |  |  | 单位 |  | 费率（％） |  | 取费基数 |  |  |  | 合价（元）
1.6 | 管理费 |  |  |  | 元 |  |  |  | 管理费 |  |  |  | 1240.68
2 | 利润 |  |  |  | 元 |  | 20 |  | 人工费+机具费 |  |  |  | 863.38
3 | 综合单价 |  |  |  | 元 |  |  |  | 定额直接费+利润 |  |  |  | 6726.75
综合单价分析表
工程名称：室外机电工程 | [9 empty] | 第 8 页 共 115 页
序号 | 8 | 项目编码 |  | 040504002006 | [6 empty] | 计量单位 |  | 座
项目名称 |  | 中型电力电缆人孔井 | [8 empty] | 综合单价 |  | 6968.12
清单综合单价组成明细
定额编号 | 定额名称 | 定额 单位 | 数量 | 单价（元） |  |  |  |  | 合价（元）
|  |  |  | 人工费 | 材料费 | 机具费 | 管理费 | 利润 | 人工费 |  | 材料费 | 机具费 | 管理费 | 利润
借D5-3-281 | 非定型井垫层 混凝土 | 10m3 | 0.054 | 1489.85 | 75.66 | 279.99 | 311.67 | 353.97 | 80.45 |  | 4.09 | 15.12 | 16.83 | 19.11
借8021901 | 普通预拌混凝土 碎石粒径综合考虑 C10 | m3 | 0.5455 |  | 425.6 | [5 empty] | 232.16
借D5-4-34 | 现浇钢筋混凝土池 半地下室池底 平池底(厚度) 50cm以内 | 10m3 | 0.1065 | 983.34 | 122.03 | 9.19 | 174.78 | 198.51 | 104.73 |  | 13 | 0.98 | 18.61 | 21.14
借8021905 | 普通预拌混凝土 碎石粒径综合考虑 C30 | m3 | 1.0863 |  | 478.35 | [5 empty] | 519.61
借D5-4-44 | 现浇钢筋混凝土池 池壁(隔墙) 直、矩形(厚度) 20cm以内 | 10m3 | 0.304 | 1182.95 | 90.98 | 13.39 | 210.68 | 239.27 | 359.62 |  | 27.66 | 4.07 | 64.05 | 72.74
借8021905 | 普通预拌混凝土 碎石粒径综合考虑 C30 | m3 | 3.1008 |  | 478.35 | [5 empty] | 1483.24
借D5-1-60 | 预制 井室盖板 | 10m3 | 0.0523 | 1253.07 | 187.91 | 281.2 | 270.18 | 306.85 | 65.47 |  | 9.82 | 14.69 | 14.12 | 16.03
借8021905 | 普通预拌混凝土 碎石粒径综合考虑 C30 | m3 | 0.5278 |  | 478.35 | [5 empty] | 252.45
借D5-5-5 | 钢筋制作、安装 带肋钢筋 φ10~25mm | t | 0.4388 | 750.95 | 3697.31 | 71.54 | 144.84 | 164.5 | 329.48 |  | 1622.19 | 31.39 | 63.55 | 72.17
借D5-3-307 | 井盖、井箅安装 检查井 混凝土井盖、座 | 10套 | 0.1 | 533.45 | 4281.4 |  | 93.94 | 106.69 | 53.35 |  | 428.14 |  | 9.39 | 10.67
借D5-3-308 | 井盖、井箅安装 雨水井 铸铁平篦 | 10套 | 0.1 | 564.8 | 1685.9 |  | 99.46 | 112.96 | 56.48 |  | 168.59 |  | 9.95 | 11.3
F-5-1 | 成品复合材料电缆沟支架安装 | 副 | 2 | 12.25 | 39.07 | 0.63 | 1.81 | 2.58 | 24.5 |  | 78.14 | 1.26 | 3.62 | 5.16
F-5-1 | 成品复合材料电缆沟支架安装 | 副 | 6 | 12.25 | 24.93 | 0.63 | 1.81 | 2.58 | 73.5 |  | 149.58 | 3.78 | 10.86 | 15.48
C4-9-18 | 接地母线敷设 户内接地母线敷设 | 10m | 0.72 | 143.41 | 67.14 | 7.13 | 43.27 | 30.11 | 103.26 |  | 48.34 | 5.13 | 31.15 | 21.68
借D1-1-33 | 挖掘机挖沟槽、基坑土方 一、二类土 | 1000m3天然密实方 | 0.0066 | 778.38 |  | 4791.8 | 702.4 | 1114.04 | 5.15 |  |  | 31.7 | 4.65 | 7.37
借D1-1-53 *0.7 | 自卸汽车运土方 运距1km内 单 | 1000m3天然密 | 0.0066 |  |  | 5401.87 | 681.18 | 1080.37 |  |  |  | 35.73 | 4.51 | 7.15
综合单价分析表
工程名称：室外机电工程 | [9 empty] | 第 9 页 共 115 页
| 价*0.7 | 实方
人工单价 |  | 小计 | [6 empty] | 1255.98 |  | 5037.01 | 143.85 | 251.28 | 280
|  | 未计价材料费 | [6 empty] | 838.7
序号 | 工料机名称 |  |  |  | 单位 |  | 单价（元） |  | 数量 |  |  |  | 合价（元）
1.1 | 人工费 |  |  |  | 元 | [7 empty] | 1255.98
00010010 | 人工费 |  |  |  | 元 |  | 1.09 |  | 1150.1784 |  |  |  | 1255.99
1.2 | 材料费 |  |  |  | 元 | [7 empty] | 4198.31
01010125 | 螺纹钢筋(HRB400)Φ12~25 |  |  |  | t |  | 3479.57 |  | 0.4563 |  |  |  | 1587.73
01030035 | 镀锌低碳钢丝φ1.2~2.5 |  |  |  | kg |  | 5.86 |  | 1.0179 |  |  |  | 5.96
01130060 | 镀锌扁钢综合 |  |  |  | kg |  | 5.92 |  | 0.5112 |  |  |  | 3.03
02090090 | 塑料薄膜 |  |  |  | m2 |  | 0.26 |  | 19.5664 |  |  |  | 5.09
02270001 | 棉纱 |  |  |  | kg |  | 7.04 |  | 0.0072 |  |  |  | 0.05
03011630 | 镀锌六角螺栓2平1弹垫 M16×100以内 |  |  |  | 十套 |  | 14.12 |  | 0.072 |  |  |  | 1.02
03013161 | 膨胀螺栓M10×80 |  |  |  | 十套 |  | 6.8 |  | 2 |  |  |  | 13.6
03135001 | 低碳钢焊条综合 |  |  |  | kg |  | 5.6 |  | 4.3852 |  |  |  | 24.56
03139281 | 钢锯条 |  |  |  | 条 |  | 0.43 |  | 0.72 |  |  |  | 0.31
13010130@1 | 酚醛调和漆 |  |  |  | kg |  | 12.07 |  | 0.036 |  |  |  | 0.43
29060145 | 钢管保护管φ40×400 |  |  |  | 根 |  | 7.5 |  | 0.72 |  |  |  | 5.4
34110010 | 水 |  |  |  | m3 |  | 4.58 |  | 6.4516 |  |  |  | 29.55
8021901@1 | 普通预拌混凝土碎石粒径综合考虑 C10 |  |  |  | m3 |  | 425.6 |  | 0.5455 |  |  |  | 232.16
8021905@1 | 普通预拌混凝土碎石粒径综合考虑 C30 |  |  |  | m3 |  | 478.35 |  | 4.7148 |  |  |  | 2255.3
99450760 | 其他材料费 |  |  |  | 元 |  | 1 |  | 34.1194 |  |  |  | 34.12
1.3 | 机具费 |  |  |  | 元 | [7 empty] | 143.85
990101015 | 履带式推土机功率75(kW) |  |  |  | 台班 |  | 1217.15 |  | 0.0018 |  |  |  | 2.22
990106030 | 履带式单斗液压挖掘机斗容量1(m3) |  |  |  | 台班 |  | 1632.63 |  | 0.0181 |  |  |  | 29.47
990401020 | 载货汽车装载质量5(t) |  |  |  | 台班 |  | 628.66 |  | 0.008 |  |  |  | 5.03
990402040@1 | 自卸汽车装载质量15(t) |  |  |  | 台班 |  | 1385.45 |  | 0.0258 |  |  |  | 35.74
990406010 | 机动翻斗车装载质量1(t) |  |  |  | 台班 |  | 336.61 |  | 0.085 |  |  |  | 28.61
990605060 | 混凝土振捣器(插入式) |  |  |  | 台班 |  | 10.49 |  | 0.443 |  |  |  | 4.65
990605065 | 混凝土振捣器(平板式) |  |  |  | 台班 |  | 11.72 |  | 0.1366 |  |  |  | 1.6
990702010 | 钢筋切断机直径40(mm) |  |  |  | 台班 |  | 48.31 |  | 0.0483 |  |  |  | 2.33
990703010 | 钢筋弯曲机直径40(mm) |  |  |  | 台班 |  | 30.06 |  | 0.0965 |  |  |  | 2.9
990901010@1 | 交流弧焊机容量21(kV·A) |  |  |  | 台班 |  | 64.83 |  | 0.0792 |  |  |  | 5.13
990901015 | 交流弧焊机容量30(kV·A) |  |  |  | 台班 |  | 94.7 |  | 0.2238 |  |  |  | 21.19
综合单价分析表
工程名称：室外机电工程 | [9 empty] | 第 10 页 共 115 页
序号 | 工料机名称 |  |  |  | 单位 |  | 单价（元） |  | 数量 |  |  |  | 合价（元）
990910030 | 对焊机容量75(kV·A) |  |  |  | 台班 |  | 121.68 |  | 0.0408 |  |  |  | 4.96
1.4 | 主材费 |  |  |  | 元 | [7 empty] | 838.7
27060170@1 | 接地母线镀锌圆钢 |  |  |  | m |  | 4.88 |  | 7.56 |  |  |  | 36.89
36010080@1 | 球墨铸铁盖板Φ700 |  |  |  | 套 |  | 418.5 |  | 1.01 |  |  |  | 422.69
36010280@1 | 铁篦子 |  |  |  | 套 |  | 165 |  | 1 |  |  |  | 165
FBC02001@1 | 成品电缆支架 |  |  |  | 副 |  | 23 |  | 6.06 |  |  |  | 139.38
FBC02001@2 | 成品电缆吊架 |  |  |  | 副 |  | 37 |  | 2.02 |  |  |  | 74.74
1.5 | 设备费 |  |  |  | 元
取费 | 费用名称 |  |  |  | 单位 |  | 费率（％） |  | 取费基数 |  |  |  | 合价（元）
1.6 | 管理费 |  |  |  | 元 |  |  |  | 管理费 |  |  |  | 251.28
2 | 利润 |  |  |  | 元 |  | 15 |  | 人工费+机具费 |  |  |  | 280
3 | 综合单价 |  |  |  | 元 |  |  |  | 定额直接费+利润 |  |  |  | 6968.12
综合单价分析表
工程名称：室外机电工程 | [9 empty] | 第 11 页 共 115 页
序号 | 9 | 项目编码 |  | 040504002007 | [6 empty] | 计量单位 |  | 座
项目名称 |  | 中型电力电缆人孔井 | [8 empty] | 综合单价 |  | 6942.35
清单综合单价组成明细
定额编号 | 定额名称 | 定额 单位 | 数量 | 单价（元） |  |  |  |  | 合价（元）
|  |  |  | 人工费 | 材料费 | 机具费 | 管理费 | 利润 | 人工费 |  | 材料费 | 机具费 | 管理费 | 利润
借D5-3-281 | 非定型井垫层 混凝土 | 10m3 | 0.054 | 1489.85 | 75.66 | 279.99 | 311.67 | 353.97 | 80.45 |  | 4.09 | 15.12 | 16.83 | 19.11
借8021901 | 普通预拌混凝土 碎石粒径综合考虑 C10 | m3 | 0.5455 |  | 425.6 | [5 empty] | 232.16
借D5-4-34 | 现浇钢筋混凝土池 半地下室池底 平池底(厚度) 50cm以内 | 10m3 | 0.1065 | 983.34 | 122.03 | 9.19 | 174.78 | 198.51 | 104.73 |  | 13 | 0.98 | 18.61 | 21.14
借8021905 | 普通预拌混凝土 碎石粒径综合考虑 C30 | m3 | 1.0865 |  | 478.35 | [5 empty] | 519.73
借D5-4-44 | 现浇钢筋混凝土池 池壁(隔墙) 直、矩形(厚度) 20cm以内 | 10m3 | 0.304 | 1182.95 | 90.98 | 13.39 | 210.68 | 239.27 | 359.62 |  | 27.66 | 4.07 | 64.05 | 72.74
借8021905 | 普通预拌混凝土 碎石粒径综合考虑 C30 | m3 | 3.101 |  | 478.35 | [5 empty] | 1483.36
借D5-1-60 | 预制 井室盖板 | 10m3 | 0.052 | 1253.07 | 187.91 | 281.2 | 270.18 | 306.85 | 65.16 |  | 9.77 | 14.62 | 14.05 | 15.96
借8021905 | 普通预拌混凝土 碎石粒径综合考虑 C30 | m3 | 0.525 |  | 478.35 | [5 empty] | 251.13
借D5-5-5 | 钢筋制作、安装 带肋钢筋 φ10~25mm | t | 0.4385 | 750.95 | 3697.31 | 71.54 | 144.84 | 164.5 | 329.29 |  | 1621.27 | 31.37 | 63.51 | 72.13
借D5-3-307 | 井盖、井箅安装 检查井 混凝土井盖、座 | 10套 | 0.1 | 533.45 | 4281.4 |  | 93.94 | 106.69 | 53.35 |  | 428.14 |  | 9.39 | 10.67
借D5-3-308 | 井盖、井箅安装 雨水井 铸铁平篦 | 10套 | 0.1 | 564.8 | 1685.9 |  | 99.46 | 112.96 | 56.48 |  | 168.59 |  | 9.95 | 11.3
F-5-1 | 成品复合材料电缆沟支架安装 | 副 | 2 | 12.25 | 39.07 | 0.63 | 1.81 | 2.58 | 24.5 |  | 78.14 | 1.26 | 3.62 | 5.16
F-5-1 | 成品复合材料电缆沟支架安装 | 副 | 6 | 12.25 | 24.93 | 0.63 | 1.81 | 2.58 | 73.5 |  | 149.58 | 3.78 | 10.86 | 15.48
C4-9-18 | 接地母线敷设 户内接地母线敷设 | 10m | 0.72 | 143.41 | 67.14 | 7.13 | 43.27 | 30.11 | 103.26 |  | 48.34 | 5.13 | 31.15 | 21.68
借D1-1-33 | 挖掘机挖沟槽、基坑土方 一、二类土 | 1000m3天然密实方 | 0.005 | 778.38 |  | 4791.8 | 702.4 | 1114.04 | 3.92 |  |  | 24.15 | 3.54 | 5.61
借D1-1-53 *0.7 | 自卸汽车运土方 运距1km内 单价*0.7 | 1000m3天然密实方 | 0.005 |  |  | 5401.87 | 681.18 | 1080.37 |  |  |  | 27.23 | 3.43 | 5.45
综合单价分析表
工程名称：室外机电工程 | [9 empty] | 第 12 页 共 115 页
人工单价 |  | 小计 | [6 empty] | 1254.25 |  | 5034.96 | 127.71 | 249 | 276.43
|  | 未计价材料费 | [6 empty] | 838.7
序号 | 工料机名称 |  |  |  | 单位 |  | 单价（元） |  | 数量 |  |  |  | 合价（元）
1.1 | 人工费 |  |  |  | 元 | [7 empty] | 1254.25
00010010 | 人工费 |  |  |  | 元 |  | 1.09 |  | 1148.597 |  |  |  | 1254.27
1.2 | 材料费 |  |  |  | 元 | [7 empty] | 4196.26
01010125 | 螺纹钢筋(HRB400)Φ12~25 |  |  |  | t |  | 3479.57 |  | 0.4561 |  |  |  | 1586.86
01030035 | 镀锌低碳钢丝φ1.2~2.5 |  |  |  | kg |  | 5.86 |  | 1.0173 |  |  |  | 5.96
01130060 | 镀锌扁钢综合 |  |  |  | kg |  | 5.92 |  | 0.5112 |  |  |  | 3.03
02090090 | 塑料薄膜 |  |  |  | m2 |  | 0.26 |  | 19.5258 |  |  |  | 5.08
02270001 | 棉纱 |  |  |  | kg |  | 7.04 |  | 0.0072 |  |  |  | 0.05
03011630 | 镀锌六角螺栓2平1弹垫 M16×100以内 |  |  |  | 十套 |  | 14.12 |  | 0.072 |  |  |  | 1.02
03013161 | 膨胀螺栓M10×80 |  |  |  | 十套 |  | 6.8 |  | 2 |  |  |  | 13.6
03135001 | 低碳钢焊条综合 |  |  |  | kg |  | 5.6 |  | 4.3828 |  |  |  | 24.54
03139281 | 钢锯条 |  |  |  | 条 |  | 0.43 |  | 0.72 |  |  |  | 0.31
13010130@1 | 酚醛调和漆 |  |  |  | kg |  | 12.07 |  | 0.036 |  |  |  | 0.43
29060145 | 钢管保护管φ40×400 |  |  |  | 根 |  | 7.5 |  | 0.72 |  |  |  | 5.4
34110010 | 水 |  |  |  | m3 |  | 4.58 |  | 6.4476 |  |  |  | 29.53
8021901@1 | 普通预拌混凝土碎石粒径综合考虑 C10 |  |  |  | m3 |  | 425.6 |  | 0.5455 |  |  |  | 232.16
8021905@1 | 普通预拌混凝土碎石粒径综合考虑 C30 |  |  |  | m3 |  | 478.35 |  | 4.7125 |  |  |  | 2254.22
99450760 | 其他材料费 |  |  |  | 元 |  | 1 |  | 34.0989 |  |  |  | 34.1
1.3 | 机具费 |  |  |  | 元 | [7 empty] | 127.71
990101015 | 履带式推土机功率75(kW) |  |  |  | 台班 |  | 1217.15 |  | 0.0014 |  |  |  | 1.7
990106030 | 履带式单斗液压挖掘机斗容量1(m3) |  |  |  | 台班 |  | 1632.63 |  | 0.0138 |  |  |  | 22.45
990401020 | 载货汽车装载质量5(t) |  |  |  | 台班 |  | 628.66 |  | 0.008 |  |  |  | 5.03
990402040@1 | 自卸汽车装载质量15(t) |  |  |  | 台班 |  | 1385.45 |  | 0.0197 |  |  |  | 27.22
990406010 | 机动翻斗车装载质量1(t) |  |  |  | 台班 |  | 336.61 |  | 0.0848 |  |  |  | 28.54
990605060 | 混凝土振捣器(插入式) |  |  |  | 台班 |  | 10.49 |  | 0.443 |  |  |  | 4.65
990605065 | 混凝土振捣器(平板式) |  |  |  | 台班 |  | 11.72 |  | 0.1364 |  |  |  | 1.6
990702010 | 钢筋切断机直径40(mm) |  |  |  | 台班 |  | 48.31 |  | 0.0483 |  |  |  | 2.33
990703010 | 钢筋弯曲机直径40(mm) |  |  |  | 台班 |  | 30.06 |  | 0.0965 |  |  |  | 2.9
990901010 | 交流弧焊机容量21(kV·A) |  |  |  | 台班 |  | 64.83 |  | 0.0792 |  |  |  | 5.13
990901015 | 交流弧焊机容量30(kV·A) |  |  |  | 台班 |  | 94.7 |  | 0.2237 |  |  |  | 21.18
990910030 | 对焊机容量75(kV·A) |  |  |  | 台班 |  | 121.68 |  | 0.0408 |  |  |  | 4.96
综合单价分析表
工程名称：室外机电工程 | [9 empty] | 第 13 页 共 115 页
序号 | 工料机名称 |  |  |  | 单位 |  | 单价（元） |  | 数量 |  |  |  | 合价（元）
1.4 | 主材费 |  |  |  | 元 | [7 empty] | 838.7
27060170@1 | 接地母线镀锌圆钢 |  |  |  | m |  | 4.88 |  | 7.56 |  |  |  | 36.89
36010080@1 | 球墨铸铁盖板Φ700 |  |  |  | 套 |  | 418.5 |  | 1.01 |  |  |  | 422.69
36010280@1 | 铁篦子 |  |  |  | 套 |  | 165 |  | 1 |  |  |  | 165
FBC02001@1 | 成品电缆支架 |  |  |  | 副 |  | 23 |  | 6.06 |  |  |  | 139.38
FBC02001@2 | 成品电缆吊架 |  |  |  | 副 |  | 37 |  | 2.02 |  |  |  | 74.74
1.5 | 设备费 |  |  |  | 元
取费 | 费用名称 |  |  |  | 单位 |  | 费率（％） |  | 取费基数 |  |  |  | 合价（元）
1.6 | 管理费 |  |  |  | 元 |  |  |  | 管理费 |  |  |  | 249
2 | 利润 |  |  |  | 元 |  | 15 |  | 人工费+机具费 |  |  |  | 276.43
3 | 综合单价 |  |  |  | 元 |  |  |  | 定额直接费+利润 |  |  |  | 6942.35
综合单价分析表
工程名称：室外机电工程 | [9 empty] | 第 14 页 共 115 页
序号 | 10 | 项目编码 |  | 040504002008 | [6 empty] | 计量单位 |  | 座
项目名称 |  | 中型电力电缆人孔井 | [8 empty] | 综合单价 |  | 6914.5
清单综合单价组成明细
定额编号 | 定额名称 | 定额 单位 | 数量 | 单价（元） |  |  |  |  | 合价（元）
|  |  |  | 人工费 | 材料费 | 机具费 | 管理费 | 利润 | 人工费 |  | 材料费 | 机具费 | 管理费 | 利润
借D5-3-281 | 非定型井垫层 混凝土 | 10m3 | 0.054 | 1489.85 | 75.66 | 279.99 | 311.67 | 353.97 | 80.45 |  | 4.09 | 15.12 | 16.83 | 19.11
借8021901 | 普通预拌混凝土 碎石粒径综合考虑 C10 | m3 | 0.5453 |  | 425.6 | [5 empty] | 232.09
借D5-4-34 | 现浇钢筋混凝土池 半地下室池底 平池底(厚度) 50cm以内 | 10m3 | 0.1063 | 983.34 | 122.03 | 9.19 | 174.78 | 198.51 | 104.56 |  | 12.98 | 0.98 | 18.58 | 21.11
借8021905 | 普通预拌混凝土 碎石粒径综合考虑 C30 | m3 | 1.0847 |  | 478.35 | [5 empty] | 518.85
借D5-4-44 | 现浇钢筋混凝土池 池壁(隔墙) 直、矩形(厚度) 20cm以内 | 10m3 | 0.304 | 1182.95 | 90.98 | 13.39 | 210.68 | 239.27 | 359.62 |  | 27.66 | 4.07 | 64.05 | 72.74
借8021905 | 普通预拌混凝土 碎石粒径综合考虑 C30 | m3 | 3.1008 |  | 478.35 | [5 empty] | 1483.28
借D5-1-60 | 预制 井室盖板 | 10m3 | 0.0522 | 1253.07 | 187.91 | 281.2 | 270.18 | 306.85 | 65.37 |  | 9.8 | 14.67 | 14.09 | 16.01
借8021905 | 普通预拌混凝土 碎石粒径综合考虑 C30 | m3 | 0.5268 |  | 478.35 | [5 empty] | 252.01
借D5-5-5 | 钢筋制作、安装 带肋钢筋 φ10~25mm | t | 0.4387 | 750.95 | 3697.31 | 71.54 | 144.84 | 164.5 | 329.42 |  | 1621.89 | 31.38 | 63.54 | 72.16
借D5-3-307 | 井盖、井箅安装 检查井 混凝土井盖、座 | 10套 | 0.1 | 533.45 | 4281.4 |  | 93.94 | 106.69 | 53.35 |  | 428.14 |  | 9.39 | 10.67
借D5-3-308 | 井盖、井箅安装 雨水井 铸铁平篦 | 10套 | 0.1 | 564.8 | 1685.9 |  | 99.46 | 112.96 | 56.48 |  | 168.59 |  | 9.95 | 11.3
F-5-1 | 成品复合材料电缆沟支架安装 | 副 | 2 | 12.25 | 39.07 | 0.63 | 1.81 | 2.58 | 24.5 |  | 78.14 | 1.26 | 3.62 | 5.16
F-5-1 | 成品复合材料电缆沟支架安装 | 副 | 6 | 12.25 | 24.93 | 0.63 | 1.81 | 2.58 | 73.5 |  | 149.58 | 3.78 | 10.86 | 15.48
C4-9-18 | 接地母线敷设 户内接地母线敷设 | 10m | 0.72 | 143.41 | 67.14 | 7.13 | 43.27 | 30.11 | 103.26 |  | 48.34 | 5.13 | 31.15 | 21.68
借D1-1-33 | 挖掘机挖沟槽、基坑土方 一、二类土 | 1000m3天然密实方 | 0.0031 | 778.38 |  | 4791.8 | 702.4 | 1114.04 | 2.39 |  |  | 14.72 | 2.16 | 3.42
借D1-1-53 *0.7 | 自卸汽车运土方 运距1km内 单 | 1000m3天然密 | 0.0031 |  |  | 5401.87 | 681.18 | 1080.37 |  |  |  | 16.59 | 2.09 | 3.32
综合单价分析表
工程名称：室外机电工程 | [9 empty] | 第 15 页 共 115 页
| 价*0.7 | 实方
人工单价 |  | 小计 | [6 empty] | 1252.89 |  | 5035.44 | 107.71 | 246.32 | 272.15
|  | 未计价材料费 | [6 empty] | 838.7
序号 | 工料机名称 |  |  |  | 单位 |  | 单价（元） |  | 数量 |  |  |  | 合价（元）
1.1 | 人工费 |  |  |  | 元 | [7 empty] | 1252.89
00010010 | 人工费 |  |  |  | 元 |  | 1.09 |  | 1147.35 |  |  |  | 1252.91
1.2 | 材料费 |  |  |  | 元 | [7 empty] | 4196.74
01010125 | 螺纹钢筋(HRB400)Φ12~25 |  |  |  | t |  | 3479.57 |  | 0.4562 |  |  |  | 1587.44
01030035 | 镀锌低碳钢丝φ1.2~2.5 |  |  |  | kg |  | 5.86 |  | 1.0177 |  |  |  | 5.96
01130060 | 镀锌扁钢综合 |  |  |  | kg |  | 5.92 |  | 0.5112 |  |  |  | 3.03
02090090 | 塑料薄膜 |  |  |  | m2 |  | 0.26 |  | 19.5356 |  |  |  | 5.08
02270001 | 棉纱 |  |  |  | kg |  | 7.04 |  | 0.0072 |  |  |  | 0.05
03011630 | 镀锌六角螺栓2平1弹垫 M16×100以内 |  |  |  | 十套 |  | 14.12 |  | 0.072 |  |  |  | 1.02
03013161 | 膨胀螺栓M10×80 |  |  |  | 十套 |  | 6.8 |  | 2 |  |  |  | 13.6
03135001 | 低碳钢焊条综合 |  |  |  | kg |  | 5.6 |  | 4.3843 |  |  |  | 24.55
03139281 | 钢锯条 |  |  |  | 条 |  | 0.43 |  | 0.72 |  |  |  | 0.31
13010130@1 | 酚醛调和漆 |  |  |  | kg |  | 12.07 |  | 0.036 |  |  |  | 0.43
29060145 | 钢管保护管φ40×400 |  |  |  | 根 |  | 7.5 |  | 0.72 |  |  |  | 5.4
34110010 | 水 |  |  |  | m3 |  | 4.58 |  | 6.4481 |  |  |  | 29.53
8021901@1 | 普通预拌混凝土碎石粒径综合考虑 C10 |  |  |  | m3 |  | 425.6 |  | 0.5453 |  |  |  | 232.09
8021905@1 | 普通预拌混凝土碎石粒径综合考虑 C30 |  |  |  | m3 |  | 478.35 |  | 4.7123 |  |  |  | 2254.14
99450760 | 其他材料费 |  |  |  | 元 |  | 1 |  | 34.1067 |  |  |  | 34.11
1.3 | 机具费 |  |  |  | 元 | [7 empty] | 107.71
990101015 | 履带式推土机功率75(kW) |  |  |  | 台班 |  | 1217.15 |  | 0.0009 |  |  |  | 1.03
990106030 | 履带式单斗液压挖掘机斗容量1(m3) |  |  |  | 台班 |  | 1632.63 |  | 0.0084 |  |  |  | 13.69
990401020 | 载货汽车装载质量5(t) |  |  |  | 台班 |  | 628.66 |  | 0.008 |  |  |  | 5.03
990402040@1 | 自卸汽车装载质量15(t) |  |  |  | 台班 |  | 1385.45 |  | 0.012 |  |  |  | 16.6
990406010 | 机动翻斗车装载质量1(t) |  |  |  | 台班 |  | 336.61 |  | 0.0849 |  |  |  | 28.59
990605060 | 混凝土振捣器(插入式) |  |  |  | 台班 |  | 10.49 |  | 0.443 |  |  |  | 4.65
990605065 | 混凝土振捣器(平板式) |  |  |  | 台班 |  | 11.72 |  | 0.1364 |  |  |  | 1.6
990702010 | 钢筋切断机直径40(mm) |  |  |  | 台班 |  | 48.31 |  | 0.0483 |  |  |  | 2.33
990703010 | 钢筋弯曲机直径40(mm) |  |  |  | 台班 |  | 30.06 |  | 0.0965 |  |  |  | 2.9
990901010 | 交流弧焊机容量21(kV·A) |  |  |  | 台班 |  | 64.83 |  | 0.0792 |  |  |  | 5.13
990901015 | 交流弧焊机容量30(kV·A) |  |  |  | 台班 |  | 94.7 |  | 0.2237 |  |  |  | 21.19
综合单价分析表
工程名称：室外机电工程 | [9 empty] | 第 16 页 共 115 页
序号 | 工料机名称 |  |  |  | 单位 |  | 单价（元） |  | 数量 |  |  |  | 合价（元）
990910030 | 对焊机容量75(kV·A) |  |  |  | 台班 |  | 121.68 |  | 0.0408 |  |  |  | 4.96
1.4 | 主材费 |  |  |  | 元 | [7 empty] | 838.7
27060170@1 | 接地母线镀锌圆钢 |  |  |  | m |  | 4.88 |  | 7.56 |  |  |  | 36.89
36010080@1 | 球墨铸铁盖板Φ700 |  |  |  | 套 |  | 418.5 |  | 1.01 |  |  |  | 422.69
36010280@1 | 铁篦子 |  |  |  | 套 |  | 165 |  | 1 |  |  |  | 165
FBC02001@1 | 成品电缆支架 |  |  |  | 副 |  | 23 |  | 6.06 |  |  |  | 139.38
FBC02001@2 | 成品电缆吊架 |  |  |  | 副 |  | 37 |  | 2.02 |  |  |  | 74.74
1.5 | 设备费 |  |  |  | 元
取费 | 费用名称 |  |  |  | 单位 |  | 费率（％） |  | 取费基数 |  |  |  | 合价（元）
1.6 | 管理费 |  |  |  | 元 |  |  |  | 管理费 |  |  |  | 246.32
2 | 利润 |  |  |  | 元 |  | 15 |  | 人工费+机具费 |  |  |  | 272.15
3 | 综合单价 |  |  |  | 元 |  |  |  | 定额直接费+利润 |  |  |  | 6914.5
综合单价分析表
工程名称：室外机电工程 | [9 empty] | 第 17 页 共 115 页
序号 | 11 | 项目编码 |  | 040205001002 | [6 empty] | 计量单位 |  | 座
项目名称 |  | 人(手)孔井 | [8 empty] | 综合单价 |  | 2314.29
清单综合单价组成明细
定额编号 | 定额名称 | 定额 单位 | 数量 | 单价（元） |  |  |  |  | 合价（元）
|  |  |  | 人工费 | 材料费 | 机具费 | 管理费 | 利润 | 人工费 |  | 材料费 | 机具费 | 管理费 | 利润
借D1-1-134 | 管(基)坑回填砂 | 100m3 | 0.003 | 1745.51 | 33587.92 | 134.44 | 237.06 | 375.99 | 5.18 |  | 99.76 | 0.4 | 0.7 | 1.12
借D5-3-284 换 | 砖砌 矩形 合并制作子目 湿拌砌筑砂浆 砌筑灰缝≥5mm M20 换为【湿拌砌筑砂浆砌筑灰缝≥5mm M20】 | 10m3 | 0.0824 | 2129.61 | 3269.08 | 191.87 | 408.81 | 464.3 | 175.41 |  | 269.27 | 15.8 | 33.67 | 38.24
借D5-3-291 换 | 砖墙 抹灰 井内侧 合并制作子目 湿拌抹灰砂浆 一次抹灰厚度≥5mm M20 换为【湿拌抹灰砂浆一次抹灰厚度≥5mm M20】 | 100m2 | 0.0364 | 1968.41 | 1200.86 | 117.81 | 367.38 | 417.24 | 71.65 |  | 43.71 | 4.29 | 13.37 | 15.19
借D5-3-306 | 井盖、井箅安装 检查井 铸铁井盖、座 | 10套 | 0.1 | 589.67 | 12666.58 |  | 103.84 | 117.93 | 58.97 |  | 1266.66 |  | 10.38 | 11.79
C4-13-1 | 铁构件制作、安装 一般铁构件 制作 | 100kg | 0.0582 | 859.4 | 485.45 | 60.09 | 264.26 | 183.9 | 49.98 |  | 28.23 | 3.49 | 15.37 | 10.7
C4-13-2 | 铁构件制作、安装 一般铁构件 安装 | 100kg | 0.0582 | 624.62 | 21.51 | 44.41 | 192.28 | 133.81 | 36.33 |  | 1.25 | 2.58 | 11.18 | 7.78
借D1-1-33 | 挖掘机挖沟槽、基坑土方 一、二类土 | 1000m3天然密实方 | 0.0008 | 778.38 |  | 4791.8 | 702.4 | 1114.04 | 0.63 |  |  | 3.89 | 0.57 | 0.9
借D1-1-53 *0.7 | 自卸汽车运土方 运距1km内 单价*0.7 | 1000m3天然密实方 | 0.0008 |  |  | 5401.87 | 681.18 | 1080.37 |  |  |  | 4.39 | 0.55 | 0.88
人工单价 |  | 小计 | [6 empty] | 398.15 |  | 1708.88 | 34.85 | 85.81 | 86.6
|  | 未计价材料费 | [6 empty] | 1271.07
序号 | 工料机名称 |  |  |  | 单位 |  | 单价（元） |  | 数量 |  |  |  | 合价（元）
1.1 | 人工费 |  |  |  | 元 | [7 empty] | 398.15
00010010 | 人工费 |  |  |  | 元 |  | 1.09 |  | 364.6107 |  |  |  | 398.15
1.2 | 材料费 |  |  |  | 元 | [7 empty] | 422.02
02270020 | 白布 |  |  |  | kg |  | 2.75 |  | 0.0175 |  |  |  | 0.05
03135001 | 低碳钢焊条综合 |  |  |  | kg |  | 5.6 |  | 0.1861 |  |  |  | 1.04
综合单价分析表
工程名称：室外机电工程 | [9 empty] | 第 18 页 共 115 页
序号 | 工料机名称 |  |  |  | 单位 |  | 单价（元） |  | 数量 |  |  |  | 合价（元）
03139281 | 钢锯条 |  |  |  | 条 |  | 0.43 |  | 0.1745 |  |  |  | 0.08
99450760 | 其他材料费 |  |  |  | 元 |  | 1 |  | 7.9325 |  |  |  | 7.93
03011605 | 镀锌六角螺栓2平1弹垫 M10×100以内 |  |  |  | 十套 |  | 5.04 |  | 0.4001 |  |  |  | 2.02
03134021 | 铁砂布0~2# |  |  |  | 张 |  | 0.94 |  | 0.1454 |  |  |  | 0.14
04030015@1 | 中砂 |  |  |  | m3 |  | 259.45 |  | 0.3831 |  |  |  | 99.4
04130001@1 | 标准砖240×115×53 |  |  |  | 千块 |  | 367.26 |  | 0.4488 |  |  |  | 164.84
13010130@2 | 酚醛调和漆 |  |  |  | kg |  | 12.07 |  | 0.0116 |  |  |  | 0.14
13050080 | 防锈漆C53-1 |  |  |  | kg |  | 13.58 |  | 0.0175 |  |  |  | 0.24
14050050@1 | 溶剂油 |  |  |  | kg |  | 3.94 |  | 0.0058 |  |  |  | 0.02
34110010@1 | 水 |  |  |  | m3 |  | 4.58 |  | 0.1383 |  |  |  | 0.63
8005905 | 湿拌砌筑砂浆砌筑灰缝≥5mm M20 |  |  |  | m3 |  | 542 |  | 0.1883 |  |  |  | 102.06
8005909 | 湿拌抹灰砂浆一次抹灰厚度≥5mm M20 |  |  |  | m3 |  | 549 |  | 0.0791 |  |  |  | 43.44
1.3 | 机具费 |  |  |  | 元 | [7 empty] | 34.85
990101015 | 履带式推土机功率75(kW) |  |  |  | 台班 |  | 1217.15 |  | 0.0002 |  |  |  | 0.27
990106030 | 履带式单斗液压挖掘机斗容量1(m3) |  |  |  | 台班 |  | 1632.63 |  | 0.0022 |  |  |  | 3.63
990402040@1 | 自卸汽车装载质量15(t) |  |  |  | 台班 |  | 1385.45 |  | 0.0032 |  |  |  | 4.4
990123020@2 | 电动夯实机夯击能力20~62(kN·m) |  |  |  | 台班 |  | 33.61 |  | 0.0119 |  |  |  | 0.4
990406010@1 | 机动翻斗车装载质量1(t) |  |  |  | 台班 |  | 336.61 |  | 0.0597 |  |  |  | 20.1
990735010 | 联合冲剪机板厚16(mm) |  |  |  | 台班 |  | 92.09 |  | 0.0058 |  |  |  | 0.54
990783290 | 台式砂轮机砂轮直径250(mm) |  |  |  | 台班 |  | 9.69 |  | 0.0233 |  |  |  | 0.23
990901010@2 | 交流弧焊机容量21(kV·A) |  |  |  | 台班 |  | 64.83 |  | 0.082 |  |  |  | 5.32
1.4 | 主材费 |  |  |  | 元 | [7 empty] | 1286.86
01010011 | 圆钢 |  |  |  | kg |  | 4.11 |  | 0.4653 |  |  |  | 1.91
01130003 | 扁钢 |  |  |  | kg |  | 4.44 |  | 1.2795 |  |  |  | 5.68
01210045 | 角钢 |  |  |  | kg |  | 4.14 |  | 4.362 |  |  |  | 18.06
36010080@4 | 装饰井盖不锈钢边花岗岩填充900*900 |  |  |  | 套 |  | 1245.42 |  | 1 |  |  |  | 1245.42
1.5 | 设备费 |  |  |  | 元
取费 | 费用名称 |  |  |  | 单位 |  | 费率（％） |  | 取费基数 |  |  |  | 合价（元）
1.6 | 管理费 |  |  |  | 元 |  |  |  | 管理费 |  |  |  | 85.81
2 | 利润 |  |  |  | 元 |  | 15 |  | 人工费+机具费 |  |  |  | 86.6
3 | 综合单价 |  |  |  | 元 |  |  |  | 定额直接费+利润 |  |  |  | 2314.29
综合单价分析表
工程名称：室外机电工程 | [9 empty] | 第 19 页 共 115 页
序号 | 12 | 项目编码 |  | 030408003001 | [6 empty] | 计量单位 |  | m
项目名称 |  | 电缆保护管 | [8 empty] | 综合单价 |  | 74.43
清单综合单价组成明细
定额编号 | 定额名称 | 定额 单位 | 数量 | 单价（元） |  |  |  |  | 合价（元）
|  |  |  | 人工费 | 材料费 | 机具费 | 管理费 | 利润 | 人工费 |  | 材料费 | 机具费 | 管理费 | 利润
C4-11-58 | 镀锌钢管埋地敷设 公称直径(mm以内) 65 | 100m | 0.01 | 1805.32 | 3973.83 | 19.71 | 524.51 | 365.01 | 18.05 |  | 39.74 | 0.2 | 5.25 | 3.65
借D1-1-33 | 挖掘机挖沟槽、基坑土方 一、二类土 | 1000m3天然密实方 | 0.0005 | 778.38 |  | 4791.8 | 702.4 | 1114.04 | 0.36 |  |  | 2.23 | 0.33 | 0.52
借D1-1-136 | 压路机碾压土(石)方 填土方 | 1000m3压实方 | 0.0005 | 583.78 | 69.7 | 6019.21 | 832.64 | 1320.6 | 0.27 |  | 0.03 | 2.8 | 0.39 | 0.61
人工单价 |  | 小计 | [6 empty] | 18.69 |  | 39.77 | 5.23 | 5.96 | 4.78
|  | 未计价材料费 | [6 empty] | 35.48
序号 | 工料机名称 |  |  |  | 单位 |  | 单价（元） |  | 数量 |  |  |  | 合价（元）
1.1 | 人工费 |  |  |  | 元 | [7 empty] | 18.69
00010010 | 人工费 |  |  |  | 元 |  | 1.09 |  | 17.1129 |  |  |  | 18.69
1.2 | 材料费 |  |  |  | 元 | [7 empty] | 4.29
01030035 | 镀锌低碳钢丝φ1.2~2.5 |  |  |  | kg |  | 5.86 |  | 0.004 |  |  |  | 0.02
03139281 | 钢锯条 |  |  |  | 条 |  | 0.43 |  | 0.03 |  |  |  | 0.01
34110010 | 水 |  |  |  | m3 |  | 4.58 |  | 0.007 |  |  |  | 0.03
99450760 | 其他材料费 |  |  |  | 元 |  | 1 |  | 0.1125 |  |  |  | 0.11
03014181 | 镀锌锁紧螺母DN65×3 |  |  |  | 十套 |  | 40.16 |  | 0.0082 |  |  |  | 0.33
13010040 | 醇酸磁漆 |  |  |  | kg |  | 9.66 |  | 0.0074 |  |  |  | 0.07
13030240 | 厚漆 |  |  |  | kg |  | 10.26 |  | 0.0165 |  |  |  | 0.17
14050050 | 溶剂油 |  |  |  | kg |  | 3.94 |  | 0.0065 |  |  |  | 0.03
18031105 | 镀锌钢管塑料护口DN80 |  |  |  | 个 |  | 0.56 |  | 0.0824 |  |  |  | 0.05
18031155 | 镀锌钢管接头65×3.75 |  |  |  | 个 |  | 6.18 |  | 0.1545 |  |  |  | 0.95
28030290 | 双色多股铜芯聚氯乙烯绝缘软导线BVR-4mm2 |  |  |  | m |  | 2.83 |  | 0.4276 |  |  |  | 1.21
29170260 | 镀锌地线夹65 |  |  |  | 套 |  | 2.1 |  | 0.618 |  |  |  | 1.3
1.3 | 机具费 |  |  |  | 元 | [7 empty] | 5.23
990101015 | 履带式推土机功率75(kW) |  |  |  | 台班 |  | 1217.15 |  | 0.0005 |  |  |  | 0.62
990106030 | 履带式单斗液压挖掘机斗容量1(m3) |  |  |  | 台班 |  | 1632.63 |  | 0.0013 |  |  |  | 2.07
990120030 | 钢轮内燃压路机工作质量12(t) |  |  |  | 台班 |  | 703.75 |  | 0.003 |  |  |  | 2.14
990409020 | 洒水车罐容量4000(L) |  |  |  | 台班 |  | 697.71 |  | 0.0003 |  |  |  | 0.19
990756010 | 钢材电动煨弯机弯曲直径500以内(mm) |  |  |  | 台班 |  | 65.7 |  | 0.003 |  |  |  | 0.2
综合单价分析表
工程名称：室外机电工程 | [9 empty] | 第 20 页 共 115 页
序号 | 工料机名称 |  |  |  | 单位 |  | 单价（元） |  | 数量 |  |  |  | 合价（元）
1.4 | 主材费 |  |  |  | 元 | [7 empty] | 35.48
17030001@1 | 镀锌钢管SC60 |  |  |  | m |  | 34.45 |  | 1.03 |  |  |  | 35.48
1.5 | 设备费 |  |  |  | 元
取费 | 费用名称 |  |  |  | 单位 |  | 费率（％） |  | 取费基数 |  |  |  | 合价（元）
1.6 | 管理费 |  |  |  | 元 |  |  |  | 管理费 |  |  |  | 5.96
2 | 利润 |  |  |  | 元 |  | 20 |  | 人工费+机具费 |  |  |  | 4.78
3 | 综合单价 |  |  |  | 元 |  |  |  | 定额直接费+利润 |  |  |  | 74.43
综合单价分析表
工程名称：室外机电工程 | [9 empty] | 第 21 页 共 115 页
序号 | 13 | 项目编码 |  | 030408003002 | [6 empty] | 计量单位 |  | m
项目名称 |  | 电缆保护管 | [8 empty] | 综合单价 |  | 98.37
清单综合单价组成明细
定额编号 | 定额名称 | 定额 单位 | 数量 | 单价（元） |  |  |  |  | 合价（元）
|  |  |  | 人工费 | 材料费 | 机具费 | 管理费 | 利润 | 人工费 |  | 材料费 | 机具费 | 管理费 | 利润
C4-11-59 | 镀锌钢管埋地敷设 公称直径(mm以内) 80 | 100m | 0.01 | 2688.83 | 5037.02 | 19.71 | 778.43 | 541.71 | 26.89 |  | 50.37 | 0.2 | 7.78 | 5.42
借D1-1-33 | 挖掘机挖沟槽、基坑土方 一、二类土 | 1000m3天然密实方 | 0.0005 | 778.38 |  | 4791.8 | 702.4 | 1114.04 | 0.37 |  |  | 2.28 | 0.33 | 0.53
借D1-1-136 | 压路机碾压土(石)方 填土方 | 1000m3压实方 | 0.0005 | 583.78 | 69.7 | 6019.21 | 832.64 | 1320.6 | 0.28 |  | 0.03 | 2.87 | 0.4 | 0.63
人工单价 |  | 小计 | [6 empty] | 27.54 |  | 50.4 | 5.34 | 8.51 | 6.58
|  | 未计价材料费 | [6 empty] | 45.55
序号 | 工料机名称 |  |  |  | 单位 |  | 单价（元） |  | 数量 |  |  |  | 合价（元）
1.1 | 人工费 |  |  |  | 元 | [7 empty] | 27.54
00010010 | 人工费 |  |  |  | 元 |  | 1.09 |  | 25.2168 |  |  |  | 27.54
1.2 | 材料费 |  |  |  | 元 | [7 empty] | 4.86
01030035 | 镀锌低碳钢丝φ1.2~2.5 |  |  |  | kg |  | 5.86 |  | 0.004 |  |  |  | 0.02
03139281 | 钢锯条 |  |  |  | 条 |  | 0.43 |  | 0.045 |  |  |  | 0.02
34110010 | 水 |  |  |  | m3 |  | 4.58 |  | 0.0071 |  |  |  | 0.03
99450760 | 其他材料费 |  |  |  | 元 |  | 1 |  | 0.1266 |  |  |  | 0.13
13010040 | 醇酸磁漆 |  |  |  | kg |  | 9.66 |  | 0.0087 |  |  |  | 0.08
13030240 | 厚漆 |  |  |  | kg |  | 10.26 |  | 0.019 |  |  |  | 0.2
14050050 | 溶剂油 |  |  |  | kg |  | 3.94 |  | 0.0077 |  |  |  | 0.03
28030290 | 双色多股铜芯聚氯乙烯绝缘软导线BVR-4mm2 |  |  |  | m |  | 2.83 |  | 0.514 |  |  |  | 1.45
03014191 | 镀锌锁紧螺母DN80×3 |  |  |  | 十套 |  | 53.55 |  | 0.0082 |  |  |  | 0.44
18031160 | 镀锌钢管接头80×4 |  |  |  | 个 |  | 6.8 |  | 0.1545 |  |  |  | 1.05
29060130 | 镀锌钢管塑料护口DN70 |  |  |  | 个 |  | 0.32 |  | 0.0824 |  |  |  | 0.03
29170270 | 镀锌地线夹80 |  |  |  | 套 |  | 2.22 |  | 0.618 |  |  |  | 1.37
1.3 | 机具费 |  |  |  | 元 | [7 empty] | 5.34
990101015 | 履带式推土机功率75(kW) |  |  |  | 台班 |  | 1217.15 |  | 0.0005 |  |  |  | 0.63
990106030 | 履带式单斗液压挖掘机斗容量1(m3) |  |  |  | 台班 |  | 1632.63 |  | 0.0013 |  |  |  | 2.12
990120030 | 钢轮内燃压路机工作质量12(t) |  |  |  | 台班 |  | 703.75 |  | 0.0031 |  |  |  | 2.19
990409020 | 洒水车罐容量4000(L) |  |  |  | 台班 |  | 697.71 |  | 0.0003 |  |  |  | 0.2
990756010 | 钢材电动煨弯机弯曲直径500以内(mm) |  |  |  | 台班 |  | 65.7 |  | 0.003 |  |  |  | 0.2
综合单价分析表
工程名称：室外机电工程 | [9 empty] | 第 22 页 共 115 页
序号 | 工料机名称 |  |  |  | 单位 |  | 单价（元） |  | 数量 |  |  |  | 合价（元）
1.4 | 主材费 |  |  |  | 元 | [7 empty] | 45.55
17030001@2 | 镀锌钢管SC80 |  |  |  | m |  | 44.22 |  | 1.03 |  |  |  | 45.55
1.5 | 设备费 |  |  |  | 元
取费 | 费用名称 |  |  |  | 单位 |  | 费率（％） |  | 取费基数 |  |  |  | 合价（元）
1.6 | 管理费 |  |  |  | 元 |  |  |  | 管理费 |  |  |  | 8.51
2 | 利润 |  |  |  | 元 |  | 20 |  | 人工费+机具费 |  |  |  | 6.58
3 | 综合单价 |  |  |  | 元 |  |  |  | 定额直接费+利润 |  |  |  | 98.37
综合单价分析表
工程名称：室外机电工程 | [9 empty] | 第 23 页 共 115 页
序号 | 14 | 项目编码 |  | 040803003001 | [6 empty] | 计量单位 |  | m
项目名称 |  | 电缆排管 | [8 empty] | 综合单价 |  | 928.05
清单综合单价组成明细
定额编号 | 定额名称 | 定额 单位 | 数量 | 单价（元） |  |  |  |  | 合价（元）
|  |  |  | 人工费 | 材料费 | 机具费 | 管理费 | 利润 | 人工费 |  | 材料费 | 机具费 | 管理费 | 利润
C4-8-43 换 | 电缆保护管有混凝土包封敷设 钢管(公称直径mm以下) 200 一根 实际根数(根):3 | 10m | 0.1 | 2199.96 | 3346.52 | 244.74 | 702.61 | 488.94 | 220 |  | 334.65 | 24.47 | 70.26 | 48.89
借D1-1-134 | 管(基)坑回填砂 | 100m3 | 0.0007 | 1745.51 | 33587.92 | 134.44 | 237.06 | 375.99 | 1.17 |  | 22.44 | 0.09 | 0.16 | 0.25
8021901@1 | 普通预拌混凝土 | m3 | 0.4462 |  | 425.6 | [5 empty] | 189.91
借D1-1-33 | 挖掘机挖沟槽、基坑土方 一、二类土 | 1000m3天然密实方 | 0.0008 | 778.38 |  | 4791.8 | 702.4 | 1114.04 | 0.66 |  |  | 4.06 | 0.59 | 0.94
借D1-1-53 *0.7 | 自卸汽车运土方 运距1km内 单价*0.7 | 1000m3天然密实方 | 0.0005 |  |  | 5401.87 | 681.18 | 1080.37 |  |  |  | 2.77 | 0.35 | 0.55
借D1-1-136 | 压路机碾压土(石)方 填土方 | 1000m3压实方 | 0.0003 | 583.78 | 69.7 | 6019.21 | 832.64 | 1320.6 | 0.19 |  | 0.02 | 2.01 | 0.28 | 0.44
借D6-8-121 | 不锈钢标志牌 | 件 | 0.1 | 5.14 | 3.05 | 12.24 | 4.83 | 3.48 | 0.51 |  | 0.31 | 1.22 | 0.48 | 0.35
人工单价 |  | 小计 | [6 empty] | 222.53 |  | 547.33 | 34.63 | 72.12 | 51.43
|  | 未计价材料费 | [6 empty] | 321.55
序号 | 工料机名称 |  |  |  | 单位 |  | 单价（元） |  | 数量 |  |  |  | 合价（元）
1.1 | 人工费 |  |  |  | 元 | [7 empty] | 222.53
RGFTZ | 人工费调整 |  |  |  | 元 |  | 1 |  | 0.001
00010010 | 人工费 |  |  |  | 元 |  | 1.09 |  | 203.7821 |  |  |  | 222.53
1.2 | 材料费 |  |  |  | 元 | [7 empty] | 225.78
01030055 | 镀锌低碳钢丝φ2.5~4.0 |  |  |  | kg |  | 5.86 |  | 0.015 |  |  |  | 0.09
02270020 | 白布 |  |  |  | kg |  | 2.75 |  | 0.63 |  |  |  | 1.73
03135001 | 低碳钢焊条综合 |  |  |  | kg |  | 5.6 |  | 0.045 |  |  |  | 0.25
03139121@1 | 合金钢钻头综合 |  |  |  | 个 |  | 5.29 |  | 0.01 |  |  |  | 0.05
04030015 | 中砂 |  |  |  | m3 |  | 259.45 |  | 0.0862 |  |  |  | 22.36
13010330 | 沥青清漆 |  |  |  | kg |  | 6.45 |  | 0.588 |  |  |  | 3.79
14030040 | 汽油综合 |  |  |  | kg |  | 9.55 |  | 0.196 |  |  |  | 1.87
14390070 | 氧气 |  |  |  | m3 |  | 5.16 |  | 0.63 |  |  |  | 3.25
14390100 | 乙炔气 |  |  |  | kg |  | 13.3 |  | 0.15 |  |  |  | 2
34110010 | 水 |  |  |  | m3 |  | 4.58 |  | 0.0149 |  |  |  | 0.07
综合单价分析表
工程名称：室外机电工程 | [9 empty] | 第 24 页 共 115 页
序号 | 工料机名称 |  |  |  | 单位 |  | 单价（元） |  | 数量 |  |  |  | 合价（元）
8021901@1 | 普通预拌混凝土碎石粒径综合考虑 C10 |  |  |  | m3 |  | 425.6 |  | 0.4462 |  |  |  | 189.91
99450760 | 其他材料费 |  |  |  | 元 |  | 1 |  | 0.4075 |  |  |  | 0.41
1.3 | 机具费 |  |  |  | 元 | [7 empty] | 34.63
JXFTZ | 机械费调整 |  |  |  | 元 |  | 1 |  | -0.001
990101015 | 履带式推土机功率75(kW) |  |  |  | 台班 |  | 1217.15 |  | 0.0005 |  |  |  | 0.62
990106030 | 履带式单斗液压挖掘机斗容量1(m3) |  |  |  | 台班 |  | 1632.63 |  | 0.0023 |  |  |  | 3.77
990120030 | 钢轮内燃压路机工作质量12(t) |  |  |  | 台班 |  | 703.75 |  | 0.0022 |  |  |  | 1.54
990123020@1 | 电动夯实机夯击能力20~62(kN·m) |  |  |  | 台班 |  | 33.61 |  | 0.0027 |  |  |  | 0.09
990212105 | 轻便钻机XJ-100 |  |  |  | 台班 |  | 378.75 |  | 0.001 |  |  |  | 0.38
990401005 | 载货汽车装载质量2(t) |  |  |  | 台班 |  | 521.41 |  | 0.0012 |  |  |  | 0.62
990401010 | 载货汽车装载质量3(t) |  |  |  | 台班 |  | 579.45 |  | 0.04 |  |  |  | 23.18
990402040@1 | 自卸汽车装载质量15(t) |  |  |  | 台班 |  | 1385.45 |  | 0.002 |  |  |  | 2.77
990409020 | 洒水车罐容量4000(L) |  |  |  | 台班 |  | 697.71 |  | 0.0002 |  |  |  | 0.14
990901010 | 交流弧焊机容量21(kV·A) |  |  |  | 台班 |  | 64.83 |  | 0.02 |  |  |  | 1.3
991001030 | 汽油发电机组功率10(kW) |  |  |  | 台班 |  | 219.53 |  | 0.001 |  |  |  | 0.22
1.4 | 主材费 |  |  |  | 元 | [7 empty] | 321.55
17010100@1 | 镀锌钢管SC200 |  |  |  | m |  | 103.98 |  | 3.09 |  |  |  | 321.3
34130210@1 | 标志牌 |  |  |  | 个 |  | 2.5 |  | 0.1 |  |  |  | 0.25
1.5 | 设备费 |  |  |  | 元
取费 | 费用名称 |  |  |  | 单位 |  | 费率（％） |  | 取费基数 |  |  |  | 合价（元）
1.6 | 管理费 |  |  |  | 元 |  |  |  | 管理费 |  |  |  | 72.12
2 | 利润 |  |  |  | 元 |  | 15 |  | 人工费+机具费 |  |  |  | 51.43
3 | 综合单价 |  |  |  | 元 |  |  |  | 定额直接费+利润 |  |  |  | 928.05
综合单价分析表
工程名称：室外机电工程 | [9 empty] | 第 25 页 共 115 页
序号 | 15 | 项目编码 |  | 040803003002 | [6 empty] | 计量单位 |  | m
项目名称 |  | 电缆排管 | [8 empty] | 综合单价 |  | 1681.08
清单综合单价组成明细
定额编号 | 定额名称 | 定额 单位 | 数量 | 单价（元） |  |  |  |  | 合价（元）
|  |  |  | 人工费 | 材料费 | 机具费 | 管理费 | 利润 | 人工费 |  | 材料费 | 机具费 | 管理费 | 利润
C4-8-43 换 | 电缆保护管有混凝土包封敷设 钢管(公称直径mm以下) 200 一根 实际根数(根):6 | 10m | 0.1 | 4262.05 | 6690.97 | 428.29 | 1348 | 938.07 | 426.21 |  | 669.1 | 42.83 | 134.8 | 93.81
借D1-1-134 | 管(基)坑回填砂 | 100m3 | 0.0009 | 1745.51 | 33587.92 | 134.44 | 237.06 | 375.99 | 1.6 |  | 30.8 | 0.12 | 0.22 | 0.34
8021901@1 | 普通预拌混凝土 | m3 | 0.6126 |  | 425.6 | [5 empty] | 260.7
借D1-1-33 | 挖掘机挖沟槽、基坑土方 一、二类土 | 1000m3天然密实方 | 0.0012 | 778.38 |  | 4791.8 | 702.4 | 1114.04 | 0.91 |  |  | 5.57 | 0.82 | 1.3
借D1-1-53 *0.7 | 自卸汽车运土方 运距1km内 单价*0.7 | 1000m3天然密实方 | 0.0007 |  |  | 5401.87 | 681.18 | 1080.37 |  |  |  | 3.8 | 0.48 | 0.76
借D1-1-136 | 压路机碾压土(石)方 填土方 | 1000m3压实方 | 0.0005 | 583.78 | 69.7 | 6019.21 | 832.64 | 1320.6 | 0.27 |  | 0.03 | 2.76 | 0.38 | 0.61
借D6-8-121 | 不锈钢标志牌 | 件 | 0.1 | 5.14 | 3.05 | 12.24 | 4.83 | 3.48 | 0.51 |  | 0.31 | 1.22 | 0.48 | 0.35
人工单价 |  | 小计 | [6 empty] | 429.49 |  | 960.94 | 56.31 | 137.18 | 97.16
|  | 未计价材料费 | [6 empty] | 642.85
序号 | 工料机名称 |  |  |  | 单位 |  | 单价（元） |  | 数量 |  |  |  | 合价（元）
1.1 | 人工费 |  |  |  | 元 | [7 empty] | 429.49
RGFTZ | 人工费调整 |  |  |  | 元 |  | 1 |  | 0.002
00010010 | 人工费 |  |  |  | 元 |  | 1.09 |  | 393.3068 |  |  |  | 429.49
1.2 | 材料费 |  |  |  | 元 | [7 empty] | 318.09
CLFTZ | 材料费调整 |  |  |  | 元 |  | 1 |  | 0.001
01030055 | 镀锌低碳钢丝φ2.5~4.0 |  |  |  | kg |  | 5.86 |  | 0.03 |  |  |  | 0.18
02270020 | 白布 |  |  |  | kg |  | 2.75 |  | 1.26 |  |  |  | 3.47
03135001 | 低碳钢焊条综合 |  |  |  | kg |  | 5.6 |  | 0.09 |  |  |  | 0.5
03139121@1 | 合金钢钻头综合 |  |  |  | 个 |  | 5.29 |  | 0.01 |  |  |  | 0.05
04030015 | 中砂 |  |  |  | m3 |  | 259.45 |  | 0.1183 |  |  |  | 30.69
13010330 | 沥青清漆 |  |  |  | kg |  | 6.45 |  | 1.155 |  |  |  | 7.45
14030040 | 汽油综合 |  |  |  | kg |  | 9.55 |  | 0.385 |  |  |  | 3.68
14390070@1 | 氧气 |  |  |  | m3 |  | 5.16 |  | 1.26 |  |  |  | 6.5
14390100@1 | 乙炔气 |  |  |  | kg |  | 13.3 |  | 0.3 |  |  |  | 3.99
综合单价分析表
工程名称：室外机电工程 | [9 empty] | 第 26 页 共 115 页
序号 | 工料机名称 |  |  |  | 单位 |  | 单价（元） |  | 数量 |  |  |  | 合价（元）
34110010 | 水 |  |  |  | m3 |  | 4.58 |  | 0.0204 |  |  |  | 0.09
8021901@1 | 普通预拌混凝土碎石粒径综合考虑 C10 |  |  |  | m3 |  | 425.6 |  | 0.6126 |  |  |  | 260.7
99450760 | 其他材料费 |  |  |  | 元 |  | 1 |  | 0.7863 |  |  |  | 0.79
1.3 | 机具费 |  |  |  | 元 | [7 empty] | 56.31
JXFTZ | 机械费调整 |  |  |  | 元 |  | 1 |  | -0.002
990101015 | 履带式推土机功率75(kW) |  |  |  | 台班 |  | 1217.15 |  | 0.0007 |  |  |  | 0.85
990106030 | 履带式单斗液压挖掘机斗容量1(m3) |  |  |  | 台班 |  | 1632.63 |  | 0.0032 |  |  |  | 5.18
990120030 | 钢轮内燃压路机工作质量12(t) |  |  |  | 台班 |  | 703.75 |  | 0.003 |  |  |  | 2.11
990123020@1 | 电动夯实机夯击能力20~62(kN·m) |  |  |  | 台班 |  | 33.61 |  | 0.0037 |  |  |  | 0.12
990212105 | 轻便钻机XJ-100 |  |  |  | 台班 |  | 378.75 |  | 0.001 |  |  |  | 0.38
990401005 | 载货汽车装载质量2(t) |  |  |  | 台班 |  | 521.41 |  | 0.0012 |  |  |  | 0.63
990401010 | 载货汽车装载质量3(t) |  |  |  | 台班 |  | 579.45 |  | 0.07 |  |  |  | 40.56
990402040@1 | 自卸汽车装载质量15(t) |  |  |  | 台班 |  | 1385.45 |  | 0.0027 |  |  |  | 3.8
990409020 | 洒水车罐容量4000(L) |  |  |  | 台班 |  | 697.71 |  | 0.0003 |  |  |  | 0.19
990901010@1 | 交流弧焊机容量21(kV·A) |  |  |  | 台班 |  | 64.83 |  | 0.035 |  |  |  | 2.27
991001030 | 汽油发电机组功率10(kW) |  |  |  | 台班 |  | 219.53 |  | 0.001 |  |  |  | 0.22
1.4 | 主材费 |  |  |  | 元 | [7 empty] | 642.85
17010100@1 | 镀锌钢管SC200 |  |  |  | m |  | 103.98 |  | 6.18 |  |  |  | 642.6
34130210@1 | 标志牌 |  |  |  | 个 |  | 2.5 |  | 0.1 |  |  |  | 0.25
1.5 | 设备费 |  |  |  | 元
取费 | 费用名称 |  |  |  | 单位 |  | 费率（％） |  | 取费基数 |  |  |  | 合价（元）
1.6 | 管理费 |  |  |  | 元 |  |  |  | 管理费 |  |  |  | 137.18
2 | 利润 |  |  |  | 元 |  | 15 |  | 人工费+机具费 |  |  |  | 97.16
3 | 综合单价 |  |  |  | 元 |  |  |  | 定额直接费+利润 |  |  |  | 1681.08
综合单价分析表
工程名称：室外机电工程 | [9 empty] | 第 27 页 共 115 页
序号 | 16 | 项目编码 |  | 040803003003 | [6 empty] | 计量单位 |  | m
项目名称 |  | 电缆排管 | [8 empty] | 综合单价 |  | 3234.51
清单综合单价组成明细
定额编号 | 定额名称 | 定额 单位 | 数量 | 单价（元） |  |  |  |  | 合价（元）
|  |  |  | 人工费 | 材料费 | 机具费 | 管理费 | 利润 | 人工费 |  | 材料费 | 机具费 | 管理费 | 利润
C4-8-43 换 | 电缆保护管有混凝土包封敷设 钢管(公称直径mm以下) 200 一根 实际根数(根):12 | 10m | 0.1 | 8386.23 | 13379.87 | 795.37 | 2638.79 | 1836.32 | 838.62 |  | 1337.99 | 79.54 | 263.88 | 183.63
借D1-1-134 | 管(基)坑回填砂 | 100m3 | 0.0012 | 1745.51 | 33587.92 | 134.44 | 237.06 | 375.99 | 2.04 |  | 39.16 | 0.16 | 0.28 | 0.44
8021901@1 | 普通预拌混凝土 | m3 | 1.0692 |  | 425.6 | [5 empty] | 455.06
借D1-1-33 | 挖掘机挖沟槽、基坑土方 一、二类土 | 1000m3天然密实方 | 0.002 | 778.38 |  | 4791.8 | 702.4 | 1114.04 | 1.58 |  |  | 9.7 | 1.42 | 2.26
借D1-1-53 *0.7 | 自卸汽车运土方 运距1km内 单价*0.7 | 1000m3天然密实方 | 0.0012 |  |  | 5401.87 | 681.18 | 1080.37 |  |  |  | 6.41 | 0.81 | 1.28
借D1-1-136 | 压路机碾压土(石)方 填土方 | 1000m3压实方 | 0.0008 | 583.78 | 69.7 | 6019.21 | 832.64 | 1320.6 | 0.49 |  | 0.06 | 5.05 | 0.7 | 1.11
借D6-8-121 | 不锈钢标志牌 | 件 | 0.1 | 5.14 | 3.05 | 12.24 | 4.83 | 3.48 | 0.51 |  | 0.31 | 1.22 | 0.48 | 0.35
人工单价 |  | 小计 | [6 empty] | 843.24 |  | 1832.58 | 102.07 | 267.57 | 189.06
|  | 未计价材料费 | [6 empty] | 1285.44
序号 | 工料机名称 |  |  |  | 单位 |  | 单价（元） |  | 数量 |  |  |  | 合价（元）
1.1 | 人工费 |  |  |  | 元 | [7 empty] | 843.24
RGFTZ | 人工费调整 |  |  |  | 元 |  | 1 |  | 0.004
00010010 | 人工费 |  |  |  | 元 |  | 1.09 |  | 772.1918 |  |  |  | 843.23
1.2 | 材料费 |  |  |  | 元 | [7 empty] | 547.13
CLFTZ | 材料费调整 |  |  |  | 元 |  | 1 |  | 0.001
01030055 | 镀锌低碳钢丝φ2.5~4.0 |  |  |  | kg |  | 5.86 |  | 0.06 |  |  |  | 0.35
02270020 | 白布 |  |  |  | kg |  | 2.75 |  | 2.52 |  |  |  | 6.93
03135001 | 低碳钢焊条综合 |  |  |  | kg |  | 5.6 |  | 0.18 |  |  |  | 1.01
03139121@1 | 合金钢钻头综合 |  |  |  | 个 |  | 5.29 |  | 0.01 |  |  |  | 0.05
04030015 | 中砂 |  |  |  | m3 |  | 259.45 |  | 0.1504 |  |  |  | 39.02
13010330 | 沥青清漆 |  |  |  | kg |  | 6.45 |  | 2.289 |  |  |  | 14.76
14030040 | 汽油综合 |  |  |  | kg |  | 9.55 |  | 0.763 |  |  |  | 7.29
14390070@1 | 氧气 |  |  |  | m3 |  | 5.16 |  | 2.52 |  |  |  | 13
14390100@1 | 乙炔气 |  |  |  | kg |  | 13.3 |  | 0.6 |  |  |  | 7.98
综合单价分析表
工程名称：室外机电工程 | [9 empty] | 第 28 页 共 115 页
序号 | 工料机名称 |  |  |  | 单位 |  | 单价（元） |  | 数量 |  |  |  | 合价（元）
34110010 | 水 |  |  |  | m3 |  | 4.58 |  | 0.0298 |  |  |  | 0.14
8021901@1 | 普通预拌混凝土碎石粒径综合考虑 C10 |  |  |  | m3 |  | 425.6 |  | 1.0692 |  |  |  | 455.06
99450760 | 其他材料费 |  |  |  | 元 |  | 1 |  | 1.5314 |  |  |  | 1.53
1.3 | 机具费 |  |  |  | 元 | [7 empty] | 102.07
JXFTZ | 机械费调整 |  |  |  | 元 |  | 1 |  | -0.005
990101015 | 履带式推土机功率75(kW) |  |  |  | 台班 |  | 1217.15 |  | 0.0012 |  |  |  | 1.51
990106030 | 履带式单斗液压挖掘机斗容量1(m3) |  |  |  | 台班 |  | 1632.63 |  | 0.0055 |  |  |  | 9.02
990120030 | 钢轮内燃压路机工作质量12(t) |  |  |  | 台班 |  | 703.75 |  | 0.0055 |  |  |  | 3.86
990123020@1 | 电动夯实机夯击能力20~62(kN·m) |  |  |  | 台班 |  | 33.61 |  | 0.0047 |  |  |  | 0.16
990212105 | 轻便钻机XJ-100 |  |  |  | 台班 |  | 378.75 |  | 0.001 |  |  |  | 0.38
990401005 | 载货汽车装载质量2(t) |  |  |  | 台班 |  | 521.41 |  | 0.0012 |  |  |  | 0.63
990401010 | 载货汽车装载质量3(t) |  |  |  | 台班 |  | 579.45 |  | 0.13 |  |  |  | 75.33
990402040@1 | 自卸汽车装载质量15(t) |  |  |  | 台班 |  | 1385.45 |  | 0.0046 |  |  |  | 6.41
990409020 | 洒水车罐容量4000(L) |  |  |  | 台班 |  | 697.71 |  | 0.0005 |  |  |  | 0.35
990901010@1 | 交流弧焊机容量21(kV·A) |  |  |  | 台班 |  | 64.83 |  | 0.065 |  |  |  | 4.21
991001030 | 汽油发电机组功率10(kW) |  |  |  | 台班 |  | 219.53 |  | 0.001 |  |  |  | 0.22
1.4 | 主材费 |  |  |  | 元 | [7 empty] | 1285.44
17010100@1 | 镀锌钢管SC200 |  |  |  | m |  | 103.98 |  | 12.36 |  |  |  | 1285.19
34130210@1 | 标志牌 |  |  |  | 个 |  | 2.5 |  | 0.1 |  |  |  | 0.25
1.5 | 设备费 |  |  |  | 元
取费 | 费用名称 |  |  |  | 单位 |  | 费率（％） |  | 取费基数 |  |  |  | 合价（元）
1.6 | 管理费 |  |  |  | 元 |  |  |  | 管理费 |  |  |  | 267.57
2 | 利润 |  |  |  | 元 |  | 15 |  | 人工费+机具费 |  |  |  | 189.06
3 | 综合单价 |  |  |  | 元 |  |  |  | 定额直接费+利润 |  |  |  | 3234.51
综合单价分析表
工程名称：室外机电工程 | [9 empty] | 第 29 页 共 115 页
序号 | 17 | 项目编码 |  | 040803003004 | [6 empty] | 计量单位 |  | m
项目名称 |  | 电缆排管 | [8 empty] | 综合单价 |  | 381.52
清单综合单价组成明细
定额编号 | 定额名称 | 定额 单位 | 数量 | 单价（元） |  |  |  |  | 合价（元）
|  |  |  | 人工费 | 材料费 | 机具费 | 管理费 | 利润 | 人工费 |  | 材料费 | 机具费 | 管理费 | 利润
C4-8-51 换 | 电缆保护管有混凝土包封敷设 塑料管(公称直径mm以下) 200 一根 实际根数(根):2 | 10m | 0.1 | 799.31 | 790.27 | 173.84 | 279.68 | 194.63 | 79.93 |  | 79.03 | 17.38 | 27.97 | 19.46
借D1-1-134 | 管(基)坑回填砂 | 100m3 | 0.0007 | 1745.51 | 33587.92 | 134.44 | 237.06 | 375.99 | 1.17 |  | 22.44 | 0.09 | 0.16 | 0.25
8021901@1 | 普通预拌混凝土 | m3 | 0.2799 |  | 425.6 | [5 empty] | 119.12
借D1-1-33 | 挖掘机挖沟槽、基坑土方 一、二类土 | 1000m3天然密实方 | 0.0007 | 778.38 |  | 4791.8 | 702.4 | 1114.04 | 0.53 |  |  | 3.26 | 0.48 | 0.76
借D1-1-53 *0.7 | 自卸汽车运土方 运距1km内 单价*0.7 | 1000m3天然密实方 | 0.0005 |  |  | 5401.87 | 681.18 | 1080.37 |  |  |  | 2.77 | 0.35 | 0.55
借D1-1-136 | 压路机碾压土(石)方 填土方 | 1000m3压实方 | 0.0003 | 583.78 | 69.7 | 6019.21 | 832.64 | 1320.6 | 0.2 |  | 0.02 | 2.01 | 0.28 | 0.44
借D6-8-121 | 不锈钢标志牌 | 件 | 0.1 | 5.14 | 3.05 | 12.24 | 4.83 | 3.48 | 0.51 |  | 0.31 | 1.22 | 0.48 | 0.35
人工单价 |  | 小计 | [6 empty] | 82.34 |  | 220.91 | 26.74 | 29.72 | 21.82
|  | 未计价材料费 | [6 empty] | 77.09
序号 | 工料机名称 |  |  |  | 单位 |  | 单价（元） |  | 数量 |  |  |  | 合价（元）
1.1 | 人工费 |  |  |  | 元 | [7 empty] | 82.34
00010010 | 人工费 |  |  |  | 元 |  | 1.09 |  | 75.3996 |  |  |  | 82.34
1.2 | 材料费 |  |  |  | 元 | [7 empty] | 143.83
01030055 | 镀锌低碳钢丝φ2.5~4.0 |  |  |  | kg |  | 5.86 |  | 0.01 |  |  |  | 0.06
02090050 | 聚乙烯薄膜0.05 |  |  |  | m2 |  | 1.74 |  | 0.1 |  |  |  | 0.17
02270001 | 棉纱 |  |  |  | kg |  | 7.04 |  | 0.171 |  |  |  | 1.2
03139121@1 | 合金钢钻头综合 |  |  |  | 个 |  | 5.29 |  | 0.01 |  |  |  | 0.05
03139281 | 钢锯条 |  |  |  | 条 |  | 0.43 |  | 0.4 |  |  |  | 0.17
04030015 | 中砂 |  |  |  | m3 |  | 259.45 |  | 0.0862 |  |  |  | 22.36
27170001 | 电气绝缘胶带18mm×10m×0.13mm |  |  |  | 卷 |  | 2.4 |  | 0.2 |  |  |  | 0.48
34110010 | 水 |  |  |  | m3 |  | 4.58 |  | 0.0149 |  |  |  | 0.07
8021901@1 | 普通预拌混凝土碎石粒径综合考虑 C10 |  |  |  | m3 |  | 425.6 |  | 0.2799 |  |  |  | 119.12
99450760 | 其他材料费 |  |  |  | 元 |  | 1 |  | 0.1365 |  |  |  | 0.14
1.3 | 机具费 |  |  |  | 元 | [7 empty] | 26.74
综合单价分析表
工程名称：室外机电工程 | [9 empty] | 第 30 页 共 115 页
序号 | 工料机名称 |  |  |  | 单位 |  | 单价（元） |  | 数量 |  |  |  | 合价（元）
990101015 | 履带式推土机功率75(kW) |  |  |  | 台班 |  | 1217.15 |  | 0.0005 |  |  |  | 0.56
990106030 | 履带式单斗液压挖掘机斗容量1(m3) |  |  |  | 台班 |  | 1632.63 |  | 0.0019 |  |  |  | 3.03
990120030 | 钢轮内燃压路机工作质量12(t) |  |  |  | 台班 |  | 703.75 |  | 0.0022 |  |  |  | 1.54
990123020@1 | 电动夯实机夯击能力20~62(kN·m) |  |  |  | 台班 |  | 33.61 |  | 0.0027 |  |  |  | 0.09
990212105 | 轻便钻机XJ-100 |  |  |  | 台班 |  | 378.75 |  | 0.001 |  |  |  | 0.38
990401005 | 载货汽车装载质量2(t) |  |  |  | 台班 |  | 521.41 |  | 0.0012 |  |  |  | 0.63
990401010 | 载货汽车装载质量3(t) |  |  |  | 台班 |  | 579.45 |  | 0.03 |  |  |  | 17.38
990402040@1 | 自卸汽车装载质量15(t) |  |  |  | 台班 |  | 1385.45 |  | 0.002 |  |  |  | 2.77
990409020 | 洒水车罐容量4000(L) |  |  |  | 台班 |  | 697.71 |  | 0.0002 |  |  |  | 0.14
991001030 | 汽油发电机组功率10(kW) |  |  |  | 台班 |  | 219.53 |  | 0.001 |  |  |  | 0.22
1.4 | 主材费 |  |  |  | 元 | [7 empty] | 77.09
34130210@1 | 标志牌 |  |  |  | 个 |  | 2.5 |  | 0.1 |  |  |  | 0.25
17250040@2 | 塑料管HDPE200 |  |  |  | m |  | 36.59 |  | 2.1 |  |  |  | 76.84
1.5 | 设备费 |  |  |  | 元
取费 | 费用名称 |  |  |  | 单位 |  | 费率（％） |  | 取费基数 |  |  |  | 合价（元）
1.6 | 管理费 |  |  |  | 元 |  |  |  | 管理费 |  |  |  | 29.72
2 | 利润 |  |  |  | 元 |  | 15 |  | 人工费+机具费 |  |  |  | 21.82
3 | 综合单价 |  |  |  | 元 |  |  |  | 定额直接费+利润 |  |  |  | 381.52
综合单价分析表
工程名称：室外机电工程 | [9 empty] | 第 31 页 共 115 页
序号 | 18 | 项目编码 |  | 040803003005 | [6 empty] | 计量单位 |  | m
项目名称 |  | 电缆排管 | [8 empty] | 综合单价 |  | 520.74
清单综合单价组成明细
定额编号 | 定额名称 | 定额 单位 | 数量 | 单价（元） |  |  |  |  | 合价（元）
|  |  |  | 人工费 | 材料费 | 机具费 | 管理费 | 利润 | 人工费 |  | 材料费 | 机具费 | 管理费 | 利润
C4-8-51 换 | 电缆保护管有混凝土包封敷设 塑料管(公称直径mm以下) 200 一根 实际根数(根):2 | 10m | 0.1 | 799.31 | 790.27 | 173.84 | 279.68 | 194.63 | 79.93 |  | 79.03 | 17.38 | 27.97 | 19.46
C4-8-47 | 电缆保护管有混凝土包封敷设 塑料管(公称直径mm以下) 100 一根 | 10m | 0.1 | 287.96 | 71.26 | 115.89 | 116.07 | 80.77 | 28.8 |  | 7.13 | 11.59 | 11.61 | 8.08
借D1-1-134 | 管(基)坑回填砂 | 100m3 | 0.0007 | 1745.51 | 33587.92 | 134.44 | 237.06 | 375.99 | 1.17 |  | 22.44 | 0.09 | 0.16 | 0.25
8021901@1 | 普通预拌混凝土 | m3 | 0.4462 |  | 425.6 | [5 empty] | 189.91
借D1-1-33 | 挖掘机挖沟槽、基坑土方 一、二类土 | 1000m3天然密实方 | 0.0008 | 778.38 |  | 4791.8 | 702.4 | 1114.04 | 0.66 |  |  | 4.06 | 0.59 | 0.94
借D1-1-53 *0.7 | 自卸汽车运土方 运距1km内 单价*0.7 | 1000m3天然密实方 | 0.0005 |  |  | 5401.87 | 681.18 | 1080.37 |  |  |  | 2.77 | 0.35 | 0.55
借D1-1-136 | 压路机碾压土(石)方 填土方 | 1000m3压实方 | 0.0003 | 583.78 | 69.7 | 6019.21 | 832.64 | 1320.6 | 0.19 |  | 0.02 | 2.01 | 0.28 | 0.44
借D6-8-121 | 不锈钢标志牌 | 件 | 0.1 | 5.14 | 3.05 | 12.24 | 4.83 | 3.48 | 0.51 |  | 0.31 | 1.22 | 0.48 | 0.35
人工单价 |  | 小计 | [6 empty] | 111.26 |  | 298.83 | 39.13 | 41.44 | 30.08
|  | 未计价材料费 | [6 empty] | 83.57
序号 | 工料机名称 |  |  |  | 单位 |  | 单价（元） |  | 数量 |  |  |  | 合价（元）
1.1 | 人工费 |  |  |  | 元 | [7 empty] | 111.26
00010010 | 人工费 |  |  |  | 元 |  | 1.09 |  | 101.8881 |  |  |  | 111.26
1.2 | 材料费 |  |  |  | 元 | [7 empty] | 215.26
01030055 | 镀锌低碳钢丝φ2.5~4.0 |  |  |  | kg |  | 5.86 |  | 0.015 |  |  |  | 0.09
02090050 | 聚乙烯薄膜0.05 |  |  |  | m2 |  | 1.74 |  | 0.13 |  |  |  | 0.23
02270001 | 棉纱 |  |  |  | kg |  | 7.04 |  | 0.221 |  |  |  | 1.56
03139121@1 | 合金钢钻头综合 |  |  |  | 个 |  | 5.29 |  | 0.01 |  |  |  | 0.05
03139281 | 钢锯条 |  |  |  | 条 |  | 0.43 |  | 0.5 |  |  |  | 0.22
04030015 | 中砂 |  |  |  | m3 |  | 259.45 |  | 0.0862 |  |  |  | 22.36
27170001 | 电气绝缘胶带18mm×10m×0.13mm |  |  |  | 卷 |  | 2.4 |  | 0.25 |  |  |  | 0.6
34110010 | 水 |  |  |  | m3 |  | 4.58 |  | 0.0149 |  |  |  | 0.07
综合单价分析表
工程名称：室外机电工程 | [9 empty] | 第 32 页 共 115 页
序号 | 工料机名称 |  |  |  | 单位 |  | 单价（元） |  | 数量 |  |  |  | 合价（元）
8021901@1 | 普通预拌混凝土碎石粒径综合考虑 C10 |  |  |  | m3 |  | 425.6 |  | 0.4462 |  |  |  | 189.91
99450760 | 其他材料费 |  |  |  | 元 |  | 1 |  | 0.1865 |  |  |  | 0.19
1.3 | 机具费 |  |  |  | 元 | [7 empty] | 39.13
990101015 | 履带式推土机功率75(kW) |  |  |  | 台班 |  | 1217.15 |  | 0.0005 |  |  |  | 0.62
990106030 | 履带式单斗液压挖掘机斗容量1(m3) |  |  |  | 台班 |  | 1632.63 |  | 0.0023 |  |  |  | 3.77
990120030 | 钢轮内燃压路机工作质量12(t) |  |  |  | 台班 |  | 703.75 |  | 0.0022 |  |  |  | 1.54
990123020@1 | 电动夯实机夯击能力20~62(kN·m) |  |  |  | 台班 |  | 33.61 |  | 0.0027 |  |  |  | 0.09
990212105 | 轻便钻机XJ-100 |  |  |  | 台班 |  | 378.75 |  | 0.001 |  |  |  | 0.38
990401005 | 载货汽车装载质量2(t) |  |  |  | 台班 |  | 521.41 |  | 0.0012 |  |  |  | 0.63
990401010 | 载货汽车装载质量3(t) |  |  |  | 台班 |  | 579.45 |  | 0.05 |  |  |  | 28.97
990402040@1 | 自卸汽车装载质量15(t) |  |  |  | 台班 |  | 1385.45 |  | 0.002 |  |  |  | 2.77
990409020 | 洒水车罐容量4000(L) |  |  |  | 台班 |  | 697.71 |  | 0.0002 |  |  |  | 0.14
991001030 | 汽油发电机组功率10(kW) |  |  |  | 台班 |  | 219.53 |  | 0.001 |  |  |  | 0.22
1.4 | 主材费 |  |  |  | 元 | [7 empty] | 83.57
34130210@1 | 标志牌 |  |  |  | 个 |  | 2.5 |  | 0.1 |  |  |  | 0.25
17250040@2 | 塑料管HDPE200 |  |  |  | m |  | 36.59 |  | 2.1 |  |  |  | 76.84
17250040@3 | 塑料管HDPE25 |  |  |  | m |  | 6.17 |  | 1.05 |  |  |  | 6.48
1.5 | 设备费 |  |  |  | 元
取费 | 费用名称 |  |  |  | 单位 |  | 费率（％） |  | 取费基数 |  |  |  | 合价（元）
1.6 | 管理费 |  |  |  | 元 |  |  |  | 管理费 |  |  |  | 41.44
2 | 利润 |  |  |  | 元 |  | 15 |  | 人工费+机具费 |  |  |  | 30.08
3 | 综合单价 |  |  |  | 元 |  |  |  | 定额直接费+利润 |  |  |  | 520.74
综合单价分析表
工程名称：室外机电工程 | [9 empty] | 第 33 页 共 115 页
序号 | 19 | 项目编码 |  | 040803003006 | [6 empty] | 计量单位 |  | m
项目名称 |  | 电缆排管 | [8 empty] | 综合单价 |  | 927.23
清单综合单价组成明细
定额编号 | 定额名称 | 定额 单位 | 数量 | 单价（元） |  |  |  |  | 合价（元）
|  |  |  | 人工费 | 材料费 | 机具费 | 管理费 | 利润 | 人工费 |  | 材料费 | 机具费 | 管理费 | 利润
C4-8-51 换 | 电缆保护管有混凝土包封敷设 塑料管(公称直径mm以下) 200 一根 实际根数(根):6 | 10m | 0.1 | 2121.8 | 2369.57 | 405.61 | 726.38 | 505.48 | 212.18 |  | 236.96 | 40.56 | 72.64 | 50.55
借D1-1-134 | 管(基)坑回填砂 | 100m3 | 0.0009 | 1745.51 | 33587.92 | 134.44 | 237.06 | 375.99 | 1.6 |  | 30.8 | 0.12 | 0.22 | 0.34
8021901@1 | 普通预拌混凝土 | m3 | 0.6126 |  | 425.6 | [5 empty] | 260.7
借D1-1-33 | 挖掘机挖沟槽、基坑土方 一、二类土 | 1000m3天然密实方 | 0.0012 | 778.38 |  | 4791.8 | 702.4 | 1114.04 | 0.91 |  |  | 5.57 | 0.82 | 1.3
借D1-1-53 *0.7 | 自卸汽车运土方 运距1km内 单价*0.7 | 1000m3天然密实方 | 0.0007 |  |  | 5401.87 | 681.18 | 1080.37 |  |  |  | 3.8 | 0.48 | 0.76
借D1-1-136 | 压路机碾压土(石)方 填土方 | 1000m3压实方 | 0.0005 | 583.78 | 69.7 | 6019.21 | 832.64 | 1320.6 | 0.27 |  | 0.03 | 2.76 | 0.38 | 0.61
借D6-8-121 | 不锈钢标志牌 | 件 | 0.1 | 5.14 | 3.05 | 12.24 | 4.83 | 3.48 | 0.51 |  | 0.31 | 1.22 | 0.48 | 0.35
人工单价 |  | 小计 | [6 empty] | 215.47 |  | 528.8 | 54.04 | 75.02 | 53.9
|  | 未计价材料费 | [6 empty] | 230.77
序号 | 工料机名称 |  |  |  | 单位 |  | 单价（元） |  | 数量 |  |  |  | 合价（元）
1.1 | 人工费 |  |  |  | 元 | [7 empty] | 215.47
RGFTZ | 人工费调整 |  |  |  | 元 |  | 1 |  | -0.001
00010010 | 人工费 |  |  |  | 元 |  | 1.09 |  | 197.3158 |  |  |  | 215.47
1.2 | 材料费 |  |  |  | 元 | [7 empty] | 298.03
CLFTZ | 材料费调整 |  |  |  | 元 |  | 1 |  | 0.001
01030055 | 镀锌低碳钢丝φ2.5~4.0 |  |  |  | kg |  | 5.86 |  | 0.03 |  |  |  | 0.18
02090050 | 聚乙烯薄膜0.05 |  |  |  | m2 |  | 1.74 |  | 0.3 |  |  |  | 0.52
02270001 | 棉纱 |  |  |  | kg |  | 7.04 |  | 0.495 |  |  |  | 3.48
03139121@1 | 合金钢钻头综合 |  |  |  | 个 |  | 5.29 |  | 0.01 |  |  |  | 0.05
03139281 | 钢锯条 |  |  |  | 条 |  | 0.43 |  | 1.2 |  |  |  | 0.52
04030015 | 中砂 |  |  |  | m3 |  | 259.45 |  | 0.1183 |  |  |  | 30.69
27170001 | 电气绝缘胶带18mm×10m×0.13mm |  |  |  | 卷 |  | 2.4 |  | 0.6 |  |  |  | 1.44
34110010 | 水 |  |  |  | m3 |  | 4.58 |  | 0.0205 |  |  |  | 0.09
8021901@1 | 普通预拌混凝土碎石粒径综合考虑 C10 |  |  |  | m3 |  | 425.6 |  | 0.6126 |  |  |  | 260.7
综合单价分析表
工程名称：室外机电工程 | [9 empty] | 第 34 页 共 115 页
序号 | 工料机名称 |  |  |  | 单位 |  | 单价（元） |  | 数量 |  |  |  | 合价（元）
99450760 | 其他材料费 |  |  |  | 元 |  | 1 |  | 0.3493 |  |  |  | 0.35
1.3 | 机具费 |  |  |  | 元 | [7 empty] | 54.04
JXFTZ | 机械费调整 |  |  |  | 元 |  | 1 |  | -0.001
990101015 | 履带式推土机功率75(kW) |  |  |  | 台班 |  | 1217.15 |  | 0.0007 |  |  |  | 0.85
990106030 | 履带式单斗液压挖掘机斗容量1(m3) |  |  |  | 台班 |  | 1632.63 |  | 0.0032 |  |  |  | 5.18
990120030 | 钢轮内燃压路机工作质量12(t) |  |  |  | 台班 |  | 703.75 |  | 0.003 |  |  |  | 2.11
990123020@1 | 电动夯实机夯击能力20~62(kN·m) |  |  |  | 台班 |  | 33.61 |  | 0.0037 |  |  |  | 0.12
990212105 | 轻便钻机XJ-100 |  |  |  | 台班 |  | 378.75 |  | 0.001 |  |  |  | 0.38
990401005 | 载货汽车装载质量2(t) |  |  |  | 台班 |  | 521.41 |  | 0.0012 |  |  |  | 0.63
990401010 | 载货汽车装载质量3(t) |  |  |  | 台班 |  | 579.45 |  | 0.07 |  |  |  | 40.56
990402040@1 | 自卸汽车装载质量15(t) |  |  |  | 台班 |  | 1385.45 |  | 0.0027 |  |  |  | 3.8
990409020 | 洒水车罐容量4000(L) |  |  |  | 台班 |  | 697.71 |  | 0.0003 |  |  |  | 0.19
991001030 | 汽油发电机组功率10(kW) |  |  |  | 台班 |  | 219.53 |  | 0.001 |  |  |  | 0.22
1.4 | 主材费 |  |  |  | 元 | [7 empty] | 230.77
34130210@1 | 标志牌 |  |  |  | 个 |  | 2.5 |  | 0.1 |  |  |  | 0.25
17250040@2 | 塑料管HDPE200 |  |  |  | m |  | 36.59 |  | 6.3 |  |  |  | 230.52
1.5 | 设备费 |  |  |  | 元
取费 | 费用名称 |  |  |  | 单位 |  | 费率（％） |  | 取费基数 |  |  |  | 合价（元）
1.6 | 管理费 |  |  |  | 元 |  |  |  | 管理费 |  |  |  | 75.02
2 | 利润 |  |  |  | 元 |  | 15 |  | 人工费+机具费 |  |  |  | 53.9
3 | 综合单价 |  |  |  | 元 |  |  |  | 定额直接费+利润 |  |  |  | 927.23
综合单价分析表
工程名称：室外机电工程 | [9 empty] | 第 35 页 共 115 页
序号 | 20 | 项目编码 |  | 040803003007 | [6 empty] | 计量单位 |  | m
项目名称 |  | 电缆排管 | [8 empty] | 综合单价 |  | 1727.4
清单综合单价组成明细
定额编号 | 定额名称 | 定额 单位 | 数量 | 单价（元） |  |  |  |  | 合价（元）
|  |  |  | 人工费 | 材料费 | 机具费 | 管理费 | 利润 | 人工费 |  | 材料费 | 机具费 | 管理费 | 利润
C4-8-51 换 | 电缆保护管有混凝土包封敷设 塑料管(公称直径mm以下) 200 一根 实际根数(根):12 | 10m | 0.1 | 4105.54 | 4738.51 | 753.26 | 1396.42 | 971.76 | 410.55 |  | 473.85 | 75.33 | 139.64 | 97.18
借D1-1-134 | 管(基)坑回填砂 | 100m3 | 0.0012 | 1745.51 | 33587.92 | 134.44 | 237.06 | 375.99 | 2.04 |  | 39.16 | 0.16 | 0.28 | 0.44
8021901@1 | 普通预拌混凝土 | m3 | 1.0692 |  | 425.6 | [5 empty] | 455.06
借D1-1-33 | 挖掘机挖沟槽、基坑土方 一、二类土 | 1000m3天然密实方 | 0.002 | 778.38 |  | 4791.8 | 702.4 | 1114.04 | 1.58 |  |  | 9.7 | 1.42 | 2.26
借D1-1-53 *0.7 | 自卸汽车运土方 运距1km内 单价*0.7 | 1000m3天然密实方 | 0.0012 |  |  | 5401.87 | 681.18 | 1080.37 |  |  |  | 6.41 | 0.81 | 1.28
借D1-1-136 | 压路机碾压土(石)方 填土方 | 1000m3压实方 | 0.0008 | 583.78 | 69.7 | 6019.21 | 832.64 | 1320.6 | 0.49 |  | 0.06 | 5.05 | 0.7 | 1.11
借D6-8-121 | 不锈钢标志牌 | 件 | 0.1 | 5.14 | 3.05 | 12.24 | 4.83 | 3.48 | 0.51 |  | 0.31 | 1.22 | 0.48 | 0.35
人工单价 |  | 小计 | [6 empty] | 415.17 |  | 968.44 | 97.86 | 143.33 | 102.61
|  | 未计价材料费 | [6 empty] | 461.28
序号 | 工料机名称 |  |  |  | 单位 |  | 单价（元） |  | 数量 |  |  |  | 合价（元）
1.1 | 人工费 |  |  |  | 元 | [7 empty] | 415.17
RGFTZ | 人工费调整 |  |  |  | 元 |  | 1 |  | -0.002
00010010 | 人工费 |  |  |  | 元 |  | 1.09 |  | 380.1928 |  |  |  | 415.17
1.2 | 材料费 |  |  |  | 元 | [7 empty] | 507.15
CLFTZ | 材料费调整 |  |  |  | 元 |  | 1 |  | 0.003
01030055 | 镀锌低碳钢丝φ2.5~4.0 |  |  |  | kg |  | 5.86 |  | 0.06 |  |  |  | 0.35
02090050 | 聚乙烯薄膜0.05 |  |  |  | m2 |  | 1.74 |  | 0.6 |  |  |  | 1.04
02270001 | 棉纱 |  |  |  | kg |  | 7.04 |  | 0.981 |  |  |  | 6.91
03139121@1 | 合金钢钻头综合 |  |  |  | 个 |  | 5.29 |  | 0.01 |  |  |  | 0.05
03139281 | 钢锯条 |  |  |  | 条 |  | 0.43 |  | 2.4 |  |  |  | 1.03
04030015 | 中砂 |  |  |  | m3 |  | 259.45 |  | 0.1504 |  |  |  | 39.02
27170001 | 电气绝缘胶带18mm×10m×0.13mm |  |  |  | 卷 |  | 2.4 |  | 1.2 |  |  |  | 2.88
34110010 | 水 |  |  |  | m3 |  | 4.58 |  | 0.0298 |  |  |  | 0.14
8021901@1 | 普通预拌混凝土碎石粒径综合考虑 C10 |  |  |  | m3 |  | 425.6 |  | 1.0692 |  |  |  | 455.06
综合单价分析表
工程名称：室外机电工程 | [9 empty] | 第 36 页 共 115 页
序号 | 工料机名称 |  |  |  | 单位 |  | 单价（元） |  | 数量 |  |  |  | 合价（元）
99450760 | 其他材料费 |  |  |  | 元 |  | 1 |  | 0.6624 |  |  |  | 0.66
1.3 | 机具费 |  |  |  | 元 | [7 empty] | 97.86
JXFTZ | 机械费调整 |  |  |  | 元 |  | 1 |  | -0.003
990101015 | 履带式推土机功率75(kW) |  |  |  | 台班 |  | 1217.15 |  | 0.0012 |  |  |  | 1.51
990106030 | 履带式单斗液压挖掘机斗容量1(m3) |  |  |  | 台班 |  | 1632.63 |  | 0.0055 |  |  |  | 9.02
990120030 | 钢轮内燃压路机工作质量12(t) |  |  |  | 台班 |  | 703.75 |  | 0.0055 |  |  |  | 3.86
990123020@1 | 电动夯实机夯击能力20~62(kN·m) |  |  |  | 台班 |  | 33.61 |  | 0.0047 |  |  |  | 0.16
990212105 | 轻便钻机XJ-100 |  |  |  | 台班 |  | 378.75 |  | 0.001 |  |  |  | 0.38
990401005 | 载货汽车装载质量2(t) |  |  |  | 台班 |  | 521.41 |  | 0.0012 |  |  |  | 0.62
990401010 | 载货汽车装载质量3(t) |  |  |  | 台班 |  | 579.45 |  | 0.13 |  |  |  | 75.33
990402040@1 | 自卸汽车装载质量15(t) |  |  |  | 台班 |  | 1385.45 |  | 0.0046 |  |  |  | 6.4
990409020 | 洒水车罐容量4000(L) |  |  |  | 台班 |  | 697.71 |  | 0.0005 |  |  |  | 0.35
991001030 | 汽油发电机组功率10(kW) |  |  |  | 台班 |  | 219.53 |  | 0.001 |  |  |  | 0.22
1.4 | 主材费 |  |  |  | 元 | [7 empty] | 461.28
34130210@1 | 标志牌 |  |  |  | 个 |  | 2.5 |  | 0.1 |  |  |  | 0.25
17250040@2 | 塑料管HDPE200 |  |  |  | m |  | 36.59 |  | 12.6 |  |  |  | 461.03
1.5 | 设备费 |  |  |  | 元
取费 | 费用名称 |  |  |  | 单位 |  | 费率（％） |  | 取费基数 |  |  |  | 合价（元）
1.6 | 管理费 |  |  |  | 元 |  |  |  | 管理费 |  |  |  | 143.33
2 | 利润 |  |  |  | 元 |  | 15 |  | 人工费+机具费 |  |  |  | 102.61
3 | 综合单价 |  |  |  | 元 |  |  |  | 定额直接费+利润 |  |  |  | 1727.4
综合单价分析表
工程名称：室外机电工程 | [9 empty] | 第 37 页 共 115 页
序号 | 21 | 项目编码 |  | 040504002009 | [6 empty] | 计量单位 |  | 座
项目名称 |  | 钢筋混凝土矩形立式闸阀井 | [8 empty] | 综合单价 |  | 4682.34
清单综合单价组成明细
定额编号 | 定额名称 | 定额 单位 | 数量 | 单价（元） |  |  |  |  | 合价（元）
|  |  |  | 人工费 | 材料费 | 机具费 | 管理费 | 利润 | 人工费 |  | 材料费 | 机具费 | 管理费 | 利润
借D5-3-281 R*0.87 | 非定型井垫层 混凝土 合并制作子目 普通预拌混凝土 碎石粒径综合考虑 C15 给排水构筑物的垫层 人工*0.87 | 10m3 | 0.032 | 1062.46 | 3668.31 | 229.52 | 227.52 | 258.4 | 34 |  | 117.39 | 7.34 | 7.28 | 8.27
借D5-4-34 换 | 现浇钢筋混凝土池 半地下室池底 平池底(厚度) 50cm以内 合并制作子目 普通预拌混凝土 碎石粒径综合考虑 C25 | 10m3 | 0.0512 | 983.34 | 4877.27 | 9.19 | 174.78 | 198.51 | 50.35 |  | 249.72 | 0.47 | 8.95 | 10.16
借D5-1-53 换 | 预制 矩形盖板(板厚cm) 20以内 合并制作子目 C30混凝土10石(配合比) | 10m3 | 0.026 | 733.94 | 3987.8 | 230.51 | 169.84 | 192.89 | 19.08 |  | 103.68 | 5.99 | 4.42 | 5.02
借D5-1-75 换 | 井室盖板 矩形盖板(每块体积m3) 1.0以外 | 10m3 | 0.026 | 866.66 | 58.71 | 374.54 | 218.58 | 248.24 | 22.53 |  | 1.53 | 9.74 | 5.68 | 6.45
借D5-3-303 换 | 混凝土井盖、井圈制作 井圈 合并制作子目 C30混凝土10石(配合比) | 10m3 | 0.06 | 1887.17 | 4002.15 | 229.48 | 372.74 | 423.33 | 113.23 |  | 240.13 | 13.77 | 22.36 | 25.4
借D5-3-311 换 | 井盖、井箅安装 小型构件 | 10m3 | 0.0043 | 1723.56 | 3166.58 |  | 303.52 | 344.71 | 7.36 |  | 13.52 |  | 1.3 | 1.47
借D5-5-5 换 | 钢筋制作、安装 带肋钢筋 φ10~25mm | t | 0.437 | 615.54 | 3030.72 | 58.63 | 118.72 | 134.83 | 268.99 |  | 1324.42 | 25.62 | 51.88 | 58.92
借D5-3-306 换 | 井盖、井箅安装 检查井 铸铁井盖、座 合并制作子目 湿拌砌筑砂浆 砌筑灰缝≥5mm M10 | 10套 | 0.1 | 483.35 | 5683.48 |  | 85.12 | 96.67 | 48.34 |  | 568.35 |  | 8.51 | 9.67
借D5-3-289 换 | 塑钢踏步 安装 | 100kg | 0.05 | 264.32 | 525.95 |  | 46.55 | 52.86 | 13.22 |  | 26.3 |  | 2.33 | 2.64
补FZW | 防坠网 | 套 | 1 |  | 15.57 | [5 empty] | 15.57
借D1-1-40 | 挖掘机挖装沟槽、基坑土方 一、二类土 | 1000m3天然密实方 | 0.0079 | 848.05 |  | 5431.97 | 791.91 | 1256 | 6.73 |  |  | 43.12 | 6.29 | 9.97
综合单价分析表
工程名称：室外机电工程 | [9 empty] | 第 38 页 共 115 页
借D1-1-53 *0.7 | 自卸汽车运土方 运距1km内 单价*0.7 | 1000m3天然密实方 | 0.0079 |  |  | 5401.87 | 681.18 | 1080.37 |  |  |  | 42.88 | 5.41 | 8.58
借D5-4-44 换 | 现浇钢筋混凝土池 池壁(隔墙) 直、矩形(厚度) 20cm以内 合并制作子目 普通预拌混凝土 碎石粒径综合考虑 C25 | 10m3 | 0.1568 | 1182.95 | 4846.22 | 13.39 | 210.68 | 239.27 | 185.49 |  | 759.89 | 2.1 | 33.03 | 37.52
人工单价 |  | 小计 | [6 empty] | 769.31 |  | 3420.49 | 151.04 | 157.44 | 184.07
|  | 未计价材料费 | [6 empty] | 580.54
序号 | 工料机名称 |  |  |  | 单位 |  | 单价（元） |  | 数量 |  |  |  | 合价（元）
1.1 | 人工费 |  |  |  | 元 | [7 empty] | 769.31
00010010 | 人工费 |  |  |  | 元 |  | 1.09 |  | 704.4986 |  |  |  | 769.31
1.2 | 材料费 |  |  |  | 元 | [7 empty] | 2839.96
01010125 | 螺纹钢筋(HRB400)Φ12~25 |  |  |  | t |  | 3479.57 |  | 0.3725 |  |  |  | 1296.28
01030035 | 镀锌低碳钢丝φ1.2~2.5 |  |  |  | kg |  | 5.86 |  | 0.831 |  |  |  | 4.87
02090090 | 塑料薄膜 |  |  |  | m2 |  | 0.26 |  | 19.7763 |  |  |  | 5.14
03135001 | 低碳钢焊条综合 |  |  |  | kg |  | 5.6 |  | 3.4567 |  |  |  | 19.36
34110010 | 水 |  |  |  | m3 |  | 4.58 |  | 4.2688 |  |  |  | 19.55
99450760 | 其他材料费 |  |  |  | 元 |  | 1 |  | 21.7689 |  |  |  | 21.77
02290050 | 麻绳 |  |  |  | kg |  | 17.09 |  | 0.0002
04010015 | 复合普通硅酸盐水泥P.C 32.5 |  |  |  | t |  | 388.1 |  | 0.3254 |  |  |  | 126.27
04030015@2 | 机制砂 |  |  |  | m3 |  | 202.2 |  | 0.4414 |  |  |  | 89.26
04050025 | 碎石10 |  |  |  | m3 |  | 201.35 |  | 0.5696 |  |  |  | 114.68
05030320 | 垫木 |  |  |  | m3 |  | 1549.95 | [5 empty] | 0.06
33010285@1 | 球墨铸铁踏步QT500-7 |  |  |  | kg |  | 6.29 |  | 4.1394 |  |  |  | 26.04
8005903 | 湿拌砌筑砂浆砌筑灰缝≥5mm M10 |  |  |  | m3 |  | 523 |  | 0.0233 |  |  |  | 12.18
8021902 | 普通预拌混凝土碎石粒径综合考虑 C15 |  |  |  | m3 |  | 435.6 |  | 0.2649 |  |  |  | 115.4
8021904 | 普通预拌混凝土碎石粒径综合考虑 C25 |  |  |  | m3 |  | 466.2 |  | 2.1216 |  |  |  | 989.09
1.3 | 机具费 |  |  |  | 元 | [7 empty] | 151.04
990402040@1 | 自卸汽车装载质量15(t) |  |  |  | 台班 |  | 1385.45 |  | 0.031 |  |  |  | 42.89
990406010 | 机动翻斗车装载质量1(t) |  |  |  | 台班 |  | 336.61 |  | 0.0774 |  |  |  | 26.05
990605060 | 混凝土振捣器(插入式) |  |  |  | 台班 |  | 10.49 |  | 0.2768 |  |  |  | 2.9
990605065 | 混凝土振捣器(平板式) |  |  |  | 台班 |  | 11.72 |  | 0.0618 |  |  |  | 0.72
990702010 | 钢筋切断机直径40(mm) |  |  |  | 台班 |  | 48.31 |  | 0.0394 |  |  |  | 1.9
综合单价分析表
工程名称：室外机电工程 | [9 empty] | 第 39 页 共 115 页
序号 | 工料机名称 |  |  |  | 单位 |  | 单价（元） |  | 数量 |  |  |  | 合价（元）
990703010 | 钢筋弯曲机直径40(mm) |  |  |  | 台班 |  | 30.06 |  | 0.0788 |  |  |  | 2.37
990901015 | 交流弧焊机容量30(kV·A) |  |  |  | 台班 |  | 94.7 |  | 0.1827 |  |  |  | 17.3
990910030 | 对焊机容量75(kV·A) |  |  |  | 台班 |  | 121.68 |  | 0.0333 |  |  |  | 4.05
990101015@2 | 履带式推土机功率75(kW) |  |  |  | 台班 |  | 1217.15 |  | 0.0051 |  |  |  | 6.18
990106030@2 | 履带式单斗液压挖掘机斗容量1(m3) |  |  |  | 台班 |  | 1632.63 |  | 0.0226 |  |  |  | 36.93
990304012 | 汽车式起重机提升质量12(t) |  |  |  | 台班 |  | 1151.23 |  | 0.0079 |  |  |  | 9.07
990401030 | 载货汽车装载质量8(t) |  |  |  | 台班 |  | 737.61 |  | 0.0009 |  |  |  | 0.66
1.4 | 主材费 |  |  |  | 元 | [7 empty] | 580.53
36010080 | 井环盖、井座QT500-7球墨铸铁井盖Φ800，承载等级400KN |  |  |  | 套 |  | 673.06 |  | 0.8197 |  |  |  | 551.71
04290200 | 混凝土构件小型 |  |  |  | m3 |  | 375 |  | 0.0354 |  |  |  | 13.26
ZC-0003-0004 | 防坠网 |  |  |  | 套 |  | 19 |  | 0.8197 |  |  |  | 15.57
1.5 | 设备费 |  |  |  | 元
取费 | 费用名称 |  |  |  | 单位 |  | 费率（％） |  | 取费基数 |  |  |  | 合价（元）
1.6 | 管理费 |  |  |  | 元 |  |  |  | 管理费 |  |  |  | 157.44
2 | 利润 |  |  |  | 元 |  | 15 |  | 人工费+机具费 |  |  |  | 184.07
3 | 综合单价 |  |  |  | 元 |  |  |  | 定额直接费+利润 |  |  |  | 4682.34
综合单价分析表
工程名称：室外机电工程 | [9 empty] | 第 40 页 共 115 页
序号 | 22 | 项目编码 |  | 031003013001 | [6 empty] | 计量单位 |  | 组
项目名称 |  | 水表 | [8 empty] | 综合单价 |  | 29003.23
清单综合单价组成明细
定额编号 | 定额名称 | 定额 单位 | 数量 | 单价（元） |  |  |  |  | 合价（元）
|  |  |  | 人工费 | 材料费 | 机具费 | 管理费 | 利润 | 人工费 |  | 材料费 | 机具费 | 管理费 | 利润
C10-3-285 | 焊接法兰水表 公称直径(mm以内) 250 | 组 | 1 | 738.68 | 27564.26 | 235.44 | 270.03 | 194.82 | 738.68 |  | 27564.26 | 235.44 | 270.03 | 194.82
人工单价 |  | 小计 | [6 empty] | 738.68 |  | 27564.26 | 235.44 | 270.03 | 194.82
|  | 未计价材料费 | [6 empty] | 27294.7
序号 | 工料机名称 |  |  |  | 单位 |  | 单价（元） |  | 数量 |  |  |  | 合价（元）
1.1 | 人工费 |  |  |  | 元 | [7 empty] | 738.68
00010010 | 人工费 |  |  |  | 元 |  | 1.09 |  | 676.45 |  |  |  | 738.68
1.2 | 材料费 |  |  |  | 元 | [7 empty] | 269.56
02270001 | 棉纱 |  |  |  | kg |  | 7.04 |  | 0.24 |  |  |  | 1.69
03135001 | 低碳钢焊条综合 |  |  |  | kg |  | 5.6 |  | 14.64 |  |  |  | 81.98
14390070 | 氧气 |  |  |  | m3 |  | 5.16 |  | 0.66 |  |  |  | 3.41
14390100 | 乙炔气 |  |  |  | kg |  | 13.3 |  | 0.222 |  |  |  | 2.95
99450760 | 其他材料费 |  |  |  | 元 |  | 1 |  | 8.06 |  |  |  | 8.06
13030240 | 厚漆 |  |  |  | kg |  | 10.26 |  | 1.2 |  |  |  | 12.31
03134021 | 铁砂布0~2# |  |  |  | 张 |  | 0.94 |  | 3 |  |  |  | 2.82
02010070 | 耐油橡胶板3~6 |  |  |  | kg |  | 7.71 |  | 2.13 |  |  |  | 16.42
14010010 | 清油 |  |  |  | kg |  | 13.07 |  | 0.12 |  |  |  | 1.57
03010910 | 六角螺栓M22×90~120 |  |  |  | 十套 |  | 18.67 |  | 7.41 |  |  |  | 138.34
1.3 | 机具费 |  |  |  | 元 | [7 empty] | 235.44
990904030 | 直流弧焊机容量20(kV·A) |  |  |  | 台班 |  | 83.49 |  | 2.82 |  |  |  | 235.44
1.4 | 主材费 |  |  |  | 元 | [7 empty] | 27294.7
19090030@1 | 低阻力倒流防止器DN250 |  |  |  | 个 |  | 16601.15 |  | 1 |  |  |  | 16601.15
24010001@1 | 无线远传水表DN250 |  |  |  | 个 |  | 2893.7 |  | 1 |  |  |  | 2893.7
20010360@6 | 钢板平焊法兰DN250 |  |  |  | 副 |  | 202.78 |  | 2.5 |  |  |  | 506.95
19090030@3 | Y型过滤器DN250，1.0MPa |  |  |  | 个 |  | 3275.76 |  | 1 |  |  |  | 3275.76
19030001@1 | 法兰闸阀DN250 |  |  |  | 个 |  | 2008.57 |  | 2 |  |  |  | 4017.14
1.5 | 设备费 |  |  |  | 元
取费 | 费用名称 |  |  |  | 单位 |  | 费率（％） |  | 取费基数 |  |  |  | 合价（元）
1.6 | 管理费 |  |  |  | 元 |  |  |  | 管理费 |  |  |  | 270.03
2 | 利润 |  |  |  | 元 |  | 20 |  | 人工费+机具费 |  |  |  | 194.82
综合单价分析表
工程名称：室外机电工程 | [9 empty] | 第 41 页 共 115 页
取费 | 费用名称 |  |  |  | 单位 |  | 费率（％） |  | 取费基数 |  |  |  | 合价（元）
3 | 综合单价 |  |  |  | 元 |  |  |  | 定额直接费+利润 |  |  |  | 29003.23
综合单价分析表
工程名称：室外机电工程 | [9 empty] | 第 42 页 共 115 页
序号 | 23 | 项目编码 |  | 031003013002 | [6 empty] | 计量单位 |  | 组
项目名称 |  | 水表 | [8 empty] | 综合单价 |  | 25148.64
清单综合单价组成明细
定额编号 | 定额名称 | 定额 单位 | 数量 | 单价（元） |  |  |  |  | 合价（元）
|  |  |  | 人工费 | 材料费 | 机具费 | 管理费 | 利润 | 人工费 |  | 材料费 | 机具费 | 管理费 | 利润
C10-3-285 | 焊接法兰水表 公称直径(mm以内) 250 | 组 | 1 | 738.68 | 23709.67 | 235.44 | 270.03 | 194.82 | 738.68 |  | 23709.67 | 235.44 | 270.03 | 194.82
人工单价 |  | 小计 | [6 empty] | 738.68 |  | 23709.67 | 235.44 | 270.03 | 194.82
|  | 未计价材料费 | [6 empty] | 23440.11
序号 | 工料机名称 |  |  |  | 单位 |  | 单价（元） |  | 数量 |  |  |  | 合价（元）
1.1 | 人工费 |  |  |  | 元 | [7 empty] | 738.68
00010010 | 人工费 |  |  |  | 元 |  | 1.09 |  | 676.45 |  |  |  | 738.68
1.2 | 材料费 |  |  |  | 元 | [7 empty] | 269.56
02270001 | 棉纱 |  |  |  | kg |  | 7.04 |  | 0.24 |  |  |  | 1.69
03135001 | 低碳钢焊条综合 |  |  |  | kg |  | 5.6 |  | 14.64 |  |  |  | 81.98
14390070 | 氧气 |  |  |  | m3 |  | 5.16 |  | 0.66 |  |  |  | 3.41
14390100 | 乙炔气 |  |  |  | kg |  | 13.3 |  | 0.222 |  |  |  | 2.95
99450760 | 其他材料费 |  |  |  | 元 |  | 1 |  | 8.06 |  |  |  | 8.06
13030240 | 厚漆 |  |  |  | kg |  | 10.26 |  | 1.2 |  |  |  | 12.31
03134021 | 铁砂布0~2# |  |  |  | 张 |  | 0.94 |  | 3 |  |  |  | 2.82
02010070 | 耐油橡胶板3~6 |  |  |  | kg |  | 7.71 |  | 2.13 |  |  |  | 16.42
14010010 | 清油 |  |  |  | kg |  | 13.07 |  | 0.12 |  |  |  | 1.57
03010910 | 六角螺栓M22×90~120 |  |  |  | 十套 |  | 18.67 |  | 7.41 |  |  |  | 138.34
1.3 | 机具费 |  |  |  | 元 | [7 empty] | 235.44
990904030 | 直流弧焊机容量20(kV·A) |  |  |  | 台班 |  | 83.49 |  | 2.82 |  |  |  | 235.44
1.4 | 主材费 |  |  |  | 元 | [7 empty] | 23440.11
19090030@1 | 低阻力倒流防止器DN250 |  |  |  | 个 |  | 16601.15 |  | 1 |  |  |  | 16601.15
24010001@1 | 无线远传水表DN250 |  |  |  | 个 |  | 2893.7 |  | 1 |  |  |  | 2893.7
20010360@6 | 钢板平焊法兰DN250 |  |  |  | 副 |  | 202.78 |  | 4 |  |  |  | 811.12
19030001@1 | 法兰闸阀DN250 |  |  |  | 个 |  | 2008.57 |  | 1 |  |  |  | 2008.57
19030001@2 | 法兰蝶阀DN250 |  |  |  | 个 |  | 1125.57 |  | 1 |  |  |  | 1125.57
1.5 | 设备费 |  |  |  | 元
取费 | 费用名称 |  |  |  | 单位 |  | 费率（％） |  | 取费基数 |  |  |  | 合价（元）
1.6 | 管理费 |  |  |  | 元 |  |  |  | 管理费 |  |  |  | 270.03
2 | 利润 |  |  |  | 元 |  | 20 |  | 人工费+机具费 |  |  |  | 194.82
综合单价分析表
工程名称：室外机电工程 | [9 empty] | 第 43 页 共 115 页
取费 | 费用名称 |  |  |  | 单位 |  | 费率（％） |  | 取费基数 |  |  |  | 合价（元）
3 | 综合单价 |  |  |  | 元 |  |  |  | 定额直接费+利润 |  |  |  | 25148.64
综合单价分析表
工程名称：室外机电工程 | [9 empty] | 第 44 页 共 115 页
序号 | 24 | 项目编码 |  | 031001005001 | [6 empty] | 计量单位 |  | m
项目名称 |  | 铸铁管 | [8 empty] | 综合单价 |  | 514.51
清单综合单价组成明细
定额编号 | 定额名称 | 定额 单位 | 数量 | 单价（元） |  |  |  |  | 合价（元）
|  |  |  | 人工费 | 材料费 | 机具费 | 管理费 | 利润 | 人工费 |  | 材料费 | 机具费 | 管理费 | 利润
借D4-1-71 | 球墨铸铁管安装(胶圈接口)(T型接口) 公称直径(mm以内) 300 | 10m | 0.1 | 153.45 | 2849.94 | 86.97 | 57.24 | 48.08 | 15.35 |  | 284.99 | 8.7 | 5.72 | 4.81
借D4-1-178 | 管道消毒冲洗 公称直径(mm以内) 300 | 100m | 0.01 | 163.83 | 43.14 |  | 39.01 | 32.77 | 1.64 |  | 0.43 |  | 0.39 | 0.33
借D4-1-160 | 管道试压 公称直径(mm以内) 300 | 100m | 0.01 | 288.75 | 104.49 | 14.92 | 72.3 | 60.73 | 2.89 |  | 1.04 | 0.15 | 0.72 | 0.61
借D1-1-134 | 管(基)坑回填砂 | 100m3 | 0.0027 | 1745.51 | 26202.67 | 134.44 | 237.06 | 375.99 | 4.77 |  | 71.53 | 0.37 | 0.65 | 1.03
借D1-1-40 | 挖掘机挖装沟槽、基坑土方 一、二类土 | 1000m3天然密实方 | 0.0011 | 848.05 |  | 5431.97 | 791.91 | 1256 | 0.93 |  |  | 5.93 | 0.86 | 1.37
借D1-1-133 | 回填土 夯实机夯实 槽、坑 | 100m3压实方 | 0.0077 | 1342.7 |  | 241.32 | 199.74 | 316.8 | 10.34 |  |  | 1.86 | 1.54 | 2.44
借D1-1-53 *0.7 | 自卸汽车运土方 运距1km内 单价*0.7 | 1000m3天然密实方 | 0.0003 |  |  | 5401.87 | 681.18 | 1080.37 |  |  |  | 1.74 | 0.22 | 0.35
借D4-2-18 | 铸铁管件安装(胶圈接口)T型接口 公称直径(mm以内) 300 | 个 | 0.1494 | 123.94 | 319.37 | 30.13 | 36.68 | 30.81 | 18.52 |  | 47.72 | 4.5 | 5.48 | 4.6
人工单价 |  | 小计 | [6 empty] | 54.42 |  | 405.73 | 23.24 | 15.59 | 15.53
|  | 未计价材料费 | [6 empty] | 329.98
序号 | 工料机名称 |  |  |  | 单位 |  | 单价（元） |  | 数量 |  |  |  | 合价（元）
1.1 | 人工费 |  |  |  | 元 | [7 empty] | 54.42
00010010 | 人工费 |  |  |  | 元 |  | 1.09 |  | 49.8354 |  |  |  | 54.42
1.2 | 材料费 |  |  |  | 元 | [7 empty] | 75.75
14390070 | 氧气 |  |  |  | m3 |  | 5.16 |  | 0.0653 |  |  |  | 0.34
14390100 | 乙炔气 |  |  |  | kg |  | 13.3 |  | 0.0217 |  |  |  | 0.29
34110010 | 水 |  |  |  | m3 |  | 4.58 |  | 0.0404 |  |  |  | 0.19
99450760 | 其他材料费 |  |  |  | 元 |  | 1 |  | 1.0038 |  |  |  | 1
01290003@1 | 钢板综合 |  |  |  | kg |  | 4.24 |  | 0.0387 |  |  |  | 0.16
02010110@1 | 石棉橡胶板1~6 |  |  |  | kg |  | 11.97 |  | 0.009 |  |  |  | 0.11
03010430 | 六角螺栓综合 |  |  |  | kg |  | 5.58 |  | 0.0038 |  |  |  | 0.02
03135001@1 | 低碳钢焊条综合 |  |  |  | kg |  | 5.6 |  | 0.003 |  |  |  | 0.02
综合单价分析表
工程名称：室外机电工程 | [9 empty] | 第 45 页 共 115 页
序号 | 工料机名称 |  |  |  | 单位 |  | 单价（元） |  | 数量 |  |  |  | 合价（元）
04030015@5 | 机制砂 |  |  |  | m3 |  | 202.2 |  | 0.3522 |  |  |  | 71.21
14090040 | 润滑脂 |  |  |  | kg |  | 35.69 |  | 0.0366 |  |  |  | 1.31
14350490 | 漂白粉综合 |  |  |  | kg |  | 5.31 |  | 0.0119 |  |  |  | 0.06
17030050@1 | 镀锌钢管DN50 |  |  |  | m |  | 31.47 |  | 0.0102 |  |  |  | 0.32
19010120@1 | 法兰截止阀DN50 |  |  |  | 个 |  | 89.6 |  | 0.0001 |  |  |  | 0.01
20010080@1 | 碳钢平焊法兰1.0MPa DN50 |  |  |  | 副 |  | 33.44 |  | 0.0001
34110010@2 | 水 |  |  |  | m3 |  | 4.58 |  | 0.1554 |  |  |  | 0.71
1.3 | 机具费 |  |  |  | 元 | [7 empty] | 23.24
990101015@3 | 履带式推土机功率75(kW) |  |  |  | 台班 |  | 1217.15 |  | 0.0007 |  |  |  | 0.85
990106030@3 | 履带式单斗液压挖掘机斗容量1(m3) |  |  |  | 台班 |  | 1632.63 |  | 0.0031 |  |  |  | 5.08
990123020@3 | 电动夯实机夯击能力20~62(kN·m) |  |  |  | 台班 |  | 33.61 |  | 0.0662 |  |  |  | 2.23
990304004@1 | 汽车式起重机提升质量8(t) |  |  |  | 台班 |  | 1029.93 |  | 0.0055 |  |  |  | 5.71
990401030@1 | 载货汽车装载质量8(t) |  |  |  | 台班 |  | 737.61 |  | 0.0044 |  |  |  | 3.24
990402040@3 | 自卸汽车装载质量15(t) |  |  |  | 台班 |  | 1385.45 |  | 0.0013 |  |  |  | 1.74
990504020@1 | 电动双筒慢速卷扬机牵引力50(kN) |  |  |  | 台班 |  | 340.3 |  | 0.0125 |  |  |  | 4.24
990727010@1 | 立式钻床钻孔管径25(mm) |  |  |  | 台班 |  | 9.26 |  | 0.0004
990813050@1 | 试压泵压力80(MPa) |  |  |  | 台班 |  | 29.43 |  | 0.002 |  |  |  | 0.06
990904030@1 | 直流弧焊机容量20(kV·A) |  |  |  | 台班 |  | 83.49 |  | 0.001 |  |  |  | 0.08
990919030@1 | 电焊条烘干箱容量600×500×750(cm3) |  |  |  | 台班 |  | 31.85 |  | 0.0001
1.4 | 主材费 |  |  |  | 元 | [7 empty] | 329.98
02050001@9 | 橡胶圈DN250 |  |  |  | 个 |  | 9.73 |  | 0.172 |  |  |  | 1.67
02050001@10 | 橡胶圈DN250 |  |  |  | 个 |  | 9.73 |  | 0.3078 |  |  |  | 3
17110060@4 | K9球墨铸铁管（防腐成品管）DN250/K9级 /PN1.6MPa |  |  |  | m |  | 282.37 |  | 1 |  |  |  | 282.37
18000001@1 | 球墨铸铁管件（防腐成品）DN300 |  |  |  | 个 |  | 287.37 |  | 0.1494 |  |  |  | 42.94
1.5 | 设备费 |  |  |  | 元
取费 | 费用名称 |  |  |  | 单位 |  | 费率（％） |  | 取费基数 |  |  |  | 合价（元）
1.6 | 管理费 |  |  |  | 元 |  |  |  | 管理费 |  |  |  | 15.59
2 | 利润 |  |  |  | 元 |  | 20 |  | 人工费+机具费 |  |  |  | 15.53
3 | 综合单价 |  |  |  | 元 |  |  |  | 定额直接费+利润 |  |  |  | 514.51
综合单价分析表
工程名称：室外机电工程 | [9 empty] | 第 46 页 共 115 页
序号 | 25 | 项目编码 |  | 030901011001 | [6 empty] | 计量单位 |  | 套
项目名称 |  | 室外消火栓 | [8 empty] | 综合单价 |  | 1045.81
清单综合单价组成明细
定额编号 | 定额名称 | 定额 单位 | 数量 | 单价（元） |  |  |  |  | 合价（元）
|  |  |  | 人工费 | 材料费 | 机具费 | 管理费 | 利润 | 人工费 |  | 材料费 | 机具费 | 管理费 | 利润
C9-1-99 | 室外地上式消火栓安装 公称压力1.0MPa 浅100型 | 套 | 1 | 80.84 | 926.38 |  | 22.42 | 16.17 | 80.84 |  | 926.38 |  | 22.42 | 16.17
人工单价 |  | 小计 | [6 empty] | 80.84 |  | 926.38 |  | 22.42 | 16.17
|  | 未计价材料费 | [6 empty] | 920.48
序号 | 工料机名称 |  |  |  | 单位 |  | 单价（元） |  | 数量 |  |  |  | 合价（元）
1.1 | 人工费 |  |  |  | 元 | [7 empty] | 80.84
00010010 | 人工费 |  |  |  | 元 |  | 1.09 |  | 74.03 |  |  |  | 80.84
1.2 | 材料费 |  |  |  | 元 | [7 empty] | 5.9
02270020 | 白布 |  |  |  | kg |  | 2.75 |  | 0.05 |  |  |  | 0.14
14390070 | 氧气 |  |  |  | m3 |  | 5.16 |  | 0.103 |  |  |  | 0.53
14390100 | 乙炔气 |  |  |  | kg |  | 13.3 |  | 0.034 |  |  |  | 0.45
99450760 | 其他材料费 |  |  |  | 元 |  | 1 |  | 0.5 |  |  |  | 0.5
02010100 | 石棉橡胶板3~6 |  |  |  | kg |  | 11.61 |  | 0.173 |  |  |  | 2.01
02290110 | 油麻丝 |  |  |  | kg |  | 8.6 |  | 0.12 |  |  |  | 1.03
04010035 | 复合普通硅酸盐水泥P.O 42.5 |  |  |  | kg |  | 0.42 |  | 0.47 |  |  |  | 0.2
18010805 | 黑玛钢堵头DN15 |  |  |  | 个 |  | 1.03 |  | 1.01 |  |  |  | 1.04
1.3 | 机具费 |  |  |  | 元
1.4 | 主材费 |  |  |  | 元 | [7 empty] | 920.48
20010360 | 钢板平焊法兰DN150 |  |  |  | 副 |  | 124.14 |  | 0.5 |  |  |  | 62.07
23030001@1 | 室外消火栓SS100/65-1.0型 |  |  |  | 套 |  | 858.41 |  | 1 |  |  |  | 858.41
1.5 | 设备费 |  |  |  | 元
取费 | 费用名称 |  |  |  | 单位 |  | 费率（％） |  | 取费基数 |  |  |  | 合价（元）
1.6 | 管理费 |  |  |  | 元 |  |  |  | 管理费 |  |  |  | 22.42
2 | 利润 |  |  |  | 元 |  | 20 |  | 人工费+机具费 |  |  |  | 16.17
3 | 综合单价 |  |  |  | 元 |  |  |  | 定额直接费+利润 |  |  |  | 1045.81
综合单价分析表
工程名称：室外机电工程 | [9 empty] | 第 47 页 共 115 页
序号 | 26 | 项目编码 |  | 030901012001 | [6 empty] | 计量单位 |  | 套
项目名称 |  | 消防水泵接合器 | [8 empty] | 综合单价 |  | 1027.01
清单综合单价组成明细
定额编号 | 定额名称 | 定额 单位 | 数量 | 单价（元） |  |  |  |  | 合价（元）
|  |  |  | 人工费 | 材料费 | 机具费 | 管理费 | 利润 | 人工费 |  | 材料费 | 机具费 | 管理费 | 利润
C9-1-110 | 消防水泵接合器安装 地上式 公称直径(mm以内) 150 | 套 | 1 | 231.27 | 666.01 | 13.1 | 67.76 | 48.87 | 231.27 |  | 666.01 | 13.1 | 67.76 | 48.87
人工单价 |  | 小计 | [6 empty] | 231.27 |  | 666.01 | 13.1 | 67.76 | 48.87
|  | 未计价材料费 | [6 empty] | 593.04
序号 | 工料机名称 |  |  |  | 单位 |  | 单价（元） |  | 数量 |  |  |  | 合价（元）
1.1 | 人工费 |  |  |  | 元 | [7 empty] | 231.27
00010010 | 人工费 |  |  |  | 元 |  | 1.09 |  | 211.79 |  |  |  | 231.27
1.2 | 材料费 |  |  |  | 元 | [7 empty] | 72.97
99450760 | 其他材料费 |  |  |  | 元 |  | 1 |  | 2.13 |  |  |  | 2.13
02010070@1 | 耐油橡胶板3~6 |  |  |  | kg |  | 7.71 |  | 1.1 |  |  |  | 8.48
02270001@1 | 棉纱 |  |  |  | kg |  | 7.04 |  | 0.016 |  |  |  | 0.11
02270020@1 | 白布 |  |  |  | kg |  | 2.75 |  | 0.03 |  |  |  | 0.08
03011570@1 | 镀锌六角螺栓2个垫圈 M20×85~100 |  |  |  | 十套 |  | 19.98 |  | 2.472 |  |  |  | 49.39
03131061@1 | 尼龙砂轮片φ100 |  |  |  | 片 |  | 4.27 |  | 0.097 |  |  |  | 0.41
03131101@1 | 尼龙砂轮片φ400 |  |  |  | 片 |  | 11.97 |  | 0.071 |  |  |  | 0.85
03135021@1 | 低碳钢焊条结422 φ3.2 |  |  |  | kg |  | 5.6 |  | 0.29 |  |  |  | 1.62
13010050@1 | 醇酸清漆 |  |  |  | kg |  | 13.99 |  | 0.12 |  |  |  | 1.68
13030240@1 | 厚漆 |  |  |  | kg |  | 10.26 |  | 0.56 |  |  |  | 5.75
17030030@1 | 镀锌钢管DN25 |  |  |  | m |  | 12.28 |  | 0.2 |  |  |  | 2.46
1.3 | 机具费 |  |  |  | 元 | [7 empty] | 13.1
990718040@1 | 普通车床工件直径×长度630×2000(mm) |  |  |  | 台班 |  | 104.09 |  | 0.016 |  |  |  | 1.67
990772025@1 | 砂轮切割机砂轮直径400(mm) |  |  |  | 台班 |  | 33.22 |  | 0.02 |  |  |  | 0.66
990901015@4 | 交流弧焊机容量30(kV·A) |  |  |  | 台班 |  | 94.7 |  | 0.11 |  |  |  | 10.42
990919030@2 | 电焊条烘干箱容量600×500×750(cm3) |  |  |  | 台班 |  | 31.85 |  | 0.011 |  |  |  | 0.35
1.4 | 主材费 |  |  |  | 元 | [7 empty] | 593.04
20010360@4 | 钢板平焊法兰DN150 |  |  |  | 副 |  | 124.14 |  | 0.5 |  |  |  | 62.07
23050001@3 | 消防水泵接合器（自带三阀）SQD150-1.6 |  |  |  | 套 |  | 530.97 |  | 1 |  |  |  | 530.97
1.5 | 设备费 |  |  |  | 元
综合单价分析表
工程名称：室外机电工程 | [9 empty] | 第 48 页 共 115 页
取费 | 费用名称 |  |  |  | 单位 |  | 费率（％） |  | 取费基数 |  |  |  | 合价（元）
1.6 | 管理费 |  |  |  | 元 |  |  |  | 管理费 |  |  |  | 67.76
2 | 利润 |  |  |  | 元 |  | 20 |  | 人工费+机具费 |  |  |  | 48.87
3 | 综合单价 |  |  |  | 元 |  |  |  | 定额直接费+利润 |  |  |  | 1027.01
综合单价分析表
工程名称：室外机电工程 | [9 empty] | 第 49 页 共 115 页
序号 | 27 | 项目编码 |  | 030901012002 | [6 empty] | 计量单位 |  | 套
项目名称 |  | 消防水泵接合器 | [8 empty] | 综合单价 |  | 1027.01
清单综合单价组成明细
定额编号 | 定额名称 | 定额 单位 | 数量 | 单价（元） |  |  |  |  | 合价（元）
|  |  |  | 人工费 | 材料费 | 机具费 | 管理费 | 利润 | 人工费 |  | 材料费 | 机具费 | 管理费 | 利润
C9-1-110 | 消防水泵接合器安装 地上式 公称直径(mm以内) 150 | 套 | 1 | 231.27 | 666.01 | 13.1 | 67.76 | 48.87 | 231.27 |  | 666.01 | 13.1 | 67.76 | 48.87
人工单价 |  | 小计 | [6 empty] | 231.27 |  | 666.01 | 13.1 | 67.76 | 48.87
|  | 未计价材料费 | [6 empty] | 593.04
序号 | 工料机名称 |  |  |  | 单位 |  | 单价（元） |  | 数量 |  |  |  | 合价（元）
1.1 | 人工费 |  |  |  | 元 | [7 empty] | 231.27
00010010 | 人工费 |  |  |  | 元 |  | 1.09 |  | 211.79 |  |  |  | 231.27
1.2 | 材料费 |  |  |  | 元 | [7 empty] | 72.97
99450760 | 其他材料费 |  |  |  | 元 |  | 1 |  | 2.13 |  |  |  | 2.13
02010070@1 | 耐油橡胶板3~6 |  |  |  | kg |  | 7.71 |  | 1.1 |  |  |  | 8.48
02270001@1 | 棉纱 |  |  |  | kg |  | 7.04 |  | 0.016 |  |  |  | 0.11
02270020@1 | 白布 |  |  |  | kg |  | 2.75 |  | 0.03 |  |  |  | 0.08
03011570@1 | 镀锌六角螺栓2个垫圈 M20×85~100 |  |  |  | 十套 |  | 19.98 |  | 2.472 |  |  |  | 49.39
03131061@1 | 尼龙砂轮片φ100 |  |  |  | 片 |  | 4.27 |  | 0.097 |  |  |  | 0.41
03131101@1 | 尼龙砂轮片φ400 |  |  |  | 片 |  | 11.97 |  | 0.071 |  |  |  | 0.85
03135021@1 | 低碳钢焊条结422 φ3.2 |  |  |  | kg |  | 5.6 |  | 0.29 |  |  |  | 1.62
13010050@1 | 醇酸清漆 |  |  |  | kg |  | 13.99 |  | 0.12 |  |  |  | 1.68
13030240@1 | 厚漆 |  |  |  | kg |  | 10.26 |  | 0.56 |  |  |  | 5.75
17030030@1 | 镀锌钢管DN25 |  |  |  | m |  | 12.28 |  | 0.2 |  |  |  | 2.46
1.3 | 机具费 |  |  |  | 元 | [7 empty] | 13.1
990718040@1 | 普通车床工件直径×长度630×2000(mm) |  |  |  | 台班 |  | 104.09 |  | 0.016 |  |  |  | 1.67
990772025@1 | 砂轮切割机砂轮直径400(mm) |  |  |  | 台班 |  | 33.22 |  | 0.02 |  |  |  | 0.66
990901015@4 | 交流弧焊机容量30(kV·A) |  |  |  | 台班 |  | 94.7 |  | 0.11 |  |  |  | 10.42
990919030@2 | 电焊条烘干箱容量600×500×750(cm3) |  |  |  | 台班 |  | 31.85 |  | 0.011 |  |  |  | 0.35
1.4 | 主材费 |  |  |  | 元 | [7 empty] | 593.04
20010360@4 | 钢板平焊法兰DN150 |  |  |  | 副 |  | 124.14 |  | 0.5 |  |  |  | 62.07
23050001@4 | 自动喷淋水泵接合器（自带三阀）SQD150-1.6 |  |  |  | 套 |  | 530.97 |  | 1 |  |  |  | 530.97
1.5 | 设备费 |  |  |  | 元
综合单价分析表
工程名称：室外机电工程 | [9 empty] | 第 50 页 共 115 页
取费 | 费用名称 |  |  |  | 单位 |  | 费率（％） |  | 取费基数 |  |  |  | 合价（元）
1.6 | 管理费 |  |  |  | 元 |  |  |  | 管理费 |  |  |  | 67.76
2 | 利润 |  |  |  | 元 |  | 20 |  | 人工费+机具费 |  |  |  | 48.87
3 | 综合单价 |  |  |  | 元 |  |  |  | 定额直接费+利润 |  |  |  | 1027.01
综合单价分析表
工程名称：室外机电工程 | [9 empty] | 第 51 页 共 115 页
序号 | 28 | 项目编码 |  | 031003003071 | [6 empty] | 计量单位 |  | 个
项目名称 |  | 焊接法兰阀门 | [8 empty] | 综合单价 |  | 2260.43
清单综合单价组成明细
定额编号 | 定额名称 | 定额 单位 | 数量 | 单价（元） |  |  |  |  | 合价（元）
|  |  |  | 人工费 | 材料费 | 机具费 | 管理费 | 利润 | 人工费 |  | 材料费 | 机具费 | 管理费 | 利润
C10-3-37 | 焊接法兰阀安装 公称直径(mm以内) 200 | 个 | 1 | 195.13 | 1888.64 | 56.55 | 69.77 | 50.34 | 195.13 |  | 1888.64 | 56.55 | 69.77 | 50.34
人工单价 |  | 小计 | [6 empty] | 195.13 |  | 1888.64 | 56.55 | 69.77 | 50.34
|  | 未计价材料费 | [6 empty] | 1831.27
序号 | 工料机名称 |  |  |  | 单位 |  | 单价（元） |  | 数量 |  |  |  | 合价（元）
1.1 | 人工费 |  |  |  | 元 | [7 empty] | 195.13
00010010 | 人工费 |  |  |  | 元 |  | 1.09 |  | 178.69 |  |  |  | 195.13
1.2 | 材料费 |  |  |  | 元 | [7 empty] | 57.37
02270001 | 棉纱 |  |  |  | kg |  | 7.04 |  | 0.08 |  |  |  | 0.56
03135001 | 低碳钢焊条综合 |  |  |  | kg |  | 5.6 |  | 2.35 |  |  |  | 13.16
14390070 | 氧气 |  |  |  | m3 |  | 5.16 |  | 0.15 |  |  |  | 0.77
14390100 | 乙炔气 |  |  |  | kg |  | 13.3 |  | 0.05 |  |  |  | 0.67
99450760 | 其他材料费 |  |  |  | 元 |  | 1 |  | 1.71 |  |  |  | 1.71
13030240 | 厚漆 |  |  |  | kg |  | 10.26 |  | 0.34 |  |  |  | 3.49
03134021 | 铁砂布0~2# |  |  |  | 张 |  | 0.94 |  | 0.8 |  |  |  | 0.75
02010070 | 耐油橡胶板3~6 |  |  |  | kg |  | 7.71 |  | 0.66 |  |  |  | 5.09
03010905 | 六角螺栓M20×85~100 |  |  |  | 十套 |  | 12.45 |  | 2.472 |  |  |  | 30.78
14010010 | 清油 |  |  |  | kg |  | 13.07 |  | 0.03 |  |  |  | 0.39
1.3 | 机具费 |  |  |  | 元 | [7 empty] | 56.55
990813010 | 试压泵压力3(MPa) |  |  |  | 台班 |  | 19.07 |  | 0.076 |  |  |  | 1.45
990904030 | 直流弧焊机容量20(kV·A) |  |  |  | 台班 |  | 83.49 |  | 0.66 |  |  |  | 55.1
1.4 | 主材费 |  |  |  | 元 | [7 empty] | 1831.27
19000020@4 | 闸阀DN200,1.6MPa |  |  |  | 个 |  | 1673.81 |  | 1 |  |  |  | 1673.81
20010360@5 | 钢板平焊法兰DN200 |  |  |  | 副 |  | 157.46 |  | 1 |  |  |  | 157.46
1.5 | 设备费 |  |  |  | 元
取费 | 费用名称 |  |  |  | 单位 |  | 费率（％） |  | 取费基数 |  |  |  | 合价（元）
1.6 | 管理费 |  |  |  | 元 |  |  |  | 管理费 |  |  |  | 69.77
2 | 利润 |  |  |  | 元 |  | 20 |  | 人工费+机具费 |  |  |  | 50.34
3 | 综合单价 |  |  |  | 元 |  |  |  | 定额直接费+利润 |  |  |  | 2260.43
综合单价分析表
工程名称：室外机电工程 | [9 empty] | 第 52 页 共 115 页
序号 | 29 | 项目编码 |  | 031003001018 | [6 empty] | 计量单位 |  | 个
项目名称 |  | 螺纹阀门 | [8 empty] | 综合单价 |  | 279.09
清单综合单价组成明细
定额编号 | 定额名称 | 定额 单位 | 数量 | 单价（元） |  |  |  |  | 合价（元）
|  |  |  | 人工费 | 材料费 | 机具费 | 管理费 | 利润 | 人工费 |  | 材料费 | 机具费 | 管理费 | 利润
C3-3-106 | 呼吸阀、安全阀、通气阀安装 公称直径(mm以内) 80 | 个 | 1 | 38.01 | 218.33 |  | 15.15 | 7.6 | 38.01 |  | 218.33 |  | 15.15 | 7.6
人工单价 |  | 小计 | [6 empty] | 38.01 |  | 218.33 |  | 15.15 | 7.6
|  | 未计价材料费 | [6 empty] | 209.56
序号 | 工料机名称 |  |  |  | 单位 |  | 单价（元） |  | 数量 |  |  |  | 合价（元）
1.1 | 人工费 |  |  |  | 元 | [7 empty] | 38.01
00010010 | 人工费 |  |  |  | 元 |  | 1.09 |  | 34.81 |  |  |  | 38.01
1.2 | 材料费 |  |  |  | 元 | [7 empty] | 8.77
99450760 | 其他材料费 |  |  |  | 元 |  | 1 |  | 0.56 |  |  |  | 0.56
02010013 | 橡胶板1~3 |  |  |  | kg |  | 25.7 |  | 0.15 |  |  |  | 3.86
03010555 | 六角螺栓M12以外 |  |  |  | kg |  | 5.44 |  | 0.8 |  |  |  | 4.35
1.3 | 机具费 |  |  |  | 元
1.4 | 主材费 |  |  |  | 元 | [7 empty] | 209.56
19110040@1 | 安全阀DN32，开启压力1.7±0.05Mpa |  |  |  | 个 |  | 209.56 |  | 1 |  |  |  | 209.56
1.5 | 设备费 |  |  |  | 元
取费 | 费用名称 |  |  |  | 单位 |  | 费率（％） |  | 取费基数 |  |  |  | 合价（元）
1.6 | 管理费 |  |  |  | 元 |  |  |  | 管理费 |  |  |  | 15.15
2 | 利润 |  |  |  | 元 |  | 20 |  | 人工费+机具费 |  |  |  | 7.6
3 | 综合单价 |  |  |  | 元 |  |  |  | 定额直接费+利润 |  |  |  | 279.09
综合单价分析表
工程名称：室外机电工程 | [9 empty] | 第 53 页 共 115 页
序号 | 30 | 项目编码 |  | 031003003072 | [6 empty] | 计量单位 |  | 个
项目名称 |  | 焊接法兰阀门 | [8 empty] | 综合单价 |  | 811.85
清单综合单价组成明细
定额编号 | 定额名称 | 定额 单位 | 数量 | 单价（元） |  |  |  |  | 合价（元）
|  |  |  | 人工费 | 材料费 | 机具费 | 管理费 | 利润 | 人工费 |  | 材料费 | 机具费 | 管理费 | 利润
C10-3-36 | 焊接法兰阀安装 公称直径(mm以内) 150 | 个 | 1 | 124.75 | 588.42 | 26.5 | 41.93 | 30.25 | 124.75 |  | 588.42 | 26.5 | 41.93 | 30.25
人工单价 |  | 小计 | [6 empty] | 124.75 |  | 588.42 | 26.5 | 41.93 | 30.25
|  | 未计价材料费 | [6 empty] | 552.19
序号 | 工料机名称 |  |  |  | 单位 |  | 单价（元） |  | 数量 |  |  |  | 合价（元）
1.1 | 人工费 |  |  |  | 元 | [7 empty] | 124.75
00010010 | 人工费 |  |  |  | 元 |  | 1.09 |  | 114.24 |  |  |  | 124.75
1.2 | 材料费 |  |  |  | 元 | [7 empty] | 36.23
02270001 | 棉纱 |  |  |  | kg |  | 7.04 |  | 0.07 |  |  |  | 0.49
03135001 | 低碳钢焊条综合 |  |  |  | kg |  | 5.6 |  | 0.88 |  |  |  | 4.93
14390070 | 氧气 |  |  |  | m3 |  | 5.16 |  | 0.11 |  |  |  | 0.57
14390100 | 乙炔气 |  |  |  | kg |  | 13.3 |  | 0.037 |  |  |  | 0.49
99450760 | 其他材料费 |  |  |  | 元 |  | 1 |  | 1.07 |  |  |  | 1.07
13030240 | 厚漆 |  |  |  | kg |  | 10.26 |  | 0.28 |  |  |  | 2.87
03134021 | 铁砂布0~2# |  |  |  | 张 |  | 0.94 |  | 0.7 |  |  |  | 0.66
02010070 | 耐油橡胶板3~6 |  |  |  | kg |  | 7.71 |  | 0.55 |  |  |  | 4.24
03010905 | 六角螺栓M20×85~100 |  |  |  | 十套 |  | 12.45 |  | 1.648 |  |  |  | 20.52
14010010 | 清油 |  |  |  | kg |  | 13.07 |  | 0.03 |  |  |  | 0.39
1.3 | 机具费 |  |  |  | 元 | [7 empty] | 26.5
990813010 | 试压泵压力3(MPa) |  |  |  | 台班 |  | 19.07 |  | 0.076 |  |  |  | 1.45
990904030 | 直流弧焊机容量20(kV·A) |  |  |  | 台班 |  | 83.49 |  | 0.3 |  |  |  | 25.05
1.4 | 主材费 |  |  |  | 元 | [7 empty] | 552.19
19000020@1 | 蝶阀DN150，1.6MPa |  |  |  | 个 |  | 428.05 |  | 1 |  |  |  | 428.05
20010360@2 | 钢板平焊法兰DN150 |  |  |  | 副 |  | 124.14 |  | 1 |  |  |  | 124.14
1.5 | 设备费 |  |  |  | 元
取费 | 费用名称 |  |  |  | 单位 |  | 费率（％） |  | 取费基数 |  |  |  | 合价（元）
1.6 | 管理费 |  |  |  | 元 |  |  |  | 管理费 |  |  |  | 41.93
2 | 利润 |  |  |  | 元 |  | 20 |  | 人工费+机具费 |  |  |  | 30.25
3 | 综合单价 |  |  |  | 元 |  |  |  | 定额直接费+利润 |  |  |  | 811.85
综合单价分析表
工程名称：室外机电工程 | [9 empty] | 第 54 页 共 115 页
序号 | 31 | 项目编码 |  | 031003003073 | [6 empty] | 计量单位 |  | 个
项目名称 |  | 焊接法兰阀门 | [8 empty] | 综合单价 |  | 2288.05
清单综合单价组成明细
定额编号 | 定额名称 | 定额 单位 | 数量 | 单价（元） |  |  |  |  | 合价（元）
|  |  |  | 人工费 | 材料费 | 机具费 | 管理费 | 利润 | 人工费 |  | 材料费 | 机具费 | 管理费 | 利润
C10-3-36 | 焊接法兰阀安装 公称直径(mm以内) 150 | 个 | 1 | 124.75 | 2064.62 | 26.5 | 41.93 | 30.25 | 124.75 |  | 2064.62 | 26.5 | 41.93 | 30.25
人工单价 |  | 小计 | [6 empty] | 124.75 |  | 2064.62 | 26.5 | 41.93 | 30.25
|  | 未计价材料费 | [6 empty] | 2028.39
序号 | 工料机名称 |  |  |  | 单位 |  | 单价（元） |  | 数量 |  |  |  | 合价（元）
1.1 | 人工费 |  |  |  | 元 | [7 empty] | 124.75
00010010 | 人工费 |  |  |  | 元 |  | 1.09 |  | 114.24 |  |  |  | 124.75
1.2 | 材料费 |  |  |  | 元 | [7 empty] | 36.23
02270001 | 棉纱 |  |  |  | kg |  | 7.04 |  | 0.07 |  |  |  | 0.49
03135001 | 低碳钢焊条综合 |  |  |  | kg |  | 5.6 |  | 0.88 |  |  |  | 4.93
14390070 | 氧气 |  |  |  | m3 |  | 5.16 |  | 0.11 |  |  |  | 0.57
14390100 | 乙炔气 |  |  |  | kg |  | 13.3 |  | 0.037 |  |  |  | 0.49
99450760 | 其他材料费 |  |  |  | 元 |  | 1 |  | 1.07 |  |  |  | 1.07
13030240 | 厚漆 |  |  |  | kg |  | 10.26 |  | 0.28 |  |  |  | 2.87
03134021 | 铁砂布0~2# |  |  |  | 张 |  | 0.94 |  | 0.7 |  |  |  | 0.66
02010070 | 耐油橡胶板3~6 |  |  |  | kg |  | 7.71 |  | 0.55 |  |  |  | 4.24
03010905 | 六角螺栓M20×85~100 |  |  |  | 十套 |  | 12.45 |  | 1.648 |  |  |  | 20.52
14010010 | 清油 |  |  |  | kg |  | 13.07 |  | 0.03 |  |  |  | 0.39
1.3 | 机具费 |  |  |  | 元 | [7 empty] | 26.5
990813010 | 试压泵压力3(MPa) |  |  |  | 台班 |  | 19.07 |  | 0.076 |  |  |  | 1.45
990904030 | 直流弧焊机容量20(kV·A) |  |  |  | 台班 |  | 83.49 |  | 0.3 |  |  |  | 25.05
1.4 | 主材费 |  |  |  | 元 | [7 empty] | 2028.39
19000020@5 | 止回阀DN150，1.6MPa |  |  |  | 个 |  | 1904.25 |  | 1 |  |  |  | 1904.25
20010360@2 | 钢板平焊法兰DN150 |  |  |  | 副 |  | 124.14 |  | 1 |  |  |  | 124.14
1.5 | 设备费 |  |  |  | 元
取费 | 费用名称 |  |  |  | 单位 |  | 费率（％） |  | 取费基数 |  |  |  | 合价（元）
1.6 | 管理费 |  |  |  | 元 |  |  |  | 管理费 |  |  |  | 41.93
2 | 利润 |  |  |  | 元 |  | 20 |  | 人工费+机具费 |  |  |  | 30.25
3 | 综合单价 |  |  |  | 元 |  |  |  | 定额直接费+利润 |  |  |  | 2288.05
综合单价分析表
工程名称：室外机电工程 | [9 empty] | 第 55 页 共 115 页
序号 | 32 | 项目编码 |  | 031001005002 | [6 empty] | 计量单位 |  | m
项目名称 |  | 铸铁管 | [8 empty] | 综合单价 |  | 260.43
清单综合单价组成明细
定额编号 | 定额名称 | 定额 单位 | 数量 | 单价（元） |  |  |  |  | 合价（元）
|  |  |  | 人工费 | 材料费 | 机具费 | 管理费 | 利润 | 人工费 |  | 材料费 | 机具费 | 管理费 | 利润
借D4-1-69 | 球墨铸铁管安装(胶圈接口)(T型接口) 公称直径(mm以内) 150 | 10m | 0.1 | 101.59 | 1241.22 | 17.02 | 28.24 | 23.72 | 10.16 |  | 124.12 | 1.7 | 2.82 | 2.37
借D4-1-177 | 管道消毒冲洗 公称直径(mm以内) 200 | 100m | 0.01 | 138.54 | 19.73 |  | 32.99 | 27.71 | 1.39 |  | 0.2 |  | 0.33 | 0.28
借D4-1-159 | 管道试压 公称直径(mm以内) 200 | 100m | 0.01 | 243.53 | 77.95 | 14.83 | 61.52 | 51.67 | 2.44 |  | 0.78 | 0.15 | 0.62 | 0.52
借D1-1-134 | 管(基)坑回填砂 | 100m3 | 0.0027 | 1745.51 | 26202.67 | 134.44 | 237.06 | 375.99 | 4.77 |  | 71.53 | 0.37 | 0.65 | 1.03
借D1-1-40 | 挖掘机挖装沟槽、基坑土方 一、二类土 | 1000m3天然密实方 | 0.0011 | 848.05 |  | 5431.97 | 791.91 | 1256 | 0.93 |  |  | 5.93 | 0.86 | 1.37
借D1-1-133 | 回填土 夯实机夯实 槽、坑 | 100m3压实方 | 0.0077 | 1342.7 |  | 241.32 | 199.74 | 316.8 | 10.34 |  |  | 1.86 | 1.54 | 2.44
借D1-1-53 *0.7 | 自卸汽车运土方 运距1km内 单价*0.7 | 1000m3天然密实方 | 0.0003 |  |  | 5401.87 | 681.18 | 1080.37 |  |  |  | 1.74 | 0.22 | 0.35
借D4-2-16 | 铸铁管件安装(胶圈接口)T型接口 公称直径(mm以内) 150 | 个 | 0.02 | 87.17 | 182.88 | 17.02 | 24.81 | 20.84 | 1.74 |  | 3.66 | 0.34 | 0.5 | 0.42
人工单价 |  | 小计 | [6 empty] | 31.75 |  | 200.29 | 12.09 | 7.53 | 8.77
|  | 未计价材料费 | [6 empty] | 127.08
序号 | 工料机名称 |  |  |  | 单位 |  | 单价（元） |  | 数量 |  |  |  | 合价（元）
1.1 | 人工费 |  |  |  | 元 | [7 empty] | 31.75
00010010 | 人工费 |  |  |  | 元 |  | 1.09 |  | 29.0772 |  |  |  | 31.75
1.2 | 材料费 |  |  |  | 元 | [7 empty] | 73.21
14390070 | 氧气 |  |  |  | m3 |  | 5.16 |  | 0.0144 |  |  |  | 0.07
14390100 | 乙炔气 |  |  |  | kg |  | 13.3 |  | 0.0048 |  |  |  | 0.06
34110010 | 水 |  |  |  | m3 |  | 4.58 |  | 0.0404 |  |  |  | 0.19
99450760 | 其他材料费 |  |  |  | 元 |  | 1 |  | 0.3589 |  |  |  | 0.36
01290003@1 | 钢板综合 |  |  |  | kg |  | 4.24 |  | 0.0246 |  |  |  | 0.1
02010110@1 | 石棉橡胶板1~6 |  |  |  | kg |  | 11.97 |  | 0.009 |  |  |  | 0.11
03010430 | 六角螺栓综合 |  |  |  | kg |  | 5.58 |  | 0.0024 |  |  |  | 0.01
03135001@1 | 低碳钢焊条综合 |  |  |  | kg |  | 5.6 |  | 0.003 |  |  |  | 0.02
综合单价分析表
工程名称：室外机电工程 | [9 empty] | 第 56 页 共 115 页
序号 | 工料机名称 |  |  |  | 单位 |  | 单价（元） |  | 数量 |  |  |  | 合价（元）
04030015@2 | 机制砂 |  |  |  | m3 |  | 202.2 |  | 0.3522 |  |  |  | 71.21
14090040 | 润滑脂 |  |  |  | kg |  | 35.69 |  | 0.0112 |  |  |  | 0.4
14350490 | 漂白粉综合 |  |  |  | kg |  | 5.31 |  | 0.0053 |  |  |  | 0.03
17030050@1 | 镀锌钢管DN50 |  |  |  | m |  | 31.47 |  | 0.0102 |  |  |  | 0.32
19010120@1 | 法兰截止阀DN50 |  |  |  | 个 |  | 89.6 |  | 0.0001 |  |  |  | 0.01
20010080@1 | 碳钢平焊法兰1.0MPa DN50 |  |  |  | 副 |  | 33.44 |  | 0.0001
34110010@2 | 水 |  |  |  | m3 |  | 4.58 |  | 0.069 |  |  |  | 0.32
1.3 | 机具费 |  |  |  | 元 | [7 empty] | 12.09
990101015@1 | 履带式推土机功率75(kW) |  |  |  | 台班 |  | 1217.15 |  | 0.0007 |  |  |  | 0.85
990106030@1 | 履带式单斗液压挖掘机斗容量1(m3) |  |  |  | 台班 |  | 1632.63 |  | 0.0031 |  |  |  | 5.08
990123020@1 | 电动夯实机夯击能力20~62(kN·m) |  |  |  | 台班 |  | 33.61 |  | 0.0662 |  |  |  | 2.23
990402040@1 | 自卸汽车装载质量15(t) |  |  |  | 台班 |  | 1385.45 |  | 0.0013 |  |  |  | 1.74
990504020@1 | 电动双筒慢速卷扬机牵引力50(kN) |  |  |  | 台班 |  | 340.3 |  | 0.006 |  |  |  | 2.04
990727010@1 | 立式钻床钻孔管径25(mm) |  |  |  | 台班 |  | 9.26 |  | 0.0003
990813050@1 | 试压泵压力80(MPa) |  |  |  | 台班 |  | 29.43 |  | 0.002 |  |  |  | 0.06
990904030@1 | 直流弧焊机容量20(kV·A) |  |  |  | 台班 |  | 83.49 |  | 0.001 |  |  |  | 0.08
990919030@1 | 电焊条烘干箱容量600×500×750(cm3) |  |  |  | 台班 |  | 31.85 |  | 0.0001
1.4 | 主材费 |  |  |  | 元 | [7 empty] | 127.08
02050001@7 | 橡胶圈DN100 |  |  |  | 个 |  | 9.73 |  | 0.172 |  |  |  | 1.67
02050001@8 | 橡胶圈DN100 |  |  |  | 个 |  | 9.73 |  | 0.0412 |  |  |  | 0.4
17110060@3 | K9球墨铸铁管（防腐成品管）DN100/K9级 /PN1.6MPa |  |  |  | m |  | 121.9 |  | 1 |  |  |  | 121.9
18000001@3 | 球墨铸铁管件（防腐成品）DN100 |  |  |  | 个 |  | 155.36 |  | 0.02 |  |  |  | 3.11
1.5 | 设备费 |  |  |  | 元
取费 | 费用名称 |  |  |  | 单位 |  | 费率（％） |  | 取费基数 |  |  |  | 合价（元）
1.6 | 管理费 |  |  |  | 元 |  |  |  | 管理费 |  |  |  | 7.53
2 | 利润 |  |  |  | 元 |  | 20 |  | 人工费+机具费 |  |  |  | 8.77
3 | 综合单价 |  |  |  | 元 |  |  |  | 定额直接费+利润 |  |  |  | 260.43
综合单价分析表
工程名称：室外机电工程 | [9 empty] | 第 57 页 共 115 页
序号 | 33 | 项目编码 |  | 031001005003 | [6 empty] | 计量单位 |  | m
项目名称 |  | 铸铁管 | [8 empty] | 综合单价 |  | 368.42
清单综合单价组成明细
定额编号 | 定额名称 | 定额 单位 | 数量 | 单价（元） |  |  |  |  | 合价（元）
|  |  |  | 人工费 | 材料费 | 机具费 | 管理费 | 利润 | 人工费 |  | 材料费 | 机具费 | 管理费 | 利润
借D4-1-69 | 球墨铸铁管安装(胶圈接口)(T型接口) 公称直径(mm以内) 150 | 10m | 0.1 | 101.59 | 1722.22 | 17.02 | 28.24 | 23.72 | 10.16 |  | 172.22 | 1.7 | 2.82 | 2.37
借D4-1-177 | 管道消毒冲洗 公称直径(mm以内) 200 | 100m | 0.01 | 138.54 | 19.73 |  | 32.99 | 27.71 | 1.39 |  | 0.2 |  | 0.33 | 0.28
借D4-1-159 | 管道试压 公称直径(mm以内) 200 | 100m | 0.01 | 243.53 | 77.95 | 14.83 | 61.52 | 51.67 | 2.44 |  | 0.78 | 0.15 | 0.62 | 0.52
借D1-1-134 | 管(基)坑回填砂 | 100m3 | 0.0027 | 1745.51 | 26202.67 | 134.44 | 237.06 | 375.99 | 4.77 |  | 71.53 | 0.37 | 0.65 | 1.03
借D1-1-40 | 挖掘机挖装沟槽、基坑土方 一、二类土 | 1000m3天然密实方 | 0.0011 | 848.05 |  | 5431.97 | 791.91 | 1256 | 0.93 |  |  | 5.93 | 0.86 | 1.37
借D1-1-133 | 回填土 夯实机夯实 槽、坑 | 100m3压实方 | 0.0077 | 1342.7 |  | 241.32 | 199.74 | 316.8 | 10.34 |  |  | 1.86 | 1.54 | 2.44
借D1-1-53 *0.7 | 自卸汽车运土方 运距1km内 单价*0.7 | 1000m3天然密实方 | 0.0003 |  |  | 5401.87 | 681.18 | 1080.37 |  |  |  | 1.74 | 0.22 | 0.35
借D4-2-16 | 铸铁管件安装(胶圈接口)T型接口 公称直径(mm以内) 150 | 个 | 0.2 | 87.17 | 182.88 | 17.02 | 24.81 | 20.84 | 17.43 |  | 36.58 | 3.4 | 4.96 | 4.17
人工单价 |  | 小计 | [6 empty] | 47.44 |  | 281.31 | 15.15 | 12 | 12.52
|  | 未计价材料费 | [6 empty] | 206.75
序号 | 工料机名称 |  |  |  | 单位 |  | 单价（元） |  | 数量 |  |  |  | 合价（元）
1.1 | 人工费 |  |  |  | 元 | [7 empty] | 47.44
00010010 | 人工费 |  |  |  | 元 |  | 1.09 |  | 43.4467 |  |  |  | 47.44
1.2 | 材料费 |  |  |  | 元 | [7 empty] | 74.55
14390070 | 氧气 |  |  |  | m3 |  | 5.16 |  | 0.0326 |  |  |  | 0.17
14390100 | 乙炔气 |  |  |  | kg |  | 13.3 |  | 0.0109 |  |  |  | 0.14
34110010 | 水 |  |  |  | m3 |  | 4.58 |  | 0.0404 |  |  |  | 0.19
99450760 | 其他材料费 |  |  |  | 元 |  | 1 |  | 0.8233 |  |  |  | 0.82
01290003@1 | 钢板综合 |  |  |  | kg |  | 4.24 |  | 0.0246 |  |  |  | 0.1
02010110@1 | 石棉橡胶板1~6 |  |  |  | kg |  | 11.97 |  | 0.009 |  |  |  | 0.11
03010430 | 六角螺栓综合 |  |  |  | kg |  | 5.58 |  | 0.0024 |  |  |  | 0.01
03135001@1 | 低碳钢焊条综合 |  |  |  | kg |  | 5.6 |  | 0.003 |  |  |  | 0.02
综合单价分析表
工程名称：室外机电工程 | [9 empty] | 第 58 页 共 115 页
序号 | 工料机名称 |  |  |  | 单位 |  | 单价（元） |  | 数量 |  |  |  | 合价（元）
04030015@2 | 机制砂 |  |  |  | m3 |  | 202.2 |  | 0.3522 |  |  |  | 71.21
14090040 | 润滑脂 |  |  |  | kg |  | 35.69 |  | 0.031 |  |  |  | 1.11
14350490 | 漂白粉综合 |  |  |  | kg |  | 5.31 |  | 0.0053 |  |  |  | 0.03
17030050@1 | 镀锌钢管DN50 |  |  |  | m |  | 31.47 |  | 0.0102 |  |  |  | 0.32
19010120@1 | 法兰截止阀DN50 |  |  |  | 个 |  | 89.6 |  | 0.0001 |  |  |  | 0.01
20010080@1 | 碳钢平焊法兰1.0MPa DN50 |  |  |  | 副 |  | 33.44 |  | 0.0001
34110010@2 | 水 |  |  |  | m3 |  | 4.58 |  | 0.069 |  |  |  | 0.32
1.3 | 机具费 |  |  |  | 元 | [7 empty] | 15.15
990101015@1 | 履带式推土机功率75(kW) |  |  |  | 台班 |  | 1217.15 |  | 0.0007 |  |  |  | 0.85
990106030@1 | 履带式单斗液压挖掘机斗容量1(m3) |  |  |  | 台班 |  | 1632.63 |  | 0.0031 |  |  |  | 5.08
990123020@1 | 电动夯实机夯击能力20~62(kN·m) |  |  |  | 台班 |  | 33.61 |  | 0.0662 |  |  |  | 2.22
990402040@1 | 自卸汽车装载质量15(t) |  |  |  | 台班 |  | 1385.45 |  | 0.0013 |  |  |  | 1.75
990504020@1 | 电动双筒慢速卷扬机牵引力50(kN) |  |  |  | 台班 |  | 340.3 |  | 0.015 |  |  |  | 5.1
990727010@1 | 立式钻床钻孔管径25(mm) |  |  |  | 台班 |  | 9.26 |  | 0.0003
990813050@1 | 试压泵压力80(MPa) |  |  |  | 台班 |  | 29.43 |  | 0.002 |  |  |  | 0.06
990904030@1 | 直流弧焊机容量20(kV·A) |  |  |  | 台班 |  | 83.49 |  | 0.001 |  |  |  | 0.08
990919030@1 | 电焊条烘干箱容量600×500×750(cm3) |  |  |  | 台班 |  | 31.85 |  | 0.0001
1.4 | 主材费 |  |  |  | 元 | [7 empty] | 206.75
02050001@11 | 橡胶圈DN150 |  |  |  | 个 |  | 9.73 |  | 0.172 |  |  |  | 1.67
02050001@13 | 橡胶圈DN150 |  |  |  | 个 |  | 9.73 |  | 0.412 |  |  |  | 4.01
17110060@2 | K9球墨铸铁管（防腐成品管）DN150/K9级 /PN1.6MPa |  |  |  | m |  | 170 |  | 1 |  |  |  | 170
18000001@2 | 球墨铸铁管件（防腐成品）DN150 |  |  |  | 个 |  | 155.36 |  | 0.2 |  |  |  | 31.07
1.5 | 设备费 |  |  |  | 元
取费 | 费用名称 |  |  |  | 单位 |  | 费率（％） |  | 取费基数 |  |  |  | 合价（元）
1.6 | 管理费 |  |  |  | 元 |  |  |  | 管理费 |  |  |  | 12
2 | 利润 |  |  |  | 元 |  | 20 |  | 人工费+机具费 |  |  |  | 12.52
3 | 综合单价 |  |  |  | 元 |  |  |  | 定额直接费+利润 |  |  |  | 368.42
综合单价分析表
工程名称：室外机电工程 | [9 empty] | 第 59 页 共 115 页
序号 | 34 | 项目编码 |  | 031001007008 | [6 empty] | 计量单位 |  | m
项目名称 |  | 复合管 | [8 empty] | 综合单价 |  | 431.69
清单综合单价组成明细
定额编号 | 定额名称 | 定额 单位 | 数量 | 单价（元） |  |  |  |  | 合价（元）
|  |  |  | 人工费 | 材料费 | 机具费 | 管理费 | 利润 | 人工费 |  | 材料费 | 机具费 | 管理费 | 利润
C10-1-367 | 给排水管道 室外钢骨架塑料复合管(电熔连接) 公称外径(mm以内) 160 | 10m | 0.1 | 148.29 | 2978.37 | 28.45 | 48.99 | 35.35 | 14.83 |  | 297.84 | 2.85 | 4.9 | 3.54
借D1-1-134 | 管(基)坑回填砂 | 100m3 | 0.0027 | 1745.51 | 26202.67 | 134.44 | 237.06 | 375.99 | 4.77 |  | 71.53 | 0.37 | 0.65 | 1.03
借D1-1-40 | 挖掘机挖装沟槽、基坑土方 一、二类土 | 1000m3天然密实方 | 0.0011 | 848.05 |  | 5431.97 | 791.91 | 1256 | 0.93 |  |  | 5.93 | 0.86 | 1.37
借D1-1-133 | 回填土 夯实机夯实 槽、坑 | 100m3压实方 | 0.0077 | 1342.7 |  | 241.32 | 199.74 | 316.8 | 10.34 |  |  | 1.86 | 1.54 | 2.44
借D1-1-53 *0.7 | 自卸汽车运土方 运距1km内 单价*0.7 | 1000m3天然密实方 | 0.0003 |  |  | 5401.87 | 681.18 | 1080.37 |  |  |  | 1.74 | 0.22 | 0.35
C10-2-150 | 管道消毒、冲洗 公称直径(mm以内) 150 | 100m | 0.01 | 92.81 | 46.39 |  | 25.73 | 18.56 | 0.93 |  | 0.46 |  | 0.26 | 0.19
人工单价 |  | 小计 | [6 empty] | 31.79 |  | 369.83 | 12.74 | 8.43 | 8.91
|  | 未计价材料费 | [6 empty] | 297.29
序号 | 工料机名称 |  |  |  | 单位 |  | 单价（元） |  | 数量 |  |  |  | 合价（元）
1.1 | 人工费 |  |  |  | 元 | [7 empty] | 31.79
00010010 | 人工费 |  |  |  | 元 |  | 1.09 |  | 29.1087 |  |  |  | 31.79
1.2 | 材料费 |  |  |  | 元 | [7 empty] | 72.54
34110010 | 水 |  |  |  | m3 |  | 4.58 |  | 0.0404 |  |  |  | 0.19
99450760 | 其他材料费 |  |  |  | 元 |  | 1 |  | 0.203 |  |  |  | 0.2
01290043 | 钢板8~15 |  |  |  | kg |  | 4.24 |  | 0.011 |  |  |  | 0.05
02010013 | 橡胶板1~3 |  |  |  | kg |  | 25.7 |  | 0.0016 |  |  |  | 0.04
03010430@1 | 六角螺栓综合 |  |  |  | kg |  | 5.58 |  | 0.0012 |  |  |  | 0.01
03134021@1 | 铁砂布0~2# |  |  |  | 张 |  | 0.94 |  | 0.0081 |  |  |  | 0.01
03135021@1 | 低碳钢焊条结422 φ3.2 |  |  |  | kg |  | 5.6 |  | 0.0003
04030015@2 | 机制砂 |  |  |  | m3 |  | 202.2 |  | 0.3522 |  |  |  | 71.21
14350490@1 | 漂白粉综合 |  |  |  | kg |  | 5.31 |  | 0.0024 |  |  |  | 0.01
14390070@2 | 氧气 |  |  |  | m3 |  | 5.16 |  | 0.0006
14390100@2 | 乙炔气 |  |  |  | kg |  | 13.3 |  | 0.0002
17010054 | 焊接钢管DN20 |  |  |  | kg |  | 4.19 |  | 0.0023 |  |  |  | 0.01
综合单价分析表
工程名称：室外机电工程 | [9 empty] | 第 60 页 共 115 页
序号 | 工料机名称 |  |  |  | 单位 |  | 单价（元） |  | 数量 |  |  |  | 合价（元）
17270175 | 橡胶软管DN20 |  |  |  | m |  | 5 |  | 0.001
19000210 | 螺纹阀门DN20 |  |  |  | 个 |  | 26 |  | 0.0006 |  |  |  | 0.02
24110140 | 弹簧压力表Y-100 0~1.6MPa |  |  |  | 块 |  | 20 |  | 0.0003 |  |  |  | 0.01
24590010 | 压力表弯管DN15 |  |  |  | 个 |  | 5.56 |  | 0.0003
34110010@2 | 水 |  |  |  | m3 |  | 4.58 |  | 0.1719 |  |  |  | 0.79
1.3 | 机具费 |  |  |  | 元 | [7 empty] | 12.74
990101015@1 | 履带式推土机功率75(kW) |  |  |  | 台班 |  | 1217.15 |  | 0.0007 |  |  |  | 0.85
990106030@1 | 履带式单斗液压挖掘机斗容量1(m3) |  |  |  | 台班 |  | 1632.63 |  | 0.0031 |  |  |  | 5.08
990123020@1 | 电动夯实机夯击能力20~62(kN·m) |  |  |  | 台班 |  | 33.61 |  | 0.0662 |  |  |  | 2.23
990402040@1 | 自卸汽车装载质量15(t) |  |  |  | 台班 |  | 1385.45 |  | 0.0013 |  |  |  | 1.74
990401020@1 | 载货汽车装载质量5(t) |  |  |  | 台班 |  | 628.66 |  | 0.0005 |  |  |  | 0.31
990501050 | 电动单筒快速卷扬机牵引力30(kN) |  |  |  | 台班 |  | 344.36 |  | 0.0051 |  |  |  | 1.76
990747030 | 管子切断机管径250(mm) |  |  |  | 台班 |  | 50.78 |  | 0.0011 |  |  |  | 0.06
990801020@1 | 电动单级离心清水泵出口直径100(mm) |  |  |  | 台班 |  | 38.38 |  | 0.0005 |  |  |  | 0.02
990813010@1 | 试压泵压力3(MPa) |  |  |  | 台班 |  | 19.07 |  | 0.0003 |  |  |  | 0.01
990901015@1 | 交流弧焊机容量30(kV·A) |  |  |  | 台班 |  | 94.7 |  | 0.0002 |  |  |  | 0.02
990920050 | 电熔焊接机DRH-160A |  |  |  | 台班 |  | 43 |  | 0.0157 |  |  |  | 0.68
1.4 | 主材费 |  |  |  | 元 | [7 empty] | 297.29
17280030@1 | 纳米抗菌钢骨架增强复合管DN150 |  |  |  | m |  | 285.4 |  | 1.0149 |  |  |  | 289.65
18110210 | 给水室外钢骨架塑料复合管电熔管件 |  |  |  | 个 |  | 43.91 |  | 0.174 |  |  |  | 7.64
1.5 | 设备费 |  |  |  | 元
取费 | 费用名称 |  |  |  | 单位 |  | 费率（％） |  | 取费基数 |  |  |  | 合价（元）
1.6 | 管理费 |  |  |  | 元 |  |  |  | 管理费 |  |  |  | 8.43
2 | 利润 |  |  |  | 元 |  | 20 |  | 人工费+机具费 |  |  |  | 8.91
3 | 综合单价 |  |  |  | 元 |  |  |  | 定额直接费+利润 |  |  |  | 431.69
综合单价分析表
工程名称：室外机电工程 | [9 empty] | 第 61 页 共 115 页
序号 | 35 | 项目编码 |  | 040504002010 | [6 empty] | 计量单位 |  | 座
项目名称 |  | 钢筋混凝土矩形立式闸阀井 | [8 empty] | 综合单价 |  | 4418.49
清单综合单价组成明细
定额编号 | 定额名称 | 定额 单位 | 数量 | 单价（元） |  |  |  |  | 合价（元）
|  |  |  | 人工费 | 材料费 | 机具费 | 管理费 | 利润 | 人工费 |  | 材料费 | 机具费 | 管理费 | 利润
借D5-3-281 R*0.87 | 非定型井垫层 混凝土 合并制作子目 普通预拌混凝土 碎石粒径综合考虑 C15 给排水构筑物的垫层 人工*0.87 | 10m3 | 0.032 | 1062.46 | 3668.31 | 229.52 | 227.52 | 258.4 | 34 |  | 117.39 | 7.34 | 7.28 | 8.27
借D5-4-34 换 | 现浇钢筋混凝土池 半地下室池底 平池底(厚度) 50cm以内 合并制作子目 普通预拌混凝土 碎石粒径综合考虑 C25 | 10m3 | 0.051 | 983.34 | 4877.27 | 9.19 | 174.78 | 198.51 | 50.15 |  | 248.74 | 0.47 | 8.91 | 10.12
借D5-1-53 换 | 预制 矩形盖板(板厚cm) 20以内 合并制作子目 C30混凝土10石(配合比) | 10m3 | 0.026 | 733.94 | 3987.8 | 230.51 | 169.84 | 192.89 | 19.08 |  | 103.68 | 5.99 | 4.42 | 5.02
借D5-1-75 换 | 井室盖板 矩形盖板(每块体积m3) 1.0以外 | 10m3 | 0.026 | 866.66 | 58.71 | 374.54 | 218.58 | 248.24 | 22.53 |  | 1.53 | 9.74 | 5.68 | 6.45
借D5-3-303 换 | 混凝土井盖、井圈制作 井圈 合并制作子目 C30混凝土10石(配合比) | 10m3 | 0.066 | 1887.17 | 4002.15 | 229.48 | 372.74 | 423.33 | 124.55 |  | 264.14 | 15.15 | 24.6 | 27.94
借D5-3-311 换 | 井盖、井箅安装 小型构件 | 10m3 | 0.0043 | 1723.56 | 3166.58 |  | 303.52 | 344.71 | 7.36 |  | 13.52 |  | 1.3 | 1.47
借D5-5-5 换 | 钢筋制作、安装 带肋钢筋 φ10~25mm | t | 0.408 | 615.54 | 3030.72 | 58.63 | 118.72 | 134.83 | 251.14 |  | 1236.53 | 23.92 | 48.44 | 55.01
借D5-3-306 换 | 井盖、井箅安装 检查井 铸铁井盖、座 合并制作子目 湿拌砌筑砂浆 砌筑灰缝≥5mm M10 | 10套 | 0.1 | 483.35 | 5683.48 |  | 85.12 | 96.67 | 48.34 |  | 568.35 |  | 8.51 | 9.67
借D5-3-289 换 | 塑钢踏步 安装 | 100kg | 0.05 | 264.32 | 525.95 |  | 46.55 | 52.86 | 13.22 |  | 26.3 |  | 2.33 | 2.64
补FZW | 防坠网 | 套 | 1 |  | 15.57 | [5 empty] | 15.57
借D1-1-40 | 挖掘机挖装沟槽、基坑土方 一、二类土 | 1000m3天然密实方 | 0.0066 | 848.05 |  | 5431.97 | 791.91 | 1256 | 5.61 |  |  | 35.93 | 5.24 | 8.31
综合单价分析表
工程名称：室外机电工程 | [9 empty] | 第 62 页 共 115 页
借D1-1-53 *0.7 | 自卸汽车运土方 运距1km内 单价*0.7 | 1000m3天然密实方 | 0.0066 |  |  | 5401.87 | 681.18 | 1080.37 |  |  |  | 35.73 | 4.51 | 7.15
借D5-4-44 换 | 现浇钢筋混凝土池 池壁(隔墙) 直、矩形(厚度) 20cm以内 合并制作子目 普通预拌混凝土 碎石粒径综合考虑 C25 | 10m3 | 0.1308 | 1182.95 | 4846.22 | 13.39 | 210.68 | 239.27 | 154.73 |  | 633.89 | 1.75 | 27.56 | 31.3
人工单价 |  | 小计 | [6 empty] | 730.71 |  | 3229.63 | 136.03 | 148.77 | 173.35
|  | 未计价材料费 | [6 empty] | 580.56
序号 | 工料机名称 |  |  |  | 单位 |  | 单价（元） |  | 数量 |  |  |  | 合价（元）
1.1 | 人工费 |  |  |  | 元 | [7 empty] | 730.71
00010010 | 人工费 |  |  |  | 元 |  | 1.09 |  | 669.1476 |  |  |  | 730.71
1.2 | 材料费 |  |  |  | 元 | [7 empty] | 2649.11
01010125 | 螺纹钢筋(HRB400)Φ12~25 |  |  |  | t |  | 3479.57 |  | 0.3478 |  |  |  | 1210.19
01030035 | 镀锌低碳钢丝φ1.2~2.5 |  |  |  | kg |  | 5.86 |  | 0.7759 |  |  |  | 4.55
02090090 | 塑料薄膜 |  |  |  | m2 |  | 0.26 |  | 20.8935 |  |  |  | 5.43
03135001 | 低碳钢焊条综合 |  |  |  | kg |  | 5.6 |  | 3.2273 |  |  |  | 18.07
34110010 | 水 |  |  |  | m3 |  | 4.58 |  | 4.0594 |  |  |  | 18.59
99450760 | 其他材料费 |  |  |  | 元 |  | 1 |  | 20.7625 |  |  |  | 20.76
02290050 | 麻绳 |  |  |  | kg |  | 17.09 |  | 0.0002
04010015 | 复合普通硅酸盐水泥P.C 32.5 |  |  |  | t |  | 388.1 |  | 0.3481 |  |  |  | 135.1
04030015@2 | 机制砂 |  |  |  | m3 |  | 202.2 |  | 0.4723 |  |  |  | 95.5
04050025 | 碎石10 |  |  |  | m3 |  | 201.35 |  | 0.6093 |  |  |  | 122.68
05030320 | 垫木 |  |  |  | m3 |  | 1549.95
33010285@1 | 球墨铸铁踏步QT500-7 |  |  |  | kg |  | 6.29 |  | 4.1394 |  |  |  | 26.04
8005903 | 湿拌砌筑砂浆砌筑灰缝≥5mm M10 |  |  |  | m3 |  | 523 |  | 0.0233 |  |  |  | 12.19
8021902 | 普通预拌混凝土碎石粒径综合考虑 C15 |  |  |  | m3 |  | 435.6 |  | 0.2649 |  |  |  | 115.39
8021904 | 普通预拌混凝土碎石粒径综合考虑 C25 |  |  |  | m3 |  | 466.2 |  | 1.8544 |  |  |  | 864.52
1.3 | 机具费 |  |  |  | 元 | [7 empty] | 136.03
990402040@1 | 自卸汽车装载质量15(t) |  |  |  | 台班 |  | 1385.45 |  | 0.0258 |  |  |  | 35.74
990406010 | 机动翻斗车装载质量1(t) |  |  |  | 台班 |  | 336.61 |  | 0.0814 |  |  |  | 27.4
990605060 | 混凝土振捣器(插入式) |  |  |  | 台班 |  | 10.49 |  | 0.2486 |  |  |  | 2.61
990605065 | 混凝土振捣器(平板式) |  |  |  | 台班 |  | 11.72 |  | 0.0617 |  |  |  | 0.72
990702010 | 钢筋切断机直径40(mm) |  |  |  | 台班 |  | 48.31 |  | 0.0368 |  |  |  | 1.78
综合单价分析表
工程名称：室外机电工程 | [9 empty] | 第 63 页 共 115 页
序号 | 工料机名称 |  |  |  | 单位 |  | 单价（元） |  | 数量 |  |  |  | 合价（元）
990703010 | 钢筋弯曲机直径40(mm) |  |  |  | 台班 |  | 30.06 |  | 0.0736 |  |  |  | 2.21
990901015 | 交流弧焊机容量30(kV·A) |  |  |  | 台班 |  | 94.7 |  | 0.1705 |  |  |  | 16.15
990910030 | 对焊机容量75(kV·A) |  |  |  | 台班 |  | 121.68 |  | 0.0311 |  |  |  | 3.78
990101015@2 | 履带式推土机功率75(kW) |  |  |  | 台班 |  | 1217.15 |  | 0.0042 |  |  |  | 5.11
990106030@2 | 履带式单斗液压挖掘机斗容量1(m3) |  |  |  | 台班 |  | 1632.63 |  | 0.0189 |  |  |  | 30.86
990304012 | 汽车式起重机提升质量12(t) |  |  |  | 台班 |  | 1151.23 |  | 0.0079 |  |  |  | 9.09
990401030 | 载货汽车装载质量8(t) |  |  |  | 台班 |  | 737.61 |  | 0.0009 |  |  |  | 0.66
1.4 | 主材费 |  |  |  | 元 | [7 empty] | 580.53
36010080 | 井环盖、井座QT500-7球墨铸铁井盖Φ800，承载等级400KN |  |  |  | 套 |  | 673.06 |  | 0.8197 |  |  |  | 551.71
04290200 | 混凝土构件小型 |  |  |  | m3 |  | 375 |  | 0.0354 |  |  |  | 13.28
ZC-0003-0004 | 防坠网 |  |  |  | 套 |  | 19 |  | 0.8197 |  |  |  | 15.57
1.5 | 设备费 |  |  |  | 元
取费 | 费用名称 |  |  |  | 单位 |  | 费率（％） |  | 取费基数 |  |  |  | 合价（元）
1.6 | 管理费 |  |  |  | 元 |  |  |  | 管理费 |  |  |  | 148.77
2 | 利润 |  |  |  | 元 |  | 15 |  | 人工费+机具费 |  |  |  | 173.35
3 | 综合单价 |  |  |  | 元 |  |  |  | 定额直接费+利润 |  |  |  | 4418.49
综合单价分析表
工程名称：室外机电工程 | [9 empty] | 第 64 页 共 115 页
序号 | 36 | 项目编码 |  | 031003003074 | [6 empty] | 计量单位 |  | 个
项目名称 |  | 焊接法兰阀门 | [8 empty] | 综合单价 |  | 1489.56
清单综合单价组成明细
定额编号 | 定额名称 | 定额 单位 | 数量 | 单价（元） |  |  |  |  | 合价（元）
|  |  |  | 人工费 | 材料费 | 机具费 | 管理费 | 利润 | 人工费 |  | 材料费 | 机具费 | 管理费 | 利润
C10-3-36 | 焊接法兰阀安装 公称直径(mm以内) 150 | 个 | 1 | 124.75 | 1266.13 | 26.5 | 41.93 | 30.25 | 124.75 |  | 1266.13 | 26.5 | 41.93 | 30.25
人工单价 |  | 小计 | [6 empty] | 124.75 |  | 1266.13 | 26.5 | 41.93 | 30.25
|  | 未计价材料费 | [6 empty] | 1229.9
序号 | 工料机名称 |  |  |  | 单位 |  | 单价（元） |  | 数量 |  |  |  | 合价（元）
1.1 | 人工费 |  |  |  | 元 | [7 empty] | 124.75
00010010 | 人工费 |  |  |  | 元 |  | 1.09 |  | 114.24 |  |  |  | 124.75
1.2 | 材料费 |  |  |  | 元 | [7 empty] | 36.23
99450760 | 其他材料费 |  |  |  | 元 |  | 1 |  | 1.07 |  |  |  | 1.07
02010070@1 | 耐油橡胶板3~6 |  |  |  | kg |  | 7.71 |  | 0.55 |  |  |  | 4.24
02270001@1 | 棉纱 |  |  |  | kg |  | 7.04 |  | 0.07 |  |  |  | 0.49
03010905@1 | 六角螺栓M20×85~100 |  |  |  | 十套 |  | 12.45 |  | 1.648 |  |  |  | 20.52
03134021@1 | 铁砂布0~2# |  |  |  | 张 |  | 0.94 |  | 0.7 |  |  |  | 0.66
03135001@2 | 低碳钢焊条综合 |  |  |  | kg |  | 5.6 |  | 0.88 |  |  |  | 4.93
13030240@1 | 厚漆 |  |  |  | kg |  | 10.26 |  | 0.28 |  |  |  | 2.87
14010010@1 | 清油 |  |  |  | kg |  | 13.07 |  | 0.03 |  |  |  | 0.39
14390070@2 | 氧气 |  |  |  | m3 |  | 5.16 |  | 0.11 |  |  |  | 0.57
14390100@2 | 乙炔气 |  |  |  | kg |  | 13.3 |  | 0.037 |  |  |  | 0.49
1.3 | 机具费 |  |  |  | 元 | [7 empty] | 26.5
990813010@1 | 试压泵压力3(MPa) |  |  |  | 台班 |  | 19.07 |  | 0.076 |  |  |  | 1.45
990904030@1 | 直流弧焊机容量20(kV·A) |  |  |  | 台班 |  | 83.49 |  | 0.3 |  |  |  | 25.05
1.4 | 主材费 |  |  |  | 元 | [7 empty] | 1229.9
19000020@2 | 球墨铸铁闸阀DN150 |  |  |  | 个 |  | 1105.76 |  | 1 |  |  |  | 1105.76
20010360@3 | 钢板平焊法兰DN150 |  |  |  | 副 |  | 124.14 |  | 1 |  |  |  | 124.14
1.5 | 设备费 |  |  |  | 元
取费 | 费用名称 |  |  |  | 单位 |  | 费率（％） |  | 取费基数 |  |  |  | 合价（元）
1.6 | 管理费 |  |  |  | 元 |  |  |  | 管理费 |  |  |  | 41.93
2 | 利润 |  |  |  | 元 |  | 20 |  | 人工费+机具费 |  |  |  | 30.25
3 | 综合单价 |  |  |  | 元 |  |  |  | 定额直接费+利润 |  |  |  | 1489.56
综合单价分析表
工程名称：室外机电工程 | [9 empty] | 第 65 页 共 115 页
序号 | 37 | 项目编码 |  | 010507006001 | [6 empty] | 计量单位 |  | 座
项目名称 |  | 化粪池、检查井 | [8 empty] | 综合单价 |  | 16054.67
清单综合单价组成明细
定额编号 | 定额名称 | 定额 单位 | 数量 | 单价（元） |  |  |  |  | 合价（元）
|  |  |  | 人工费 | 材料费 | 机具费 | 管理费 | 利润 | 人工费 |  | 材料费 | 机具费 | 管理费 | 利润
借D5-3-281 R*0.87 | 非定型井垫层 混凝土 合并制作子目 普通预拌混凝土 碎石粒径综合考虑 C15 给排水构筑物的垫层 人工*0.87 | 10m3 | 0.04 | 1193.37 | 4120.3 | 257.8 | 255.55 | 290.23 | 47.73 |  | 164.81 | 10.31 | 10.22 | 11.61
借D5-4-34 换 | 现浇钢筋混凝土池 半地下室池底 平池底(厚度) 50cm以内 合并制作子目 预拌S6~S8防水混凝土 碎石粒径综合考虑 C30 | 10m3 | 0.079 | 905.35 | 4790.53 | 8.46 | 160.92 | 182.76 | 71.52 |  | 378.45 | 0.67 | 12.71 | 14.44
借D5-4-44 换 | 现浇钢筋混凝土池 池壁(隔墙) 直、矩形(厚度) 20cm以内 合并制作子目 预拌S6~S8防水混凝土 碎石粒径综合考虑 C30 | 10m3 | 0.339 | 1089.14 | 4761.94 | 12.32 | 193.97 | 220.29 | 369.22 |  | 1614.3 | 4.18 | 65.76 | 74.68
借D5-3-295 换 | 石墙 抹灰 井内侧 合并制作子目 湿拌防水砂浆:P6 用于抗渗压力要求的工程部位 M10 | 100m2 | 0.2203 | 2175.97 | 1788.7 | 114.45 | 403.34 | 458.08 | 479.37 |  | 394.05 | 25.21 | 88.86 | 100.92
借D5-1-53 换 | 预制 矩形盖板(板厚cm) 20以内 合并制作子目 C30混凝土10石(配合比) | 10m3 | 0.057 | 824.37 | 4479.19 | 258.91 | 190.77 | 216.66 | 46.99 |  | 255.31 | 14.76 | 10.87 | 12.35
借D5-1-75 换 | 井室盖板 矩形盖板(每块体积m3) 1.0以外 | 10m3 | 0.057 | 973.45 | 65.95 | 420.77 | 245.52 | 278.84 | 55.49 |  | 3.76 | 23.98 | 13.99 | 15.89
借D5-3-303 换 | 混凝土井盖、井圈制作 井圈 合并制作子目 C30混凝土10石(配合比) | 10m3 | 0.317 | 2119.71 | 4495.3 | 257.75 | 418.67 | 475.49 | 671.95 |  | 1425.01 | 81.71 | 132.72 | 150.73
借D5-3-311 换 | 井盖、井箅安装 小型构件 | 10m3 | 0.317 | 1935.94 | 3556.74 |  | 340.92 | 387.19 | 613.69 |  | 1127.49 |  | 108.07 | 122.74
借D5-5-5 换 | 钢筋制作、安装 带肋钢筋 φ10~25mm | t | 1.136 | 691.39 | 3404.01 | 65.87 | 133.35 | 151.45 | 785.42 |  | 3866.96 | 74.83 | 151.49 | 172.05
综合单价分析表
工程名称：室外机电工程 | [9 empty] | 第 66 页 共 115 页
借D5-3-306 换 | 井盖、井箅安装 检查井 铸铁井盖、座 合并制作子目 湿拌砌筑砂浆 砌筑灰缝≥5mm M10 | 10套 | 0.2 | 542.9 | 6383.79 |  | 95.6 | 108.58 | 108.58 |  | 1276.76 |  | 19.12 | 21.72
借D5-3-289 换 | 塑钢踏步 安装 | 100kg | 0.05 | 296.89 | 590.75 |  | 52.28 | 59.38 | 14.84 |  | 29.54 |  | 2.61 | 2.97
补FZW | 防坠网 | 套 | 2 |  | 17.49 | [5 empty] | 34.98
借D1-1-40 | 挖掘机挖装沟槽、基坑土方 一、二类土 | 1000m3天然密实方 | 0.043 | 848.05 |  | 5431.97 | 791.91 | 1256 | 36.48 |  |  | 233.63 | 34.06 | 54.02
借D1-1-53 *0.7 | 自卸汽车运土方 运距1km内 单价*0.7 | 1000m3天然密实方 | 0.043 |  |  | 5401.87 | 681.18 | 1080.37 |  |  |  | 232.34 | 29.3 | 46.47
人工单价 |  | 小计 | [6 empty] | 3301.28 |  | 10571.41 | 701.62 | 679.78 | 800.58
|  | 未计价材料费 | [6 empty] | 2379.78
序号 | 工料机名称 |  |  |  | 单位 |  | 单价（元） |  | 数量 |  |  |  | 合价（元）
1.1 | 人工费 |  |  |  | 元 | [7 empty] | 3301.28
00010010 | 人工费 |  |  |  | 元 |  | 1.09 |  | 3023.1492 |  |  |  | 3301.28
1.2 | 材料费 |  |  |  | 元 | [7 empty] | 8191.65
01030035 | 镀锌低碳钢丝φ1.2~2.5 |  |  |  | kg |  | 5.86 |  | 2.4265 |  |  |  | 14.22
02090090 | 塑料薄膜 |  |  |  | m2 |  | 0.26 |  | 82.6585 |  |  |  | 21.49
03135001 | 低碳钢焊条综合 |  |  |  | kg |  | 5.6 |  | 10.093 |  |  |  | 56.52
34110010 | 水 |  |  |  | m3 |  | 4.58 |  | 12.4577 |  |  |  | 57.06
99450760 | 其他材料费 |  |  |  | 元 |  | 1 |  | 73.5892 |  |  |  | 73.59
02290050 | 麻绳 |  |  |  | kg |  | 17.09 |  | 0.0146 |  |  |  | 0.25
04010015 | 复合普通硅酸盐水泥P.C 32.5 |  |  |  | t |  | 388.1 |  | 1.5893 |  |  |  | 616.81
04030015@2 | 机制砂 |  |  |  | m3 |  | 202.2 |  | 2.1562 |  |  |  | 435.98
04050025 | 碎石10 |  |  |  | m3 |  | 201.35 |  | 2.7822 |  |  |  | 560.2
05030320 | 垫木 |  |  |  | m3 |  | 1549.95 |  | 0.0032 |  |  |  | 4.96
33010285@1 | 球墨铸铁踏步QT500-7 |  |  |  | kg |  | 6.29 |  | 4.6495 |  |  |  | 29.25
8005903@1 | 湿拌砌筑砂浆砌筑灰缝≥5mm M10 |  |  |  | m3 |  | 523 |  | 0.0523 |  |  |  | 27.35
01010125@1 | 螺纹钢筋(HRB400)Φ12~25 |  |  |  | t |  | 3479.57 |  | 1.0877 |  |  |  | 3784.73
8005913 | 湿拌防水砂浆：P6用于抗渗压力要求的工程部位 M10 |  |  |  | m3 |  | 547 |  | 0.716 |  |  |  | 391.65
8021902@1 | 普通预拌混凝土碎石粒径综合考虑 C15 |  |  |  | m3 |  | 435.6 |  | 0.372 |  |  |  | 162.04
8021923@1 | 预拌S6~S8防水混凝土碎石粒径综合考虑 C30 |  |  |  | m3 |  | 498.15 |  | 3.9255 |  |  |  | 1955.49
1.3 | 机具费 |  |  |  | 元 | [7 empty] | 701.62
综合单价分析表
工程名称：室外机电工程 | [9 empty] | 第 67 页 共 115 页
序号 | 工料机名称 |  |  |  | 单位 |  | 单价（元） |  | 数量 |  |  |  | 合价（元）
990402040@1 | 自卸汽车装载质量15(t) |  |  |  | 台班 |  | 1385.45 |  | 0.1677 |  |  |  | 232.34
990406010 | 机动翻斗车装载质量1(t) |  |  |  | 台班 |  | 336.61 |  | 0.3799 |  |  |  | 127.88
990605060 | 混凝土振捣器(插入式) |  |  |  | 台班 |  | 10.49 |  | 0.7321 |  |  |  | 7.68
990605065 | 混凝土振捣器(平板式) |  |  |  | 台班 |  | 11.72 |  | 0.1103 |  |  |  | 1.29
990702010 | 钢筋切断机直径40(mm) |  |  |  | 台班 |  | 48.31 |  | 0.1151 |  |  |  | 5.56
990703010 | 钢筋弯曲机直径40(mm) |  |  |  | 台班 |  | 30.06 |  | 0.2302 |  |  |  | 6.92
990901015 | 交流弧焊机容量30(kV·A) |  |  |  | 台班 |  | 94.7 |  | 0.5335 |  |  |  | 50.52
990910030 | 对焊机容量75(kV·A) |  |  |  | 台班 |  | 121.68 |  | 0.0972 |  |  |  | 11.83
990101015@2 | 履带式推土机功率75(kW) |  |  |  | 台班 |  | 1217.15 |  | 0.0275 |  |  |  | 33.47
990106030@2 | 履带式单斗液压挖掘机斗容量1(m3) |  |  |  | 台班 |  | 1632.63 |  | 0.1226 |  |  |  | 200.16
990304012 | 汽车式起重机提升质量12(t) |  |  |  | 台班 |  | 1151.23 |  | 0.0194 |  |  |  | 22.33
990401030 | 载货汽车装载质量8(t) |  |  |  | 台班 |  | 737.61 |  | 0.0022 |  |  |  | 1.62
1.4 | 主材费 |  |  |  | 元 | [7 empty] | 2379.76
36010080 | 井环盖、井座QT500-7球墨铸铁井盖Φ800，承载等级400KN |  |  |  | 套 |  | 673.06 |  | 1.8414 |  |  |  | 1239.37
04290200 | 混凝土构件小型 |  |  |  | m3 |  | 375 |  | 2.9478 |  |  |  | 1105.43
ZC-0003-0004 | 防坠网 |  |  |  | 套 |  | 19 |  | 1.8414 |  |  |  | 34.99
1.5 | 设备费 |  |  |  | 元
取费 | 费用名称 |  |  |  | 单位 |  | 费率（％） |  | 取费基数 |  |  |  | 合价（元）
1.6 | 管理费 |  |  |  | 元 |  |  |  | 管理费 |  |  |  | 679.78
2 | 利润 |  |  |  | 元 |  | 20 |  | 人工费+机具费 |  |  |  | 800.58
3 | 综合单价 |  |  |  | 元 |  |  |  | 定额直接费+利润 |  |  |  | 16054.67
综合单价分析表
工程名称：室外机电工程 | [9 empty] | 第 68 页 共 115 页
序号 | 38 | 项目编码 |  | 040504002011 | [6 empty] | 计量单位 |  | 座
项目名称 |  | 预制装配式钢筋混凝土污水检查井 | [8 empty] | 综合单价 |  | 4053.33
清单综合单价组成明细
定额编号 | 定额名称 | 定额 单位 | 数量 | 单价（元） |  |  |  |  | 合价（元）
|  |  |  | 人工费 | 材料费 | 机具费 | 管理费 | 利润 | 人工费 |  | 材料费 | 机具费 | 管理费 | 利润
借D-4-113 | 装配式钢筋混凝土检查井适用管径 300-500 井径φ1000 井深3m | 座 | 1 | 158.32 | 3052.94 | 312.55 | 82.92 | 94.17 | 158.32 |  | 3052.94 | 312.55 | 82.92 | 94.17
补子目1 | 防坠网 | 张 | 1 |  | 19 | [5 empty] | 19
借D5-3-280 R*0.87 | 非定型井垫层 砂碎石 给排水构筑物的垫层 人工*0.87 | 10m3 | 0.0154 | 606.65 | 2907.25 | 21.59 | 110.63 | 125.65 | 9.33 |  | 44.73 | 0.33 | 1.7 | 1.93
借D5-3-281 R*0.87 | 非定型井垫层 混凝土 给排水构筑物的垫层 人工*0.87 合并制作子目 普通预拌混凝土 碎石粒径综合考虑 C20 | 10m3 | 0.0154 | 1296.17 | 4629.75 | 279.99 | 277.56 | 315.23 | 19.94 |  | 71.23 | 4.31 | 4.27 | 4.85
借D1-1-40 | 挖掘机挖装沟槽、基坑土方 一、二类土 | 1000m3天然密实方 | 0.011 | 848.05 |  | 5431.97 | 791.91 | 1256 | 9.35 |  |  | 59.89 | 8.73 | 13.85
借D1-1-53 *0.7 | 自卸汽车运土方 运距1km内 单价*0.7 | 1000m3天然密实方 | 0.011 |  |  | 5401.87 | 681.18 | 1080.37 |  |  |  | 59.56 | 7.51 | 11.91
人工单价 |  | 小计 | [6 empty] | 196.95 |  | 3187.9 | 436.63 | 105.13 | 126.71
|  | 未计价材料费 | [6 empty] | 2681.33
序号 | 工料机名称 |  |  |  | 单位 |  | 单价（元） |  | 数量 |  |  |  | 合价（元）
1.1 | 人工费 |  |  |  | 元 | [7 empty] | 196.95
00010010 | 人工费 |  |  |  | 元 |  | 1.09 |  | 180.3519 |  |  |  | 196.94
1.2 | 材料费 |  |  |  | 元 | [7 empty] | 506.57
34110010 | 水 |  |  |  | m3 |  | 4.58 |  | 0.2775 |  |  |  | 1.27
99450760 | 其他材料费 |  |  |  | 元 |  | 1 |  | 43.0204 |  |  |  | 43.02
02090090@2 | 塑料薄膜 |  |  |  | m2 |  | 0.26 |  | 3.542 |  |  |  | 0.92
03135001@3 | 低碳钢焊条综合 |  |  |  | kg |  | 5.6 |  | 1.984 |  |  |  | 11.11
03213001@1 | 铁件综合 |  |  |  | kg |  | 6.91 |  | 1.082 |  |  |  | 7.48
04030015@3 | 中砂 |  |  |  | m3 |  | 259.45 |  | 0.2032 |  |  |  | 52.71
04050015 | 碎石30~50 |  |  |  | m3 |  | 213.1 |  | 0.109 |  |  |  | 23.23
04050040 | 碎石40 |  |  |  | m3 |  | 213.66 |  | 0.0942 |  |  |  | 20.12
综合单价分析表
工程名称：室外机电工程 | [9 empty] | 第 69 页 共 115 页
序号 | 工料机名称 |  |  |  | 单位 |  | 单价（元） |  | 数量 |  |  |  | 合价（元）
05030060@1 | 板枋材综合 |  |  |  | m3 |  | 1348.1 |  | 0.004 |  |  |  | 5.39
80010310@1 | 膨胀水泥砂浆 |  |  |  | m3 |  | 970.32 |  | 0.116 |  |  |  | 112.56
80210190 | 普通预拌混凝土C15 |  |  |  | m3 |  | 435.6 |  | 0.178 |  |  |  | 77.54
80210200 | 普通预拌混凝土C20 |  |  |  | m3 |  | 450.9 |  | 0.18 |  |  |  | 81.16
8021903@1 | 普通预拌混凝土碎石粒径综合考虑 C20 |  |  |  | m3 |  | 450.9 |  | 0.1554 |  |  |  | 70.07
1.3 | 机具费 |  |  |  | 元 | [7 empty] | 436.63
990402040@1 | 自卸汽车装载质量15(t) |  |  |  | 台班 |  | 1385.45 |  | 0.043 |  |  |  | 59.55
990101015@2 | 履带式推土机功率75(kW) |  |  |  | 台班 |  | 1217.15 |  | 0.0071 |  |  |  | 8.59
990106030@2 | 履带式单斗液压挖掘机斗容量1(m3) |  |  |  | 台班 |  | 1632.63 |  | 0.0314 |  |  |  | 51.31
990123010@1 | 电动夯实机夯击能量250(N·m) |  |  |  | 台班 |  | 29.17 |  | 0.0114 |  |  |  | 0.33
990304004@3 | 汽车式起重机提升质量8(t) |  |  |  | 台班 |  | 1029.93 |  | 0.24 |  |  |  | 247.18
990401030@2 | 载货汽车装载质量8(t) |  |  |  | 台班 |  | 737.61 |  | 0.005 |  |  |  | 3.69
990406010@3 | 机动翻斗车装载质量1(t) |  |  |  | 台班 |  | 336.61 |  | 0.0123 |  |  |  | 4.14
990406010@4 | 机动翻斗车装载质量1(t) |  |  |  | 台班 |  | 336.61 |  | 0.143 |  |  |  | 48.14
990605060@2 | 混凝土振捣器(插入式) |  |  |  | 台班 |  | 10.49 |  | 0.0157 |  |  |  | 0.16
990901015@2 | 交流弧焊机容量30(kV·A) |  |  |  | 台班 |  | 94.7 |  | 0.143 |  |  |  | 13.54
1.4 | 主材费 |  |  |  | 元 | [7 empty] | 2681.33
13030410@1 | 煤焦油沥清漆L01-17 |  |  |  | kg |  | 10.8 |  | 0.492 |  |  |  | 5.31
36010201@1 | 井环盖、井座QT500-7球墨铸铁井盖Φ800，承载等级400KN |  |  |  | 套 |  | 673.06 |  | 1 |  |  |  | 673.06
SZB04015@3 | 底部井筒高1040mm，φ1000 |  |  |  | 块 |  | 503.5 |  | 1.01 |  |  |  | 508.54
SZB04017@4 | 调节井筒高500mm，φ1000 |  |  |  | 块 |  | 251.75 |  | 3.03 |  |  |  | 762.8
SZB04029@2 | 井座高200mm，φ1000 |  |  |  | 块 |  | 429.4 |  | 1.01 |  |  |  | 433.69
SZB04030@3 | 防水橡胶圈φ1000 |  |  |  | 个 |  | 67.7 |  | 4.12 |  |  |  | 278.92
补充主材005 | 防坠网Φ700 |  |  |  | 张 |  | 19 |  | 1 |  |  |  | 19
1.5 | 设备费 |  |  |  | 元
取费 | 费用名称 |  |  |  | 单位 |  | 费率（％） |  | 取费基数 |  |  |  | 合价（元）
1.6 | 管理费 |  |  |  | 元 |  |  |  | 管理费 |  |  |  | 105.13
2 | 利润 |  |  |  | 元 |  | 15 |  | 人工费+机具费 |  |  |  | 126.71
3 | 综合单价 |  |  |  | 元 |  |  |  | 定额直接费+利润 |  |  |  | 4053.33
综合单价分析表
工程名称：室外机电工程 | [9 empty] | 第 70 页 共 115 页
序号 | 39 | 项目编码 |  | 040504002012 | [6 empty] | 计量单位 |  | 座
项目名称 |  | 水质检查井 | [8 empty] | 综合单价 |  | 4810.13
清单综合单价组成明细
定额编号 | 定额名称 | 定额 单位 | 数量 | 单价（元） |  |  |  |  | 合价（元）
|  |  |  | 人工费 | 材料费 | 机具费 | 管理费 | 利润 | 人工费 |  | 材料费 | 机具费 | 管理费 | 利润
借D-4-113 | 装配式钢筋混凝土检查井适用管径 300-500 井径φ1000 井深3m | 座 | 1 | 158.32 | 3530.46 | 312.55 | 82.92 | 94.17 | 158.32 |  | 3530.46 | 312.55 | 82.92 | 94.17
借D-4-119 | 装配式钢筋混凝土检查井井筒增减 井径φ1000 每增减0.5m | 座 | 2 | 38.57 | 17.64 | 50.07 | 15.61 | 17.73 | 77.14 |  | 35.28 | 100.14 | 31.22 | 35.46
补子目1 | 防坠网 | 张 | 1 |  | 19 | [5 empty] | 19
借D5-3-280 R*0.87 | 非定型井垫层 砂碎石 给排水构筑物的垫层 人工*0.87 | 10m3 | 0.0154 | 606.65 | 2907.25 | 21.59 | 110.63 | 125.65 | 9.34 |  | 44.74 | 0.33 | 1.7 | 1.93
借D5-3-281 R*0.87 | 非定型井垫层 混凝土 给排水构筑物的垫层 人工*0.87 合并制作子目 普通预拌混凝土 碎石粒径综合考虑 C20 | 10m3 | 0.0154 | 1296.17 | 4629.75 | 279.99 | 277.56 | 315.23 | 19.95 |  | 71.25 | 4.31 | 4.27 | 4.85
借D1-1-40 | 挖掘机挖装沟槽、基坑土方 一、二类土 | 1000m3天然密实方 | 0.011 | 848.05 |  | 5431.97 | 791.91 | 1256 | 9.35 |  |  | 59.89 | 8.73 | 13.85
借D1-1-53 *0.7 | 自卸汽车运土方 运距1km内 单价*0.7 | 1000m3天然密实方 | 0.011 |  |  | 5401.87 | 681.18 | 1080.37 |  |  |  | 59.56 | 7.51 | 11.91
人工单价 |  | 小计 | [6 empty] | 274.09 |  | 3700.73 | 536.77 | 136.36 | 162.17
|  | 未计价材料费 | [6 empty] | 3158.85
序号 | 工料机名称 |  |  |  | 单位 |  | 单价（元） |  | 数量 |  |  |  | 合价（元）
1.1 | 人工费 |  |  |  | 元 | [7 empty] | 274.09
00010010 | 人工费 |  |  |  | 元 |  | 1.09 |  | 250.9991 |  |  |  | 274.09
1.2 | 材料费 |  |  |  | 元 | [7 empty] | 541.88
34110010 | 水 |  |  |  | m3 |  | 4.58 |  | 0.2835 |  |  |  | 1.3
99450760 | 其他材料费 |  |  |  | 元 |  | 1 |  | 56.9205 |  |  |  | 56.92
02090090@2 | 塑料薄膜 |  |  |  | m2 |  | 0.26 |  | 3.542 |  |  |  | 0.92
03135001@3 | 低碳钢焊条综合 |  |  |  | kg |  | 5.6 |  | 1.984 |  |  |  | 11.11
03213001@1 | 铁件综合 |  |  |  | kg |  | 6.91 |  | 1.082 |  |  |  | 7.48
综合单价分析表
工程名称：室外机电工程 | [9 empty] | 第 71 页 共 115 页
序号 | 工料机名称 |  |  |  | 单位 |  | 单价（元） |  | 数量 |  |  |  | 合价（元）
04030015@3 | 中砂 |  |  |  | m3 |  | 259.45 |  | 0.2032 |  |  |  | 52.72
04050015 | 碎石30~50 |  |  |  | m3 |  | 213.1 |  | 0.109 |  |  |  | 23.23
04050040 | 碎石40 |  |  |  | m3 |  | 213.66 |  | 0.0942 |  |  |  | 20.13
05030060@1 | 板枋材综合 |  |  |  | m3 |  | 1348.1 |  | 0.004 |  |  |  | 5.39
80010310@1 | 膨胀水泥砂浆 |  |  |  | m3 |  | 970.32 |  | 0.138 |  |  |  | 133.9
80210190 | 普通预拌混凝土C15 |  |  |  | m3 |  | 435.6 |  | 0.178 |  |  |  | 77.54
80210200 | 普通预拌混凝土C20 |  |  |  | m3 |  | 450.9 |  | 0.18 |  |  |  | 81.16
8021903@1 | 普通预拌混凝土碎石粒径综合考虑 C20 |  |  |  | m3 |  | 450.9 |  | 0.1554 |  |  |  | 70.07
1.3 | 机具费 |  |  |  | 元 | [7 empty] | 536.77
990402040@1 | 自卸汽车装载质量15(t) |  |  |  | 台班 |  | 1385.45 |  | 0.043 |  |  |  | 59.57
990101015@2 | 履带式推土机功率75(kW) |  |  |  | 台班 |  | 1217.15 |  | 0.0071 |  |  |  | 8.64
990106030@2 | 履带式单斗液压挖掘机斗容量1(m3) |  |  |  | 台班 |  | 1632.63 |  | 0.0314 |  |  |  | 51.26
990123010@1 | 电动夯实机夯击能量250(N·m) |  |  |  | 台班 |  | 29.17 |  | 0.0114 |  |  |  | 0.33
990304004@3 | 汽车式起重机提升质量8(t) |  |  |  | 台班 |  | 1029.93 |  | 0.332 |  |  |  | 341.94
990401030@2 | 载货汽车装载质量8(t) |  |  |  | 台班 |  | 737.61 |  | 0.005 |  |  |  | 3.69
990406010@3 | 机动翻斗车装载质量1(t) |  |  |  | 台班 |  | 336.61 |  | 0.0123 |  |  |  | 4.14
990406010@4 | 机动翻斗车装载质量1(t) |  |  |  | 台班 |  | 336.61 |  | 0.159 |  |  |  | 53.52
990605060@2 | 混凝土振捣器(插入式) |  |  |  | 台班 |  | 10.49 |  | 0.0157 |  |  |  | 0.16
990901015@2 | 交流弧焊机容量30(kV·A) |  |  |  | 台班 |  | 94.7 |  | 0.143 |  |  |  | 13.54
1.4 | 主材费 |  |  |  | 元 | [7 empty] | 3158.85
13030410@1 | 煤焦油沥清漆L01-17 |  |  |  | kg |  | 10.8 |  | 0.492 |  |  |  | 5.31
36010201@1 | 井环盖、井座QT500-7球墨铸铁井盖Φ800，承载等级400KN |  |  |  | 套 |  | 673.06 |  | 1 |  |  |  | 673.06
SZB04015@6 | 底部井筒高1440mm，φ1000（沉泥井） |  |  |  | 块 |  | 655.5 |  | 1.01 |  |  |  | 662.06
SZB04017@4 | 调节井筒高500mm，φ1000 |  |  |  | 块 |  | 251.75 |  | 4.04 |  |  |  | 1017.07
SZB04029@2 | 井座高200mm，φ1000 |  |  |  | 块 |  | 429.4 |  | 1.01 |  |  |  | 433.69
SZB04030@3 | 防水橡胶圈φ1000 |  |  |  | 个 |  | 67.7 |  | 5.15 |  |  |  | 348.66
补充主材005 | 防坠网Φ700 |  |  |  | 张 |  | 19 |  | 1 |  |  |  | 19
1.5 | 设备费 |  |  |  | 元
取费 | 费用名称 |  |  |  | 单位 |  | 费率（％） |  | 取费基数 |  |  |  | 合价（元）
综合单价分析表
工程名称：室外机电工程 | [9 empty] | 第 72 页 共 115 页
取费 | 费用名称 |  |  |  | 单位 |  | 费率（％） |  | 取费基数 |  |  |  | 合价（元）
1.6 | 管理费 |  |  |  | 元 |  |  |  | 管理费 |  |  |  | 136.36
2 | 利润 |  |  |  | 元 |  | 15 |  | 人工费+机具费 |  |  |  | 162.17
3 | 综合单价 |  |  |  | 元 |  |  |  | 定额直接费+利润 |  |  |  | 4810.13
综合单价分析表
工程名称：室外机电工程 | [9 empty] | 第 73 页 共 115 页
序号 | 40 | 项目编码 |  | 040501001001 | [6 empty] | 计量单位 |  | m
项目名称 |  | 混凝土管 | [8 empty] | 综合单价 |  | 197.15
清单综合单价组成明细
定额编号 | 定额名称 | 定额 单位 | 数量 | 单价（元） |  |  |  |  | 合价（元）
|  |  |  | 人工费 | 材料费 | 机具费 | 管理费 | 利润 | 人工费 |  | 材料费 | 机具费 | 管理费 | 利润
借D5-1-2 换 | 钢筋混凝土管120°混凝土基础 管径(mm) 600以内 合并制作子目 普通预拌混凝土 碎石粒径综合考虑 C30 | 10m3 | 0.0096 | 1196.92 | 4926.57 | 279.99 | 260.08 | 295.38 | 11.49 |  | 47.3 | 2.69 | 2.5 | 2.84
借D1-1-40 | 挖掘机挖装沟槽、基坑土方 一、二类土 | 1000m3天然密实方 | 0.0012 | 848.05 |  | 5431.97 | 791.91 | 1256 | 1.03 |  |  | 6.58 | 0.96 | 1.52
借D1-1-53 *0.7 | 自卸汽车运土方 运距1km内 单价*0.7 | 1000m3天然密实方 | 0.0002 |  |  | 5401.87 | 681.18 | 1080.37 |  |  |  | 1.07 | 0.13 | 0.21
借D1-1-133 | 回填土 夯实机夯实 槽、坑 | 100m3压实方 | 0.0095 | 1342.7 |  | 241.32 | 199.74 | 316.8 | 12.81 |  |  | 2.3 | 1.91 | 3.02
借D5-2-58 | 混凝土管铺设 承插式(φ150-3000) 人机配合下管管径(mm以内) 300 | 100m | 0.01 | 945.55 | 7833.97 | 229.67 | 206.96 | 235.04 | 9.46 |  | 78.34 | 2.3 | 2.07 | 2.35
借D5-1-94 换 | 管道闭水试验 管径(mm以内) 400 合并制作子目 湿拌砌筑砂浆 砌筑灰缝≥5mm M7.5 合并制作子目 湿拌抹灰砂浆 一次抹灰厚度≥5mm M15 | 100m | 0.01 | 198.56 | 154.28 |  | 34.97 | 39.71 | 1.99 |  | 1.54 |  | 0.35 | 0.4
人工单价 |  | 小计 | [6 empty] | 36.77 |  | 127.18 | 14.94 | 7.92 | 10.34
|  | 未计价材料费 | [6 empty] | 77.95
序号 | 工料机名称 |  |  |  | 单位 |  | 单价（元） |  | 数量 |  |  |  | 合价（元）
1.1 | 人工费 |  |  |  | 元 | [7 empty] | 36.77
00010010 | 人工费 |  |  |  | 元 |  | 1.09 |  | 33.6747 |  |  |  | 36.77
1.2 | 材料费 |  |  |  | 元 | [7 empty] | 49.23
01030055 | 镀锌低碳钢丝φ2.5~4.0 |  |  |  | kg |  | 5.86 |  | 0.0068 |  |  |  | 0.04
34110010 | 水 |  |  |  | m3 |  | 4.58 |  | 0.1961 |  |  |  | 0.9
8021905@1 | 普通预拌混凝土碎石粒径综合考虑 C30 |  |  |  | m3 |  | 478.35 |  | 0.097 |  |  |  | 46.4
99450760 | 其他材料费 |  |  |  | 元 |  | 1 |  | 1.0447 |  |  |  | 1.04
综合单价分析表
工程名称：室外机电工程 | [9 empty] | 第 74 页 共 115 页
序号 | 工料机名称 |  |  |  | 单位 |  | 单价（元） |  | 数量 |  |  |  | 合价（元）
02090090@2 | 塑料薄膜 |  |  |  | m2 |  | 0.26 |  | 0.2786 |  |  |  | 0.07
04130001@2 | 标准砖240×115×53 |  |  |  | 千块 |  | 367.26 |  | 0.0007 |  |  |  | 0.26
17010058@1 | 焊接钢管DN40 |  |  |  | m |  | 16.09 |  | 0.0003
17270120@1 | 橡胶管综合 |  |  |  | m |  | 17.09 |  | 0.015 |  |  |  | 0.26
8005902@1 | 湿拌砌筑砂浆砌筑灰缝≥5mm M7.5 |  |  |  | m3 |  | 518 |  | 0.0004 |  |  |  | 0.21
8005908 | 湿拌抹灰砂浆一次抹灰厚度≥5mm M15 |  |  |  | m3 |  | 530 |  | 0.0001 |  |  |  | 0.05
1.3 | 机具费 |  |  |  | 元 | [7 empty] | 14.94
990101015@2 | 履带式推土机功率75(kW) |  |  |  | 台班 |  | 1217.15 |  | 0.0008 |  |  |  | 0.97
990106030@2 | 履带式单斗液压挖掘机斗容量1(m3) |  |  |  | 台班 |  | 1632.63 |  | 0.0035 |  |  |  | 5.71
990123020@3 | 电动夯实机夯击能力20~62(kN·m) |  |  |  | 台班 |  | 33.61 |  | 0.0685 |  |  |  | 2.3
990304004@2 | 汽车式起重机提升质量8(t) |  |  |  | 台班 |  | 1029.93 |  | 0.0022 |  |  |  | 2.27
990402040@3 | 自卸汽车装载质量15(t) |  |  |  | 台班 |  | 1385.45 |  | 0.0008 |  |  |  | 1.11
990406010@3 | 机动翻斗车装载质量1(t) |  |  |  | 台班 |  | 336.61 |  | 0.0077 |  |  |  | 2.59
990605060@2 | 混凝土振捣器(插入式) |  |  |  | 台班 |  | 10.49 |  | 0.0098 |  |  |  | 0.1
1.4 | 主材费 |  |  |  | 元 | [7 empty] | 77.95
17290070@4 | II级钢筋混凝土管D300 |  |  |  | m |  | 77.18 |  | 1.01 |  |  |  | 77.95
1.5 | 设备费 |  |  |  | 元
取费 | 费用名称 |  |  |  | 单位 |  | 费率（％） |  | 取费基数 |  |  |  | 合价（元）
1.6 | 管理费 |  |  |  | 元 |  |  |  | 管理费 |  |  |  | 7.92
2 | 利润 |  |  |  | 元 |  | 15 |  | 人工费+机具费 |  |  |  | 10.34
3 | 综合单价 |  |  |  | 元 |  |  |  | 定额直接费+利润 |  |  |  | 197.15
综合单价分析表
工程名称：室外机电工程 | [9 empty] | 第 75 页 共 115 页
序号 | 41 | 项目编码 |  | 040501001002 | [6 empty] | 计量单位 |  | m
项目名称 |  | 混凝土管 | [8 empty] | 综合单价 |  | 275.21
清单综合单价组成明细
定额编号 | 定额名称 | 定额 单位 | 数量 | 单价（元） |  |  |  |  | 合价（元）
|  |  |  | 人工费 | 材料费 | 机具费 | 管理费 | 利润 | 人工费 |  | 材料费 | 机具费 | 管理费 | 利润
借D5-1-2 换 | 钢筋混凝土管120°混凝土基础 管径(mm) 600以内 合并制作子目 普通预拌混凝土 碎石粒径综合考虑 C30 | 10m3 | 0.0128 | 1196.92 | 4926.57 | 279.99 | 260.08 | 295.38 | 15.32 |  | 63.06 | 3.58 | 3.33 | 3.78
借D1-1-40 | 挖掘机挖装沟槽、基坑土方 一、二类土 | 1000m3天然密实方 | 0.0017 | 848.05 |  | 5431.97 | 791.91 | 1256 | 1.41 |  |  | 9.04 | 1.32 | 2.09
借D1-1-53 *0.7 | 自卸汽车运土方 运距1km内 单价*0.7 | 1000m3天然密实方 | 0.0003 |  |  | 5401.87 | 681.18 | 1080.37 |  |  |  | 1.67 | 0.21 | 0.33
借D1-1-133 | 回填土 夯实机夯实 槽、坑 | 100m3压实方 | 0.0136 | 1342.7 |  | 241.32 | 199.74 | 316.8 | 18.19 |  |  | 3.27 | 2.71 | 4.29
借D5-2-60 | 混凝土管铺设 承插式(φ150-3000) 人机配合下管管径(mm以内) 400 | 100m | 0.01 | 1116.67 | 11717.9 | 347.09 | 257.77 | 292.75 | 11.17 |  | 117.18 | 3.47 | 2.58 | 2.93
借D5-1-94 换 | 管道闭水试验 管径(mm以内) 400 合并制作子目 湿拌砌筑砂浆 砌筑灰缝≥5mm M7.5 合并制作子目 湿拌抹灰砂浆 一次抹灰厚度≥5mm M15 | 100m | 0.01 | 198.56 | 154.28 |  | 34.97 | 39.71 | 1.99 |  | 1.54 |  | 0.35 | 0.4
人工单价 |  | 小计 | [6 empty] | 48.08 |  | 181.78 | 21.03 | 10.49 | 13.82
|  | 未计价材料费 | [6 empty] | 116.59
序号 | 工料机名称 |  |  |  | 单位 |  | 单价（元） |  | 数量 |  |  |  | 合价（元）
1.1 | 人工费 |  |  |  | 元 | [7 empty] | 48.08
00010010 | 人工费 |  |  |  | 元 |  | 1.09 |  | 44.0283 |  |  |  | 48.08
1.2 | 材料费 |  |  |  | 元 | [7 empty] | 65.19
01030055 | 镀锌低碳钢丝φ2.5~4.0 |  |  |  | kg |  | 5.86 |  | 0.0068 |  |  |  | 0.04
34110010 | 水 |  |  |  | m3 |  | 4.58 |  | 0.2115 |  |  |  | 0.97
8021905@1 | 普通预拌混凝土碎石粒径综合考虑 C30 |  |  |  | m3 |  | 478.35 |  | 0.1293 |  |  |  | 61.85
99450760 | 其他材料费 |  |  |  | 元 |  | 1 |  | 1.4515 |  |  |  | 1.45
综合单价分析表
工程名称：室外机电工程 | [9 empty] | 第 76 页 共 115 页
序号 | 工料机名称 |  |  |  | 单位 |  | 单价（元） |  | 数量 |  |  |  | 合价（元）
02090090@2 | 塑料薄膜 |  |  |  | m2 |  | 0.26 |  | 0.3715 |  |  |  | 0.1
04130001@2 | 标准砖240×115×53 |  |  |  | 千块 |  | 367.26 |  | 0.0007 |  |  |  | 0.26
17010058@1 | 焊接钢管DN40 |  |  |  | m |  | 16.09 |  | 0.0003
17270120@1 | 橡胶管综合 |  |  |  | m |  | 17.09 |  | 0.015 |  |  |  | 0.26
8005902@1 | 湿拌砌筑砂浆砌筑灰缝≥5mm M7.5 |  |  |  | m3 |  | 518 |  | 0.0004 |  |  |  | 0.21
8005908 | 湿拌抹灰砂浆一次抹灰厚度≥5mm M15 |  |  |  | m3 |  | 530 |  | 0.0001 |  |  |  | 0.05
1.3 | 机具费 |  |  |  | 元 | [7 empty] | 21.03
990101015@2 | 履带式推土机功率75(kW) |  |  |  | 台班 |  | 1217.15 |  | 0.0011 |  |  |  | 1.34
990106030@2 | 履带式单斗液压挖掘机斗容量1(m3) |  |  |  | 台班 |  | 1632.63 |  | 0.0047 |  |  |  | 7.67
990123020@3 | 电动夯实机夯击能力20~62(kN·m) |  |  |  | 台班 |  | 33.61 |  | 0.0973 |  |  |  | 3.27
990304004@2 | 汽车式起重机提升质量8(t) |  |  |  | 台班 |  | 1029.93 |  | 0.0034 |  |  |  | 3.5
990402040@3 | 自卸汽车装载质量15(t) |  |  |  | 台班 |  | 1385.45 |  | 0.0012 |  |  |  | 1.66
990406010@3 | 机动翻斗车装载质量1(t) |  |  |  | 台班 |  | 336.61 |  | 0.0102 |  |  |  | 3.43
990605060@2 | 混凝土振捣器(插入式) |  |  |  | 台班 |  | 10.49 |  | 0.0131 |  |  |  | 0.14
1.4 | 主材费 |  |  |  | 元 | [7 empty] | 116.59
17290070@1 | II级钢筋混凝土管D400 |  |  |  | m |  | 115.44 |  | 1.01 |  |  |  | 116.59
1.5 | 设备费 |  |  |  | 元
取费 | 费用名称 |  |  |  | 单位 |  | 费率（％） |  | 取费基数 |  |  |  | 合价（元）
1.6 | 管理费 |  |  |  | 元 |  |  |  | 管理费 |  |  |  | 10.49
2 | 利润 |  |  |  | 元 |  | 15 |  | 人工费+机具费 |  |  |  | 13.82
3 | 综合单价 |  |  |  | 元 |  |  |  | 定额直接费+利润 |  |  |  | 275.21
综合单价分析表
工程名称：室外机电工程 | [9 empty] | 第 77 页 共 115 页
序号 | 42 | 项目编码 |  | 040504002013 | [6 empty] | 计量单位 |  | 座
项目名称 |  | 预制装配式钢筋混凝土雨水检查井 | [8 empty] | 综合单价 |  | 2522.85
清单综合单价组成明细
定额编号 | 定额名称 | 定额 单位 | 数量 | 单价（元） |  |  |  |  | 合价（元）
|  |  |  | 人工费 | 材料费 | 机具费 | 管理费 | 利润 | 人工费 |  | 材料费 | 机具费 | 管理费 | 利润
借D-4-113 | 装配式钢筋混凝土检查井适用管径 300-500 井径φ1000 井深3m | 座 | 1 | 158.32 | 2080.94 | 312.55 | 82.92 | 94.17 | 158.32 |  | 2080.94 | 312.55 | 82.92 | 94.17
借D-4-119 | 装配式钢筋混凝土检查井井筒增减 井径φ1000 每增减0.5m | 座 | -4 | 38.57 | 17.64 | 50.07 | 15.61 | 17.73 | -154.28 |  | -70.56 | -200.28 | -62.44 | -70.92
补子目1 | 防坠网 | 张 | 1 |  | 19 | [5 empty] | 19
借D5-3-280 R*0.87 | 非定型井垫层 砂碎石 给排水构筑物的垫层 人工*0.87 | 10m3 | 0.0154 | 606.65 | 2907.25 | 21.59 | 110.63 | 125.65 | 9.33 |  | 44.73 | 0.33 | 1.7 | 1.93
借D5-3-281 R*0.87 | 非定型井垫层 混凝土 给排水构筑物的垫层 人工*0.87 合并制作子目 普通预拌混凝土 碎石粒径综合考虑 C20 | 10m3 | 0.0154 | 1296.17 | 4629.75 | 279.99 | 277.56 | 315.23 | 19.94 |  | 71.23 | 4.31 | 4.27 | 4.85
借D1-1-40 | 挖掘机挖装沟槽、基坑土方 一、二类土 | 1000m3天然密实方 | 0.011 | 848.05 |  | 5431.97 | 791.91 | 1256 | 9.35 |  |  | 59.89 | 8.73 | 13.85
借D1-1-53 *0.7 | 自卸汽车运土方 运距1km内 单价*0.7 | 1000m3天然密实方 | 0.011 |  |  | 5401.87 | 681.18 | 1080.37 |  |  |  | 59.56 | 7.51 | 11.91
人工单价 |  | 小计 | [6 empty] | 42.67 |  | 2145.34 | 236.35 | 42.69 | 55.79
|  | 未计价材料费 | [6 empty] | 1709.33
序号 | 工料机名称 |  |  |  | 单位 |  | 单价（元） |  | 数量 |  |  |  | 合价（元）
1.1 | 人工费 |  |  |  | 元 | [7 empty] | 42.67
00010010 | 人工费 |  |  |  | 元 |  | 1.09 |  | 39.0724 |  |  |  | 42.67
1.2 | 材料费 |  |  |  | 元 | [7 empty] | 436.01
34110010 | 水 |  |  |  | m3 |  | 4.58 |  | 0.2655 |  |  |  | 1.22
99450760 | 其他材料费 |  |  |  | 元 |  | 1 |  | 15.2204 |  |  |  | 15.22
02090090@2 | 塑料薄膜 |  |  |  | m2 |  | 0.26 |  | 3.542 |  |  |  | 0.92
03135001@3 | 低碳钢焊条综合 |  |  |  | kg |  | 5.6 |  | 1.984 |  |  |  | 11.11
03213001@1 | 铁件综合 |  |  |  | kg |  | 6.91 |  | 1.082 |  |  |  | 7.48
综合单价分析表
工程名称：室外机电工程 | [9 empty] | 第 78 页 共 115 页
序号 | 工料机名称 |  |  |  | 单位 |  | 单价（元） |  | 数量 |  |  |  | 合价（元）
04030015@3 | 中砂 |  |  |  | m3 |  | 259.45 |  | 0.2032 |  |  |  | 52.71
04050015 | 碎石30~50 |  |  |  | m3 |  | 213.1 |  | 0.109 |  |  |  | 23.23
04050040 | 碎石40 |  |  |  | m3 |  | 213.66 |  | 0.0942 |  |  |  | 20.12
05030060@1 | 板枋材综合 |  |  |  | m3 |  | 1348.1 |  | 0.004 |  |  |  | 5.39
80010310@1 | 膨胀水泥砂浆 |  |  |  | m3 |  | 970.32 |  | 0.072 |  |  |  | 69.86
80210190 | 普通预拌混凝土C15 |  |  |  | m3 |  | 435.6 |  | 0.178 |  |  |  | 77.54
80210200 | 普通预拌混凝土C20 |  |  |  | m3 |  | 450.9 |  | 0.18 |  |  |  | 81.16
8021903@1 | 普通预拌混凝土碎石粒径综合考虑 C20 |  |  |  | m3 |  | 450.9 |  | 0.1554 |  |  |  | 70.07
1.3 | 机具费 |  |  |  | 元 | [7 empty] | 236.35
990402040@1 | 自卸汽车装载质量15(t) |  |  |  | 台班 |  | 1385.45 |  | 0.043 |  |  |  | 59.56
990101015@2 | 履带式推土机功率75(kW) |  |  |  | 台班 |  | 1217.15 |  | 0.0071 |  |  |  | 8.59
990106030@2 | 履带式单斗液压挖掘机斗容量1(m3) |  |  |  | 台班 |  | 1632.63 |  | 0.0314 |  |  |  | 51.3
990123010@1 | 电动夯实机夯击能量250(N·m) |  |  |  | 台班 |  | 29.17 |  | 0.0114 |  |  |  | 0.33
990304004@3 | 汽车式起重机提升质量8(t) |  |  |  | 台班 |  | 1029.93 |  | 0.056 |  |  |  | 57.68
990401030@2 | 载货汽车装载质量8(t) |  |  |  | 台班 |  | 737.61 |  | 0.005 |  |  |  | 3.69
990406010@3 | 机动翻斗车装载质量1(t) |  |  |  | 台班 |  | 336.61 |  | 0.0123 |  |  |  | 4.14
990406010@4 | 机动翻斗车装载质量1(t) |  |  |  | 台班 |  | 336.61 |  | 0.111 |  |  |  | 37.36
990605060@2 | 混凝土振捣器(插入式) |  |  |  | 台班 |  | 10.49 |  | 0.0157 |  |  |  | 0.16
990901015@2 | 交流弧焊机容量30(kV·A) |  |  |  | 台班 |  | 94.7 |  | 0.143 |  |  |  | 13.54
1.4 | 主材费 |  |  |  | 元 | [7 empty] | 1709.33
13030410@1 | 煤焦油沥清漆L01-17 |  |  |  | kg |  | 10.8 |  | 0.492 |  |  |  | 5.31
36010201@1 | 井环盖、井座QT500-7球墨铸铁井盖Φ800，承载等级400KN |  |  |  | 套 |  | 673.06 |  | 1 |  |  |  | 673.06
SZB04015@3 | 底部井筒高1040mm，φ1000 |  |  |  | 块 |  | 503.5 |  | 1.01 |  |  |  | 508.54
SZB04029@2 | 井座高200mm，φ1000 |  |  |  | 块 |  | 429.4 |  | 1.01 |  |  |  | 433.69
SZB04030@3 | 防水橡胶圈φ1000 |  |  |  | 个 |  | 67.7 |  | 1.03 |  |  |  | 69.73
补充主材005 | 防坠网Φ700 |  |  |  | 张 |  | 19 |  | 1 |  |  |  | 19
1.5 | 设备费 |  |  |  | 元
取费 | 费用名称 |  |  |  | 单位 |  | 费率（％） |  | 取费基数 |  |  |  | 合价（元）
1.6 | 管理费 |  |  |  | 元 |  |  |  | 管理费 |  |  |  | 42.69
综合单价分析表
工程名称：室外机电工程 | [9 empty] | 第 79 页 共 115 页
取费 | 费用名称 |  |  |  | 单位 |  | 费率（％） |  | 取费基数 |  |  |  | 合价（元）
2 | 利润 |  |  |  | 元 |  | 15 |  | 人工费+机具费 |  |  |  | 55.79
3 | 综合单价 |  |  |  | 元 |  |  |  | 定额直接费+利润 |  |  |  | 2522.85
综合单价分析表
工程名称：室外机电工程 | [9 empty] | 第 80 页 共 115 页
序号 | 43 | 项目编码 |  | 040504002014 | [6 empty] | 计量单位 |  | 座
项目名称 |  | 水质检查井 | [8 empty] | 综合单价 |  | 3415.16
清单综合单价组成明细
定额编号 | 定额名称 | 定额 单位 | 数量 | 单价（元） |  |  |  |  | 合价（元）
|  |  |  | 人工费 | 材料费 | 机具费 | 管理费 | 利润 | 人工费 |  | 材料费 | 机具费 | 管理费 | 利润
借D-4-113 | 装配式钢筋混凝土检查井适用管径 300-500 井径φ1000 井深3m | 座 | 1 | 158.32 | 2554.4 | 312.55 | 82.92 | 94.17 | 158.32 |  | 2554.4 | 312.55 | 82.92 | 94.17
借D-4-119 | 装配式钢筋混凝土检查井井筒增减 井径φ1000 每增减0.5m | 座 | -1 | 38.57 | 17.64 | 50.07 | 15.61 | 17.73 | -38.57 |  | -17.64 | -50.07 | -15.61 | -17.73
补子目1 | 防坠网 | 张 | 1 |  | 19 | [5 empty] | 19
借D5-3-280 R*0.87 | 非定型井垫层 砂碎石 给排水构筑物的垫层 人工*0.87 | 10m3 | 0.0154 | 606.65 | 2907.25 | 21.59 | 110.63 | 125.65 | 9.33 |  | 44.73 | 0.33 | 1.7 | 1.93
借D5-3-281 R*0.87 | 非定型井垫层 混凝土 给排水构筑物的垫层 人工*0.87 合并制作子目 普通预拌混凝土 碎石粒径综合考虑 C20 | 10m3 | 0.0154 | 1296.17 | 4629.75 | 279.99 | 277.56 | 315.23 | 19.94 |  | 71.23 | 4.31 | 4.27 | 4.85
借D1-1-40 | 挖掘机挖装沟槽、基坑土方 一、二类土 | 1000m3天然密实方 | 0.011 | 848.05 |  | 5431.97 | 791.91 | 1256 | 9.35 |  |  | 59.89 | 8.73 | 13.85
借D1-1-53 *0.7 | 自卸汽车运土方 运距1km内 单价*0.7 | 1000m3天然密实方 | 0.011 |  |  | 5401.87 | 681.18 | 1080.37 |  |  |  | 59.56 | 7.51 | 11.91
人工单价 |  | 小计 | [6 empty] | 158.37 |  | 2671.72 | 386.56 | 89.52 | 108.98
|  | 未计价材料费 | [6 empty] | 2182.79
序号 | 工料机名称 |  |  |  | 单位 |  | 单价（元） |  | 数量 |  |  |  | 合价（元）
1.1 | 人工费 |  |  |  | 元 | [7 empty] | 158.37
00010010 | 人工费 |  |  |  | 元 |  | 1.09 |  | 145.0305 |  |  |  | 158.37
1.2 | 材料费 |  |  |  | 元 | [7 empty] | 488.93
34110010 | 水 |  |  |  | m3 |  | 4.58 |  | 0.2745 |  |  |  | 1.26
99450760 | 其他材料费 |  |  |  | 元 |  | 1 |  | 36.0703 |  |  |  | 36.07
02090090@2 | 塑料薄膜 |  |  |  | m2 |  | 0.26 |  | 3.542 |  |  |  | 0.92
03135001@3 | 低碳钢焊条综合 |  |  |  | kg |  | 5.6 |  | 1.984 |  |  |  | 11.11
03213001@1 | 铁件综合 |  |  |  | kg |  | 6.91 |  | 1.082 |  |  |  | 7.48
综合单价分析表
工程名称：室外机电工程 | [9 empty] | 第 81 页 共 115 页
序号 | 工料机名称 |  |  |  | 单位 |  | 单价（元） |  | 数量 |  |  |  | 合价（元）
04030015@3 | 中砂 |  |  |  | m3 |  | 259.45 |  | 0.2032 |  |  |  | 52.71
04050015 | 碎石30~50 |  |  |  | m3 |  | 213.1 |  | 0.109 |  |  |  | 23.23
04050040 | 碎石40 |  |  |  | m3 |  | 213.66 |  | 0.0942 |  |  |  | 20.12
05030060@1 | 板枋材综合 |  |  |  | m3 |  | 1348.1 |  | 0.004 |  |  |  | 5.39
80010310@1 | 膨胀水泥砂浆 |  |  |  | m3 |  | 970.32 |  | 0.105 |  |  |  | 101.88
80210190@1 | 普通预拌混凝土C15 |  |  |  | m3 |  | 435.6 |  | 0.178 |  |  |  | 77.54
80210200@1 | 普通预拌混凝土C20 |  |  |  | m3 |  | 450.9 |  | 0.18 |  |  |  | 81.16
8021903@2 | 普通预拌混凝土碎石粒径综合考虑 C20 |  |  |  | m3 |  | 450.9 |  | 0.1554 |  |  |  | 70.07
1.3 | 机具费 |  |  |  | 元 | [7 empty] | 386.56
990402040@1 | 自卸汽车装载质量15(t) |  |  |  | 台班 |  | 1385.45 |  | 0.043 |  |  |  | 59.57
990101015@2 | 履带式推土机功率75(kW) |  |  |  | 台班 |  | 1217.15 |  | 0.0071 |  |  |  | 8.58
990106030@2 | 履带式单斗液压挖掘机斗容量1(m3) |  |  |  | 台班 |  | 1632.63 |  | 0.0314 |  |  |  | 51.26
990123010@1 | 电动夯实机夯击能量250(N·m) |  |  |  | 台班 |  | 29.17 |  | 0.0114 |  |  |  | 0.33
990304004@2 | 汽车式起重机提升质量8(t) |  |  |  | 台班 |  | 1029.93 |  | 0.194 |  |  |  | 199.81
990406010@3 | 机动翻斗车装载质量1(t) |  |  |  | 台班 |  | 336.61 |  | 0.1473 |  |  |  | 49.58
990605060@2 | 混凝土振捣器(插入式) |  |  |  | 台班 |  | 10.49 |  | 0.0157 |  |  |  | 0.16
990901015@3 | 交流弧焊机容量30(kV·A) |  |  |  | 台班 |  | 94.7 |  | 0.143 |  |  |  | 13.54
990401030@3 | 载货汽车装载质量8(t) |  |  |  | 台班 |  | 737.61 |  | 0.005 |  |  |  | 3.69
1.4 | 主材费 |  |  |  | 元 | [7 empty] | 2182.79
补充主材005 | 防坠网Φ700 |  |  |  | 张 |  | 19 |  | 1 |  |  |  | 19
13030410@4 | 煤焦油沥清漆L01-17 |  |  |  | kg |  | 10.8 |  | 0.492 |  |  |  | 5.31
36010201@4 | 井环盖、井座QT500-7球墨铸铁井盖Φ800，承载等级400KN |  |  |  | 套 |  | 673.06 |  | 1 |  |  |  | 673.06
SZB04015@9 | 底部井筒高1440mm，φ1000沉泥井 |  |  |  | 块 |  | 655.5 |  | 1.01 |  |  |  | 662.06
SZB04018@4 | 调节井筒高500mm，φ1000 |  |  |  | 块 |  | 251.75 |  | 1.01 |  |  |  | 254.27
SZB04029@6 | 井座高200mm，φ1000 |  |  |  | 块 |  | 429.4 |  | 1.01 |  |  |  | 433.69
SZB04030@7 | 防水橡胶圈φ1000 |  |  |  | 个 |  | 67.7 |  | 2 |  |  |  | 135.4
1.5 | 设备费 |  |  |  | 元
取费 | 费用名称 |  |  |  | 单位 |  | 费率（％） |  | 取费基数 |  |  |  | 合价（元）
1.6 | 管理费 |  |  |  | 元 |  |  |  | 管理费 |  |  |  | 89.52
2 | 利润 |  |  |  | 元 |  | 15 |  | 人工费+机具费 |  |  |  | 108.98
综合单价分析表
工程名称：室外机电工程 | [9 empty] | 第 82 页 共 115 页
取费 | 费用名称 |  |  |  | 单位 |  | 费率（％） |  | 取费基数 |  |  |  | 合价（元）
3 | 综合单价 |  |  |  | 元 |  |  |  | 定额直接费+利润 |  |  |  | 3415.16
综合单价分析表
工程名称：室外机电工程 | [9 empty] | 第 83 页 共 115 页
序号 | 44 | 项目编码 |  | 040504009001 | [6 empty] | 计量单位 |  | 座
项目名称 |  | 雨水口 | [8 empty] | 综合单价 |  | 3292.38
清单综合单价组成明细
定额编号 | 定额名称 | 定额 单位 | 数量 | 单价（元） |  |  |  |  | 合价（元）
|  |  |  | 人工费 | 材料费 | 机具费 | 管理费 | 利润 | 人工费 |  | 材料费 | 机具费 | 管理费 | 利润
借D5-1-13 换 | 垫层 混凝土 合并制作子目 C15混凝土10石(配合比) | 10m3 | 0.02 | 740.9 | 4328.74 | 10.7 | 132.36 | 150.32 | 14.82 |  | 86.57 | 0.21 | 2.65 | 3.01
借D5-1-13 换 | 垫层 混凝土 合并制作子目 C30混凝土10石(配合比) | 10m3 | 0.003 | 740.9 | 4773.3 | 10.7 | 132.36 | 150.32 | 2.22 |  | 14.32 | 0.03 | 0.4 | 0.45
借D1-1-40 | 挖掘机挖装沟槽、基坑土方 一、二类土 | 1000m3天然密实方 | 0.0044 | 848.05 |  | 5431.97 | 791.91 | 1256 | 3.74 |  |  | 23.95 | 3.49 | 5.54
借D1-1-53 *0.7 | 自卸汽车运土方 运距1km内 单价*0.7 | 1000m3天然密实方 | 0.0044 |  |  | 5401.87 | 681.18 | 1080.37 |  |  |  | 23.82 | 3 | 4.76
借D-4-131 | 预制装配式立式、平式雨水口 双箅 井深(m) 1 | 座 | 1 | 136.86 | 2636.54 | 199.48 | 59.23 | 67.27 | 136.86 |  | 2636.54 | 199.48 | 59.23 | 67.27
人工单价 |  | 小计 | [6 empty] | 157.64 |  | 2737.43 | 247.5 | 68.77 | 81.03
|  | 未计价材料费 | [6 empty] | 2453.5
序号 | 工料机名称 |  |  |  | 单位 |  | 单价（元） |  | 数量 |  |  |  | 合价（元）
1.1 | 人工费 |  |  |  | 元 | [7 empty] | 157.64
00010010 | 人工费 |  |  |  | 元 |  | 1.09 |  | 144.3598 |  |  |  | 157.64
1.2 | 材料费 |  |  |  | 元 | [7 empty] | 283.93
02090090 | 塑料薄膜 |  |  |  | m2 |  | 0.26 |  | 1.668 |  |  |  | 0.43
03135001 | 低碳钢焊条综合 |  |  |  | kg |  | 5.6 |  | 0.454 |  |  |  | 2.54
34110010 | 水 |  |  |  | m3 |  | 4.58 |  | 0.1472 |  |  |  | 0.67
99450760 | 其他材料费 |  |  |  | 元 |  | 1 |  | 23.0026 |  |  |  | 23
03213001 | 铁件综合 |  |  |  | kg |  | 6.91 |  | 1.063 |  |  |  | 7.35
04010015 | 复合普通硅酸盐水泥P.C 32.5 |  |  |  | t |  | 388.1 |  | 0.0801 |  |  |  | 31.09
04030015@2 | 机制砂 |  |  |  | m3 |  | 202.2 |  | 0.146 |  |  |  | 29.53
04050025 | 碎石10 |  |  |  | m3 |  | 201.35 |  | 0.1899 |  |  |  | 38.23
05030060 | 板枋材综合 |  |  |  | m3 |  | 1348.1 |  | 0.002 |  |  |  | 2.7
80010420 | 水泥砂浆1:2 |  |  |  | m3 |  | 504.06 |  | 0.052 |  |  |  | 26.21
80210190 | 普通预拌混凝土C15 |  |  |  | m3 |  | 435.6 |  | 0.204 |  |  |  | 88.86
80210200 | 普通预拌混凝土C20 |  |  |  | m3 |  | 450.9 |  | 0.041 |  |  |  | 18.49
80210220 | 普通预拌混凝土C30 |  |  |  | m3 |  | 478.35 |  | 0.031 |  |  |  | 14.83
综合单价分析表
工程名称：室外机电工程 | [9 empty] | 第 84 页 共 115 页
序号 | 工料机名称 |  |  |  | 单位 |  | 单价（元） |  | 数量 |  |  |  | 合价（元）
1.3 | 机具费 |  |  |  | 元 | [7 empty] | 247.5
990402040@1 | 自卸汽车装载质量15(t) |  |  |  | 台班 |  | 1385.45 |  | 0.0172 |  |  |  | 23.82
990406010 | 机动翻斗车装载质量1(t) |  |  |  | 台班 |  | 336.61 |  | 0.048 |  |  |  | 16.16
990605060 | 混凝土振捣器(插入式) |  |  |  | 台班 |  | 10.49 |  | 0.0235 |  |  |  | 0.25
990901015 | 交流弧焊机容量30(kV·A) |  |  |  | 台班 |  | 94.7 |  | 0.048 |  |  |  | 4.55
990101015@2 | 履带式推土机功率75(kW) |  |  |  | 台班 |  | 1217.15 |  | 0.0028 |  |  |  | 3.43
990106030@2 | 履带式单斗液压挖掘机斗容量1(m3) |  |  |  | 台班 |  | 1632.63 |  | 0.0126 |  |  |  | 20.52
990304004 | 汽车式起重机提升质量8(t) |  |  |  | 台班 |  | 1029.93 |  | 0.17 |  |  |  | 175.09
990401030 | 载货汽车装载质量8(t) |  |  |  | 台班 |  | 737.61 |  | 0.005 |  |  |  | 3.69
1.4 | 主材费 |  |  |  | 元 | [7 empty] | 2453.5
13030410 | 煤焦油沥清漆L01-17 |  |  |  | kg |  | 10.8 |  | 0.861 |  |  |  | 9.3
SZB04020@1 | 预制装配式钢筋砼双篦雨水口 |  |  |  | 块 |  | 980 |  | 2.02 |  |  |  | 1979.6
SZB04021 | 铸铁单篦雨水口 |  |  |  | 块 |  | 170 |  | 2.02 |  |  |  | 343.4
SZB04022 | 截污挂篮 |  |  |  | 块 |  | 60 |  | 2.02 |  |  |  | 121.2
1.5 | 设备费 |  |  |  | 元
取费 | 费用名称 |  |  |  | 单位 |  | 费率（％） |  | 取费基数 |  |  |  | 合价（元）
1.6 | 管理费 |  |  |  | 元 |  |  |  | 管理费 |  |  |  | 68.77
2 | 利润 |  |  |  | 元 |  | 15 |  | 人工费+机具费 |  |  |  | 81.03
3 | 综合单价 |  |  |  | 元 |  |  |  | 定额直接费+利润 |  |  |  | 3292.38
综合单价分析表
工程名称：室外机电工程 | [9 empty] | 第 85 页 共 115 页
序号 | 45 | 项目编码 |  | 040501004001 | [6 empty] | 计量单位 |  | m
项目名称 |  | 塑料管 | [8 empty] | 综合单价 |  | 202.02
清单综合单价组成明细
定额编号 | 定额名称 | 定额 单位 | 数量 | 单价（元） |  |  |  |  | 合价（元）
|  |  |  | 人工费 | 材料费 | 机具费 | 管理费 | 利润 | 人工费 |  | 材料费 | 机具费 | 管理费 | 利润
借D1-1-40 | 挖掘机挖装沟槽、基坑土方 一、二类土 | 1000m3天然密实方 | 0.0008 | 848.05 |  | 5431.97 | 791.91 | 1256 | 0.7 |  |  | 4.48 | 0.65 | 1.04
借D1-1-53 换 | 自卸汽车运土方 运距1km内 实际运距(km):3 | 1000m3天然密实方 | 0.0006 |  |  | 11097.44 | 1399.39 | 2219.49 |  |  |  | 6.66 | 0.84 | 1.33
借D1-1-133 | 回填土 夯实机夯实 槽、坑 | 100m3压实方 | 0.0023 | 1342.7 |  | 241.32 | 199.74 | 316.8 | 3.02 |  |  | 0.54 | 0.45 | 0.71
借D1-1-135 | 管(基)坑回填石屑 | 100m3 | 0.0048 | 1745.51 | 21633.1 | 168.05 | 241.3 | 382.71 | 8.31 |  | 102.96 | 0.8 | 1.15 | 1.82
借D5-1-15 换 | 垫层 砂 换为【中粗砂】 | 10m3 | 0.0075 | 433.35 | 2575.7 | 23.34 | 80.42 | 91.34 | 3.25 |  | 19.32 | 0.18 | 0.6 | 0.69
借D5-2-300 | 双壁波纹管安装[PVC-U或HDPE](承插式胶圈接口) 管径(mm以内) 300 | 10m | 0.1 | 116.55 | 213.94 | 6.18 | 21.61 | 24.55 | 11.66 |  | 21.39 | 0.62 | 2.16 | 2.46
借D5-1-94 换 | 管道闭水试验 管径(mm以内) 400 合并制作子目 砌筑用混合砂浆(配合比) 中砂 M7.5 合并制作子目 湿拌砌筑砂浆 砌筑灰缝≥5mm M10 | 100m | 0.01 | 198.56 | 150.74 |  | 34.97 | 39.71 | 1.99 |  | 1.51 |  | 0.35 | 0.4
人工单价 |  | 小计 | [6 empty] | 28.92 |  | 145.18 | 13.28 | 6.2 | 8.44
|  | 未计价材料费 | [6 empty] | 20.13
序号 | 工料机名称 |  |  |  | 单位 |  | 单价（元） |  | 数量 |  |  |  | 合价（元）
1.1 | 人工费 |  |  |  | 元 | [7 empty] | 28.92
00010010 | 人工费 |  |  |  | 元 |  | 1.09 |  | 26.4826 |  |  |  | 28.92
1.2 | 材料费 |  |  |  | 元 | [7 empty] | 125.05
01030055 | 镀锌低碳钢丝φ2.5~4.0 |  |  |  | kg |  | 5.86 |  | 0.0068 |  |  |  | 0.04
34110010 | 水 |  |  |  | m3 |  | 4.58 |  | 0.2139 |  |  |  | 0.98
99450760 | 其他材料费 |  |  |  | 元 |  | 1 |  | 1.0413 |  |  |  | 1.04
04130001 | 标准砖240×115×53 |  |  |  | 千块 |  | 367.26 |  | 0.0007 |  |  |  | 0.27
03134011@1 | 水砂纸 |  |  |  | 张 |  | 0.77 |  | 0.139 |  |  |  | 0.11
04010015@1 | 复合普通硅酸盐水泥P.C 32.5 |  |  |  | t |  | 388.1 |  | 0.0001 |  |  |  | 0.04
04030015@4 | 中砂 |  |  |  | m3 |  | 259.45 |  | 0.0005 |  |  |  | 0.12
综合单价分析表
工程名称：室外机电工程 | [9 empty] | 第 86 页 共 115 页
序号 | 工料机名称 |  |  |  | 单位 |  | 单价（元） |  | 数量 |  |  |  | 合价（元）
04030023@1 | 机制砂 |  |  |  | m3 |  | 202.2 |  | 0.0948 |  |  |  | 19.17
04070045 | 石屑 |  |  |  | m3 |  | 160.65 |  | 0.6378 |  |  |  | 102.46
04090015 | 生石灰 |  |  |  | t |  | 405.15 | [5 empty] | 0.01
14090040 | 润滑脂 |  |  |  | kg |  | 35.69 |  | 0.014 |  |  |  | 0.5
17010058 | 焊接钢管DN40 |  |  |  | m |  | 16.09 |  | 0.0003
17270120 | 橡胶管综合 |  |  |  | m |  | 17.09 |  | 0.015 |  |  |  | 0.26
8005903 | 湿拌砌筑砂浆砌筑灰缝≥5mm M10 |  |  |  | m3 |  | 523 |  | 0.0001 |  |  |  | 0.05
1.3 | 机具费 |  |  |  | 元 | [7 empty] | 13.28
JXFTZ | 机械费调整 |  |  |  | 元 |  | 1
990123020 | 电动夯实机夯击能力20~62(kN·m) |  |  |  | 台班 |  | 33.61 |  | 0.0238 |  |  |  | 0.8
990101015@2 | 履带式推土机功率75(kW) |  |  |  | 台班 |  | 1217.15 |  | 0.0005 |  |  |  | 0.64
990106030@2 | 履带式单斗液压挖掘机斗容量1(m3) |  |  |  | 台班 |  | 1632.63 |  | 0.0023 |  |  |  | 3.84
990123010@1 | 电动夯实机夯击能量250(N·m) |  |  |  | 台班 |  | 29.17 |  | 0.006 |  |  |  | 0.17
990123020@3 | 电动夯实机夯击能力20~62(kN·m) |  |  |  | 台班 |  | 33.61 |  | 0.0162 |  |  |  | 0.54
990401030 | 载货汽车装载质量8(t) |  |  |  | 台班 |  | 737.61 |  | 0.0008 |  |  |  | 0.59
990402040@2 | 自卸汽车装载质量15(t) |  |  |  | 台班 |  | 1385.45 |  | 0.0048 |  |  |  | 6.66
990706010 | 木工圆锯机直径500(mm) |  |  |  | 台班 |  | 28.17 |  | 0.001 |  |  |  | 0.03
1.4 | 主材费 |  |  |  | 元 | [7 empty] | 20.13
02050001@13 | 橡胶圈DN150 |  |  |  | 个 |  | 9.73 |  | 0.206 |  |  |  | 2
17250350@6 | HDPE双壁波纹管DN150 |  |  |  | m |  | 17.95 |  | 1.01 |  |  |  | 18.13
1.5 | 设备费 |  |  |  | 元
取费 | 费用名称 |  |  |  | 单位 |  | 费率（％） |  | 取费基数 |  |  |  | 合价（元）
1.6 | 管理费 |  |  |  | 元 |  |  |  | 管理费 |  |  |  | 6.2
2 | 利润 |  |  |  | 元 |  | 15 |  | 人工费+机具费 |  |  |  | 8.44
3 | 综合单价 |  |  |  | 元 |  |  |  | 定额直接费+利润 |  |  |  | 202.02
综合单价分析表
工程名称：室外机电工程 | [9 empty] | 第 87 页 共 115 页
序号 | 46 | 项目编码 |  | 040501004002 | [6 empty] | 计量单位 |  | m
项目名称 |  | 塑料管 | [8 empty] | 综合单价 |  | 303.22
清单综合单价组成明细
定额编号 | 定额名称 | 定额 单位 | 数量 | 单价（元） |  |  |  |  | 合价（元）
|  |  |  | 人工费 | 材料费 | 机具费 | 管理费 | 利润 | 人工费 |  | 材料费 | 机具费 | 管理费 | 利润
借D1-1-40 | 挖掘机挖装沟槽、基坑土方 一、二类土 | 1000m3天然密实方 | 0.0011 | 848.05 |  | 5431.97 | 791.91 | 1256 | 0.92 |  |  | 5.87 | 0.86 | 1.36
借D1-1-53 换 | 自卸汽车运土方 运距1km内 实际运距(km):3 | 1000m3天然密实方 | 0.0008 |  |  | 11097.44 | 1399.39 | 2219.49 |  |  |  | 8.99 | 1.13 | 1.8
借D1-1-133 | 回填土 夯实机夯实 槽、坑 | 100m3压实方 | 0.0027 | 1342.7 |  | 241.32 | 199.74 | 316.8 | 3.63 |  |  | 0.65 | 0.54 | 0.86
借D1-1-135 | 管(基)坑回填石屑 | 100m3 | 0.0067 | 1745.51 | 21633.1 | 168.05 | 241.3 | 382.71 | 11.71 |  | 145.14 | 1.13 | 1.62 | 2.57
借D5-1-15 换 | 垫层 砂 换为【中粗砂】 | 10m3 | 0.009 | 433.35 | 2575.7 | 23.34 | 80.42 | 91.34 | 3.9 |  | 23.18 | 0.21 | 0.72 | 0.82
借D5-2-300 | 双壁波纹管安装[PVC-U或HDPE](承插式胶圈接口) 管径(mm以内) 300 | 10m | 0.1 | 116.55 | 645.01 | 6.18 | 21.61 | 24.55 | 11.66 |  | 64.5 | 0.62 | 2.16 | 2.46
借D5-1-94 换 | 管道闭水试验 管径(mm以内) 400 合并制作子目 砌筑用混合砂浆(配合比) 中砂 M7.5 合并制作子目 湿拌砌筑砂浆 砌筑灰缝≥5mm M10 | 100m | 0.01 | 198.56 | 150.74 |  | 34.97 | 39.71 | 1.99 |  | 1.51 |  | 0.35 | 0.4
人工单价 |  | 小计 | [6 empty] | 33.79 |  | 234.33 | 17.46 | 7.38 | 10.25
|  | 未计价材料费 | [6 empty] | 63.24
序号 | 工料机名称 |  |  |  | 单位 |  | 单价（元） |  | 数量 |  |  |  | 合价（元）
1.1 | 人工费 |  |  |  | 元 | [7 empty] | 33.79
00010010 | 人工费 |  |  |  | 元 |  | 1.09 |  | 30.9461 |  |  |  | 33.79
1.2 | 材料费 |  |  |  | 元 | [7 empty] | 171.09
01030055 | 镀锌低碳钢丝φ2.5~4.0 |  |  |  | kg |  | 5.86 |  | 0.0068 |  |  |  | 0.04
34110010 | 水 |  |  |  | m3 |  | 4.58 |  | 0.24 |  |  |  | 1.1
99450760 | 其他材料费 |  |  |  | 元 |  | 1 |  | 1.1581 |  |  |  | 1.16
04130001 | 标准砖240×115×53 |  |  |  | 千块 |  | 367.26 |  | 0.0007 |  |  |  | 0.27
03134011@1 | 水砂纸 |  |  |  | 张 |  | 0.77 |  | 0.139 |  |  |  | 0.11
04010015@1 | 复合普通硅酸盐水泥P.C 32.5 |  |  |  | t |  | 388.1 |  | 0.0001 |  |  |  | 0.04
04030015@4 | 中砂 |  |  |  | m3 |  | 259.45 |  | 0.0005 |  |  |  | 0.12
综合单价分析表
工程名称：室外机电工程 | [9 empty] | 第 88 页 共 115 页
序号 | 工料机名称 |  |  |  | 单位 |  | 单价（元） |  | 数量 |  |  |  | 合价（元）
04030023@1 | 机制砂 |  |  |  | m3 |  | 202.2 |  | 0.1138 |  |  |  | 23
04070045 | 石屑 |  |  |  | m3 |  | 160.65 |  | 0.8991 |  |  |  | 144.43
04090015 | 生石灰 |  |  |  | t |  | 405.15 | [5 empty] | 0.01
14090040 | 润滑脂 |  |  |  | kg |  | 35.69 |  | 0.014 |  |  |  | 0.5
17010058 | 焊接钢管DN40 |  |  |  | m |  | 16.09 |  | 0.0003
17270120 | 橡胶管综合 |  |  |  | m |  | 17.09 |  | 0.015 |  |  |  | 0.26
8005903 | 湿拌砌筑砂浆砌筑灰缝≥5mm M10 |  |  |  | m3 |  | 523 |  | 0.0001 |  |  |  | 0.05
1.3 | 机具费 |  |  |  | 元 | [7 empty] | 17.46
JXFTZ | 机械费调整 |  |  |  | 元 |  | 1
990123020 | 电动夯实机夯击能力20~62(kN·m) |  |  |  | 台班 |  | 33.61 |  | 0.0335 |  |  |  | 1.13
990101015@2 | 履带式推土机功率75(kW) |  |  |  | 台班 |  | 1217.15 |  | 0.0007 |  |  |  | 0.84
990106030@2 | 履带式单斗液压挖掘机斗容量1(m3) |  |  |  | 台班 |  | 1632.63 |  | 0.0031 |  |  |  | 5.02
990123010@1 | 电动夯实机夯击能量250(N·m) |  |  |  | 台班 |  | 29.17 |  | 0.0072 |  |  |  | 0.21
990123020@3 | 电动夯实机夯击能力20~62(kN·m) |  |  |  | 台班 |  | 33.61 |  | 0.0194 |  |  |  | 0.65
990401030 | 载货汽车装载质量8(t) |  |  |  | 台班 |  | 737.61 |  | 0.0008 |  |  |  | 0.59
990402040@2 | 自卸汽车装载质量15(t) |  |  |  | 台班 |  | 1385.45 |  | 0.0065 |  |  |  | 8.99
990706010 | 木工圆锯机直径500(mm) |  |  |  | 台班 |  | 28.17 |  | 0.001 |  |  |  | 0.03
1.4 | 主材费 |  |  |  | 元 | [7 empty] | 63.24
02050001@2 | 橡胶圈DN300 |  |  |  | 个 |  | 9.73 |  | 0.206 |  |  |  | 2
17250350@4 | HDPE双壁波纹管DN300 |  |  |  | m |  | 60.63 |  | 1.01 |  |  |  | 61.24
1.5 | 设备费 |  |  |  | 元
取费 | 费用名称 |  |  |  | 单位 |  | 费率（％） |  | 取费基数 |  |  |  | 合价（元）
1.6 | 管理费 |  |  |  | 元 |  |  |  | 管理费 |  |  |  | 7.38
2 | 利润 |  |  |  | 元 |  | 15 |  | 人工费+机具费 |  |  |  | 10.25
3 | 综合单价 |  |  |  | 元 |  |  |  | 定额直接费+利润 |  |  |  | 303.22
综合单价分析表
工程名称：室外机电工程 | [9 empty] | 第 89 页 共 115 页
序号 | 47 | 项目编码 |  | 040501004003 | [6 empty] | 计量单位 |  | m
项目名称 |  | 塑料管 | [8 empty] | 综合单价 |  | 303.22
清单综合单价组成明细
定额编号 | 定额名称 | 定额 单位 | 数量 | 单价（元） |  |  |  |  | 合价（元）
|  |  |  | 人工费 | 材料费 | 机具费 | 管理费 | 利润 | 人工费 |  | 材料费 | 机具费 | 管理费 | 利润
借D1-1-40 | 挖掘机挖装沟槽、基坑土方 一、二类土 | 1000m3天然密实方 | 0.0011 | 848.05 |  | 5431.97 | 791.91 | 1256 | 0.92 |  |  | 5.87 | 0.86 | 1.36
借D1-1-53 换 | 自卸汽车运土方 运距1km内 实际运距(km):3 | 1000m3天然密实方 | 0.0008 |  |  | 11097.44 | 1399.39 | 2219.49 |  |  |  | 8.99 | 1.13 | 1.8
借D1-1-133 | 回填土 夯实机夯实 槽、坑 | 100m3压实方 | 0.0027 | 1342.7 |  | 241.32 | 199.74 | 316.8 | 3.63 |  |  | 0.65 | 0.54 | 0.86
借D1-1-135 | 管(基)坑回填石屑 | 100m3 | 0.0067 | 1745.51 | 21633.1 | 168.05 | 241.3 | 382.71 | 11.71 |  | 145.14 | 1.13 | 1.62 | 2.57
借D5-1-15 换 | 垫层 砂 换为【中粗砂】 | 10m3 | 0.009 | 433.35 | 2575.7 | 23.34 | 80.42 | 91.34 | 3.9 |  | 23.18 | 0.21 | 0.72 | 0.82
借D5-2-300 | 双壁波纹管安装[PVC-U或HDPE](承插式胶圈接口) 管径(mm以内) 300 | 10m | 0.1 | 116.55 | 645.01 | 6.18 | 21.61 | 24.55 | 11.66 |  | 64.5 | 0.62 | 2.16 | 2.46
借D5-1-94 换 | 管道闭水试验 管径(mm以内) 400 合并制作子目 砌筑用混合砂浆(配合比) 中砂 M7.5 合并制作子目 湿拌砌筑砂浆 砌筑灰缝≥5mm M10 | 100m | 0.01 | 198.56 | 150.74 |  | 34.97 | 39.71 | 1.99 |  | 1.51 |  | 0.35 | 0.4
人工单价 |  | 小计 | [6 empty] | 33.79 |  | 234.33 | 17.46 | 7.38 | 10.25
|  | 未计价材料费 | [6 empty] | 63.24
序号 | 工料机名称 |  |  |  | 单位 |  | 单价（元） |  | 数量 |  |  |  | 合价（元）
1.1 | 人工费 |  |  |  | 元 | [7 empty] | 33.79
00010010 | 人工费 |  |  |  | 元 |  | 1.09 |  | 30.9461 |  |  |  | 33.79
1.2 | 材料费 |  |  |  | 元 | [7 empty] | 171.09
01030055 | 镀锌低碳钢丝φ2.5~4.0 |  |  |  | kg |  | 5.86 |  | 0.0068 |  |  |  | 0.04
34110010 | 水 |  |  |  | m3 |  | 4.58 |  | 0.24 |  |  |  | 1.1
99450760 | 其他材料费 |  |  |  | 元 |  | 1 |  | 1.1582 |  |  |  | 1.16
04130001 | 标准砖240×115×53 |  |  |  | 千块 |  | 367.26 |  | 0.0007 |  |  |  | 0.27
03134011@1 | 水砂纸 |  |  |  | 张 |  | 0.77 |  | 0.139 |  |  |  | 0.11
04010015@1 | 复合普通硅酸盐水泥P.C 32.5 |  |  |  | t |  | 388.1 |  | 0.0001 |  |  |  | 0.04
04030015@4 | 中砂 |  |  |  | m3 |  | 259.45 |  | 0.0005 |  |  |  | 0.12
综合单价分析表
工程名称：室外机电工程 | [9 empty] | 第 90 页 共 115 页
序号 | 工料机名称 |  |  |  | 单位 |  | 单价（元） |  | 数量 |  |  |  | 合价（元）
04030023@1 | 机制砂 |  |  |  | m3 |  | 202.2 |  | 0.1138 |  |  |  | 23
04070045 | 石屑 |  |  |  | m3 |  | 160.65 |  | 0.8991 |  |  |  | 144.43
04090015 | 生石灰 |  |  |  | t |  | 405.15 | [5 empty] | 0.01
14090040 | 润滑脂 |  |  |  | kg |  | 35.69 |  | 0.014 |  |  |  | 0.5
17010058 | 焊接钢管DN40 |  |  |  | m |  | 16.09 |  | 0.0003
17270120 | 橡胶管综合 |  |  |  | m |  | 17.09 |  | 0.015 |  |  |  | 0.26
8005903 | 湿拌砌筑砂浆砌筑灰缝≥5mm M10 |  |  |  | m3 |  | 523 |  | 0.0001 |  |  |  | 0.05
1.3 | 机具费 |  |  |  | 元 | [7 empty] | 17.46
JXFTZ | 机械费调整 |  |  |  | 元 |  | 1
990123020 | 电动夯实机夯击能力20~62(kN·m) |  |  |  | 台班 |  | 33.61 |  | 0.0335 |  |  |  | 1.13
990101015@2 | 履带式推土机功率75(kW) |  |  |  | 台班 |  | 1217.15 |  | 0.0007 |  |  |  | 0.84
990106030@2 | 履带式单斗液压挖掘机斗容量1(m3) |  |  |  | 台班 |  | 1632.63 |  | 0.0031 |  |  |  | 5.03
990123010@1 | 电动夯实机夯击能量250(N·m) |  |  |  | 台班 |  | 29.17 |  | 0.0072 |  |  |  | 0.21
990123020@3 | 电动夯实机夯击能力20~62(kN·m) |  |  |  | 台班 |  | 33.61 |  | 0.0194 |  |  |  | 0.65
990401030 | 载货汽车装载质量8(t) |  |  |  | 台班 |  | 737.61 |  | 0.0008 |  |  |  | 0.59
990402040@2 | 自卸汽车装载质量15(t) |  |  |  | 台班 |  | 1385.45 |  | 0.0065 |  |  |  | 8.99
990706010 | 木工圆锯机直径500(mm) |  |  |  | 台班 |  | 28.17 |  | 0.001 |  |  |  | 0.03
1.4 | 主材费 |  |  |  | 元 | [7 empty] | 63.24
02050001@2 | 橡胶圈DN300 |  |  |  | 个 |  | 9.73 |  | 0.206 |  |  |  | 2
17250350@4 | HDPE双壁波纹管DN300 |  |  |  | m |  | 60.63 |  | 1.01 |  |  |  | 61.24
1.5 | 设备费 |  |  |  | 元
取费 | 费用名称 |  |  |  | 单位 |  | 费率（％） |  | 取费基数 |  |  |  | 合价（元）
1.6 | 管理费 |  |  |  | 元 |  |  |  | 管理费 |  |  |  | 7.38
2 | 利润 |  |  |  | 元 |  | 15 |  | 人工费+机具费 |  |  |  | 10.25
3 | 综合单价 |  |  |  | 元 |  |  |  | 定额直接费+利润 |  |  |  | 303.22
综合单价分析表
工程名称：室外机电工程 | [9 empty] | 第 91 页 共 115 页
序号 | 48 | 项目编码 |  | 040501001003 | [6 empty] | 计量单位 |  | m
项目名称 |  | 混凝土管 | [8 empty] | 综合单价 |  | 196.65
清单综合单价组成明细
定额编号 | 定额名称 | 定额 单位 | 数量 | 单价（元） |  |  |  |  | 合价（元）
|  |  |  | 人工费 | 材料费 | 机具费 | 管理费 | 利润 | 人工费 |  | 材料费 | 机具费 | 管理费 | 利润
借D5-1-2 换 | 钢筋混凝土管120°混凝土基础 管径(mm) 600以内 合并制作子目 普通预拌混凝土 碎石粒径综合考虑 C30 | 10m3 | 0.0096 | 1196.92 | 4926.57 | 279.99 | 260.08 | 295.38 | 11.49 |  | 47.3 | 2.69 | 2.5 | 2.84
借D1-1-40 | 挖掘机挖装沟槽、基坑土方 一、二类土 | 1000m3天然密实方 | 0.0012 | 848.05 |  | 5431.97 | 791.91 | 1256 | 0.98 |  |  | 6.26 | 0.91 | 1.45
借D1-1-53 *0.7 | 自卸汽车运土方 运距1km内 单价*0.7 | 1000m3天然密实方 | 0.0002 |  |  | 5401.87 | 681.18 | 1080.37 |  |  |  | 1.07 | 0.13 | 0.21
借D1-1-133 | 回填土 夯实机夯实 槽、坑 | 100m3压实方 | 0.0095 | 1342.7 |  | 241.32 | 199.74 | 316.8 | 12.81 |  |  | 2.3 | 1.91 | 3.02
借D5-2-58 | 混凝土管铺设 承插式(φ150-3000) 人机配合下管管径(mm以内) 300 | 100m | 0.01 | 945.55 | 7833.97 | 229.67 | 206.96 | 235.04 | 9.46 |  | 78.34 | 2.3 | 2.07 | 2.35
借D5-1-94 换 | 管道闭水试验 管径(mm以内) 400 合并制作子目 湿拌砌筑砂浆 砌筑灰缝≥5mm M7.5 合并制作子目 湿拌抹灰砂浆 一次抹灰厚度≥5mm M15 | 100m | 0.01 | 198.56 | 154.28 |  | 34.97 | 39.71 | 1.99 |  | 1.54 |  | 0.35 | 0.4
人工单价 |  | 小计 | [6 empty] | 36.72 |  | 127.18 | 14.61 | 7.87 | 10.27
|  | 未计价材料费 | [6 empty] | 77.95
序号 | 工料机名称 |  |  |  | 单位 |  | 单价（元） |  | 数量 |  |  |  | 合价（元）
1.1 | 人工费 |  |  |  | 元 | [7 empty] | 36.72
00010010 | 人工费 |  |  |  | 元 |  | 1.09 |  | 33.6277 |  |  |  | 36.72
1.2 | 材料费 |  |  |  | 元 | [7 empty] | 49.23
01030055 | 镀锌低碳钢丝φ2.5~4.0 |  |  |  | kg |  | 5.86 |  | 0.0068 |  |  |  | 0.04
34110010 | 水 |  |  |  | m3 |  | 4.58 |  | 0.1962 |  |  |  | 0.9
8021905@1 | 普通预拌混凝土碎石粒径综合考虑 C30 |  |  |  | m3 |  | 478.35 |  | 0.097 |  |  |  | 46.38
99450760 | 其他材料费 |  |  |  | 元 |  | 1 |  | 1.0447 |  |  |  | 1.04
综合单价分析表
工程名称：室外机电工程 | [9 empty] | 第 92 页 共 115 页
序号 | 工料机名称 |  |  |  | 单位 |  | 单价（元） |  | 数量 |  |  |  | 合价（元）
02090090@2 | 塑料薄膜 |  |  |  | m2 |  | 0.26 |  | 0.2786 |  |  |  | 0.07
04130001@2 | 标准砖240×115×53 |  |  |  | 千块 |  | 367.26 |  | 0.0007 |  |  |  | 0.27
17010058@1 | 焊接钢管DN40 |  |  |  | m |  | 16.09 |  | 0.0003
17270120@1 | 橡胶管综合 |  |  |  | m |  | 17.09 |  | 0.015 |  |  |  | 0.26
8005902@1 | 湿拌砌筑砂浆砌筑灰缝≥5mm M7.5 |  |  |  | m3 |  | 518 |  | 0.0004 |  |  |  | 0.21
8005908 | 湿拌抹灰砂浆一次抹灰厚度≥5mm M15 |  |  |  | m3 |  | 530 |  | 0.0001 |  |  |  | 0.05
1.3 | 机具费 |  |  |  | 元 | [7 empty] | 14.61
990101015@2 | 履带式推土机功率75(kW) |  |  |  | 台班 |  | 1217.15 |  | 0.0007 |  |  |  | 0.9
990106030@2 | 履带式单斗液压挖掘机斗容量1(m3) |  |  |  | 台班 |  | 1632.63 |  | 0.0033 |  |  |  | 5.36
990123020@3 | 电动夯实机夯击能力20~62(kN·m) |  |  |  | 台班 |  | 33.61 |  | 0.0685 |  |  |  | 2.3
990304004@2 | 汽车式起重机提升质量8(t) |  |  |  | 台班 |  | 1029.93 |  | 0.0022 |  |  |  | 2.3
990402040@3 | 自卸汽车装载质量15(t) |  |  |  | 台班 |  | 1385.45 |  | 0.0008 |  |  |  | 1.07
990406010@3 | 机动翻斗车装载质量1(t) |  |  |  | 台班 |  | 336.61 |  | 0.0077 |  |  |  | 2.59
990605060@2 | 混凝土振捣器(插入式) |  |  |  | 台班 |  | 10.49 |  | 0.0098 |  |  |  | 0.1
1.4 | 主材费 |  |  |  | 元 | [7 empty] | 77.95
17290070@4 | II级钢筋混凝土管D300 |  |  |  | m |  | 77.18 |  | 1.01 |  |  |  | 77.95
1.5 | 设备费 |  |  |  | 元
取费 | 费用名称 |  |  |  | 单位 |  | 费率（％） |  | 取费基数 |  |  |  | 合价（元）
1.6 | 管理费 |  |  |  | 元 |  |  |  | 管理费 |  |  |  | 7.87
2 | 利润 |  |  |  | 元 |  | 15 |  | 人工费+机具费 |  |  |  | 10.27
3 | 综合单价 |  |  |  | 元 |  |  |  | 定额直接费+利润 |  |  |  | 196.65
综合单价分析表
工程名称：室外机电工程 | [9 empty] | 第 93 页 共 115 页
序号 | 49 | 项目编码 |  | 040501001004 | [6 empty] | 计量单位 |  | m
项目名称 |  | 混凝土管 | [8 empty] | 综合单价 |  | 275.21
清单综合单价组成明细
定额编号 | 定额名称 | 定额 单位 | 数量 | 单价（元） |  |  |  |  | 合价（元）
|  |  |  | 人工费 | 材料费 | 机具费 | 管理费 | 利润 | 人工费 |  | 材料费 | 机具费 | 管理费 | 利润
借D5-1-2 换 | 钢筋混凝土管120°混凝土基础 管径(mm) 600以内 合并制作子目 普通预拌混凝土 碎石粒径综合考虑 C30 | 10m3 | 0.0128 | 1196.92 | 4926.57 | 279.99 | 260.08 | 295.38 | 15.32 |  | 63.06 | 3.58 | 3.33 | 3.78
借D1-1-40 | 挖掘机挖装沟槽、基坑土方 一、二类土 | 1000m3天然密实方 | 0.0017 | 848.05 |  | 5431.97 | 791.91 | 1256 | 1.41 |  |  | 9.04 | 1.32 | 2.09
借D1-1-53 *0.7 | 自卸汽车运土方 运距1km内 单价*0.7 | 1000m3天然密实方 | 0.0003 |  |  | 5401.87 | 681.18 | 1080.37 |  |  |  | 1.67 | 0.21 | 0.33
借D1-1-133 | 回填土 夯实机夯实 槽、坑 | 100m3压实方 | 0.0136 | 1342.7 |  | 241.32 | 199.74 | 316.8 | 18.2 |  |  | 3.27 | 2.71 | 4.29
借D5-2-60 | 混凝土管铺设 承插式(φ150-3000) 人机配合下管管径(mm以内) 400 | 100m | 0.01 | 1116.67 | 11717.9 | 347.09 | 257.77 | 292.75 | 11.17 |  | 117.18 | 3.47 | 2.58 | 2.93
借D5-1-94 换 | 管道闭水试验 管径(mm以内) 400 合并制作子目 湿拌砌筑砂浆 砌筑灰缝≥5mm M7.5 合并制作子目 湿拌抹灰砂浆 一次抹灰厚度≥5mm M15 | 100m | 0.01 | 198.56 | 154.28 |  | 34.97 | 39.71 | 1.99 |  | 1.54 |  | 0.35 | 0.4
人工单价 |  | 小计 | [6 empty] | 48.08 |  | 181.78 | 21.03 | 10.49 | 13.82
|  | 未计价材料费 | [6 empty] | 116.59
序号 | 工料机名称 |  |  |  | 单位 |  | 单价（元） |  | 数量 |  |  |  | 合价（元）
1.1 | 人工费 |  |  |  | 元 | [7 empty] | 48.08
00010010 | 人工费 |  |  |  | 元 |  | 1.09 |  | 44.0287 |  |  |  | 48.08
1.2 | 材料费 |  |  |  | 元 | [7 empty] | 65.19
01030055 | 镀锌低碳钢丝φ2.5~4.0 |  |  |  | kg |  | 5.86 |  | 0.0068 |  |  |  | 0.04
34110010 | 水 |  |  |  | m3 |  | 4.58 |  | 0.2116 |  |  |  | 0.97
8021905@1 | 普通预拌混凝土碎石粒径综合考虑 C30 |  |  |  | m3 |  | 478.35 |  | 0.1293 |  |  |  | 61.84
99450760 | 其他材料费 |  |  |  | 元 |  | 1 |  | 1.4515 |  |  |  | 1.45
综合单价分析表
工程名称：室外机电工程 | [9 empty] | 第 94 页 共 115 页
序号 | 工料机名称 |  |  |  | 单位 |  | 单价（元） |  | 数量 |  |  |  | 合价（元）
02090090@2 | 塑料薄膜 |  |  |  | m2 |  | 0.26 |  | 0.3715 |  |  |  | 0.1
04130001@2 | 标准砖240×115×53 |  |  |  | 千块 |  | 367.26 |  | 0.0007 |  |  |  | 0.27
17010058@1 | 焊接钢管DN40 |  |  |  | m |  | 16.09 |  | 0.0003
17270120@1 | 橡胶管综合 |  |  |  | m |  | 17.09 |  | 0.015 |  |  |  | 0.26
8005902@1 | 湿拌砌筑砂浆砌筑灰缝≥5mm M7.5 |  |  |  | m3 |  | 518 |  | 0.0004 |  |  |  | 0.21
8005908 | 湿拌抹灰砂浆一次抹灰厚度≥5mm M15 |  |  |  | m3 |  | 530 |  | 0.0001 |  |  |  | 0.05
1.3 | 机具费 |  |  |  | 元 | [7 empty] | 21.03
990101015@2 | 履带式推土机功率75(kW) |  |  |  | 台班 |  | 1217.15 |  | 0.0011 |  |  |  | 1.3
990106030@2 | 履带式单斗液压挖掘机斗容量1(m3) |  |  |  | 台班 |  | 1632.63 |  | 0.0047 |  |  |  | 7.74
990123020@3 | 电动夯实机夯击能力20~62(kN·m) |  |  |  | 台班 |  | 33.61 |  | 0.0973 |  |  |  | 3.27
990304004@2 | 汽车式起重机提升质量8(t) |  |  |  | 台班 |  | 1029.93 |  | 0.0034 |  |  |  | 3.47
990402040@3 | 自卸汽车装载质量15(t) |  |  |  | 台班 |  | 1385.45 |  | 0.0012 |  |  |  | 1.67
990406010@3 | 机动翻斗车装载质量1(t) |  |  |  | 台班 |  | 336.61 |  | 0.0102 |  |  |  | 3.45
990605060@2 | 混凝土振捣器(插入式) |  |  |  | 台班 |  | 10.49 |  | 0.0131 |  |  |  | 0.14
1.4 | 主材费 |  |  |  | 元 | [7 empty] | 116.59
17290070@1 | II级钢筋混凝土管D400 |  |  |  | m |  | 115.44 |  | 1.01 |  |  |  | 116.59
1.5 | 设备费 |  |  |  | 元
取费 | 费用名称 |  |  |  | 单位 |  | 费率（％） |  | 取费基数 |  |  |  | 合价（元）
1.6 | 管理费 |  |  |  | 元 |  |  |  | 管理费 |  |  |  | 10.49
2 | 利润 |  |  |  | 元 |  | 15 |  | 人工费+机具费 |  |  |  | 13.82
3 | 综合单价 |  |  |  | 元 |  |  |  | 定额直接费+利润 |  |  |  | 275.21
综合单价分析表
工程名称：室外机电工程 | [9 empty] | 第 95 页 共 115 页
序号 | 50 | 项目编码 |  | 040501001005 | [6 empty] | 计量单位 |  | m
项目名称 |  | 混凝土管 | [8 empty] | 综合单价 |  | 429.34
清单综合单价组成明细
定额编号 | 定额名称 | 定额 单位 | 数量 | 单价（元） |  |  |  |  | 合价（元）
|  |  |  | 人工费 | 材料费 | 机具费 | 管理费 | 利润 | 人工费 |  | 材料费 | 机具费 | 管理费 | 利润
借D5-1-2 换 | 钢筋混凝土管120°混凝土基础 管径(mm) 600以内 合并制作子目 普通预拌混凝土 碎石粒径综合考虑 C30 | 10m3 | 0.0192 | 1196.92 | 4926.57 | 279.99 | 260.08 | 295.38 | 22.98 |  | 94.59 | 5.38 | 4.99 | 5.67
借D1-1-40 | 挖掘机挖装沟槽、基坑土方 一、二类土 | 1000m3天然密实方 | 0.0029 | 848.05 |  | 5431.97 | 791.91 | 1256 | 2.44 |  |  | 15.64 | 2.28 | 3.62
借D1-1-53 *0.7 | 自卸汽车运土方 运距1km内 单价*0.7 | 1000m3天然密实方 | 0.0006 |  |  | 5401.87 | 681.18 | 1080.37 |  |  |  | 3.24 | 0.41 | 0.65
借D1-1-133 | 回填土 夯实机夯实 槽、坑 | 100m3压实方 | 0.0228 | 1342.7 |  | 241.32 | 199.74 | 316.8 | 30.63 |  |  | 5.5 | 4.56 | 7.23
借D5-2-63 | 混凝土管铺设 承插式(φ150-3000) 人机配合下管管径(mm以内) 600 | 100m | 0.01 | 1825.9 | 18039.07 | 471.71 | 404.61 | 459.52 | 18.26 |  | 180.39 | 4.72 | 4.05 | 4.6
借D5-1-95 换 | 管道闭水试验 管径(mm以内) 600 合并制作子目 湿拌砌筑砂浆 砌筑灰缝≥5mm M7.5 合并制作子目 湿拌砌筑砂浆 砌筑灰缝≥5mm M15 | 100m | 0.01 | 327.85 | 301.84 |  | 57.73 | 65.57 | 3.28 |  | 3.02 |  | 0.58 | 0.66
人工单价 |  | 小计 | [6 empty] | 77.59 |  | 278 | 34.48 | 16.86 | 22.41
|  | 未计价材料费 | [6 empty] | 179.23
序号 | 工料机名称 |  |  |  | 单位 |  | 单价（元） |  | 数量 |  |  |  | 合价（元）
1.1 | 人工费 |  |  |  | 元 | [7 empty] | 77.59
00010010 | 人工费 |  |  |  | 元 |  | 1.09 |  | 71.0517 |  |  |  | 77.59
1.2 | 材料费 |  |  |  | 元 | [7 empty] | 98.76
01030055 | 镀锌低碳钢丝φ2.5~4.0 |  |  |  | kg |  | 5.86 |  | 0.0068 |  |  |  | 0.04
34110010 | 水 |  |  |  | m3 |  | 4.58 |  | 0.4509 |  |  |  | 2.07
8021905@1 | 普通预拌混凝土碎石粒径综合考虑 C30 |  |  |  | m3 |  | 478.35 |  | 0.1939 |  |  |  | 92.76
99450760 | 其他材料费 |  |  |  | 元 |  | 1 |  | 2.4704 |  |  |  | 2.47
综合单价分析表
工程名称：室外机电工程 | [9 empty] | 第 96 页 共 115 页
序号 | 工料机名称 |  |  |  | 单位 |  | 单价（元） |  | 数量 |  |  |  | 合价（元）
02090090@2 | 塑料薄膜 |  |  |  | m2 |  | 0.26 |  | 0.5572 |  |  |  | 0.14
04130001@2 | 标准砖240×115×53 |  |  |  | 千块 |  | 367.26 |  | 0.0016 |  |  |  | 0.61
17010058@1 | 焊接钢管DN40 |  |  |  | m |  | 16.09 |  | 0.0003
17270120@1 | 橡胶管综合 |  |  |  | m |  | 17.09 |  | 0.015 |  |  |  | 0.26
8005902@1 | 湿拌砌筑砂浆砌筑灰缝≥5mm M7.5 |  |  |  | m3 |  | 518 |  | 0.0007 |  |  |  | 0.36
8005904 | 湿拌砌筑砂浆砌筑灰缝≥5mm M15 |  |  |  | m3 |  | 530 |  | 0.0001 |  |  |  | 0.05
1.3 | 机具费 |  |  |  | 元 | [7 empty] | 34.48
990101015@2 | 履带式推土机功率75(kW) |  |  |  | 台班 |  | 1217.15 |  | 0.0018 |  |  |  | 2.24
990106030@2 | 履带式单斗液压挖掘机斗容量1(m3) |  |  |  | 台班 |  | 1632.63 |  | 0.0082 |  |  |  | 13.4
990123020@3 | 电动夯实机夯击能力20~62(kN·m) |  |  |  | 台班 |  | 33.61 |  | 0.1638 |  |  |  | 5.5
990304004@2 | 汽车式起重机提升质量8(t) |  |  |  | 台班 |  | 1029.93 |  | 0.0046 |  |  |  | 4.72
990402040@3 | 自卸汽车装载质量15(t) |  |  |  | 台班 |  | 1385.45 |  | 0.0023 |  |  |  | 3.24
990406010@3 | 机动翻斗车装载质量1(t) |  |  |  | 台班 |  | 336.61 |  | 0.0154 |  |  |  | 5.17
990605060@2 | 混凝土振捣器(插入式) |  |  |  | 台班 |  | 10.49 |  | 0.0196 |  |  |  | 0.21
1.4 | 主材费 |  |  |  | 元 | [7 empty] | 179.23
17290070@3 | II级钢筋混凝土管D600 |  |  |  | m |  | 177.46 |  | 1.01 |  |  |  | 179.23
1.5 | 设备费 |  |  |  | 元
取费 | 费用名称 |  |  |  | 单位 |  | 费率（％） |  | 取费基数 |  |  |  | 合价（元）
1.6 | 管理费 |  |  |  | 元 |  |  |  | 管理费 |  |  |  | 16.86
2 | 利润 |  |  |  | 元 |  | 15 |  | 人工费+机具费 |  |  |  | 22.41
3 | 综合单价 |  |  |  | 元 |  |  |  | 定额直接费+利润 |  |  |  | 429.34
综合单价分析表
工程名称：室外机电工程 | [9 empty] | 第 97 页 共 115 页
序号 | 51 | 项目编码 |  | 040501001006 | [6 empty] | 计量单位 |  | m
项目名称 |  | 混凝土管 | [8 empty] | 综合单价 |  | 429.34
清单综合单价组成明细
定额编号 | 定额名称 | 定额 单位 | 数量 | 单价（元） |  |  |  |  | 合价（元）
|  |  |  | 人工费 | 材料费 | 机具费 | 管理费 | 利润 | 人工费 |  | 材料费 | 机具费 | 管理费 | 利润
借D5-1-2 换 | 钢筋混凝土管120°混凝土基础 管径(mm) 600以内 合并制作子目 普通预拌混凝土 碎石粒径综合考虑 C30 | 10m3 | 0.0192 | 1196.92 | 4926.57 | 279.99 | 260.08 | 295.38 | 22.98 |  | 94.59 | 5.38 | 4.99 | 5.67
借D1-1-40 | 挖掘机挖装沟槽、基坑土方 一、二类土 | 1000m3天然密实方 | 0.0029 | 848.05 |  | 5431.97 | 791.91 | 1256 | 2.44 |  |  | 15.64 | 2.28 | 3.62
借D1-1-53 *0.7 | 自卸汽车运土方 运距1km内 单价*0.7 | 1000m3天然密实方 | 0.0006 |  |  | 5401.87 | 681.18 | 1080.37 |  |  |  | 3.24 | 0.41 | 0.65
借D1-1-133 | 回填土 夯实机夯实 槽、坑 | 100m3压实方 | 0.0228 | 1342.7 |  | 241.32 | 199.74 | 316.8 | 30.63 |  |  | 5.5 | 4.56 | 7.23
借D5-2-63 | 混凝土管铺设 承插式(φ150-3000) 人机配合下管管径(mm以内) 600 | 100m | 0.01 | 1825.9 | 18039.07 | 471.71 | 404.61 | 459.52 | 18.26 |  | 180.39 | 4.72 | 4.05 | 4.6
借D5-1-95 换 | 管道闭水试验 管径(mm以内) 600 合并制作子目 湿拌砌筑砂浆 砌筑灰缝≥5mm M7.5 合并制作子目 湿拌砌筑砂浆 砌筑灰缝≥5mm M15 | 100m | 0.01 | 327.85 | 301.84 |  | 57.73 | 65.57 | 3.28 |  | 3.02 |  | 0.58 | 0.66
人工单价 |  | 小计 | [6 empty] | 77.59 |  | 278 | 34.48 | 16.86 | 22.41
|  | 未计价材料费 | [6 empty] | 179.23
序号 | 工料机名称 |  |  |  | 单位 |  | 单价（元） |  | 数量 |  |  |  | 合价（元）
1.1 | 人工费 |  |  |  | 元 | [7 empty] | 77.59
00010010 | 人工费 |  |  |  | 元 |  | 1.09 |  | 71.0517 |  |  |  | 77.59
1.2 | 材料费 |  |  |  | 元 | [7 empty] | 98.76
01030055 | 镀锌低碳钢丝φ2.5~4.0 |  |  |  | kg |  | 5.86 |  | 0.0068 |  |  |  | 0.04
34110010 | 水 |  |  |  | m3 |  | 4.58 |  | 0.4509 |  |  |  | 2.07
8021905@1 | 普通预拌混凝土碎石粒径综合考虑 C30 |  |  |  | m3 |  | 478.35 |  | 0.1939 |  |  |  | 92.76
99450760 | 其他材料费 |  |  |  | 元 |  | 1 |  | 2.4704 |  |  |  | 2.47
综合单价分析表
工程名称：室外机电工程 | [9 empty] | 第 98 页 共 115 页
序号 | 工料机名称 |  |  |  | 单位 |  | 单价（元） |  | 数量 |  |  |  | 合价（元）
02090090@2 | 塑料薄膜 |  |  |  | m2 |  | 0.26 |  | 0.5572 |  |  |  | 0.14
04130001@2 | 标准砖240×115×53 |  |  |  | 千块 |  | 367.26 |  | 0.0016 |  |  |  | 0.61
17010058@1 | 焊接钢管DN40 |  |  |  | m |  | 16.09 |  | 0.0003
17270120@1 | 橡胶管综合 |  |  |  | m |  | 17.09 |  | 0.015 |  |  |  | 0.26
8005902@1 | 湿拌砌筑砂浆砌筑灰缝≥5mm M7.5 |  |  |  | m3 |  | 518 |  | 0.0007 |  |  |  | 0.36
8005904 | 湿拌砌筑砂浆砌筑灰缝≥5mm M15 |  |  |  | m3 |  | 530 |  | 0.0001 |  |  |  | 0.05
1.3 | 机具费 |  |  |  | 元 | [7 empty] | 34.48
990101015@2 | 履带式推土机功率75(kW) |  |  |  | 台班 |  | 1217.15 |  | 0.0018 |  |  |  | 2.24
990106030@2 | 履带式单斗液压挖掘机斗容量1(m3) |  |  |  | 台班 |  | 1632.63 |  | 0.0082 |  |  |  | 13.4
990123020@3 | 电动夯实机夯击能力20~62(kN·m) |  |  |  | 台班 |  | 33.61 |  | 0.1638 |  |  |  | 5.5
990304004@2 | 汽车式起重机提升质量8(t) |  |  |  | 台班 |  | 1029.93 |  | 0.0046 |  |  |  | 4.72
990402040@3 | 自卸汽车装载质量15(t) |  |  |  | 台班 |  | 1385.45 |  | 0.0023 |  |  |  | 3.24
990406010@3 | 机动翻斗车装载质量1(t) |  |  |  | 台班 |  | 336.61 |  | 0.0154 |  |  |  | 5.17
990605060@2 | 混凝土振捣器(插入式) |  |  |  | 台班 |  | 10.49 |  | 0.0196 |  |  |  | 0.21
1.4 | 主材费 |  |  |  | 元 | [7 empty] | 179.23
17290070@3 | II级钢筋混凝土管D600 |  |  |  | m |  | 177.46 |  | 1.01 |  |  |  | 179.23
1.5 | 设备费 |  |  |  | 元
取费 | 费用名称 |  |  |  | 单位 |  | 费率（％） |  | 取费基数 |  |  |  | 合价（元）
1.6 | 管理费 |  |  |  | 元 |  |  |  | 管理费 |  |  |  | 16.86
2 | 利润 |  |  |  | 元 |  | 15 |  | 人工费+机具费 |  |  |  | 22.41
3 | 综合单价 |  |  |  | 元 |  |  |  | 定额直接费+利润 |  |  |  | 429.34
综合单价分析表
工程名称：室外机电工程 | [9 empty] | 第 99 页 共 115 页
序号 | 52 | 项目编码 |  | 030109011003 | [6 empty] | 计量单位 |  | 套
项目名称 |  | 一体化雨水提升泵站 | [8 empty] | 综合单价 |  | 1662413.31
清单综合单价组成明细
定额编号 | 定额名称 | 定额 单位 | 数量 | 单价（元） |  |  |  |  | 合价（元）
|  |  |  | 人工费 | 材料费 | 机具费 | 管理费 | 利润 | 人工费 |  | 材料费 | 机具费 | 管理费 | 利润
C1-6-9 | 单级离心泵及离心式耐腐蚀泵安装 设备重量(t以内) 17 | 台 | 1 | 5196.04 | 1649755.88 | 2232.31 | 2960.94 | 1485.67 | 5196.04 |  | 1649755.88 | 2232.31 | 2960.94 | 1485.67
C4-4-25 | 控制箱安装 落地式 | 台 | 1 | 199.04 | 24.63 | 85.16 | 81.68 | 56.84 | 199.04 |  | 24.63 | 85.16 | 81.68 | 56.84
C4-13-34 | 基础型钢制作、安装 槽钢 安装 | 10m | 0.3 | 212.45 | 464.59 | 6.48 | 62.92 | 43.79 | 63.74 |  | 139.38 | 1.94 | 18.88 | 13.14
C12-1-5 | 手工除锈 一般钢结构 轻锈  | 100kg | 0.3264 | 29.32 | 3.53 | 12.85 | 8.67 | 8.43 | 9.57 |  | 1.15 | 4.19 | 2.83 | 2.75
C12-2-49 换 | 一般钢结构 红丹防锈漆 第一遍 实际遍数(遍):2 | 100kg | 0.3264 | 40.22 | 33.66 | 25.69 | 13.55 | 13.18 | 13.13 |  | 10.99 | 8.39 | 4.42 | 4.3
C12-2-56 换 | 一般钢结构 调和漆 第一遍 实际遍数(遍):2 | 100kg | 0.3264 | 39.03 | 20.33 | 25.69 | 13.31 | 12.94 | 12.74 |  | 6.64 | 8.39 | 4.34 | 4.22
人工单价 |  | 小计 | [6 empty] | 5494.25 |  | 1649938.66 | 2340.38 | 3073.09 | 1566.92
|  | 未计价材料费 | [6 empty] | 1648816.29
序号 | 工料机名称 |  |  |  | 单位 |  | 单价（元） |  | 数量 |  |  |  | 合价（元）
1.1 | 人工费 |  |  |  | 元 | [7 empty] | 5494.25
00010010 | 人工费 |  |  |  | 元 |  | 1.09 |  | 5031.3656 |  |  |  | 5494.25
1.2 | 材料费 |  |  |  | 元 | [7 empty] | 1122.37
CLFTZ | 材料费调整 |  |  |  | 元 |  | 1 |  | -0.0033
01030055 | 镀锌低碳钢丝φ2.5~4.0 |  |  |  | kg |  | 5.86 |  | 4 |  |  |  | 23.44
01130060 | 镀锌扁钢综合 |  |  |  | kg |  | 5.92 |  | 1.711 |  |  |  | 10.13
03139281 | 钢锯条 |  |  |  | 条 |  | 0.43 |  | 0.3 |  |  |  | 0.13
13010130@1 | 酚醛调和漆 |  |  |  | kg |  | 12.07 |  | 0.06 |  |  |  | 0.72
14390070 | 氧气 |  |  |  | m3 |  | 5.16 |  | 0.673 |  |  |  | 3.47
99450760 | 其他材料费 |  |  |  | 元 |  | 1 |  | 24.7371 |  |  |  | 24.74
03011605 | 镀锌六角螺栓2平1弹垫 M10×100以内 |  |  |  | 十套 |  | 5.04 |  | 0.41 |  |  |  | 2.07
03134021 | 铁砂布0~2# |  |  |  | 张 |  | 0.94 |  | 0.3558 |  |  |  | 0.33
01290003@1 | 钢板综合 |  |  |  | kg |  | 4.24 |  | 0.3 |  |  |  | 1.27
02270020@1 | 白布 |  |  |  | kg |  | 2.75 |  | 0.84 |  |  |  | 2.31
03135001@1 | 低碳钢焊条综合 |  |  |  | kg |  | 5.6 |  | 0.13 |  |  |  | 0.73
综合单价分析表
工程名称：室外机电工程 | [9 empty] | 第 100 页 共 115 页
序号 | 工料机名称 |  |  |  | 单位 |  | 单价（元） |  | 数量 |  |  |  | 合价（元）
03135001@3 | 低碳钢焊条综合 |  |  |  | kg |  | 5.6 |  | 0.62 |  |  |  | 3.47
04030015@3 | 中砂 |  |  |  | m3 |  | 259.45 |  | 0.662 |  |  |  | 171.76
13030240@2 | 厚漆 |  |  |  | kg |  | 10.26 |  | 0.98 |  |  |  | 10.05
14070050@1 | 机油综合 |  |  |  | kg |  | 6.96 |  | 2.525 |  |  |  | 17.57
14390100@3 | 乙炔气 |  |  |  | kg |  | 13.3 |  | 0.224 |  |  |  | 2.98
01090023 | 圆钢φ10以内 |  |  |  | kg |  | 3.67 |  | 1.233 |  |  |  | 4.53
01290003@2 | 钢板综合 |  |  |  | kg |  | 4.24 |  | 0.76 |  |  |  | 3.22
02270001@2 | 棉纱 |  |  |  | kg |  | 7.04 |  | 0.03 |  |  |  | 0.21
02270001@3 | 棉纱 |  |  |  | kg |  | 7.04 |  | 0.55 |  |  |  | 3.87
03139321 | 钢丝刷子 |  |  |  | 把 |  | 12.82 |  | 0.049 |  |  |  | 0.63
03213091 | 斜垫铁Q195~Q235 3# |  |  |  | kg |  | 6.48 |  | 19.376 |  |  |  | 125.56
03213271@1 | 平垫铁Q195~Q235 3# |  |  |  | kg |  | 6.82 |  | 28.028 |  |  |  | 191.15
04010020@2 | 复合普通硅酸盐水泥P.C 32.5 |  |  |  | kg |  | 0.39 |  | 371.026 |  |  |  | 144.7
04050035@1 | 碎石20 |  |  |  | m3 |  | 213.66 |  | 0.716 |  |  |  | 152.98
05030200@1 | 木板 |  |  |  | m3 |  | 1630.62 |  | 0.076 |  |  |  | 123.93
05030265@1 | 枕木 |  |  |  | m3 |  | 1329.2 |  | 0.01 |  |  |  | 13.29
13010120 | 酚醛磁漆 |  |  |  | kg |  | 7.75 |  | 0.01 |  |  |  | 0.08
13350380@1 | 油浸石棉盘根编织 φ6~10(250℃) |  |  |  | kg |  | 18.06 |  | 1.5 |  |  |  | 27.09
14030030@1 | 煤油 |  |  |  | kg |  | 4.29 |  | 4.83 |  |  |  | 20.72
14030040@1 | 汽油综合 |  |  |  | kg |  | 9.55 |  | 0.816 |  |  |  | 7.79
14050040 | 溶剂汽油 |  |  |  | kg |  | 7.17 |  | 0.2383 |  |  |  | 1.71
14090030@1 | 黄甘油 |  |  |  | kg |  | 6.46 |  | 1.697 |  |  |  | 10.96
17250030 | 塑料异型管D2.5~5 |  |  |  | m |  | 2.19 |  | 5 |  |  |  | 10.95
17250170 | 塑料软管D5 |  |  |  | m |  | 0.4 |  | 0.5 |  |  |  | 0.2
29170340 | 胶木线夹 |  |  |  | 个 |  | 0.4 |  | 8 |  |  |  | 3.2
37091110 | 钢垫板1~2 |  |  |  | kg |  | 4.37 |  | 0.1 |  |  |  | 0.44
1.3 | 机具费 |  |  |  | 元 | [7 empty] | 2340.38
990901010 | 交流弧焊机容量21(kV·A) |  |  |  | 台班 |  | 64.83 |  | 0.08 |  |  |  | 5.19
990304004@1 | 汽车式起重机提升质量8(t) |  |  |  | 台班 |  | 1029.93 |  | 0.05 |  |  |  | 51.5
990304016 | 汽车式起重机提升质量16(t) |  |  |  | 台班 |  | 1284.64 |  | 0.0163 |  |  |  | 20.94
990304024@1 | 汽车式起重机提升质量25(t) |  |  |  | 台班 |  | 1447.31 |  | 1 |  |  |  | 1447.31
990401015 | 载货汽车装载质量4(t) |  |  |  | 台班 |  | 608.53 |  | 0.05 |  |  |  | 30.43
990403020@1 | 平板拖车组装载质量20(t) |  |  |  | 台班 |  | 1505.17 |  | 0.5 |  |  |  | 752.59
综合单价分析表
工程名称：室外机电工程 | [9 empty] | 第 101 页 共 115 页
序号 | 工料机名称 |  |  |  | 单位 |  | 单价（元） |  | 数量 |  |  |  | 合价（元）
990901010@3 | 交流弧焊机容量21(kV·A) |  |  |  | 台班 |  | 64.83 |  | 0.5 |  |  |  | 32.42
1.4 | 主材费 |  |  |  | 元 | [7 empty] | 1648816.29
01190043@1 | 槽钢10# |  |  |  | m |  | 40.78 |  | 3.15 |  |  |  | 128.46
13010135 | 醇酸调和漆 |  |  |  | kg |  | 12.07 |  | 0.4896 |  |  |  | 5.91
13030795 | 醇酸防锈漆 |  |  |  | kg |  | 13.58 |  | 0.6887 |  |  |  | 9.35
30030120 | 控制箱（泵站配套） |  |  |  | 台 |  |  |  | 1
补充设备001@1 | 一体化雨水提升泵站Q=750m3/h H=15mN=37kw，300WQ700-14-37（两用一备） |  |  |  | 台 |  | 1648672.57 |  | 1 |  |  |  | 1648672.57
1.5 | 设备费 |  |  |  | 元
取费 | 费用名称 |  |  |  | 单位 |  | 费率（％） |  | 取费基数 |  |  |  | 合价（元）
1.6 | 管理费 |  |  |  | 元 |  |  |  | 管理费 |  |  |  | 3073.09
2 | 利润 |  |  |  | 元 |  | 20 |  | 人工费+机具费 |  |  |  | 1566.92
3 | 综合单价 |  |  |  | 元 |  |  |  | 定额直接费+利润 |  |  |  | 1662413.31
综合单价分析表
工程名称：室外机电工程 | [9 empty] | 第 102 页 共 115 页
序号 | 53 | 项目编码 |  | 040101001003 | [6 empty] | 计量单位 |  | m3
项目名称 |  | 土石方弃运（含挖、运、弃至场内指定地点） | [8 empty] | 综合单价 |  | 12.32
清单综合单价组成明细
定额编号 | 定额名称 | 定额 单位 | 数量 | 单价（元） |  |  |  |  | 合价（元）
|  |  |  | 人工费 | 材料费 | 机具费 | 管理费 | 利润 | 人工费 |  | 材料费 | 机具费 | 管理费 | 利润
借D1-1-36 | 挖掘机挖装一般土方 一、二类土 | 1000m3天然密实方 | 0.001 | 707.03 |  | 3547.89 | 536.55 | 638.24 | 0.71 |  |  | 3.55 | 0.54 | 0.64
借D1-1-53 *0.7 | 自卸汽车运土方 运距1km内 单价*0.7 | 1000m3天然密实方 | 0.001 |  |  | 5401.87 | 681.18 | 810.28 |  |  |  | 5.4 | 0.68 | 0.81
人工单价 |  | 小计 | [6 empty] | 0.71 |  |  | 8.95 | 1.22 | 1.45
序号 | 工料机名称 |  |  |  | 单位 |  | 单价（元） |  | 数量 |  |  |  | 合价（元）
1.1 | 人工费 |  |  |  | 元 | [7 empty] | 0.71
00010010 | 人工费 |  |  |  | 元 |  | 1.09 |  | 0.6475 |  |  |  | 0.71
1.2 | 材料费 |  |  |  | 元
1.3 | 机具费 |  |  |  | 元 | [7 empty] | 8.95
990402040@1 | 自卸汽车装载质量15(t) |  |  |  | 台班 |  | 1385.45 |  | 0.0039 |  |  |  | 5.4
990101015@5 | 履带式推土机功率75(kW) |  |  |  | 台班 |  | 1217.15 |  | 0.0004 |  |  |  | 0.51
990106030@5 | 履带式单斗液压挖掘机斗容量1(m3) |  |  |  | 台班 |  | 1632.63 |  | 0.0019 |  |  |  | 3.04
1.4 | 主材费 |  |  |  | 元
1.5 | 设备费 |  |  |  | 元
取费 | 费用名称 |  |  |  | 单位 |  | 费率（％） |  | 取费基数 |  |  |  | 合价（元）
1.6 | 管理费 |  |  |  | 元 |  |  |  | 管理费 |  |  |  | 1.22
2 | 利润 |  |  |  | 元 |  | 15 |  | 人工费+机具费 |  |  |  | 1.45
3 | 综合单价 |  |  |  | 元 |  |  |  | 定额直接费+利润 |  |  |  | 12.32
综合单价分析表
工程名称：室外机电工程 | [9 empty] | 第 103 页 共 115 页
序号 | 54 | 项目编码 |  | 040103001004 | [6 empty] | 计量单位 |  | m3
项目名称 |  | 回填方（场内利用方挖运填） | [8 empty] | 综合单价 |  | 13.65
清单综合单价组成明细
定额编号 | 定额名称 | 定额 单位 | 数量 | 单价（元） |  |  |  |  | 合价（元）
|  |  |  | 人工费 | 材料费 | 机具费 | 管理费 | 利润 | 人工费 |  | 材料费 | 机具费 | 管理费 | 利润
借D1-1-136 | 压路机碾压土(石)方 填土方 | 1000m3压实方 | 0.001 | 583.78 | 69.7 | 6019.21 | 832.64 | 990.45 | 0.58 |  | 0.07 | 6.02 | 0.83 | 0.99
借D1-1-29 | 挖掘机挖一般土方 一、二类土 | 1000m3天然密实方 | 0.0012 | 629.19 |  | 2885.22 | 443.17 | 527.16 | 0.72 |  |  | 3.32 | 0.51 | 0.61
人工单价 |  | 小计 | [6 empty] | 1.31 |  | 0.07 | 9.34 | 1.34 | 1.6
序号 | 工料机名称 |  |  |  | 单位 |  | 单价（元） |  | 数量 |  |  |  | 合价（元）
1.1 | 人工费 |  |  |  | 元 | [7 empty] | 1.31
00010010 | 人工费 |  |  |  | 元 |  | 1.09 |  | 1.1972 |  |  |  | 1.31
1.2 | 材料费 |  |  |  | 元 | [7 empty] | 0.07
34110010 | 水 |  |  |  | m3 |  | 4.58 |  | 0.015 |  |  |  | 0.07
99450760 | 其他材料费 |  |  |  | 元 |  | 1 |  | 0.001
1.3 | 机具费 |  |  |  | 元 | [7 empty] | 9.34
990101015 | 履带式推土机功率75(kW) |  |  |  | 台班 |  | 1217.15 |  | 0.0008 |  |  |  | 1
990120030 | 钢轮内燃压路机工作质量12(t) |  |  |  | 台班 |  | 703.75 |  | 0.0065 |  |  |  | 4.6
990101015@4 | 履带式推土机功率75(kW) |  |  |  | 台班 |  | 1217.15 |  | 0.0001 |  |  |  | 0.16
990106030@4 | 履带式单斗液压挖掘机斗容量1(m3) |  |  |  | 台班 |  | 1632.63 |  | 0.0019 |  |  |  | 3.15
990409020@2 | 洒水车罐容量4000(L) |  |  |  | 台班 |  | 697.71 |  | 0.0006 |  |  |  | 0.42
1.4 | 主材费 |  |  |  | 元
1.5 | 设备费 |  |  |  | 元
取费 | 费用名称 |  |  |  | 单位 |  | 费率（％） |  | 取费基数 |  |  |  | 合价（元）
1.6 | 管理费 |  |  |  | 元 |  |  |  | 管理费 |  |  |  | 1.34
2 | 利润 |  |  |  | 元 |  | 15 |  | 人工费+机具费 |  |  |  | 1.6
3 | 综合单价 |  |  |  | 元 |  |  |  | 定额直接费+利润 |  |  |  | 13.65
综合单价分析表
工程名称：室外机电工程 | [9 empty] | 第 104 页 共 115 页
序号 | 55 | 项目编码 |  | 010202009002 | [6 empty] | 计量单位 |  | m2
项目名称 |  | 喷射混凝土（含钢筋网） | [8 empty] | 综合单价 |  | 189.24
清单综合单价组成明细
定额编号 | 定额名称 | 定额 单位 | 数量 | 单价（元） |  |  |  |  | 合价（元）
|  |  |  | 人工费 | 材料费 | 机具费 | 管理费 | 利润 | 人工费 |  | 材料费 | 机具费 | 管理费 | 利润
借A1-2-62 换 | 喷射混凝土 网喷 初喷5cm 实际厚度(cm):8 合并制作子目 普通预拌混凝土 碎石粒径综合考虑 C20 换为【细石混凝土C20】 | 100m2 | 0.01 | 6071.89 | 4254 | 2144.62 | 1428.03 | 1643.3 | 60.72 |  | 42.54 | 21.45 | 14.28 | 16.43
借D1-3-258 换 | 钢筋网 边坡高度(m) 10以内 换为【螺纹钢筋φ10~25】 | t | 0.0011 | 1417.42 | 3609.12 | 268.95 | 212.65 | 337.27 | 1.49 |  | 3.8 | 0.28 | 0.22 | 0.36
借D1-3-258 | 钢筋网 边坡高度(m) 10以内 | t | 0.004 | 1417.42 | 3805.92 | 268.95 | 212.65 | 337.27 | 5.6 |  | 15.03 | 1.06 | 0.84 | 1.33
借D3-5-27 | 安装泄水孔 塑料管 | 10m | 0.0239 | 67.89 | 56.73 |  | 10.74 | 13.58 | 1.62 |  | 1.36 |  | 0.26 | 0.33
借D1-1-134 换 | 管(基)坑回填砂 换为【粗砂】 | 100m3 |  | 1745.51 | 33587.92 | 134.44 | 237.06 | 375.99 | 0.01 |  | 0.21 | 0 | 0 | 0
人工单价 |  | 小计 | [6 empty] | 69.45 |  | 62.95 | 22.79 | 15.6 | 18.45
序号 | 工料机名称 |  |  |  | 单位 |  | 单价（元） |  | 数量 |  |  |  | 合价（元）
1.1 | 人工费 |  |  |  | 元 | [7 empty] | 69.45
RGFTZ | 人工费调整 |  |  |  | 元 |  | 1 |  | 0.0001
00010010 | 人工费 |  |  |  | 元 |  | 1.09 |  | 63.596 |  |  |  | 69.45
1.2 | 材料费 |  |  |  | 元 | [7 empty] | 62.95
CLFTZ | 材料费调整 |  |  |  | 元 |  | 1 |  | 0.0001
34110010 | 水 |  |  |  | m3 |  | 4.58 |  | 0.2923 |  |  |  | 1.34
99450760 | 其他材料费 |  |  |  | 元 |  | 1 |  | 0.913 |  |  |  | 0.91
01030031 | 镀锌低碳钢丝φ0.7~1.2 |  |  |  | kg |  | 5.86 |  | 0.0051 |  |  |  | 0.03
01010030@3 | 圆钢(HPB300)φ10以内 |  |  |  | t |  | 3671.57 |  | 0.004 |  |  |  | 14.87
01010125@2 | 螺纹钢筋(HRB400)Φ12~25 |  |  |  | t |  | 3479.57 |  | 0.0011 |  |  |  | 3.76
04030025 | 粗砂 |  |  |  | m3 |  | 259.45 |  | 0.0008 |  |  |  | 0.21
17250080@1 | PVC排水管(成花管)内径40 |  |  |  | m |  | 5.5 |  | 0.2441 |  |  |  | 1.34
17270070 | 高压橡胶风管 |  |  |  | m |  | 24.79 |  | 0.0508 |  |  |  | 1.26
80210690@1 | 细石混凝土C20 |  |  |  | m3 |  | 466.44 |  | 0.0841 |  |  |  | 39.23
1.3 | 机具费 |  |  |  | 元 | [7 empty] | 22.79
990123020 | 电动夯实机夯击能力20~62(kN·m) |  |  |  | 台班 |  | 33.61
综合单价分析表
工程名称：室外机电工程 | [9 empty] | 第 105 页 共 115 页
序号 | 工料机名称 |  |  |  | 单位 |  | 单价（元） |  | 数量 |  |  |  | 合价（元）
990901015 | 交流弧焊机容量30(kV·A) |  |  |  | 台班 |  | 94.7 |  | 0.0142 |  |  |  | 1.35
990609010 | 混凝土湿喷机生产率5(m3/h) |  |  |  | 台班 |  | 589.31 |  | 0.0176 |  |  |  | 10.37
991003070 | 电动空气压缩机排气量10(m3/min) |  |  |  | 台班 |  | 415.92 |  | 0.0157 |  |  |  | 6.53
991201020 | 轴流通风机功率30(kW) |  |  |  | 台班 |  | 160.58 |  | 0.0283 |  |  |  | 4.54
1.4 | 主材费 |  |  |  | 元
1.5 | 设备费 |  |  |  | 元
取费 | 费用名称 |  |  |  | 单位 |  | 费率（％） |  | 取费基数 |  |  |  | 合价（元）
1.6 | 管理费 |  |  |  | 元 |  |  |  | 管理费 |  |  |  | 15.6
2 | 利润 |  |  |  | 元 |  | 20 |  | 人工费+机具费 |  |  |  | 18.45
3 | 综合单价 |  |  |  | 元 |  |  |  | 定额直接费+利润 |  |  |  | 189.24
综合单价分析表
工程名称：室外机电工程 | [9 empty] | 第 106 页 共 115 页
序号 | 56 | 项目编码 |  | 粤040101006001 | [6 empty] | 计量单位 |  | t
项目名称 |  | 打拔钢板桩 | [8 empty] | 综合单价 |  | 1026.68
清单综合单价组成明细
定额编号 | 定额名称 | 定额 单位 | 数量 | 单价（元） |  |  |  |  | 合价（元）
|  |  |  | 人工费 | 材料费 | 机具费 | 管理费 | 利润 | 人工费 |  | 材料费 | 机具费 | 管理费 | 利润
借D1-3-210 | 陆上打拉森钢板桩 12m以上 | 10t | 0.1 | 2235.43 | 1359.62 | 1298.03 | 445.57 | 706.69 | 223.54 |  | 135.96 | 129.8 | 44.56 | 70.67
借D1-3-211 | 拔拉森钢板桩 | 10t | 0.1 | 1422.82 |  | 1573.32 | 377.81 | 599.23 | 142.28 |  |  | 157.33 | 37.78 | 59.92
借D1-3-220 | 钢板桩支撑安、拆 宽度4m外 | 10t | 0.0029 | 2882.88 | 2300.14 | 1901.99 | 603.37 | 956.97 | 8.28 |  | 6.6 | 5.46 | 1.73 | 2.75
人工单价 |  | 小计 | [6 empty] | 374.1 |  | 142.57 | 292.6 | 84.07 | 133.34
序号 | 工料机名称 |  |  |  | 单位 |  | 单价（元） |  | 数量 |  |  |  | 合价（元）
1.1 | 人工费 |  |  |  | 元 | [7 empty] | 374.1
00010010 | 人工费 |  |  |  | 元 |  | 1.09 |  | 342.5853 |  |  |  | 374.1
1.2 | 材料费 |  |  |  | 元 | [7 empty] | 142.57
03135001 | 低碳钢焊条综合 |  |  |  | kg |  | 5.6 |  | 0.0052 |  |  |  | 0.03
99450760 | 其他材料费 |  |  |  | 元 |  | 1 |  | 1.8018 |  |  |  | 1.8
03213001 | 铁件综合 |  |  |  | kg |  | 6.91 |  | 0.0488 |  |  |  | 0.34
01000001 | 型钢综合 |  |  |  | kg |  | 3.88 |  | 0.9909 |  |  |  | 3.84
17010050 | 焊接钢管综合 |  |  |  | t |  | 4055.1 |  | 0.0006 |  |  |  | 2.29
35090210 | 拉森钢板桩 |  |  |  | t |  | 5047.35 |  | 0.0266 |  |  |  | 134.26
1.3 | 机具费 |  |  |  | 元 | [7 empty] | 292.6
990901015 | 交流弧焊机容量30(kV·A) |  |  |  | 台班 |  | 94.7 |  | 0.0013 |  |  |  | 0.13
990304012 | 汽车式起重机提升质量12(t) |  |  |  | 台班 |  | 1151.23 |  | 0.0039 |  |  |  | 4.46
990401015 | 载货汽车装载质量4(t) |  |  |  | 台班 |  | 608.53 |  | 0.0014 |  |  |  | 0.87
990401025 | 载货汽车装载质量6(t) |  |  |  | 台班 |  | 653.35 |  | 0.06 |  |  |  | 39.2
990220030 | 履带式液压单斗振动打桩机带夹具 |  |  |  | 台班 |  | 3536.86 |  | 0.0701 |  |  |  | 247.93
1.4 | 主材费 |  |  |  | 元
1.5 | 设备费 |  |  |  | 元
取费 | 费用名称 |  |  |  | 单位 |  | 费率（％） |  | 取费基数 |  |  |  | 合价（元）
1.6 | 管理费 |  |  |  | 元 |  |  |  | 管理费 |  |  |  | 84.07
2 | 利润 |  |  |  | 元 |  | 15 |  | 人工费+机具费 |  |  |  | 133.34
3 | 综合单价 |  |  |  | 元 |  |  |  | 定额直接费+利润 |  |  |  | 1026.68
综合单价分析表
工程名称：室外机电工程 | [9 empty] | 第 107 页 共 115 页
序号 | 57 | 项目编码 |  | 010501001008 | [6 empty] | 计量单位 |  | m3
项目名称 |  | 垫层 | [8 empty] | 综合单价 |  | 583.82
清单综合单价组成明细
定额编号 | 定额名称 | 定额 单位 | 数量 | 单价（元） |  |  |  |  | 合价（元）
|  |  |  | 人工费 | 材料费 | 机具费 | 管理费 | 利润 | 人工费 |  | 材料费 | 机具费 | 管理费 | 利润
借A1-5-78 换 | 混凝土垫层 合并制作子目 普通预拌混凝土 碎石粒径综合考虑 C20 | 10m3 | 0.1 | 631.57 | 4657.59 |  | 181.58 | 94.74 | 63.16 |  | 465.76 |  | 18.16 | 9.47
借A1-5-51 换 | 泵送混凝土至建筑部位 高度50m以内(含±0.00以下) 合并制作子目 普通预拌混凝土 碎石粒径综合考虑 C20 | 10m3 | 0.1 | 16.58 | 36.59 | 147.71 | 47.23 | 24.64 | 1.66 |  | 3.66 | 14.77 | 4.72 | 2.46
人工单价 |  | 小计 | [6 empty] | 64.82 |  | 469.42 | 14.77 | 22.88 | 11.94
序号 | 工料机名称 |  |  |  | 单位 |  | 单价（元） |  | 数量 |  |  |  | 合价（元）
1.1 | 人工费 |  |  |  | 元 | [7 empty] | 64.82
00010010 | 人工费 |  |  |  | 元 |  | 1.09 |  | 59.354 |  |  |  | 64.81
1.2 | 材料费 |  |  |  | 元 | [7 empty] | 469.42
34110010 | 水 |  |  |  | m3 |  | 4.58 |  | 0.1736 |  |  |  | 0.8
99450760 | 其他材料费 |  |  |  | 元 |  | 1 |  | 0.4 |  |  |  | 0.4
02050260 | 密封胶圈 |  |  |  | 个 |  | 13.74 |  | 0.027 |  |  |  | 0.37
17270180 | 高压橡胶管综合 |  |  |  | m |  | 59.37 |  | 0.009 |  |  |  | 0.53
18250615 | 管箍 |  |  |  | 个 |  | 9.29 |  | 0.006 |  |  |  | 0.06
8021903@3 | 普通预拌混凝土（泵送）碎石粒径综合考虑 C20 |  |  |  | m3 |  | 458.1 |  | 1.02 |  |  |  | 467.27
1.3 | 机具费 |  |  |  | 元 | [7 empty] | 14.77
990607030 | 混凝土输送泵车输送量90(m3/h) |  |  |  | 台班 |  | 2685.7 |  | 0.0055 |  |  |  | 14.77
1.4 | 主材费 |  |  |  | 元
1.5 | 设备费 |  |  |  | 元
取费 | 费用名称 |  |  |  | 单位 |  | 费率（％） |  | 取费基数 |  |  |  | 合价（元）
1.6 | 管理费 |  |  |  | 元 |  |  |  | 管理费 |  |  |  | 22.88
2 | 利润 |  |  |  | 元 |  | 20 |  | 人工费+机具费 |  |  |  | 11.94
3 | 综合单价 |  |  |  | 元 |  |  |  | 定额直接费+利润 |  |  |  | 583.82
综合单价分析表
工程名称：室外机电工程 | [9 empty] | 第 108 页 共 115 页
序号 | 58 | 项目编码 |  | 010501006004 | [6 empty] | 计量单位 |  | m3
项目名称 |  | 设备基础 | [8 empty] | 综合单价 |  | 594.88
清单综合单价组成明细
定额编号 | 定额名称 | 定额 单位 | 数量 | 单价（元） |  |  |  |  | 合价（元）
|  |  |  | 人工费 | 材料费 | 机具费 | 管理费 | 利润 | 人工费 |  | 材料费 | 机具费 | 管理费 | 利润
借A1-5-2 换 | 现浇建筑物混凝土 其他混凝土基础 合并制作子目 普通预拌混凝土 碎石粒径综合考虑 C30 | 10m3 | 0.1 | 498.96 | 4912.57 | 8.08 | 145.77 | 101.41 | 49.9 |  | 491.26 | 0.81 | 14.58 | 10.14
借A1-5-51 换 | 泵送混凝土至建筑部位 高度50m以内(含±0.00以下) 合并制作子目 普通预拌混凝土 碎石粒径综合考虑 C30 | 10m3 | 0.1 | 16.58 | 37.6 | 147.71 | 47.23 | 32.86 | 1.66 |  | 3.76 | 14.77 | 4.72 | 3.29
人工单价 |  | 小计 | [6 empty] | 51.55 |  | 495.02 | 15.58 | 19.3 | 13.43
序号 | 工料机名称 |  |  |  | 单位 |  | 单价（元） |  | 数量 |  |  |  | 合价（元）
1.1 | 人工费 |  |  |  | 元 | [7 empty] | 51.55
00010010 | 人工费 |  |  |  | 元 |  | 1.09 |  | 47.21 |  |  |  | 51.55
1.2 | 材料费 |  |  |  | 元 | [7 empty] | 495.02
34110010 | 水 |  |  |  | m3 |  | 4.58 |  | 0.0576 |  |  |  | 0.26
99450760 | 其他材料费 |  |  |  | 元 |  | 1 |  | 0.4 |  |  |  | 0.4
02050260 | 密封胶圈 |  |  |  | 个 |  | 13.74 |  | 0.027 |  |  |  | 0.37
02270070 | 土工布 |  |  |  | m2 |  | 6.69 |  | 1.176 |  |  |  | 7.87
17270180 | 高压橡胶管综合 |  |  |  | m |  | 59.37 |  | 0.009 |  |  |  | 0.53
18250615 | 管箍 |  |  |  | 个 |  | 9.29 |  | 0.006 |  |  |  | 0.06
8021905@3 | 普通预拌混凝土碎石粒径综合考虑 C30 |  |  |  | m3 |  | 478.35 |  | 1.015 |  |  |  | 485.53
1.3 | 机具费 |  |  |  | 元 | [7 empty] | 15.58
990605060 | 混凝土振捣器(插入式) |  |  |  | 台班 |  | 10.49 |  | 0.077 |  |  |  | 0.81
990607030 | 混凝土输送泵车输送量90(m3/h) |  |  |  | 台班 |  | 2685.7 |  | 0.0055 |  |  |  | 14.77
1.4 | 主材费 |  |  |  | 元
1.5 | 设备费 |  |  |  | 元
取费 | 费用名称 |  |  |  | 单位 |  | 费率（％） |  | 取费基数 |  |  |  | 合价（元）
1.6 | 管理费 |  |  |  | 元 |  |  |  | 管理费 |  |  |  | 19.3
2 | 利润 |  |  |  | 元 |  | 20 |  | 人工费+机具费 |  |  |  | 13.43
3 | 综合单价 |  |  |  | 元 |  |  |  | 定额直接费+利润 |  |  |  | 594.88
综合单价分析表
工程名称：室外机电工程 | [9 empty] | 第 109 页 共 115 页
序号 | 59 | 项目编码 |  | 010504001004 | [6 empty] | 计量单位 |  | m3
项目名称 |  | 直形墙 | [8 empty] | 综合单价 |  | 639.33
清单综合单价组成明细
定额编号 | 定额名称 | 定额 单位 | 数量 | 单价（元） |  |  |  |  | 合价（元）
|  |  |  | 人工费 | 材料费 | 机具费 | 管理费 | 利润 | 人工费 |  | 材料费 | 机具费 | 管理费 | 利润
借A1-5-12 换 | 现浇建筑物混凝土 直形、弧形、电梯井墙 合并制作子目 普通预拌混凝土 碎石粒径综合考虑 C30 | 10m3 | 0.1 | 736 | 4997.49 | 12.8 | 215.28 | 149.76 | 73.6 |  | 499.75 | 1.28 | 21.53 | 14.98
借A1-5-51 换 | 泵送混凝土至建筑部位 高度50m以内(含±0.00以下) 合并制作子目 普通预拌混凝土 碎石粒径综合考虑 C30 | 10m3 | 0.1 | 16.58 | 37.6 | 147.71 | 47.23 | 32.86 | 1.66 |  | 3.76 | 14.77 | 4.72 | 3.29
人工单价 |  | 小计 | [6 empty] | 75.26 |  | 503.51 | 16.05 | 26.25 | 18.26
序号 | 工料机名称 |  |  |  | 单位 |  | 单价（元） |  | 数量 |  |  |  | 合价（元）
1.1 | 人工费 |  |  |  | 元 | [7 empty] | 75.26
00010010 | 人工费 |  |  |  | 元 |  | 1.09 |  | 68.917 |  |  |  | 75.26
1.2 | 材料费 |  |  |  | 元 | [7 empty] | 503.51
34110010 | 水 |  |  |  | m3 |  | 4.58 |  | 0.0391 |  |  |  | 0.18
99450760 | 其他材料费 |  |  |  | 元 |  | 1 |  | 0.579 |  |  |  | 0.58
02050260 | 密封胶圈 |  |  |  | 个 |  | 13.74 |  | 0.027 |  |  |  | 0.37
02270070 | 土工布 |  |  |  | m2 |  | 6.69 |  | 2.431 |  |  |  | 16.26
17270180 | 高压橡胶管综合 |  |  |  | m |  | 59.37 |  | 0.009 |  |  |  | 0.53
18250615 | 管箍 |  |  |  | 个 |  | 9.29 |  | 0.006 |  |  |  | 0.06
8021905@3 | 普通预拌混凝土碎石粒径综合考虑 C30 |  |  |  | m3 |  | 478.35 |  | 1.015 |  |  |  | 485.53
1.3 | 机具费 |  |  |  | 元 | [7 empty] | 16.05
990605060 | 混凝土振捣器(插入式) |  |  |  | 台班 |  | 10.49 |  | 0.122 |  |  |  | 1.28
990607030 | 混凝土输送泵车输送量90(m3/h) |  |  |  | 台班 |  | 2685.7 |  | 0.0055 |  |  |  | 14.78
1.4 | 主材费 |  |  |  | 元
1.5 | 设备费 |  |  |  | 元
取费 | 费用名称 |  |  |  | 单位 |  | 费率（％） |  | 取费基数 |  |  |  | 合价（元）
1.6 | 管理费 |  |  |  | 元 |  |  |  | 管理费 |  |  |  | 26.25
2 | 利润 |  |  |  | 元 |  | 20 |  | 人工费+机具费 |  |  |  | 18.26
3 | 综合单价 |  |  |  | 元 |  |  |  | 定额直接费+利润 |  |  |  | 639.33
综合单价分析表
工程名称：室外机电工程 | [9 empty] | 第 110 页 共 115 页
序号 | 60 | 项目编码 |  | 010505003001 | [6 empty] | 计量单位 |  | m3
项目名称 |  | 平板 | [8 empty] | 综合单价 |  | 583.15
清单综合单价组成明细
定额编号 | 定额名称 | 定额 单位 | 数量 | 单价（元） |  |  |  |  | 合价（元）
|  |  |  | 人工费 | 材料费 | 机具费 | 管理费 | 利润 | 人工费 |  | 材料费 | 机具费 | 管理费 | 利润
借A1-5-14 换 | 现浇建筑物混凝土 平板、有梁板、无梁板 合并制作子目 普通预拌混凝土 碎石粒径综合考虑 C30 | 10m3 | 0.1 | 508.9 | 5052.7 | 14.65 | 150.52 | 104.71 | 50.89 |  | 505.27 | 1.47 | 15.05 | 10.47
人工单价 |  | 小计 | [6 empty] | 50.89 |  | 505.27 | 1.47 | 15.05 | 10.47
序号 | 工料机名称 |  |  |  | 单位 |  | 单价（元） |  | 数量 |  |  |  | 合价（元）
1.1 | 人工费 |  |  |  | 元 | [7 empty] | 50.89
00010010 | 人工费 |  |  |  | 元 |  | 1.09 |  | 46.603 |  |  |  | 50.89
1.2 | 材料费 |  |  |  | 元 | [7 empty] | 505.27
34110010 | 水 |  |  |  | m3 |  | 4.58 |  | 0.1126 |  |  |  | 0.52
99450760 | 其他材料费 |  |  |  | 元 |  | 1 |  | 2.482 |  |  |  | 2.48
02270070 | 土工布 |  |  |  | m2 |  | 6.69 |  | 2.861 |  |  |  | 19.14
8021905@3 | 普通预拌混凝土碎石粒径综合考虑 C30 |  |  |  | m3 |  | 478.35 |  | 1.01 |  |  |  | 483.13
1.3 | 机具费 |  |  |  | 元 | [7 empty] | 1.47
990605065 | 混凝土振捣器(平板式) |  |  |  | 台班 |  | 11.72 |  | 0.125 |  |  |  | 1.47
1.4 | 主材费 |  |  |  | 元
1.5 | 设备费 |  |  |  | 元
取费 | 费用名称 |  |  |  | 单位 |  | 费率（％） |  | 取费基数 |  |  |  | 合价（元）
1.6 | 管理费 |  |  |  | 元 |  |  |  | 管理费 |  |  |  | 15.05
2 | 利润 |  |  |  | 元 |  | 20 |  | 人工费+机具费 |  |  |  | 10.47
3 | 综合单价 |  |  |  | 元 |  |  |  | 定额直接费+利润 |  |  |  | 583.15
综合单价分析表
工程名称：室外机电工程 | [9 empty] | 第 111 页 共 115 页
序号 | 61 | 项目编码 |  | 010515001020 | [6 empty] | 计量单位 |  | t
项目名称 |  | 现浇混凝土钢筋 | [8 empty] | 综合单价 |  | 4512.42
清单综合单价组成明细
定额编号 | 定额名称 | 定额 单位 | 数量 | 单价（元） |  |  |  |  | 合价（元）
|  |  |  | 人工费 | 材料费 | 机具费 | 管理费 | 利润 | 人工费 |  | 材料费 | 机具费 | 管理费 | 利润
借A1-5-106 换 | 现浇构件带肋钢筋 φ25以内  | t | 1 | 522.15 | 3646.53 | 53.56 | 165.52 | 115.14 | 522.15 |  | 3646.53 | 53.56 | 165.52 | 115.14
借A1-5-133 | 套筒直螺纹钢筋接头 φ25以内 | 10个接头 | 0.0278 | 64.42 | 42.83 | 9.03 | 21.12 | 14.69 | 1.79 |  | 1.19 | 0.25 | 0.59 | 0.41
借A1-5-130 | 电渣压力焊接 φ18以内 | 10个接头 | 0.0278 | 40.36 | 6.29 | 11.97 | 15.04 | 10.47 | 1.12 |  | 0.17 | 0.33 | 0.42 | 0.29
借A1-5-131 | 电渣压力焊接 φ32以内 | 10个接头 | 0.0278 | 49.76 | 8.32 | 15.96 | 18.89 | 13.14 | 1.38 |  | 0.23 | 0.44 | 0.53 | 0.37
人工单价 |  | 小计 | [6 empty] | 526.45 |  | 3648.13 | 54.59 | 167.05 | 116.2
序号 | 工料机名称 |  |  |  | 单位 |  | 单价（元） |  | 数量 |  |  |  | 合价（元）
1.1 | 人工费 |  |  |  | 元 | [7 empty] | 526.45
00010010 | 人工费 |  |  |  | 元 |  | 1.09 |  | 482.0944 |  |  |  | 526.45
1.2 | 材料费 |  |  |  | 元 | [7 empty] | 3648.13
01010125 | 螺纹钢筋(HRB400)Φ12~25 |  |  |  | t |  | 3479.57 |  | 1.025 |  |  |  | 3566.54
03135001 | 低碳钢焊条综合 |  |  |  | kg |  | 5.6 |  | 9.65 |  |  |  | 54.04
34110010 | 水 |  |  |  | m3 |  | 4.58 |  | 0.11 |  |  |  | 0.5
99450760 | 其他材料费 |  |  |  | 元 |  | 1 |  | 12.0038 |  |  |  | 12
01090023 | 圆钢φ10以内 |  |  |  | kg |  | 3.67 |  | 0.0417 |  |  |  | 0.15
01030031 | 镀锌低碳钢丝φ0.7~1.2 |  |  |  | kg |  | 5.86 |  | 2.3228 |  |  |  | 13.61
01030017 | 镀锌低碳钢丝φ4.0 |  |  |  | kg |  | 5.86 |  | 0.025 |  |  |  | 0.15
03137001 | 焊剂 |  |  |  | kg |  | 2.57 |  | 0.0132 |  |  |  | 0.03
03230045 | 直螺纹套筒接头φ25以内 |  |  |  | 个 |  | 3.39 |  | 0.2808 |  |  |  | 0.95
15010360 | 石棉垫 |  |  |  | kg |  | 6.62 |  | 0.0183 |  |  |  | 0.12
1.3 | 机具费 |  |  |  | 元 | [7 empty] | 54.59
990702010@3 | 钢筋切断机直径40(mm) |  |  |  | 台班 |  | 48.31 |  | 0.1 |  |  |  | 4.83
990703010@3 | 钢筋弯曲机直径40(mm) |  |  |  | 台班 |  | 30.06 |  | 0.2 |  |  |  | 6.01
990730010 | 锥型螺纹车丝机直径45(mm) |  |  |  | 台班 |  | 41.05 |  | 0.0061 |  |  |  | 0.25
990901010@4 | 交流弧焊机容量21(kV·A) |  |  |  | 台班 |  | 64.83 |  | 0.49 |  |  |  | 31.77
990910030@2 | 对焊机容量75(kV·A) |  |  |  | 台班 |  | 121.68 |  | 0.09 |  |  |  | 10.95
990916010 | 电渣焊机电流1000(A) |  |  |  | 台班 |  | 199.44 |  | 0.0039 |  |  |  | 0.78
1.4 | 主材费 |  |  |  | 元
综合单价分析表
工程名称：室外机电工程 | [9 empty] | 第 112 页 共 115 页
序号 | 工料机名称 |  |  |  | 单位 |  | 单价（元） |  | 数量 |  |  |  | 合价（元）
1.5 | 设备费 |  |  |  | 元
取费 | 费用名称 |  |  |  | 单位 |  | 费率（％） |  | 取费基数 |  |  |  | 合价（元）
1.6 | 管理费 |  |  |  | 元 |  |  |  | 管理费 |  |  |  | 167.05
2 | 利润 |  |  |  | 元 |  | 20 |  | 人工费+机具费 |  |  |  | 116.2
3 | 综合单价 |  |  |  | 元 |  |  |  | 定额直接费+利润 |  |  |  | 4512.42
综合单价分析表
工程名称：室外机电工程 | [9 empty] | 第 113 页 共 115 页
序号 | 62 | 项目编码 |  | 010515001021 | [6 empty] | 计量单位 |  | t
项目名称 |  | 现浇混凝土钢筋箍筋 | [8 empty] | 综合单价 |  | 6239.82
清单综合单价组成明细
定额编号 | 定额名称 | 定额 单位 | 数量 | 单价（元） |  |  |  |  | 合价（元）
|  |  |  | 人工费 | 材料费 | 机具费 | 管理费 | 利润 | 人工费 |  | 材料费 | 机具费 | 管理费 | 利润
借A1-5-113 | 现浇构件箍筋 带肋钢筋(HRB400内) φ10以内 | t | 1 | 1585.25 | 3792.54 | 59.98 | 473 | 329.05 | 1585.25 |  | 3792.54 | 59.98 | 473 | 329.05
人工单价 |  | 小计 | [6 empty] | 1585.25 |  | 3792.54 | 59.98 | 473 | 329.05
序号 | 工料机名称 |  |  |  | 单位 |  | 单价（元） |  | 数量 |  |  |  | 合价（元）
1.1 | 人工费 |  |  |  | 元 | [7 empty] | 1585.25
00010010 | 人工费 |  |  |  | 元 |  | 1.09 |  | 1451.6889 |  |  |  | 1585.24
1.2 | 材料费 |  |  |  | 元 | [7 empty] | 3792.54
99450760 | 其他材料费 |  |  |  | 元 |  | 1 |  | 11.6222 |  |  |  | 11.62
01030031 | 镀锌低碳钢丝φ0.7~1.2 |  |  |  | kg |  | 5.86 |  | 8.7389 |  |  |  | 51.21
01010120@1 | 螺纹钢筋(HRB400)Φ10以内 |  |  |  | t |  | 3656.57 |  | 1.0222 |  |  |  | 3737.83
1.3 | 机具费 |  |  |  | 元 | [7 empty] | 59.98
990701015 | 钢筋调直机直径40(mm) |  |  |  | 台班 |  | 54.68 |  | 0.3111 |  |  |  | 17.01
990702010@3 | 钢筋切断机直径40(mm) |  |  |  | 台班 |  | 48.31 |  | 0.2 |  |  |  | 9.66
990703010@3 | 钢筋弯曲机直径40(mm) |  |  |  | 台班 |  | 30.06 |  | 1.1111 |  |  |  | 33.4
1.4 | 主材费 |  |  |  | 元
1.5 | 设备费 |  |  |  | 元
取费 | 费用名称 |  |  |  | 单位 |  | 费率（％） |  | 取费基数 |  |  |  | 合价（元）
1.6 | 管理费 |  |  |  | 元 |  |  |  | 管理费 |  |  |  | 473
2 | 利润 |  |  |  | 元 |  | 20 |  | 人工费+机具费 |  |  |  | 329.05
3 | 综合单价 |  |  |  | 元 |  |  |  | 定额直接费+利润 |  |  |  | 6239.82
综合单价分析表
工程名称：室外机电工程 | [9 empty] | 第 114 页 共 115 页
序号 | 63 | 项目编码 |  | 010515001022 | [6 empty] | 计量单位 |  | t
项目名称 |  | 现浇构件钢筋箍筋 | [8 empty] | 综合单价 |  | 4859.88
清单综合单价组成明细
定额编号 | 定额名称 | 定额 单位 | 数量 | 单价（元） |  |  |  |  | 合价（元）
|  |  |  | 人工费 | 材料费 | 机具费 | 管理费 | 利润 | 人工费 |  | 材料费 | 机具费 | 管理费 | 利润
借A1-5-114 | 现浇构件箍筋 带肋钢筋(HRB400内) φ10以外 | t | 1 | 819.59 | 3605.2 | 23.89 | 242.5 | 168.7 | 819.59 |  | 3605.2 | 23.89 | 242.5 | 168.7
人工单价 |  | 小计 | [6 empty] | 819.59 |  | 3605.2 | 23.89 | 242.5 | 168.7
序号 | 工料机名称 |  |  |  | 单位 |  | 单价（元） |  | 数量 |  |  |  | 合价（元）
1.1 | 人工费 |  |  |  | 元 | [7 empty] | 819.59
00010010 | 人工费 |  |  |  | 元 |  | 1.09 |  | 750.54 |  |  |  | 819.59
1.2 | 材料费 |  |  |  | 元 | [7 empty] | 3605.2
99450760 | 其他材料费 |  |  |  | 元 |  | 1 |  | 11.57 |  |  |  | 11.57
01030031 | 镀锌低碳钢丝φ0.7~1.2 |  |  |  | kg |  | 5.86 |  | 4.62 |  |  |  | 27.07
01010040@2 | 螺纹钢筋(HRB400)Φ10以外 |  |  |  | t |  | 3479.57 |  | 1.025 |  |  |  | 3566.52
1.3 | 机具费 |  |  |  | 元 | [7 empty] | 23.89
990702010@3 | 钢筋切断机直径40(mm) |  |  |  | 台班 |  | 48.31 |  | 0.09 |  |  |  | 4.35
990703010@3 | 钢筋弯曲机直径40(mm) |  |  |  | 台班 |  | 30.06 |  | 0.65 |  |  |  | 19.54
1.4 | 主材费 |  |  |  | 元
1.5 | 设备费 |  |  |  | 元
取费 | 费用名称 |  |  |  | 单位 |  | 费率（％） |  | 取费基数 |  |  |  | 合价（元）
1.6 | 管理费 |  |  |  | 元 |  |  |  | 管理费 |  |  |  | 242.5
2 | 利润 |  |  |  | 元 |  | 20 |  | 人工费+机具费 |  |  |  | 168.7
3 | 综合单价 |  |  |  | 元 |  |  |  | 定额直接费+利润 |  |  |  | 4859.88
综合单价分析表
工程名称：室外机电工程 | [9 empty] | 第 115 页 共 115 页
序号 | 64 | 项目编码 |  | 010516002003 | [6 empty] | 计量单位 |  | t
项目名称 |  | 预埋铁件 | [8 empty] | 综合单价 |  | 11900.44
清单综合单价组成明细
定额编号 | 定额名称 | 定额 单位 | 数量 | 单价（元） |  |  |  |  | 合价（元）
|  |  |  | 人工费 | 材料费 | 机具费 | 管理费 | 利润 | 人工费 |  | 材料费 | 机具费 | 管理费 | 利润
借A1-5-150 | 预埋铁件 | t | 1 | 2888.33 | 7180.7 | 284.6 | 912.22 | 634.59 | 2888.33 |  | 7180.7 | 284.6 | 912.22 | 634.59
人工单价 |  | 小计 | [6 empty] | 2888.33 |  | 7180.7 | 284.6 | 912.22 | 634.59
序号 | 工料机名称 |  |  |  | 单位 |  | 单价（元） |  | 数量 |  |  |  | 合价（元）
1.1 | 人工费 |  |  |  | 元 | [7 empty] | 2888.33
00010010 | 人工费 |  |  |  | 元 |  | 1.09 |  | 2644.9913 |  |  |  | 2888.33
1.2 | 材料费 |  |  |  | 元 | [7 empty] | 7180.7
03135001 | 低碳钢焊条综合 |  |  |  | kg |  | 5.6 |  | 36 |  |  |  | 201.6
03213001 | 铁件综合 |  |  |  | kg |  | 6.91 |  | 1010 |  |  |  | 6979.1
1.3 | 机具费 |  |  |  | 元 | [7 empty] | 284.6
990901010 | 交流弧焊机容量21(kV·A) |  |  |  | 台班 |  | 64.83 |  | 4.3913 |  |  |  | 284.69
1.4 | 主材费 |  |  |  | 元
1.5 | 设备费 |  |  |  | 元
取费 | 费用名称 |  |  |  | 单位 |  | 费率（％） |  | 取费基数 |  |  |  | 合价（元）
1.6 | 管理费 |  |  |  | 元 |  |  |  | 管理费 |  |  |  | 912.22
2 | 利润 |  |  |  | 元 |  | 20 |  | 人工费+机具费 |  |  |  | 634.59
3 | 综合单价 |  |  |  | 元 |  |  |  | 定额直接费+利润 |  |  |  | 11900.44

## 表-11 总价措施项目清单与计价表
总价措施项目清单与计价表
工程名称：室外机电工程 | [5 empty] | 标段： |  | 第 1 页 共 1 页
序号 | 项目编码 | 项目名称 | 计算基础 | 费率 (%) | 金额 (元) |  | 调整 费率(%) |  | 调整后 金额(元) | 备注
1 | LSSGCSF00018 | 绿色施工安全防护措施费 | 分部分项人工费+分部分项机具费 | 35.77 | 202240.87 |  |  |  |  | 投标人按此金额填报。
2 | QTFY00000018 | 其他费用
合 计 |  |  |  |  | 202240.87
编制人（造价人员）： | [5 empty] | 复核人（造价工程师）：
表-11

## 表-12 其他项目清单与计价汇总表
其他项目清单与计价汇总表
工程名称：室外机电工程 |  | 标段： |  | 第 1 页 共 1 页
序号 | 项目名称 |  | 金额（元） |  | 备注
1 | 暂列金额 |  | 519736.00 |  | 投标人按此金额填报。
2 | 预算包干费 |  | 28269.62
| 合 计 |  | 548005.62 |  | —
注：材料（工程设备）暂估单价进入清单项目综合单价，此处不汇总。
表—12

## 表-13 规费、税金项目清单与计价表
规费、税金项目清单与计价表
工程名称：室外机电工程 |  |  | 标段： |  |  | 第 1 页 共 1 页
序号 | 项目名称 | 计算基础 |  | 计算基数 | 计算费率 (%) |  | 金额(元)
1 | 增值税销项税额 | 分部分项合计+措施合计+其他项目 |  | 5967342.87 | 9 |  | 537060.86
合 计 | [6 empty] | 537060.86
编制人（造价人员）： |  |  | 复核人（造价工程师）：
表—13

## 5.5主要材料价格表-1
主要材料价格表
工程名称：室外机电工程 | [6 empty] | 第 1 页 共 11 页
序号 | 材料编码 | 材料名称 | 规格 | 单位 | 数量 | 市场价 （元） |  | 市场价合计（元） | 厂商/品牌
1 | 17250350@4 | HDPE双壁波纹管 | DN300 | m | 328.9873 | 60.63 |  | 19946.5
2 | 17250350@6 | HDPE双壁波纹管 | DN150 | m | 22.3109 | 17.95 |  | 400.48
3 | 17290070@1 | II级钢筋混凝土管 | D400 | m | 176.1238 | 115.44 |  | 20331.73
4 | 17290070@3 | II级钢筋混凝土管 | D600 | m | 376.7502 | 177.46 |  | 66858.09
5 | 17290070@4 | II级钢筋混凝土管 | D300 | m | 215.0593 | 77.18 |  | 16598.28
6 | 17110060@2 | K9球墨铸铁管（防腐成品管） | DN150/K9级 /PN1.6MPa | m | 10 | 170 |  | 1700
7 | 17110060@3 | K9球墨铸铁管（防腐成品管） | DN100/K9级 /PN1.6MPa | m | 100 | 121.9 |  | 12190
8 | 17110060@4 | K9球墨铸铁管（防腐成品管） | DN250/K9级 /PN1.6MPa | m | 729.45 | 282.37 |  | 205974.8
9 | 17250080@1 | PVC排水管(成花管) | 内径40 | m | 70.4514 | 5.5 |  | 387.48
10 | 19090030@3 | Y型过滤器 | DN250，1.0MPa | 个 | 2 | 3275.76 |  | 6551.52
11 | 19110040@1 | 安全阀 | DN32，开启压力1.7±0.05Mpa | 个 | 4 | 209.56 |  | 838.24
12 | 02270020 | 白布 |  | kg | 349.2879 | 2.75 |  | 960.54
13 | 02270020@1 | 白布 |  | kg | 0.96 | 2.75 |  | 2.64
14 | 05030060 | 板枋材 | 综合 | m3 | 2.8435 | 1348.1 |  | 3833.32
15 | 05030060@1 | 板枋材 | 综合 | m3 | 0.152 | 1348.1 |  | 204.91
16 | 01130003 | 扁钢 |  | kg | 5.1181 | 4.44 |  | 22.72
17 | 34130210@1 | 标志牌 |  | 个 | 31.235 | 2.5 |  | 78.09
18 | 04130001 | 标准砖 | 240×115×53 | 千块 | 0.2539 | 367.26 |  | 93.25
19 | 04130001@1 | 标准砖 | 240×115×53 | 千块 | 1.7953 | 367.26 |  | 659.34
20 | 04130001@2 | 标准砖 | 240×115×53 | 千块 | 0.8981 | 367.26 |  | 329.84
21 | 14330030 | 丙酮 |  | kg | 59.2 | 9.74 |  | 576.61
22 | CLFTZ | 材料费调整 |  | 元 | 0.2721 | 1 |  | 0.27
23 | 01190043@1 | 槽钢 | 10# | m | 3.15 | 40.78 |  | 128.46
24 | FBC02001@2 | 成品电缆吊架 |  | 副 | 24.24 | 37 |  | 896.88
25 | FBC02001@1 | 成品电缆支架 |  | 副 | 72.72 | 23 |  | 1672.56
26 | 29090015@1 | 成套型电缆终端头 | 8.7/15kV,3×120mm2 | 套 | 8.08 | 670 |  | 5413.6
27 | 29090015@2 | 成套型电缆终端头 | 8.7/15kV,3×400mm2 | 套 | 16.16 | 802 |  | 12960.32
28 | 29090015@3 | 成套型电缆终端头 | 8.7/15kV,3×95mm2 | 套 | 36.36 | 670 |  | 24361.2
29 | 13010040 | 醇酸磁漆 |  | kg | 2.9748 | 9.66 |  | 28.74
主要材料价格表
工程名称：室外机电工程 | [6 empty] | 第 2 页 共 11 页
序号 | 材料编码 | 材料名称 | 规格 | 单位 | 数量 | 市场价 （元） |  | 市场价合计（元） | 厂商/品牌
30 | 13010135 | 醇酸调和漆 |  | kg | 0.4896 | 12.07 |  | 5.91
31 | 13030795 | 醇酸防锈漆 |  | kg | 0.6887 | 13.58 |  | 9.35
32 | 13010050@1 | 醇酸清漆 |  | kg | 0.48 | 13.99 |  | 6.72
33 | 04030025 | 粗砂 |  | m3 | 0.2375 | 259.45 |  | 61.62
34 | 24110140 | 弹簧压力表 | Y-100 0~1.6MPa | 块 | 0.0296 | 20 |  | 0.59
35 | 03135001 | 低碳钢焊条 | 综合 | kg | 205.0327 | 5.6 |  | 1148.18
36 | 03135001@1 | 低碳钢焊条 | 综合 | kg | 2.6484 | 5.6 |  | 14.83
37 | 03135001@2 | 低碳钢焊条 | 综合 | kg | 0.88 | 5.6 |  | 4.93
38 | 03135001@3 | 低碳钢焊条 | 综合 | kg | 76.012 | 5.6 |  | 425.67
39 | 03135021@1 | 低碳钢焊条 | 结422 φ3.2 | kg | 1.1896 | 5.6 |  | 6.66
40 | 19090030@1 | 低阻力倒流防止器 | DN250 | 个 | 3 | 16601.15 |  | 49803.45
41 | SZB04015@3 | 底部井筒 | 高1040mm，φ1000 | 块 | 35.35 | 503.5 |  | 17798.73
42 | SZB04015@6 | 底部井筒 | 高1440mm，φ1000（沉泥井） | 块 | 1.01 | 655.5 |  | 662.06
43 | SZB04015@9 | 底部井筒 | 高1440mm，φ1000沉泥井 | 块 | 2.02 | 655.5 |  | 1324.11
44 | 35250001 | 电缆敷设滚轮 | 综合 | 个 | 4.0553 | 46.92 |  | 190.27
45 | 29070150 | 电缆敷设牵引头 | 综合 | 只 | 2.4415 | 381.52 |  | 931.48
46 | 35250010 | 电缆敷设转向导轮 | 综合 | 个 | 1.0551 | 119.97 |  | 126.58
47 | 14090010 | 电力复合脂 |  | kg | 3.8 | 14.45 |  | 54.91
48 | 27170001 | 电气绝缘胶带 | 18mm×10m×0.13mm | 卷 | 63.2895 | 2.4 |  | 151.89
49 | 05030320 | 垫木 |  | m3 | 0.0034 | 1549.95 |  | 5.27
50 | SZB04017@4 | 调节井筒 | 高500mm，φ1000 | 块 | 40.4 | 251.75 |  | 10170.7
51 | SZB04018@4 | 调节井筒 | 高500mm，φ1000 | 块 | 2.02 | 251.75 |  | 508.54
52 | 19000020@1 | 蝶阀 | DN150，1.6MPa | 个 | 4 | 428.05 |  | 1712.2
53 | 01130060 | 镀锌扁钢 | 综合 | kg | 7.8454 | 5.92 |  | 46.44
54 | 29170260 | 镀锌地线夹 | 65 | 套 | 15.3202 | 2.1 |  | 32.17
55 | 29170270 | 镀锌地线夹 | 80 | 套 | 197.76 | 2.22 |  | 439.03
56 | 01030017 | 镀锌低碳钢丝 | φ4.0 | kg | 0.09 | 5.86 |  | 0.53
57 | 01030031 | 镀锌低碳钢丝 | φ0.7~1.2 | kg | 21.9981 | 5.86 |  | 128.91
58 | 01030035 | 镀锌低碳钢丝 | φ1.2~2.5 | kg | 20.9492 | 5.86 |  | 122.76
主要材料价格表
工程名称：室外机电工程 | [6 empty] | 第 3 页 共 11 页
序号 | 材料编码 | 材料名称 | 规格 | 单位 | 数量 | 市场价 （元） |  | 市场价合计（元） | 厂商/品牌
59 | 01030055 | 镀锌低碳钢丝 | φ2.5~4.0 | kg | 62.775 | 5.86 |  | 367.86
60 | 17030030@1 | 镀锌钢管 | DN25 | m | 0.8 | 12.28 |  | 9.82
61 | 17030050@1 | 镀锌钢管 | DN50 | m | 8.5624 | 31.47 |  | 269.46
62 | 17010100@1 | 镀锌钢管 | SC200 | m | 1428.0126 | 103.98 |  | 148484.75
63 | 17030001@1 | 镀锌钢管 | SC60 | m | 25.5337 | 34.45 |  | 879.64
64 | 17030001@2 | 镀锌钢管 | SC80 | m | 329.6 | 44.22 |  | 14574.91
65 | 18031155 | 镀锌钢管接头 | 65×3.75 | 个 | 3.8301 | 6.18 |  | 23.67
66 | 18031160 | 镀锌钢管接头 | 80×4 | 个 | 49.44 | 6.8 |  | 336.19
67 | 18031105 | 镀锌钢管塑料护口 | DN80 | 个 | 2.0427 | 0.56 |  | 1.14
68 | 29060130 | 镀锌钢管塑料护口 | DN70 | 个 | 26.368 | 0.32 |  | 8.44
69 | 03011570@1 | 镀锌六角螺栓 | 2个垫圈 M20×85~100 | 十套 | 9.888 | 19.98 |  | 197.56
70 | 03011605 | 镀锌六角螺栓 | 2平1弹垫 M10×100以内 | 十套 | 20.0505 | 5.04 |  | 101.05
71 | 03011610 | 镀锌六角螺栓 | 2平1弹垫 M12×100以内 | 十套 | 45.88 | 5.09 |  | 233.53
72 | 03011630 | 镀锌六角螺栓 | 2平1弹垫 M16×100以内 | 十套 | 0.864 | 14.12 |  | 12.2
73 | 03014181 | 镀锌锁紧螺母 | DN65×3 | 十套 | 0.2043 | 40.16 |  | 8.2
74 | 03014191 | 镀锌锁紧螺母 | DN80×3 | 十套 | 2.6368 | 53.55 |  | 141.2
75 | 19030001@2 | 法兰蝶阀 | DN250 | 个 | 1 | 1125.57 |  | 1125.57
76 | 19010120@1 | 法兰截止阀 | DN50 | 个 | 0.0839 | 89.6 |  | 7.52
77 | 19030001@1 | 法兰闸阀 | DN250 | 个 | 5 | 2008.57 |  | 10042.85
78 | SZB04030@3 | 防水橡胶圈 | φ1000 | 个 | 78.28 | 67.7 |  | 5299.56
79 | SZB04030@7 | 防水橡胶圈 | φ1000 | 个 | 4 | 67.7 |  | 270.8
80 | 13050080 | 防锈漆 | C53-1 | kg | 0.0698 | 13.58 |  | 0.95
81 | ZC-0003-0004 | 防坠网 |  | 套 | 6.7596 | 19 |  | 128.43
82 | 补充主材005 | 防坠网 | Φ700 | 张 | 38 | 19 |  | 722
83 | 13010120 | 酚醛磁漆 |  | kg | 0.01 | 7.75 |  | 0.08
84 | 13010130@1 | 酚醛调和漆 |  | kg | 0.492 | 12.07 |  | 5.94
85 | 13010130@2 | 酚醛调和漆 |  | kg | 0.0465 | 12.07 |  | 0.56
86 | 01530060 | 封铅 | 含铅65% 含锡35% | kg | 50.0083 | 26.42 |  | 1321.22
87 | 04010015 | 复合普通硅酸盐水泥 | P.C 32.5 | t | 6.1643 | 388.1 |  | 2392.36
88 | 04010015@1 | 复合普通硅酸盐水泥 | P.C 32.5 | t | 0.0379 | 388.1 |  | 14.71
89 | 04010020@2 | 复合普通硅酸盐水泥 | P.C 32.5 | kg | 371.026 | 0.39 |  | 144.7
主要材料价格表
工程名称：室外机电工程 | [6 empty] | 第 4 页 共 11 页
序号 | 材料编码 | 材料名称 | 规格 | 单位 | 数量 | 市场价 （元） |  | 市场价合计（元） | 厂商/品牌
90 | 04010035 | 复合普通硅酸盐水泥 | P.O 42.5 | kg | 4.23 | 0.42 |  | 1.78
91 | 01290003@1 | 钢板 | 综合 | kg | 31.2357 | 4.24 |  | 132.44
92 | 01290003@2 | 钢板 | 综合 | kg | 0.76 | 4.24 |  | 3.22
93 | 01290043 | 钢板 | 8~15 | kg | 1.085 | 4.24 |  | 4.6
94 | 20010360 | 钢板平焊法兰 | DN150 | 副 | 4.5 | 124.14 |  | 558.63
95 | 20010360@2 | 钢板平焊法兰 | DN150 | 副 | 8 | 124.14 |  | 993.12
96 | 20010360@3 | 钢板平焊法兰 | DN150 | 副 | 1 | 124.14 |  | 124.14
97 | 20010360@4 | 钢板平焊法兰 | DN150 | 副 | 2 | 124.14 |  | 248.28
98 | 20010360@5 | 钢板平焊法兰 | DN200 | 副 | 1 | 157.46 |  | 157.46
99 | 20010360@6 | 钢板平焊法兰 | DN250 | 副 | 9 | 202.78 |  | 1825.02
100 | 37091110 | 钢垫板 | 1~2 | kg | 0.1 | 4.37 |  | 0.44
101 | 29060145 | 钢管保护管 | φ40×400 | 根 | 8.64 | 7.5 |  | 64.8
102 | 03139281 | 钢锯条 |  | 条 | 151.3606 | 0.43 |  | 65.09
103 | 03139321 | 钢丝刷子 |  | 把 | 0.049 | 12.82 |  | 0.63
104 | 17270070 | 高压橡胶风管 |  | m | 14.6599 | 24.79 |  | 363.42
105 | 17270180 | 高压橡胶管 | 综合 | m | 0.5827 | 59.37 |  | 34.59
106 | 18110210 | 给水室外钢骨架塑料复合管电熔管件 |  | 个 | 17.1634 | 43.91 |  | 753.64
107 | 18250615 | 管箍 |  | 个 | 0.3885 | 9.29 |  | 3.61
108 | 03137001 | 焊剂 |  | kg | 0.0474 | 2.57 |  | 0.12
109 | 17010050 | 焊接钢管 | 综合 | t | 0.0581 | 4055.1 |  | 235.6
110 | 17010054 | 焊接钢管 | DN20 | kg | 0.2269 | 4.19 |  | 0.95
111 | 17010058 | 焊接钢管 | DN40 | m | 0.1044 | 16.09 |  | 1.68
112 | 17010058@1 | 焊接钢管 | DN40 | m | 0.2282 | 16.09 |  | 3.67
113 | 03137041 | 焊锡膏 |  | kg | 4.68 | 47.01 |  | 220.01
114 | 03136021 | 焊锡丝 | 综合 | kg | 23.4 | 7.69 |  | 179.95
115 | 03139121@1 | 合金钢钻头 | 综合 | 个 | 3.1235 | 5.29 |  | 16.52
116 | 03139521 | 合金钢钻头 | φ10 | 个 | 2.3361 | 4.57 |  | 10.68
117 | 18010805 | 黑玛钢堵头 | DN15 | 个 | 9.09 | 1.03 |  | 9.36
118 | 13030240 | 厚漆 |  | kg | 12.6813 | 10.26 |  | 130.11
119 | 13030240@1 | 厚漆 |  | kg | 2.52 | 10.26 |  | 25.86
120 | 13030240@2 | 厚漆 |  | kg | 0.98 | 10.26 |  | 10.05
121 | 14090030@1 | 黄甘油 |  | kg | 1.697 | 6.46 |  | 10.96
122 | 01410001 | 黄铜丝 | 综合 | kg | 0.25 | 48.06 |  | 12.02
123 | 04270160@1 | 混凝土垫块 |  | m3 | 0.0177 | 277.46 |  | 4.91
主要材料价格表
工程名称：室外机电工程 | [6 empty] | 第 5 页 共 11 页
序号 | 材料编码 | 材料名称 | 规格 | 单位 | 数量 | 市场价 （元） |  | 市场价合计（元） | 厂商/品牌
124 | 04290200 | 混凝土构件 | 小型 | m3 | 3.16 | 375 |  | 1185
125 | 14070050@1 | 机油 | 综合 | kg | 2.525 | 6.96 |  | 17.57
126 | 04030015@2 | 机制砂 |  | m3 | 83.1641 | 202.2 |  | 16815.78
127 | 04030015@5 | 机制砂 |  | m3 | 256.8905 | 202.2 |  | 51943.26
128 | 04030023@1 | 机制砂 |  | m3 | 39.1492 | 202.2 |  | 7915.97
129 | 29170340 | 胶木线夹 |  | 个 | 8 | 0.4 |  | 3.2
130 | 01210045 | 角钢 |  | kg | 17.448 | 4.14 |  | 72.23
131 | 27060170@1 | 接地母线 | 镀锌圆钢 | m | 90.72 | 4.88 |  | 442.71
132 | SZB04022 | 截污挂篮 |  | 块 | 48.48 | 60 |  | 2908.8
133 | 36010080 | 井环盖、井座 | QT500-7球墨铸铁井盖Φ800，承载等级400KN | 套 | 6.7596 | 673.06 |  | 4549.62
134 | 36010201@1 | 井环盖、井座 | QT500-7球墨铸铁井盖Φ800，承载等级400KN | 套 | 36 | 673.06 |  | 24230.16
135 | 36010201@4 | 井环盖、井座 | QT500-7球墨铸铁井盖Φ800，承载等级400KN | 套 | 2 | 673.06 |  | 1346.12
136 | SZB04029@2 | 井座 | 高200mm，φ1000 | 块 | 36.36 | 429.4 |  | 15612.98
137 | SZB04029@6 | 井座 | 高200mm，φ1000 | 块 | 2.02 | 429.4 |  | 867.39
138 | 02090050 | 聚乙烯薄膜 | 0.05 | m2 | 31.9415 | 1.74 |  | 55.58
139 | 30030120 | 控制箱（泵站配套） |  | 台 | 1
140 | 35090210 | 拉森钢板桩 |  | t | 2.7329 | 5047.35 |  | 13793.9
141 | 13050210 | 沥青绝缘漆 |  | kg | 4.9255 | 6.2 |  | 30.54
142 | 13010330 | 沥青清漆 |  | kg | 265.7945 | 6.45 |  | 1714.37
143 | 03214046 | 零星卡具 |  | kg | 7.2221 | 5.47 |  | 39.5
144 | 03010430 | 六角螺栓 | 综合 | kg | 3.0359 | 5.58 |  | 16.94
145 | 03010430@1 | 六角螺栓 | 综合 | kg | 0.1184 | 5.58 |  | 0.66
146 | 03010555 | 六角螺栓 | M12以外 | kg | 3.2 | 5.44 |  | 17.41
147 | 03010905 | 六角螺栓 | M20×85~100 | 十套 | 15.656 | 12.45 |  | 194.92
148 | 03010905@1 | 六角螺栓 | M20×85~100 | 十套 | 1.648 | 12.45 |  | 20.52
149 | 03010910 | 六角螺栓 | M22×90~120 | 十套 | 22.23 | 18.67 |  | 415.03
150 | 19000210 | 螺纹阀门 | DN20 | 个 | 0.0592 | 26 |  | 1.54
151 | 01010125@2 | 螺纹钢筋(HRB400) | Φ12~25 | t | 0.3116 | 3479.57 |  | 1084.23
主要材料价格表
工程名称：室外机电工程 | [6 empty] | 第 6 页 共 11 页
序号 | 材料编码 | 材料名称 | 规格 | 单位 | 数量 | 市场价 （元） |  | 市场价合计（元） | 厂商/品牌
152 | 01010040@2 | 螺纹钢筋(HRB400) | Φ10以外 | t | 2.3421 | 3479.57 |  | 8149.5
153 | 01010120@1 | 螺纹钢筋(HRB400) | Φ10以内 | t | 0.0184 | 3656.57 |  | 67.28
154 | 01010125@1 | 螺纹钢筋(HRB400) | Φ12~25 | t | 1.0877 | 3479.57 |  | 3784.73
155 | 01010125 | 螺纹钢筋(HRB400) | Φ12~25 | t | 11.372 | 3479.57 |  | 39569.67
156 | 02290050 | 麻绳 |  | kg | 0.0157 | 17.09 |  | 0.27
157 | 13030410 | 煤焦油沥清漆 | L01-17 | kg | 20.664 | 10.8 |  | 223.17
158 | 13030410@1 | 煤焦油沥清漆 | L01-17 | kg | 17.712 | 10.8 |  | 191.29
159 | 13030410@4 | 煤焦油沥清漆 | L01-17 | kg | 0.984 | 10.8 |  | 10.63
160 | 14030030@1 | 煤油 |  | kg | 4.83 | 4.29 |  | 20.72
161 | 02050260 | 密封胶圈 |  | 个 | 1.7482 | 13.74 |  | 24.02
162 | 02270001 | 棉纱 |  | kg | 54.474 | 7.04 |  | 383.5
163 | 02270001@1 | 棉纱 |  | kg | 0.134 | 7.04 |  | 0.94
164 | 02270001@2 | 棉纱 |  | kg | 0.03 | 7.04 |  | 0.21
165 | 02270001@3 | 棉纱 |  | kg | 0.55 | 7.04 |  | 3.87
166 | 05030200@1 | 木板 |  | m3 | 0.076 | 1630.62 |  | 123.93
167 | 35030070 | 木脚手板 |  | m3 | 0.02 | 1344.08 |  | 26.88
168 | 35030060 | 木脚手杆 |  | m3 | 0.01 | 1282.05 |  | 12.82
169 | 35030080 | 木支撑 |  | m3 | 1.0209 | 1651.95 |  | 1686.48
170 | 17280030@1 | 纳米抗菌钢骨架增强复合管 | DN150 | m | 100.1087 | 285.4 |  | 28571.02
171 | 02010070 | 耐油橡胶板 | 3~6 | kg | 11.45 | 7.71 |  | 88.28
172 | 02010070@1 | 耐油橡胶板 | 3~6 | kg | 4.95 | 7.71 |  | 38.16
173 | 03131061@1 | 尼龙砂轮片 | φ100 | 片 | 0.388 | 4.27 |  | 1.66
174 | 03131101@1 | 尼龙砂轮片 | φ400 | 片 | 0.284 | 11.97 |  | 3.4
175 | 03013161 | 膨胀螺栓 | M10×80 | 十套 | 24 | 6.8 |  | 163.2
176 | 80010310@1 | 膨胀水泥砂浆 |  | m3 | 3.396 | 970.32 |  | 3295.21
177 | 14350490 | 漂白粉 | 综合 | kg | 9.2635 | 5.31 |  | 49.19
178 | 14350490@1 | 漂白粉 | 综合 | kg | 0.2397 | 5.31 |  | 1.27
179 | 03213271@1 | 平垫铁 | Q195~Q235 3# | kg | 28.028 | 6.82 |  | 191.15
180 | 8021905@3 | 普通预拌混凝土 | 碎石粒径综合考虑 C30 | m3 | 64.3384 | 478.35 |  | 30776.27
181 | 8021902@1 | 普通预拌混凝土 | 碎石粒径综合考虑 C15 | m3 | 0.372 | 435.6 |  | 162.04
182 | 80210190 | 普通预拌混凝土 | C15 | m3 | 11.304 | 435.6 |  | 4924.02
183 | 80210190@1 | 普通预拌混凝土 | C15 | m3 | 0.356 | 435.6 |  | 155.07
主要材料价格表
工程名称：室外机电工程 | [6 empty] | 第 7 页 共 11 页
序号 | 材料编码 | 材料名称 | 规格 | 单位 | 数量 | 市场价 （元） |  | 市场价合计（元） | 厂商/品牌
184 | 80210200 | 普通预拌混凝土 | C20 | m3 | 7.464 | 450.9 |  | 3365.52
185 | 80210200@1 | 普通预拌混凝土 | C20 | m3 | 0.36 | 450.9 |  | 162.32
186 | 80210220 | 普通预拌混凝土 | C30 | m3 | 0.744 | 478.35 |  | 355.89
187 | 8021901@1 | 普通预拌混凝土 | 碎石粒径综合考虑 C10 | m3 | 215.9297 | 425.6 |  | 91899.68
188 | 8021902 | 普通预拌混凝土 | 碎石粒径综合考虑 C15 | m3 | 1.5895 | 435.6 |  | 692.39
189 | 8021903@1 | 普通预拌混凝土 | 碎石粒径综合考虑 C20 | m3 | 5.5944 | 450.9 |  | 2522.51
190 | 8021903@2 | 普通预拌混凝土 | 碎石粒径综合考虑 C20 | m3 | 0.3108 | 450.9 |  | 140.14
191 | 8021904 | 普通预拌混凝土 | 碎石粒径综合考虑 C25 | m3 | 12.4624 | 466.2 |  | 5809.97
192 | 8021905@1 | 普通预拌混凝土 | 碎石粒径综合考虑 C30 | m3 | 172.0836 | 478.35 |  | 82316.19
193 | 8021903@3 | 普通预拌混凝土（泵送） | 碎石粒径综合考虑 C20 | m3 | 6.0079 | 458.1 |  | 2752.22
194 | 99450760 | 其他材料费 |  | 元 | 5906.6648 | 1 |  | 5906.66
195 | 14030040 | 汽油 | 综合 | kg | 171.4013 | 9.55 |  | 1636.88
196 | 14030040@1 | 汽油 | 综合 | kg | 0.816 | 9.55 |  | 7.79
197 | 13410010 | 嵌缝料 |  | kg | 17.8828 | 0.58 |  | 10.37
198 | 14010010 | 清油 |  | kg | 0.63 | 13.07 |  | 8.23
199 | 14010010@1 | 清油 |  | kg | 0.03 | 13.07 |  | 0.39
200 | 36010080@1 | 球墨铸铁盖板 | Φ700 | 套 | 12.12 | 418.5 |  | 5072.22
201 | 18000001@1 | 球墨铸铁管件（防腐成品） | DN300 | 个 | 109 | 287.37 |  | 31323.33
202 | 18000001@2 | 球墨铸铁管件（防腐成品） | DN150 | 个 | 2 | 155.36 |  | 310.72
203 | 18000001@3 | 球墨铸铁管件（防腐成品） | DN100 | 个 | 2 | 155.36 |  | 310.72
204 | 33010285@1 | 球墨铸铁踏步 | QT500-7 | kg | 29.4861 | 6.29 |  | 185.47
205 | 19000020@2 | 球墨铸铁闸阀 | DN150 | 个 | 1 | 1105.76 |  | 1105.76
206 | 14050040 | 溶剂汽油 |  | kg | 0.2383 | 7.17 |  | 1.71
207 | 14050050 | 溶剂油 |  | kg | 2.6251 | 3.94 |  | 10.34
208 | 14050050@1 | 溶剂油 |  | kg | 0.0233 | 3.94 |  | 0.09
209 | 14090040 | 润滑脂 |  | kg | 33.0044 | 35.69 |  | 1177.93
210 | 02130090 | 三色塑料带 | 20mm×40m | 卷 | 0.9 | 2.06 |  | 1.85
211 | 04090015 | 生石灰 |  | t | 0.0045 | 405.15 |  | 1.82
主要材料价格表
工程名称：室外机电工程 | [6 empty] | 第 8 页 共 11 页
序号 | 材料编码 | 材料名称 | 规格 | 单位 | 数量 | 市场价 （元） |  | 市场价合计（元） | 厂商/品牌
212 | 8005913 | 湿拌防水砂浆：P6 | 用于抗渗压力要求的工程部位 M10 | m3 | 0.716 | 547 |  | 391.65
213 | 8005908 | 湿拌抹灰砂浆 | 一次抹灰厚度≥5mm M15 | m3 | 0.0387 | 530 |  | 20.51
214 | 8005909 | 湿拌抹灰砂浆 | 一次抹灰厚度≥5mm M20 | m3 | 0.3165 | 549 |  | 173.76
215 | 8005902@1 | 湿拌砌筑砂浆 | 砌筑灰缝≥5mm M7.5 | m3 | 0.4171 | 518 |  | 216.06
216 | 8005903 | 湿拌砌筑砂浆 | 砌筑灰缝≥5mm M10 | m3 | 0.2565 | 523 |  | 134.15
217 | 8005903@1 | 湿拌砌筑砂浆 | 砌筑灰缝≥5mm M10 | m3 | 0.0523 | 523 |  | 27.35
218 | 8005904 | 湿拌砌筑砂浆 | 砌筑灰缝≥5mm M15 | m3 | 0.0374 | 530 |  | 19.82
219 | 8005905 | 湿拌砌筑砂浆 | 砌筑灰缝≥5mm M20 | m3 | 0.7532 | 542 |  | 408.23
220 | 15010360 | 石棉垫 |  | kg | 0.066 | 6.62 |  | 0.44
221 | 02010100 | 石棉橡胶板 | 3~6 | kg | 1.557 | 11.61 |  | 18.08
222 | 02010110@1 | 石棉橡胶板 | 1~6 | kg | 7.5551 | 11.97 |  | 90.43
223 | 04070045 | 石屑 |  | m3 | 306.9377 | 160.65 |  | 49309.54
224 | 23030001@1 | 室外消火栓 | SS100/65-1.0型 | 套 | 9 | 858.41 |  | 7725.69
225 | 28030290 | 双色多股铜芯聚氯乙烯绝缘软导线 | BVR-4mm2 | m | 175.0745 | 2.83 |  | 495.46
226 | 34110010 | 水 |  | m3 | 609.5067 | 4.58 |  | 2791.54
227 | 34110010@1 | 水 |  | m3 | 0.553 | 4.58 |  | 2.53
228 | 34110010@2 | 水 |  | m3 | 137.9048 | 4.58 |  | 631.6
229 | 03134011@1 | 水砂纸 |  | 张 | 48.347 | 0.77 |  | 37.23
230 | 14310430 | 四氯化碳 |  | kg | 0.5 | 4.25 |  | 2.13
231 | 02090090 | 塑料薄膜 |  | m2 | 476.9963 | 0.26 |  | 124.02
232 | 02090090@2 | 塑料薄膜 |  | m2 | 466.5546 | 0.26 |  | 121.3
233 | 17250040@2 | 塑料管 | HDPE200 | m | 633.381 | 36.59 |  | 23175.41
234 | 17250040@3 | 塑料管 | HDPE25 | m | 62.3175 | 6.17 |  | 384.5
235 | 17250170 | 塑料软管 | D5 | m | 0.5 | 0.4 |  | 0.2
236 | 17250030 | 塑料异型管 | D2.5~5 | m | 5 | 2.19 |  | 10.95
237 | 04050015 | 碎石 | 30~50 | m3 | 4.142 | 213.1 |  | 882.66
238 | 04050025 | 碎石 | 10 | m3 | 10.7966 | 201.35 |  | 2173.9
239 | 04050035@1 | 碎石 | 20 | m3 | 0.716 | 213.66 |  | 152.98
主要材料价格表
工程名称：室外机电工程 | [6 empty] | 第 9 页 共 11 页
序号 | 材料编码 | 材料名称 | 规格 | 单位 | 数量 | 市场价 （元） |  | 市场价合计（元） | 厂商/品牌
240 | 04050040 | 碎石 | 40 | m3 | 3.5781 | 213.66 |  | 764.5
241 | 20010080@1 | 碳钢平焊法兰 | 1.0MPa DN50 | 副 | 0.042 | 33.44 |  | 1.4
242 | 36010280@1 | 铁篦子 |  | 套 | 12 | 165 |  | 1980
243 | 03213001 | 铁件 | 综合 | kg | 76.5687 | 6.91 |  | 529.09
244 | 03213001@1 | 铁件 | 综合 | kg | 41.116 | 6.91 |  | 284.11
245 | 03134021 | 铁砂布 | 0~2# | 张 | 16.3374 | 0.94 |  | 15.36
246 | 03134021@1 | 铁砂布 | 0~2# | 张 | 1.499 | 0.94 |  | 1.41
247 | 01370010 | 铜带 | 综合 | m | 15 | 18.71 |  | 280.65
248 | 28110210@1 | 铜芯电缆 | FY-ZA-YJY23-8.7/15kV-3×400 | m | 1415.4342 | 837.48 |  | 1185397.83
249 | 28110210@2 | 铜芯电缆 | ZA-YJY23-8.7/15kV-3×95 | m | 571.2358 | 241.7 |  | 138067.69
250 | 28110210@3 | 铜芯电缆 | ZA-YJY23-8.7/15kV-3×120 | m | 103.0604 | 287.06 |  | 29584.52
251 | 02270070 | 土工布 |  | m2 | 92.2268 | 6.69 |  | 617
252 | 14350630 | 脱模剂 |  | kg | 30.7487 | 5.13 |  | 157.74
253 | 24010001@1 | 无线远传水表 | DN250 | 个 | 3 | 2893.7 |  | 8681.1
254 | 80210690@1 | 细石混凝土 | C20 | m3 | 24.2696 | 466.44 |  | 11320.31
255 | 02010013 | 橡胶板 | 1~3 | kg | 0.7578 | 25.7 |  | 19.48
256 | 17270120 | 橡胶管 | 综合 | m | 5.2174 | 17.09 |  | 89.17
257 | 17270120@1 | 橡胶管 | 综合 | m | 11.4051 | 17.09 |  | 194.91
258 | 02050001@10 | 橡胶圈 | DN250 | 个 | 224.54 | 9.73 |  | 2184.77
259 | 02050001@11 | 橡胶圈 | DN150 | 个 | 1.72 | 9.73 |  | 16.74
260 | 02050001@13 | 橡胶圈 | DN150 | 个 | 8.6705 | 9.73 |  | 84.36
261 | 02050001@2 | 橡胶圈 | DN300 | 个 | 67.1004 | 9.73 |  | 652.89
262 | 02050001@7 | 橡胶圈 | DN100 | 个 | 17.2 | 9.73 |  | 167.36
263 | 02050001@8 | 橡胶圈 | DN100 | 个 | 4.12 | 9.73 |  | 40.09
264 | 02050001@9 | 橡胶圈 | DN250 | 个 | 125.4654 | 9.73 |  | 1220.78
265 | 17270175 | 橡胶软管 | DN20 | m | 0.0986 | 5 |  | 0.49
266 | 23050001@3 | 消防水泵接合器（自带三阀） | SQD150-1.6 | 套 | 1 | 530.97 |  | 530.97
267 | 03213091 | 斜垫铁 | Q195~Q235 3# | kg | 19.376 | 6.48 |  | 125.56
268 | 01000001 | 型钢 | 综合 | kg | 101.8045 | 3.88 |  | 395
269 | 24590010 | 压力表弯管 | DN15 | 个 | 0.0296 | 5.56 |  | 0.16
主要材料价格表
工程名称：室外机电工程 | [6 empty] | 第 10 页 共 11 页
序号 | 材料编码 | 材料名称 | 规格 | 单位 | 数量 | 市场价 （元） |  | 市场价合计（元） | 厂商/品牌
270 | 14390070 | 氧气 |  | m3 | 69.5658 | 5.16 |  | 358.96
271 | 14390070@1 | 氧气 |  | m3 | 275.5872 | 5.16 |  | 1422.03
272 | 14390070@2 | 氧气 |  | m3 | 0.1692 | 5.16 |  | 0.87
273 | 补充设备001@1 | 一体化雨水提升泵站 | Q=750m3/h H=15mN=37kw，300WQ700-14-37（两用一备） | 台 | 1 | 1648672.57 |  | 1648672.57
274 | 14390100 | 乙炔气 |  | kg | 21.4585 | 13.3 |  | 285.4
275 | 14390100@1 | 乙炔气 |  | kg | 65.616 | 13.3 |  | 872.69
276 | 14390100@2 | 乙炔气 |  | kg | 0.0567 | 13.3 |  | 0.75
277 | 14390100@3 | 乙炔气 |  | kg | 0.224 | 13.3 |  | 2.98
278 | 14330320 | 硬脂酸 |  | kg | 2.3559 | 6.33 |  | 14.91
279 | 13350380@1 | 油浸石棉盘根 | 编织 φ6~10(250℃) | kg | 1.5 | 18.06 |  | 27.09
280 | 02290110 | 油麻丝 |  | kg | 1.08 | 8.6 |  | 9.29
281 | 8021923@1 | 预拌S6~S8防水混凝土 | 碎石粒径综合考虑 C30 | m3 | 3.9255 | 498.15 |  | 1955.49
282 | SZB04020@1 | 预制装配式钢筋砼双篦雨水口 |  | 块 | 48.48 | 980 |  | 47510.4
283 | 03019001 | 圆钉 | 综合 | kg | 32.6288 | 5.36 |  | 174.89
284 | 01090023 | 圆钢 | φ10以内 | kg | 1.383 | 3.67 |  | 5.08
285 | 01010011 | 圆钢 |  | kg | 1.8611 | 4.11 |  | 7.65
286 | 01010030@3 | 圆钢(HPB300) | φ10以内 | t | 1.1684 | 3671.57 |  | 4289.86
287 | 19000020@4 | 闸阀 | DN200,1.6MPa | 个 | 1 | 1673.81 |  | 1673.81
288 | 05030265@1 | 枕木 |  | m3 | 0.01 | 1329.2 |  | 13.29
289 | 03230045 | 直螺纹套筒接头 | φ25以内 | 个 | 1.01 | 3.39 |  | 3.42
290 | 19000020@5 | 止回阀 | DN150，1.6MPa | 个 | 4 | 1904.25 |  | 7617
291 | 04030015 | 中砂 |  | m3 | 36.3572 | 259.45 |  | 9432.88
292 | 04030015@1 | 中砂 |  | m3 | 1.5325 | 259.45 |  | 397.61
293 | 04030015@3 | 中砂 |  | m3 | 8.3821 | 259.45 |  | 2174.74
294 | 04030015@4 | 中砂 |  | m3 | 0.1666 | 259.45 |  | 43.22
295 | SZB04021 | 铸铁单篦雨水口 |  | 块 | 48.48 | 170 |  | 8241.6
296 | 36010080@4 | 装饰井盖 | 不锈钢边花岗岩填充900*900 | 套 | 4 | 1245.42 |  | 4981.68
主要材料价格表
工程名称：室外机电工程 | [6 empty] | 第 11 页 共 11 页
序号 | 材料编码 | 材料名称 | 规格 | 单位 | 数量 | 市场价 （元） |  | 市场价合计（元） | 厂商/品牌
297 | 23050001@4 | 自动喷淋水泵接合器（自带三阀） | SQD150-1.6 | 套 | 3 | 530.97 |  | 1592.91
|  | 合 计 | [5 empty] | 4403024.65