## 表-04 单位工程招标控制价汇总表
单位工程招标控制价汇总表
工程名称：景观电气工程 |  |  | 标段： | 第 1 页 共 1 页
序号 | 汇总内容 | 金额:(元) |  |  | 其中：暂估价(元)
1 | 分部分项合计 | 275893.05
2 | 措施合计 | 21024.98
2.1 | 绿色施工安全防护措施费 | 21024.98
2.2 | 其他措施费
3 | 其他项目 | 30528.22 |  |  | －
3.1 | 暂列金额 | 27589.31
3.2 | 暂估价
3.3 | 计日工
3.4 | 总承包服务费
3.5 | 预算包干费 | 2938.91
3.6 | 工程优质费
3.7 | 概算幅度差
3.8 | 索赔费用
3.9 | 现场签证费用
3.10 | 其他费用
4 | 税前工程造价 | 327446.25
5 | 增值税销项税额 | 29470.16 |  |  | －
6 | 总造价 | 356916.41
7 | 人工费 | 55581.92
招标控制价合计=1+2+3+5 |  | 356,916.41 |  |  | 0.00
注：本表适用于单位工程招标控制价或投标报价的汇总，如无单位工程划分，单项工程也使用本表汇总
表—04

## 表-08 分部分项工程和单价措施项目清单与计价表(含措施标题)
分部分项工程和单价措施项目清单与计价表
工程名称：景观电气工程 |  |  |  | 标段： |  |  |  | 第 1 页 共 3 页
序号 | 项目编码 | 项目名称 | 项目特征描述 |  | 计量单位 | 工程量 | 金额（元）
[7 empty] | 综合单价 |  | 综合合价 | 其中
暂估价
|  | 整个项目 | [6 empty] | 275893.05
1 | 030408001027 | 电力电缆 | 1.名称:电力电缆 2.规格:ZA-YJY-5x6mm2 3.电压等级(kV):1kV 4.技术要求:满足招标文件、设计图纸说明及国家和行业现行有关技术规范或标准的要求，完成本项目清单所需的一切相关工作 5.工作内容:应包括安装、电气接线、调试,防火封堵、电缆头、电缆中间头及设计文件、招标文件与相关规范要求的其他辅助性工作，投标人综合考虑 6.设备、主材供应方式:乙供 |  | m | 1256.44 | 26.44 |  | 33220.27
2 | 030411001026 | 配管 | 1.名称:热浸镀锌电线钢导管 2.规格:SC50,壁厚δ满足国标要求 3.敷设方式:综合考虑 4.技术要求:满足招标文件、设计图纸说明及国家和行业现行有关技术规范或标准的要求，完成本项目清单所需的一切相关工作 5.工作内容:应包括在管道敷设中可能需做的,管沟开挖及回填、接地、穿引线、补漆等工作及设计文件、招标文件与相关规范要求的其他辅助性工作，投标人综合考虑 6.设备、主材供应方式:乙供 |  | m | 1428.07 | 51.5 |  | 73545.61
本页小计 | [8 empty] | 106765.88
注：为计取规费等的使用，可在表中增设其中：“定额人工费”。
表—08
分部分项工程和单价措施项目清单与计价表
工程名称：景观电气工程 |  |  |  | 标段： |  |  |  | 第 2 页 共 3 页
序号 | 项目编码 | 项目名称 | 项目特征描述 |  | 计量单位 | 工程量 | 金额（元）
[7 empty] | 综合单价 |  | 综合合价 | 其中
暂估价
3 | 030411001027 | 配管 | 1.名称:塑料导管 2.规格:PE50 3.敷设方式:综合考虑 4.技术要求:满足招标文件、设计图纸说明及国家和行业现行有关技术规范或标准的要求，完成本项目清单所需的一切相关工作 5.工作内容:应包括在管道敷设中可能需做的,管沟开挖及回填、接地、穿引线、补漆等工作及设计文件、招标文件与相关规范要求的其他辅助性工作，投标人综合考虑 6.设备、主材供应方式:乙供 |  | m | 509.83 | 13.02 |  | 6637.99
4 | 040805004001 | 景观照明灯 | 1.名称:庭院灯 2.灯杆材质、高度:立杆安装,灯具完成高度大于2.5m,灯杆安装形式参考室外园林深化 3.技术参数:LED光源50W 光通量≥5000Lm,,色温3000K,防护等级IP65 4.基础形式、浇筑材质:钢筋混凝土基础,采用C35级钢筋砼,钢筋采用HPB300,钢筋强度设计为270N/mm,钢筋制安,锚栓及法兰盘制安 5.技术要求:满足招标文件、设计图纸说明及国家和行业现行有关技术规范或标准的要求，完成本项目清单所需的一切相关工作 6.工作内容:含基础浇筑；立灯杆；杆座安装；灯架及灯具附件安装；焊、压接线端子；铁构件安装；补刷（喷）油漆；灯杆编号；接线调试；接地、土方开挖、回填与外运 7.设备、主材供应方式:乙供 |  | 套 | 37 | 3885.24 |  | 143753.88
本页小计 | [8 empty] | 150391.87
注：为计取规费等的使用，可在表中增设其中：“定额人工费”。
表—08
分部分项工程和单价措施项目清单与计价表
工程名称：景观电气工程 |  |  |  | 标段： |  |  |  | 第 3 页 共 3 页
序号 | 项目编码 | 项目名称 | 项目特征描述 |  | 计量单位 | 工程量 | 金额（元）
[7 empty] | 综合单价 |  | 综合合价 | 其中
暂估价
5 | 040205001001 | 路面接线井 | 1.名称:路灯接线井 2.型号、规格:满足招标文件技术规格书及设计图纸说明 3.技术要求:满足招标文件、设计图纸说明及国家和行业现行有关技术规范或标准的要求，完成本项目清单所需的一切相关工作 4.工作内容:包括但不限于挖填方、余土外运，钢筋制作安装，混凝土浇注，井盖、井圈、铁箅子，踏步、电缆支架等铁构件制作安装，集水坑，井内电缆保护管及入井处密封等工程量清单计价规范规定的工作内容以及设计、招标文件要求的其他辅助性工作 5.设备、主材供应方式:乙供 |  | 座 | 15 | 1249.02 |  | 18735.3
措施项目
本页小计 | [8 empty] | 18735.3
合 计 | [8 empty] | 275893.05
注：为计取规费等的使用，可在表中增设其中：“定额人工费”。
表—08

## 2.17综合单价分析表
综合单价分析表
工程名称：景观电气工程 | [9 empty] | 第 1 页 共 7 页
序号 | 1 | 项目编码 |  | 030408001027 | [6 empty] | 计量单位 |  | m
项目名称 |  | 电力电缆 | [8 empty] | 综合单价 |  | 26.44
清单综合单价组成明细
定额编号 | 定额名称 | 定额 单位 | 数量 | 单价（元） |  |  |  |  | 合价（元）
|  |  |  | 人工费 | 材料费 | 机具费 | 管理费 | 利润 | 人工费 |  | 材料费 | 机具费 | 管理费 | 利润
C4-8-1 换 | 铜芯电力电缆敷设 电缆(截面mm2以下) 10 6mm2以下电力电缆敷设 单价*0.6 实际电缆芯数(芯):5 | 100m | 0.01 | 275.51 | 2224.12 | 6.47 | 81.04 | 56.4 | 2.76 |  | 22.24 | 0.06 | 0.81 | 0.56
人工单价 |  | 小计 | [6 empty] | 2.76 |  | 22.24 | 0.06 | 0.81 | 0.56
|  | 未计价材料费 | [6 empty] | 22.06
序号 | 工料机名称 |  |  |  | 单位 |  | 单价（元） |  | 数量 |  |  |  | 合价（元）
1.1 | 人工费 |  |  |  | 元 | [7 empty] | 2.76
00010010 | 人工费 |  |  |  | 元 |  | 1.09 |  | 2.523 |  |  |  | 2.76
1.2 | 材料费 |  |  |  | 元 | [7 empty] | 0.18
02270020 | 白布 |  |  |  | kg |  | 2.75 |  | 0.0023 |  |  |  | 0.01
99450760 | 其他材料费 |  |  |  | 元 |  | 1 |  | 0.0059 |  |  |  | 0.01
01530060 | 封铅含铅65% 含锡35% |  |  |  | kg |  | 26.42 |  | 0.0048 |  |  |  | 0.13
03139521 | 合金钢钻头φ10 |  |  |  | 个 |  | 4.57 |  | 0.0014 |  |  |  | 0.01
13050210 | 沥青绝缘漆 |  |  |  | kg |  | 6.2 |  | 0.0005
14030040 | 汽油综合 |  |  |  | kg |  | 9.55 |  | 0.0035 |  |  |  | 0.03
14330320 | 硬脂酸 |  |  |  | kg |  | 6.33 |  | 0.0002
1.3 | 机具费 |  |  |  | 元 | [7 empty] | 0.06
JXFTZ | 机械费调整 |  |  |  | 元 |  | 1
990304004 | 汽车式起重机提升质量8(t) |  |  |  | 台班 |  | 1029.93 | [5 empty] | 0.04
990401020 | 载货汽车装载质量5(t) |  |  |  | 台班 |  | 628.66 | [5 empty] | 0.02
1.4 | 主材费 |  |  |  | 元 | [7 empty] | 22.06
28110210@4 | 铜芯电缆ZA-YJY-5x6mm2 |  |  |  | m |  | 21.84 |  | 1.01 |  |  |  | 22.06
1.5 | 设备费 |  |  |  | 元
取费 | 费用名称 |  |  |  | 单位 |  | 费率（％） |  | 取费基数 |  |  |  | 合价（元）
1.6 | 管理费 |  |  |  | 元 |  |  |  | 管理费 |  |  |  | 0.81
2 | 利润 |  |  |  | 元 |  | 20 |  | 人工费+机具费 |  |  |  | 0.56
3 | 综合单价 |  |  |  | 元 |  |  |  | 定额直接费+利润 |  |  |  | 26.44
综合单价分析表
工程名称：景观电气工程 | [9 empty] | 第 2 页 共 7 页
序号 | 2 | 项目编码 |  | 030411001026 | [6 empty] | 计量单位 |  | m
项目名称 |  | 配管 | [8 empty] | 综合单价 |  | 51.5
清单综合单价组成明细
定额编号 | 定额名称 | 定额 单位 | 数量 | 单价（元） |  |  |  |  | 合价（元）
|  |  |  | 人工费 | 材料费 | 机具费 | 管理费 | 利润 | 人工费 |  | 材料费 | 机具费 | 管理费 | 利润
C4-11-57 | 镀锌钢管埋地敷设 公称直径(mm以内) 50 | 100m | 0.01 | 1244.37 | 3288.23 | 7.47 | 359.78 | 250.37 | 12.44 |  | 32.88 | 0.07 | 3.6 | 2.5
人工单价 |  | 小计 | [6 empty] | 12.44 |  | 32.88 | 0.07 | 3.6 | 2.5
|  | 未计价材料费 | [6 empty] | 29.51
序号 | 工料机名称 |  |  |  | 单位 |  | 单价（元） |  | 数量 |  |  |  | 合价（元）
1.1 | 人工费 |  |  |  | 元 | [7 empty] | 12.44
00010010 | 人工费 |  |  |  | 元 |  | 1.09 |  | 11.3953 |  |  |  | 12.44
1.2 | 材料费 |  |  |  | 元 | [7 empty] | 3.37
99450760 | 其他材料费 |  |  |  | 元 |  | 1 |  | 0.0934 |  |  |  | 0.09
01030035 | 镀锌低碳钢丝φ1.2~2.5 |  |  |  | kg |  | 5.86 |  | 0.004 |  |  |  | 0.02
03139281 | 钢锯条 |  |  |  | 条 |  | 0.43 |  | 0.03 |  |  |  | 0.01
13030240 | 厚漆 |  |  |  | kg |  | 10.26 |  | 0.0145 |  |  |  | 0.15
14050050 | 溶剂油 |  |  |  | kg |  | 3.94 |  | 0.0048 |  |  |  | 0.02
28030290 | 双色多股铜芯聚氯乙烯绝缘软导线BVR-4mm2 |  |  |  | m |  | 2.83 |  | 0.3524 |  |  |  | 1
03014171 | 镀锌锁紧螺母DN50×3 |  |  |  | 十套 |  | 16.48 |  | 0.0082 |  |  |  | 0.14
18031095 | 镀锌钢管塑料护口DN50 |  |  |  | 个 |  | 0.34 |  | 0.0824 |  |  |  | 0.03
18031150 | 镀锌钢管接头50×3.5 |  |  |  | 个 |  | 5.38 |  | 0.1648 |  |  |  | 0.89
29170250 | 镀锌地线夹50 |  |  |  | 套 |  | 1.52 |  | 0.6386 |  |  |  | 0.97
13010040 | 醇酸磁漆 |  |  |  | kg |  | 9.66 |  | 0.0059 |  |  |  | 0.06
1.3 | 机具费 |  |  |  | 元 | [7 empty] | 0.07
990759010 | 液压弯管机管径D60(mm) |  |  |  | 台班 |  | 57.44 |  | 0.0013 |  |  |  | 0.07
1.4 | 主材费 |  |  |  | 元 | [7 empty] | 29.51
17030001@8 | 热浸镀锌电线钢导管SC50 |  |  |  | m |  | 28.65 |  | 1.03 |  |  |  | 29.51
1.5 | 设备费 |  |  |  | 元
取费 | 费用名称 |  |  |  | 单位 |  | 费率（％） |  | 取费基数 |  |  |  | 合价（元）
1.6 | 管理费 |  |  |  | 元 |  |  |  | 管理费 |  |  |  | 3.6
2 | 利润 |  |  |  | 元 |  | 20 |  | 人工费+机具费 |  |  |  | 2.5
3 | 综合单价 |  |  |  | 元 |  |  |  | 定额直接费+利润 |  |  |  | 51.5
综合单价分析表
工程名称：景观电气工程 | [9 empty] | 第 3 页 共 7 页
序号 | 3 | 项目编码 |  | 030411001027 | [6 empty] | 计量单位 |  | m
项目名称 |  | 配管 | [8 empty] | 综合单价 |  | 13.02
清单综合单价组成明细
定额编号 | 定额名称 | 定额 单位 | 数量 | 单价（元） |  |  |  |  | 合价（元）
|  |  |  | 人工费 | 材料费 | 机具费 | 管理费 | 利润 | 人工费 |  | 材料费 | 机具费 | 管理费 | 利润
C4-11-107 | 刚性难燃线管埋地敷设 公称直径(mm以内) 50 | 100m | 0.01 | 763.82 | 166.1 |  | 219.52 | 152.76 | 7.64 |  | 1.66 |  | 2.2 | 1.53
人工单价 |  | 小计 | [6 empty] | 7.64 |  | 1.66 |  | 2.2 | 1.53
|  | 未计价材料费 | [6 empty] | 1.2
序号 | 工料机名称 |  |  |  | 单位 |  | 单价（元） |  | 数量 |  |  |  | 合价（元）
1.1 | 人工费 |  |  |  | 元 | [7 empty] | 7.64
00010010 | 人工费 |  |  |  | 元 |  | 1.09 |  | 6.9947 |  |  |  | 7.64
1.2 | 材料费 |  |  |  | 元 | [7 empty] | 0.46
99450760 | 其他材料费 |  |  |  | 元 |  | 1 |  | 0.0134 |  |  |  | 0.01
01030035 | 镀锌低碳钢丝φ1.2~2.5 |  |  |  | kg |  | 5.86 |  | 0.004 |  |  |  | 0.02
03139281 | 钢锯条 |  |  |  | 条 |  | 0.43 |  | 0.01
14410600 | 胶粘剂 |  |  |  | kg |  | 1.88 |  | 0.0014
29060300 | 难燃塑料管接头50 |  |  |  | 个 |  | 2.03 |  | 0.206 |  |  |  | 0.42
1.3 | 机具费 |  |  |  | 元
1.4 | 主材费 |  |  |  | 元 | [7 empty] | 1.2
29060140@1 | 刚性难燃管PE50 |  |  |  | m |  | 1.09 |  | 1.1 |  |  |  | 1.2
1.5 | 设备费 |  |  |  | 元
取费 | 费用名称 |  |  |  | 单位 |  | 费率（％） |  | 取费基数 |  |  |  | 合价（元）
1.6 | 管理费 |  |  |  | 元 |  |  |  | 管理费 |  |  |  | 2.2
2 | 利润 |  |  |  | 元 |  | 20 |  | 人工费+机具费 |  |  |  | 1.53
3 | 综合单价 |  |  |  | 元 |  |  |  | 定额直接费+利润 |  |  |  | 13.02
综合单价分析表
工程名称：景观电气工程 | [9 empty] | 第 4 页 共 7 页
序号 | 4 | 项目编码 |  | 040805004001 | [6 empty] | 计量单位 |  | 套
项目名称 |  | 景观照明灯 | [8 empty] | 综合单价 |  | 3885.24
清单综合单价组成明细
定额编号 | 定额名称 | 定额 单位 | 数量 | 单价（元） |  |  |  |  | 合价（元）
|  |  |  | 人工费 | 材料费 | 机具费 | 管理费 | 利润 | 人工费 |  | 材料费 | 机具费 | 管理费 | 利润
C4-10-108 | 基础工程 现浇混凝土基础 每基混凝土量(m3) ≤1 | 10m3 | 0.0824 | 6058.87 | 6641.03 |  | 1741.32 | 1211.77 | 499.25 |  | 547.22 |  | 143.48 | 99.85
C4-12-310 | 庭院路灯安装 柱灯 三火以下 | 10套 | 0.1 | 1336.47 | 22168.69 | 308.98 | 472.9 | 329.09 | 133.65 |  | 2216.87 | 30.9 | 47.29 | 32.91
借D1-1-33 | 挖掘机挖沟槽、基坑土方 一、二类土 | 1000m3天然密实方 | 0.0044 | 778.38 |  | 4791.8 | 702.4 | 1114.04 | 3.42 |  |  | 21.08 | 3.09 | 4.9
借D1-1-133 | 回填土 夯实机夯实 槽、坑 | 100m3压实方 | 0.036 | 1342.7 |  | 241.32 | 199.74 | 316.8 | 48.34 |  |  | 8.69 | 7.19 | 11.4
借D1-1-53 换 | 自卸汽车运土方 运距1km内 实际运距(km):3 | 1000m3天然密实方 | 0.0008 |  |  | 11097.44 | 1399.39 | 2219.49 |  |  |  | 8.88 | 1.12 | 1.78
C4-4-175 | 焊铜接线端子安装 导线截面(mm2以内) 16 | 10个 | 0.1 | 30.51 | 42.21 |  | 8.77 | 6.1 | 3.05 |  | 4.22 |  | 0.88 | 0.61
C4-12-356 | 路灯设施编号 路灯杆号 | 100个 | 0.01 | 317.6 | 44.71 |  | 91.28 | 63.52 | 3.18 |  | 0.45 |  | 0.91 | 0.64
人工单价 |  | 小计 | [6 empty] | 690.89 |  | 2768.76 | 69.55 | 203.97 | 152.09
|  | 未计价材料费 | [6 empty] | 2613.76
序号 | 工料机名称 |  |  |  | 单位 |  | 单价（元） |  | 数量 |  |  |  | 合价（元）
1.1 | 人工费 |  |  |  | 元 | [7 empty] | 690.89
00010010 | 人工费 |  |  |  | 元 |  | 1.09 |  | 632.6804 |  |  |  | 690.89
1.2 | 材料费 |  |  |  | 元 | [7 empty] | 155
02270020 | 白布 |  |  |  | kg |  | 2.75 |  | 0.03 |  |  |  | 0.08
03134021 | 铁砂布0~2# |  |  |  | 张 |  | 0.94 |  | 0.1 |  |  |  | 0.09
03136021 | 焊锡丝综合 |  |  |  | kg |  | 7.69 |  | 0.01 |  |  |  | 0.08
14090010 | 电力复合脂 |  |  |  | kg |  | 14.45 |  | 0.001 |  |  |  | 0.01
27170001 | 电气绝缘胶带18mm×10m×0.13mm |  |  |  | 卷 |  | 2.4 |  | 0.022 |  |  |  | 0.05
29090220 | 铜接线端子DT-10mm2 |  |  |  | 个 |  | 2.37 |  | 0.508 |  |  |  | 1.2
99450760 | 其他材料费 |  |  |  | 元 |  | 1 |  | 4.2749 |  |  |  | 4.27
14030040 | 汽油综合 |  |  |  | kg |  | 9.55 |  | 0.05 |  |  |  | 0.48
14050050 | 溶剂油 |  |  |  | kg |  | 3.94 |  | 0.01 |  |  |  | 0.04
02270001 | 棉纱 |  |  |  | kg |  | 7.04 |  | 0.003 |  |  |  | 0.02
34110010 | 水 |  |  |  | m3 |  | 4.58 |  | 0.3873 |  |  |  | 1.77
综合单价分析表
工程名称：景观电气工程 | [9 empty] | 第 5 页 共 7 页
序号 | 工料机名称 |  |  |  | 单位 |  | 单价（元） |  | 数量 |  |  |  | 合价（元）
03019021 | 圆钉50~75 |  |  |  | kg |  | 3.54 |  | 0.2341 |  |  |  | 0.83
03019091 | 扒钉 |  |  |  | kg |  | 7.03 |  | 0.3532 |  |  |  | 2.48
03137041 | 焊锡膏 |  |  |  | kg |  | 47.01 |  | 0.001 |  |  |  | 0.05
03139311 | 油漆刷25~40 |  |  |  | 把 |  | 2.56 |  | 0.06 |  |  |  | 0.15
05030001 | 木枋综合 |  |  |  | m3 |  | 1876.74 |  | 0.0471 |  |  |  | 88.46
05030200 | 木板 |  |  |  | m3 |  | 1630.62 |  | 0.0138 |  |  |  | 22.57
05030265 | 枕木 |  |  |  | m3 |  | 1329.2 |  | 0.0033 |  |  |  | 4.38
13010010 | 白酚醛漆 |  |  |  | kg |  | 7.06 |  | 0.0085 |  |  |  | 0.06
13050100 | 酚醛黑板漆 |  |  |  | kg |  | 9.97 |  | 0.016 |  |  |  | 0.16
17250200 | 塑料软管D9 |  |  |  | m |  | 0.4 |  | 0.525 |  |  |  | 0.21
27170020 | 黄蜡带20mm×10m |  |  |  | 卷 |  | 8.15 |  | 0.024 |  |  |  | 0.2
29090225 | 铜接线端子DT-16mm2 |  |  |  | 个 |  | 3.25 |  | 0.508 |  |  |  | 1.65
35010010 | 钢模板 |  |  |  | kg |  | 4.44 |  | 3.3899 |  |  |  | 15.05
29090175 | 塑料接线柱双线 |  |  |  | 个 |  | 0.85 |  | 1.03 |  |  |  | 0.88
03011365 | 地脚螺栓M20×300 |  |  |  | 十套 |  | 23.93 |  | 0.408 |  |  |  | 9.76
1.3 | 机具费 |  |  |  | 元 | [7 empty] | 69.55
JXFTZ | 机械费调整 |  |  |  | 元 |  | 1
990304004 | 汽车式起重机提升质量8(t) |  |  |  | 台班 |  | 1029.93 |  | 0.03 |  |  |  | 30.9
990101015 | 履带式推土机功率75(kW) |  |  |  | 台班 |  | 1217.15 |  | 0.0012 |  |  |  | 1.47
990106030 | 履带式单斗液压挖掘机斗容量1(m3) |  |  |  | 台班 |  | 1632.63 |  | 0.012 |  |  |  | 19.61
990402040 | 自卸汽车装载质量15(t) |  |  |  | 台班 |  | 1385.45 |  | 0.0064 |  |  |  | 8.88
990123020 | 电动夯实机夯击能力20~62(kN·m) |  |  |  | 台班 |  | 33.61 |  | 0.2585 |  |  |  | 8.69
1.4 | 主材费 |  |  |  | 元 | [7 empty] | 2613.76
25000001@11 | 庭院灯LED光源50W 光通量≥5000Lm,,色温3000K,防护等级IP65 |  |  |  | 套 |  | 2184.07 |  | 1.01 |  |  |  | 2205.91
80210660@2 | 混凝土C30 |  |  |  | m3 |  | 494.96 |  | 0.824 |  |  |  | 407.85
1.5 | 设备费 |  |  |  | 元
取费 | 费用名称 |  |  |  | 单位 |  | 费率（％） |  | 取费基数 |  |  |  | 合价（元）
1.6 | 管理费 |  |  |  | 元 |  |  |  | 管理费 |  |  |  | 203.97
2 | 利润 |  |  |  | 元 |  | 15 |  | 人工费+机具费 |  |  |  | 152.09
3 | 综合单价 |  |  |  | 元 |  |  |  | 定额直接费+利润 |  |  |  | 3885.24
综合单价分析表
工程名称：景观电气工程 | [9 empty] | 第 6 页 共 7 页
序号 | 5 | 项目编码 |  | 040205001001 | [6 empty] | 计量单位 |  | 座
项目名称 |  | 路面接线井 | [8 empty] | 综合单价 |  | 1249.02
清单综合单价组成明细
定额编号 | 定额名称 | 定额 单位 | 数量 | 单价（元） |  |  |  |  | 合价（元）
|  |  |  | 人工费 | 材料费 | 机具费 | 管理费 | 利润 | 人工费 |  | 材料费 | 机具费 | 管理费 | 利润
借D5-3-282 换 | 非定型井基础 混凝土 合并制作子目 普通预拌混凝土 碎石粒径综合考虑 C25 | 10m3 | 0.014 | 2018.91 | 4755.14 | 279.99 | 404.84 | 459.78 | 28.26 |  | 66.57 | 3.92 | 5.67 | 6.44
借D5-3-284 换 | 砖砌 矩形 合并制作子目 湿拌砌筑砂浆 砌筑灰缝≥5mm M20 换为【湿拌砌筑砂浆砌筑灰缝≥5mm M20】 | 10m3 | 0.068 | 2129.61 | 3269.08 | 191.87 | 408.81 | 464.3 | 144.81 |  | 222.3 | 13.05 | 27.8 | 31.57
借D5-3-291 换 | 砖墙 抹灰 井内侧 合并制作子目 湿拌抹灰砂浆 一次抹灰厚度≥5mm M20 换为【湿拌抹灰砂浆一次抹灰厚度≥5mm M20】 | 100m2 | 0.0283 | 1968.41 | 1200.86 | 117.81 | 367.38 | 417.24 | 55.71 |  | 33.98 | 3.33 | 10.4 | 11.81
借D5-3-306 | 井盖、井箅安装 检查井 铸铁井盖、座 | 10套 | 0.1 | 589.67 | 4397.38 |  | 103.84 | 117.93 | 58.97 |  | 439.74 |  | 10.38 | 11.79
借D1-1-10 | 人工挖沟槽土方 一、二类土 深度在2m内 | 100m3天然密实方 | 0.0113 | 3407.56 |  |  | 429.69 | 681.51 | 38.44 |  |  |  | 4.85 | 7.69
借D1-1-53 | 自卸汽车运土方 运距1km内  | 1000m3天然密实方 | 0.0011 |  |  | 7716.96 | 973.11 | 1543.39 |  |  |  | 8.7 | 1.1 | 1.74
人工单价 |  | 小计 | [6 empty] | 326.19 |  | 762.59 | 29.01 | 60.19 | 71.04
|  | 未计价材料费 | [6 empty] | 418.5
序号 | 工料机名称 |  |  |  | 单位 |  | 单价（元） |  | 数量 |  |  |  | 合价（元）
1.1 | 人工费 |  |  |  | 元 | [7 empty] | 326.19
00010010 | 人工费 |  |  |  | 元 |  | 1.09 |  | 298.7071 |  |  |  | 326.19
1.2 | 材料费 |  |  |  | 元 | [7 empty] | 328.31
99450760 | 其他材料费 |  |  |  | 元 |  | 1 |  | 7.709 |  |  |  | 7.71
34110010 | 水 |  |  |  | m3 |  | 4.58 |  | 0.1008 |  |  |  | 0.46
02090090 | 塑料薄膜 |  |  |  | m2 |  | 0.26 |  | 0.4064 |  |  |  | 0.11
04130001@2 | 标准砖240×115×53 |  |  |  | 千块 |  | 367.26 |  | 0.3705 |  |  |  | 136.08
综合单价分析表
工程名称：景观电气工程 | [9 empty] | 第 7 页 共 7 页
序号 | 工料机名称 |  |  |  | 单位 |  | 单价（元） |  | 数量 |  |  |  | 合价（元）
8005905@1 | 湿拌砌筑砂浆砌筑灰缝≥5mm M20 |  |  |  | m3 |  | 542 |  | 0.1554 |  |  |  | 84.25
8005909@1 | 湿拌抹灰砂浆一次抹灰厚度≥5mm M20 |  |  |  | m3 |  | 549 |  | 0.0615 |  |  |  | 33.78
8021904@2 | 普通预拌混凝土碎石粒径综合考虑 C25 |  |  |  | m3 |  | 466.2 |  | 0.1414 |  |  |  | 65.92
1.3 | 机具费 |  |  |  | 元 | [7 empty] | 29.01
990402040@3 | 自卸汽车装载质量15(t) |  |  |  | 台班 |  | 1385.45 |  | 0.0063 |  |  |  | 8.7
990406010@4 | 机动翻斗车装载质量1(t) |  |  |  | 台班 |  | 336.61 |  | 0.0112 |  |  |  | 3.77
990406010@5 | 机动翻斗车装载质量1(t) |  |  |  | 台班 |  | 336.61 |  | 0.0487 |  |  |  | 16.38
990605060@3 | 混凝土振捣器(插入式) |  |  |  | 台班 |  | 10.49 |  | 0.0143 |  |  |  | 0.15
1.4 | 主材费 |  |  |  | 元 | [7 empty] | 434.28
36010080@5 | 球墨铸铁填充式井盖Φ700井盖 |  |  |  | 套 |  | 418.5 |  | 1 |  |  |  | 418.5
1.5 | 设备费 |  |  |  | 元
取费 | 费用名称 |  |  |  | 单位 |  | 费率（％） |  | 取费基数 |  |  |  | 合价（元）
1.6 | 管理费 |  |  |  | 元 |  |  |  | 管理费 |  |  |  | 60.19
2 | 利润 |  |  |  | 元 |  | 15 |  | 人工费+机具费 |  |  |  | 71.04
3 | 综合单价 |  |  |  | 元 |  |  |  | 定额直接费+利润 |  |  |  | 1249.02

## 表-11 总价措施项目清单与计价表
总价措施项目清单与计价表
工程名称：景观电气工程 | [5 empty] | 标段： |  | 第 1 页 共 1 页
序号 | 项目编码 | 项目名称 | 计算基础 | 费率 (%) | 金额 (元) |  | 调整 费率(%) |  | 调整后 金额(元) | 备注
1 | LSSGCSF00015 | 绿色施工安全防护措施费 | 分部分项人工费+分部分项机具费 | 35.77 | 21024.98 |  |  |  |  | 投标人按此金额填报。
2 | QTFY00000015 | 其他费用
合 计 |  |  |  |  | 21024.98
编制人（造价人员）： | [5 empty] | 复核人（造价工程师）：
表-11

## 表-12 其他项目清单与计价汇总表
其他项目清单与计价汇总表
工程名称：景观电气工程 |  | 标段： |  | 第 1 页 共 1 页
序号 | 项目名称 |  | 金额（元） |  | 备注
1 | 暂列金额 |  | 27589.31 |  | 投标人按此金额填报。
2 | 预算包干费 |  | 2938.91
| 合 计 |  | 30528.22 |  | —
注：材料（工程设备）暂估单价进入清单项目综合单价，此处不汇总。
表—12

## 表-13 规费、税金项目清单与计价表
规费、税金项目清单与计价表
工程名称：景观电气工程 |  |  | 标段： |  |  | 第 1 页 共 1 页
序号 | 项目名称 | 计算基础 |  | 计算基数 | 计算费率 (%) |  | 金额(元)
1 | 增值税销项税额 | 分部分项合计+措施合计+其他项目 |  | 327446.25 | 9 |  | 29470.16
合 计 | [6 empty] | 29470.16
编制人（造价人员）： |  |  | 复核人（造价工程师）：
表—13

## 5.5主要材料价格表-1
主要材料价格表
工程名称：景观电气工程 | [6 empty] | 第 1 页 共 2 页
序号 | 材料编码 | 材料名称 | 规格 | 单位 | 数量 | 市场价 （元） |  | 市场价合计（元） | 厂商/品牌
1 | 01030035 | 镀锌低碳钢丝 | φ1.2~2.5 | kg | 7.7516 | 5.86 |  | 45.42
2 | 01530060 | 封铅 | 含铅65% 含锡35% | kg | 5.9982 | 26.42 |  | 158.47
3 | 02090090 | 塑料薄膜 |  | m2 | 6.0955 | 0.26 |  | 1.58
4 | 02270001 | 棉纱 |  | kg | 0.111 | 7.04 |  | 0.78
5 | 02270020 | 白布 |  | kg | 4.0501 | 2.75 |  | 11.14
6 | 03011365 | 地脚螺栓 | M20×300 | 十套 | 15.096 | 23.93 |  | 361.25
7 | 03014171 | 镀锌锁紧螺母 | DN50×3 | 十套 | 11.7673 | 16.48 |  | 193.93
8 | 03019021 | 圆钉 | 50~75 | kg | 8.6616 | 3.54 |  | 30.66
9 | 03019091 | 扒钉 |  | kg | 13.0672 | 7.03 |  | 91.86
10 | 03134021 | 铁砂布 | 0~2# | 张 | 3.7 | 0.94 |  | 3.48
11 | 03136021 | 焊锡丝 | 综合 | kg | 0.37 | 7.69 |  | 2.85
12 | 03137041 | 焊锡膏 |  | kg | 0.037 | 47.01 |  | 1.74
13 | 03139281 | 钢锯条 |  | 条 | 47.9404 | 0.43 |  | 20.61
14 | 03139311 | 油漆刷 | 25~40 | 把 | 2.22 | 2.56 |  | 5.68
15 | 03139521 | 合金钢钻头 | φ10 | 个 | 1.764 | 4.57 |  | 8.06
16 | 04130001@2 | 标准砖 | 240×115×53 | 千块 | 5.558 | 367.26 |  | 2041.23
17 | 05030001 | 木枋 | 综合 | m3 | 1.7439 | 1876.74 |  | 3272.85
18 | 05030200 | 木板 |  | m3 | 0.5122 | 1630.62 |  | 835.2
19 | 05030265 | 枕木 |  | m3 | 0.122 | 1329.2 |  | 162.16
20 | 13010010 | 白酚醛漆 |  | kg | 0.3145 | 7.06 |  | 2.22
21 | 13010040 | 醇酸磁漆 |  | kg | 8.4542 | 9.66 |  | 81.67
22 | 13030240 | 厚漆 |  | kg | 20.6785 | 10.26 |  | 212.16
23 | 13050100 | 酚醛黑板漆 |  | kg | 0.592 | 9.97 |  | 5.9
24 | 13050210 | 沥青绝缘漆 |  | kg | 0.588 | 6.2 |  | 3.65
25 | 14030040 | 汽油 | 综合 | kg | 6.2601 | 9.55 |  | 59.78
26 | 14050050 | 溶剂油 |  | kg | 7.2247 | 3.94 |  | 28.47
27 | 14090010 | 电力复合脂 |  | kg | 0.037 | 14.45 |  | 0.53
28 | 14330320 | 硬脂酸 |  | kg | 0.294 | 6.33 |  | 1.86
29 | 14410600 | 胶粘剂 |  | kg | 0.7138 | 1.88 |  | 1.34
30 | 17250200 | 塑料软管 | D9 | m | 19.425 | 0.4 |  | 7.77
31 | 18031095 | 镀锌钢管塑料护口 | DN50 | 个 | 117.673 | 0.34 |  | 40.01
32 | 18031150 | 镀锌钢管接头 | 50×3.5 | 个 | 235.3459 | 5.38 |  | 1266.16
33 | 27170001 | 电气绝缘胶带 | 18mm×10m×0.13mm | 卷 | 0.814 | 2.4 |  | 1.95
主要材料价格表
工程名称：景观电气工程 | [6 empty] | 第 2 页 共 2 页
序号 | 材料编码 | 材料名称 | 规格 | 单位 | 数量 | 市场价 （元） |  | 市场价合计（元） | 厂商/品牌
34 | 27170020 | 黄蜡带 | 20mm×10m | 卷 | 0.888 | 8.15 |  | 7.24
35 | 28030290 | 双色多股铜芯聚氯乙烯绝缘软导线 | BVR-4mm2 | m | 503.2519 | 2.83 |  | 1424.2
36 | 29060300 | 难燃塑料管接头 | 50 | 个 | 105.025 | 2.03 |  | 213.2
37 | 29090175 | 塑料接线柱 | 双线 | 个 | 38.11 | 0.85 |  | 32.39
38 | 29090220 | 铜接线端子 | DT-10mm2 | 个 | 18.796 | 2.37 |  | 44.55
39 | 29090225 | 铜接线端子 | DT-16mm2 | 个 | 18.796 | 3.25 |  | 61.09
40 | 29170250 | 镀锌地线夹 | 50 | 套 | 911.9655 | 1.52 |  | 1386.19
41 | 34110010 | 水 |  | m3 | 15.8417 | 4.58 |  | 72.55
42 | 35010010 | 钢模板 |  | kg | 125.4276 | 4.44 |  | 556.9
43 | 99450760 | 其他材料费 |  | 元 | 421.4678 | 1 |  | 421.47
44 | 8021904@2 | 普通预拌混凝土 | 碎石粒径综合考虑 C25 | m3 | 2.121 | 466.2 |  | 988.81
45 | 8005905@1 | 湿拌砌筑砂浆 | 砌筑灰缝≥5mm M20 | m3 | 2.3317 | 542 |  | 1263.78
46 | 8005909@1 | 湿拌抹灰砂浆 | 一次抹灰厚度≥5mm M20 | m3 | 0.9229 | 549 |  | 506.67
47 | 17030001@8 | 热浸镀锌电线钢导管 | SC50 | m | 1470.9121 | 28.65 |  | 42141.63
48 | 25000001@11 | 庭院灯 | LED光源50W 光通量≥5000Lm,,色温3000K,防护等级IP65 | 套 | 37.37 | 2184.07 |  | 81618.7
49 | 28110210@4 | 铜芯电缆 | ZA-YJY-5x6mm2 | m | 1269.0044 | 21.84 |  | 27715.06
50 | 29060140@1 | 刚性难燃管 | PE50 | m | 560.813 | 1.09 |  | 611.29
51 | 36010080@5 | 球墨铸铁填充式井盖 | Φ700井盖 | 套 | 15 | 418.5 |  | 6277.5
52 | 80210660@2 | 混凝土 | C30 | m3 | 30.488 | 494.96 |  | 15090.34
|  | 合 计 | [5 empty] | 189395.98