## 表-04 单位工程招标控制价汇总表
单位工程招标控制价汇总表
工程名称：标识工程 |  |  | 标段： | 第 1 页 共 1 页
序号 | 汇总内容 | 金额:(元) |  |  | 其中：暂估价(元)
1 | 分部分项合计 | 13656.30
2 | 措施合计 | 1089.29
2.1 | 绿色施工安全防护措施费 | 1089.29
2.2 | 其他措施费
3 | 其他项目 | 1566.29 |  |  | －
3.1 | 暂列金额 | 1365.63
3.2 | 暂估价
3.3 | 计日工
3.4 | 总承包服务费
3.5 | 预算包干费 | 200.66
3.6 | 工程优质费
3.7 | 概算幅度差
3.8 | 索赔费用
3.9 | 现场签证费用
3.10 | 其他费用
4 | 税前工程造价 | 16311.88
5 | 增值税销项税额 | 1468.07 |  |  | －
6 | 总造价 | 17779.95
7 | 人工费 | 5220.35
招标控制价合计=1+2+3+5 |  | 17,779.95 |  |  | 0.00
注：本表适用于单位工程招标控制价或投标报价的汇总，如无单位工程划分，单项工程也使用本表汇总
表—04

## 表-08 分部分项工程和单价措施项目清单与计价表(含措施标题)
分部分项工程和单价措施项目清单与计价表
工程名称：标识工程 |  |  |  | 标段： |  |  |  | 第 1 页 共 3 页
序号 | 项目编码 | 项目名称 | 项目特征描述 |  | 计量单位 | 工程量 | 金额（元）
[7 empty] | 综合单价 |  | 综合合价 | 其中
暂估价
|  | 整个项目 | [6 empty] | 13656.3
1 | 011508004001 | 楼宇立体字 | 1.部位:楼宇立体字 2.字体规格:1.5mm 304#不锈钢折弯立体围边字,围边厚度30mm 3.字体高度:305mm~309mm 4.固定方式:综合考虑 5.油漆品种、刷漆遍数:表面专色烤漆(机场集团绿色pantone 343c) 6.工作内容:字体制作、安装，配件、基板内容综合考虑 7.工程量计算规则:按设计图示数量计算 8.其他要求:满足设计图纸及国家和行业现行有关技术规范或标准的要求,完成本清单项目所需的一切相关工作 |  | 个 | 3 | 135.75 |  | 407.25
2 | 011508004002 | 楼宇立体字 | 1.部位:楼宇立体字 2.字体规格:1.5mm 304#不锈钢折弯立体围边字,围边厚度30mm 3.字体尺寸:宽度145mm 4.固定方式:综合考虑 5.油漆品种、刷漆遍数:表面专色烤漆(机场集团绿色pantone 343c) 6.工作内容:字体制作、安装，配件、基板内容综合考虑 7.工程量计算规则:按设计图示数量计算 8.其他要求:满足设计图纸及国家和行业现行有关技术规范或标准的要求,完成本清单项目所需的一切相关工作 |  | 个 | 14 | 85.75 |  | 1200.5
本页小计 | [8 empty] | 1607.75
注：为计取规费等的使用，可在表中增设其中：“定额人工费”。
表—08
分部分项工程和单价措施项目清单与计价表
工程名称：标识工程 |  |  |  | 标段： |  |  |  | 第 2 页 共 3 页
序号 | 项目编码 | 项目名称 | 项目特征描述 |  | 计量单位 | 工程量 | 金额（元）
[7 empty] | 综合单价 |  | 综合合价 | 其中
暂估价
3 | 011508004003 | 罐体logo | 1.部位:罐体logo 2.字体:按设计图纸及业主要求 3.字体尺寸:14418mm*5000mm 4.油漆品种、刷漆遍数:专色防水油漆涂刷，机场集团绿色pantone 343c 5.工作内容:字体制作、安装，配件、基板内容综合考虑 6.工程量计算规则:按设计图示数量计算 7.其他要求:满足设计图纸及国家和行业现行有关技术规范或标准的要求,完成本清单项目所需的一切相关工作 |  | 套 | 3 | 3189.25 |  | 9567.75
4 | 040205004001 | 标识牌 | 1.部位:房间门牌 2.材质:5mm乳白亚克力表面图文丝印 3.规格:145*110 4.工作内容:标识牌制作、安装，配件、基板附属文字内容综合考虑 5.工程量计算规则:按设计图示数量计算 6.其他要求:满足设计图纸及国家和行业现行有关技术规范或标准的要求,完成本清单项目所需的一切相关工作 |  | 块 | 72 | 29.08 |  | 2093.76
5 | 040205004002 | 标识牌 | 1.部位:洗手间门牌 2.材质:3mm铝板表面烤白漆,丝印深灰色图案 3.规格:300*300 4.工作内容:标识牌制作、安装，配件、基板附属文字内容综合考虑 5.工程量计算规则:按设计图示数量计算 6.其他要求:满足设计图纸及国家和行业现行有关技术规范或标准的要求,完成本清单项目所需的一切相关工作 |  | 块 | 2 | 120.56 |  | 241.12
本页小计 | [8 empty] | 11902.63
注：为计取规费等的使用，可在表中增设其中：“定额人工费”。
表—08
分部分项工程和单价措施项目清单与计价表
工程名称：标识工程 |  |  |  | 标段： |  |  |  | 第 3 页 共 3 页
序号 | 项目编码 | 项目名称 | 项目特征描述 |  | 计量单位 | 工程量 | 金额（元）
[7 empty] | 综合单价 |  | 综合合价 | 其中
暂估价
6 | 040205004003 | 标识牌 | 1.部位:厕位门牌 2.材质:5mm乳白亚克力正面丝印图文 3.规格:100*100 4.工作内容:标识牌制作、安装，配件、基板附属文字内容综合考虑 5.工程量计算规则:按设计图示数量计算 6.其他要求:满足设计图纸及国家和行业现行有关技术规范或标准的要求,完成本清单项目所需的一切相关工作 |  | 块 | 6 | 24.32 |  | 145.92
措施项目
本页小计 | [8 empty] | 145.92
合 计 | [8 empty] | 13656.3
注：为计取规费等的使用，可在表中增设其中：“定额人工费”。
表—08

## 2.17综合单价分析表
综合单价分析表
工程名称：标识工程 | [9 empty] | 第 1 页 共 6 页
序号 | 1 | 项目编码 |  | 011508004001 | [6 empty] | 计量单位 |  | 个
项目名称 |  | 楼宇立体字 | [8 empty] | 综合单价 |  | 135.75
清单综合单价组成明细
定额编号 | 定额名称 | 定额 单位 | 数量 | 单价（元） |  |  |  |  | 合价（元）
|  |  |  | 人工费 | 材料费 | 机具费 | 管理费 | 利润 | 人工费 |  | 材料费 | 机具费 | 管理费 | 利润
A1-16-291 换 | 金属美术字安装 0.1m2以内 陶瓷面 | 10个 | 0.1 | 272.56 | 992.1 |  | 38.35 | 54.51 | 27.26 |  | 99.21 |  | 3.84 | 5.45
人工单价 |  | 小计 | [6 empty] | 27.26 |  | 99.21 |  | 3.84 | 5.45
序号 | 工料机名称 |  |  |  | 单位 |  | 单价（元） |  | 数量 |  |  |  | 合价（元）
1.1 | 人工费 |  |  |  | 元 | [7 empty] | 27.26
00010010 | 人工费 |  |  |  | 元 |  | 1.09 |  | 24.96 |  |  |  | 27.26
1.2 | 材料费 |  |  |  | 元 | [7 empty] | 99.21
99450760 | 其他材料费 |  |  |  | 元 |  | 1 |  | 0.036 |  |  |  | 0.04
03010260 | 镀锌木螺钉M6×100 |  |  |  | 十套 |  | 1.79 |  | 1.17 |  |  |  | 2.09
03013151 | 膨胀螺栓M8×80 |  |  |  | 十套 |  | 4.54 |  | 0.152 |  |  |  | 0.69
03213001 | 铁件综合 |  |  |  | kg |  | 6.91 |  | 0.201 |  |  |  | 1.39
补充材料001@1 | 304#不锈钢折弯立体围边字高度307mm |  |  |  | 个 |  | 95 |  | 1 |  |  |  | 95
1.3 | 机具费 |  |  |  | 元
1.4 | 主材费 |  |  |  | 元
1.5 | 设备费 |  |  |  | 元
取费 | 费用名称 |  |  |  | 单位 |  | 费率（％） |  | 取费基数 |  |  |  | 合价（元）
1.6 | 管理费 |  |  |  | 元 |  |  |  | 管理费 |  |  |  | 3.84
2 | 利润 |  |  |  | 元 |  | 20 |  | 人工费+机具费 |  |  |  | 5.45
3 | 综合单价 |  |  |  | 元 |  |  |  | 定额直接费+利润 |  |  |  | 135.75
综合单价分析表
工程名称：标识工程 | [9 empty] | 第 2 页 共 6 页
序号 | 2 | 项目编码 |  | 011508004002 | [6 empty] | 计量单位 |  | 个
项目名称 |  | 楼宇立体字 | [8 empty] | 综合单价 |  | 85.75
清单综合单价组成明细
定额编号 | 定额名称 | 定额 单位 | 数量 | 单价（元） |  |  |  |  | 合价（元）
|  |  |  | 人工费 | 材料费 | 机具费 | 管理费 | 利润 | 人工费 |  | 材料费 | 机具费 | 管理费 | 利润
A1-16-291 换 | 金属美术字安装 0.1m2以内 陶瓷面 | 10个 | 0.1 | 272.56 | 492.1 |  | 38.35 | 54.51 | 27.26 |  | 49.21 |  | 3.84 | 5.45
人工单价 |  | 小计 | [6 empty] | 27.26 |  | 49.21 |  | 3.84 | 5.45
序号 | 工料机名称 |  |  |  | 单位 |  | 单价（元） |  | 数量 |  |  |  | 合价（元）
1.1 | 人工费 |  |  |  | 元 | [7 empty] | 27.26
00010010 | 人工费 |  |  |  | 元 |  | 1.09 |  | 24.96 |  |  |  | 27.26
1.2 | 材料费 |  |  |  | 元 | [7 empty] | 49.21
99450760 | 其他材料费 |  |  |  | 元 |  | 1 |  | 0.036 |  |  |  | 0.04
03010260 | 镀锌木螺钉M6×100 |  |  |  | 十套 |  | 1.79 |  | 1.17 |  |  |  | 2.09
03013151 | 膨胀螺栓M8×80 |  |  |  | 十套 |  | 4.54 |  | 0.152 |  |  |  | 0.69
03213001 | 铁件综合 |  |  |  | kg |  | 6.91 |  | 0.201 |  |  |  | 1.39
补充材料001@2 | 304#不锈钢折弯立体围边字宽度145mm |  |  |  | 个 |  | 45 |  | 1 |  |  |  | 45
1.3 | 机具费 |  |  |  | 元
1.4 | 主材费 |  |  |  | 元
1.5 | 设备费 |  |  |  | 元
取费 | 费用名称 |  |  |  | 单位 |  | 费率（％） |  | 取费基数 |  |  |  | 合价（元）
1.6 | 管理费 |  |  |  | 元 |  |  |  | 管理费 |  |  |  | 3.84
2 | 利润 |  |  |  | 元 |  | 20 |  | 人工费+机具费 |  |  |  | 5.45
3 | 综合单价 |  |  |  | 元 |  |  |  | 定额直接费+利润 |  |  |  | 85.75
综合单价分析表
工程名称：标识工程 | [9 empty] | 第 3 页 共 6 页
序号 | 3 | 项目编码 |  | 011508004003 | [6 empty] | 计量单位 |  | 套
项目名称 |  | 罐体logo | [8 empty] | 综合单价 |  | 3189.25
清单综合单价组成明细
定额编号 | 定额名称 | 定额 单位 | 数量 | 单价（元） |  |  |  |  | 合价（元）
|  |  |  | 人工费 | 材料费 | 机具费 | 管理费 | 利润 | 人工费 |  | 材料费 | 机具费 | 管理费 | 利润
A1-15-116 | 金属面 氟碳漆一遍 | 100m2 | 0.7209 | 2024.58 | 1689.39 |  | 305.1 | 404.92 | 1459.52 |  | 1217.88 |  | 219.95 | 291.91
人工单价 |  | 小计 | [6 empty] | 1459.52 |  | 1217.88 |  | 219.95 | 291.91
序号 | 工料机名称 |  |  |  | 单位 |  | 单价（元） |  | 数量 |  |  |  | 合价（元）
1.1 | 人工费 |  |  |  | 元 | [7 empty] | 1459.52
00010010 | 人工费 |  |  |  | 元 |  | 1.09 |  | 1336.5558 |  |  |  | 1459.52
1.2 | 材料费 |  |  |  | 元 | [7 empty] | 1217.88
99450760 | 其他材料费 |  |  |  | 元 |  | 1 |  | 5.623 |  |  |  | 5.62
13090030 | 金属氟碳漆面漆 |  |  |  | kg |  | 48 |  | 9.9758 |  |  |  | 478.84
13090035 | 金属氟碳漆底漆 |  |  |  | kg |  | 48 |  | 13.966 |  |  |  | 670.37
14350273 | 氟碳漆固化剂 |  |  |  | kg |  | 27.08 |  | 1.568 |  |  |  | 42.46
14350680 | 稀释剂 |  |  |  | kg |  | 12.9 |  | 1.5961 |  |  |  | 20.59
1.3 | 机具费 |  |  |  | 元
1.4 | 主材费 |  |  |  | 元
1.5 | 设备费 |  |  |  | 元
取费 | 费用名称 |  |  |  | 单位 |  | 费率（％） |  | 取费基数 |  |  |  | 合价（元）
1.6 | 管理费 |  |  |  | 元 |  |  |  | 管理费 |  |  |  | 219.95
2 | 利润 |  |  |  | 元 |  | 20 |  | 人工费+机具费 |  |  |  | 291.91
3 | 综合单价 |  |  |  | 元 |  |  |  | 定额直接费+利润 |  |  |  | 3189.25
综合单价分析表
工程名称：标识工程 | [9 empty] | 第 4 页 共 6 页
序号 | 4 | 项目编码 |  | 040205004001 | [6 empty] | 计量单位 |  | 块
项目名称 |  | 标识牌 | [8 empty] | 综合单价 |  | 29.08
清单综合单价组成明细
定额编号 | 定额名称 | 定额 单位 | 数量 | 单价（元） |  |  |  |  | 合价（元）
|  |  |  | 人工费 | 材料费 | 机具费 | 管理费 | 利润 | 人工费 |  | 材料费 | 机具费 | 管理费 | 利润
借D6-8-120 | 高分子聚合物标志牌 | 件 | 1 | 4.72 | 12.85 | 6.26 | 3.05 | 2.2 | 4.72 |  | 12.85 | 6.26 | 3.05 | 2.2
人工单价 |  | 小计 | [6 empty] | 4.72 |  | 12.85 | 6.26 | 3.05 | 2.2
|  | 未计价材料费 | [6 empty] | 12.76
序号 | 工料机名称 |  |  |  | 单位 |  | 单价（元） |  | 数量 |  |  |  | 合价（元）
1.1 | 人工费 |  |  |  | 元 | [7 empty] | 4.72
00010010 | 人工费 |  |  |  | 元 |  | 1.09 |  | 4.32 |  |  |  | 4.72
1.2 | 材料费 |  |  |  | 元 | [7 empty] | 0.09
14410040 | 801胶 |  |  |  | kg |  | 6.15 |  | 0.015 |  |  |  | 0.09
1.3 | 机具费 |  |  |  | 元 | [7 empty] | 6.26
990401005 | 载货汽车装载质量2(t) |  |  |  | 台班 |  | 521.41 |  | 0.012 |  |  |  | 6.26
1.4 | 主材费 |  |  |  | 元 | [7 empty] | 12.76
34130210@1 | 5mm乳白亚克力表面图文丝印145*110 |  |  |  | 个 |  | 12.76 |  | 1 |  |  |  | 12.76
1.5 | 设备费 |  |  |  | 元
取费 | 费用名称 |  |  |  | 单位 |  | 费率（％） |  | 取费基数 |  |  |  | 合价（元）
1.6 | 管理费 |  |  |  | 元 |  |  |  | 管理费 |  |  |  | 3.05
2 | 利润 |  |  |  | 元 |  | 15 |  | 人工费+机具费 |  |  |  | 2.2
3 | 综合单价 |  |  |  | 元 |  |  |  | 定额直接费+利润 |  |  |  | 29.08
综合单价分析表
工程名称：标识工程 | [9 empty] | 第 5 页 共 6 页
序号 | 5 | 项目编码 |  | 040205004002 | [6 empty] | 计量单位 |  | 块
项目名称 |  | 标识牌 | [8 empty] | 综合单价 |  | 120.56
清单综合单价组成明细
定额编号 | 定额名称 | 定额 单位 | 数量 | 单价（元） |  |  |  |  | 合价（元）
|  |  |  | 人工费 | 材料费 | 机具费 | 管理费 | 利润 | 人工费 |  | 材料费 | 机具费 | 管理费 | 利润
借D6-8-121 | 不锈钢标志牌 | 件 | 1 | 5.14 | 94.87 | 12.24 | 4.83 | 3.48 | 5.14 |  | 94.87 | 12.24 | 4.83 | 3.48
人工单价 |  | 小计 | [6 empty] | 5.14 |  | 94.87 | 12.24 | 4.83 | 3.48
|  | 未计价材料费 | [6 empty] | 94.32
序号 | 工料机名称 |  |  |  | 单位 |  | 单价（元） |  | 数量 |  |  |  | 合价（元）
1.1 | 人工费 |  |  |  | 元 | [7 empty] | 5.14
00010010 | 人工费 |  |  |  | 元 |  | 1.09 |  | 4.71 |  |  |  | 5.14
1.2 | 材料费 |  |  |  | 元 | [7 empty] | 0.55
99450760 | 其他材料费 |  |  |  | 元 |  | 1 |  | 0.02 |  |  |  | 0.02
03139121 | 合金钢钻头综合 |  |  |  | 个 |  | 5.29 |  | 0.1 |  |  |  | 0.53
1.3 | 机具费 |  |  |  | 元 | [7 empty] | 12.24
990212105 | 轻便钻机XJ-100 |  |  |  | 台班 |  | 378.75 |  | 0.01 |  |  |  | 3.79
990401005 | 载货汽车装载质量2(t) |  |  |  | 台班 |  | 521.41 |  | 0.012 |  |  |  | 6.26
991001030 | 汽油发电机组功率10(kW) |  |  |  | 台班 |  | 219.53 |  | 0.01 |  |  |  | 2.2
1.4 | 主材费 |  |  |  | 元 | [7 empty] | 94.32
34130210@2 | 3mm铝板表面烤白漆,丝印深灰色图案300*300 |  |  |  | 个 |  | 94.32 |  | 1 |  |  |  | 94.32
1.5 | 设备费 |  |  |  | 元
取费 | 费用名称 |  |  |  | 单位 |  | 费率（％） |  | 取费基数 |  |  |  | 合价（元）
1.6 | 管理费 |  |  |  | 元 |  |  |  | 管理费 |  |  |  | 4.83
2 | 利润 |  |  |  | 元 |  | 15 |  | 人工费+机具费 |  |  |  | 3.48
3 | 综合单价 |  |  |  | 元 |  |  |  | 定额直接费+利润 |  |  |  | 120.56
综合单价分析表
工程名称：标识工程 | [9 empty] | 第 6 页 共 6 页
序号 | 6 | 项目编码 |  | 040205004003 | [6 empty] | 计量单位 |  | 块
项目名称 |  | 标识牌 | [8 empty] | 综合单价 |  | 24.32
清单综合单价组成明细
定额编号 | 定额名称 | 定额 单位 | 数量 | 单价（元） |  |  |  |  | 合价（元）
|  |  |  | 人工费 | 材料费 | 机具费 | 管理费 | 利润 | 人工费 |  | 材料费 | 机具费 | 管理费 | 利润
借D6-8-120 | 高分子聚合物标志牌 | 件 | 1 | 4.72 | 8.09 | 6.26 | 3.05 | 2.2 | 4.72 |  | 8.09 | 6.26 | 3.05 | 2.2
人工单价 |  | 小计 | [6 empty] | 4.72 |  | 8.09 | 6.26 | 3.05 | 2.2
|  | 未计价材料费 | [6 empty] | 8
序号 | 工料机名称 |  |  |  | 单位 |  | 单价（元） |  | 数量 |  |  |  | 合价（元）
1.1 | 人工费 |  |  |  | 元 | [7 empty] | 4.72
00010010 | 人工费 |  |  |  | 元 |  | 1.09 |  | 4.32 |  |  |  | 4.72
1.2 | 材料费 |  |  |  | 元 | [7 empty] | 0.09
14410040 | 801胶 |  |  |  | kg |  | 6.15 |  | 0.015 |  |  |  | 0.09
1.3 | 机具费 |  |  |  | 元 | [7 empty] | 6.26
990401005 | 载货汽车装载质量2(t) |  |  |  | 台班 |  | 521.41 |  | 0.012 |  |  |  | 6.26
1.4 | 主材费 |  |  |  | 元 | [7 empty] | 8
34130210@3 | 5mm乳白亚克力正面丝印图文100*100 |  |  |  | 个 |  | 8 |  | 1 |  |  |  | 8
1.5 | 设备费 |  |  |  | 元
取费 | 费用名称 |  |  |  | 单位 |  | 费率（％） |  | 取费基数 |  |  |  | 合价（元）
1.6 | 管理费 |  |  |  | 元 |  |  |  | 管理费 |  |  |  | 3.05
2 | 利润 |  |  |  | 元 |  | 15 |  | 人工费+机具费 |  |  |  | 2.2
3 | 综合单价 |  |  |  | 元 |  |  |  | 定额直接费+利润 |  |  |  | 24.32

## 表-11 总价措施项目清单与计价表
总价措施项目清单与计价表
工程名称：标识工程 | [5 empty] | 标段： |  | 第 1 页 共 1 页
序号 | 项目编码 | 项目名称 | 计算基础 | 费率 (%) | 金额 (元) |  | 调整 费率(%) |  | 调整后 金额(元) | 备注
1 | LSSGCSF00019 | 绿色施工安全防护措施费 | 分部分项人工费+分部分项机具费 | 19 | 1089.29 |  |  |  |  | 投标人按此金额填报。
2 | QTFY00000019 | 其他费用
合 计 |  |  |  |  | 1089.29
编制人（造价人员）： | [5 empty] | 复核人（造价工程师）：
表-11

## 表-12 其他项目清单与计价汇总表
其他项目清单与计价汇总表
工程名称：标识工程 |  | 标段： |  | 第 1 页 共 1 页
序号 | 项目名称 |  | 金额（元） |  | 备注
1 | 暂列金额 |  | 1365.63 |  | 投标人按此金额填报。
2 | 预算包干费 |  | 200.66
| 合 计 |  | 1566.29 |  | —
注：材料（工程设备）暂估单价进入清单项目综合单价，此处不汇总。
表—12

## 表-13 规费、税金项目清单与计价表
规费、税金项目清单与计价表
工程名称：标识工程 |  |  | 标段： |  |  | 第 1 页 共 1 页
序号 | 项目名称 | 计算基础 |  | 计算基数 | 计算费率 (%) |  | 金额(元)
1 | 增值税销项税额 | 分部分项合计+措施合计+其他项目 |  | 16311.88 | 9 |  | 1468.07
合 计 | [6 empty] | 1468.07
编制人（造价人员）： |  |  | 复核人（造价工程师）：
表—13

## 5.5主要材料价格表-1
主要材料价格表
工程名称：标识工程 | [6 empty] | 第 1 页 共 1 页
序号 | 材料编码 | 材料名称 | 规格 | 单位 | 数量 | 市场价 （元） |  | 市场价合计（元） | 厂商/品牌
1 | 99450760 | 其他材料费 |  | 元 | 17.5211 | 1 |  | 17.52
2 | 03139121 | 合金钢钻头 | 综合 | 个 | 0.2 | 5.29 |  | 1.06
3 | 03010260 | 镀锌木螺钉 | M6×100 | 十套 | 19.89 | 1.79 |  | 35.6
4 | 03013151 | 膨胀螺栓 | M8×80 | 十套 | 2.584 | 4.54 |  | 11.73
5 | 03213001 | 铁件 | 综合 | kg | 3.417 | 6.91 |  | 23.61
6 | 14410040 | 801胶 |  | kg | 1.17 | 6.15 |  | 7.2
7 | 34130210@1 | 5mm乳白亚克力表面图文丝印 | 145*110 | 个 | 72 | 12.76 |  | 918.72
8 | 34130210@2 | 3mm铝板表面烤白漆,丝印深灰色图案 | 300*300 | 个 | 2 | 94.32 |  | 188.64
9 | 34130210@3 | 5mm乳白亚克力正面丝印图文 | 100*100 | 个 | 6 | 8 |  | 48
10 | 补充材料001@1 | 304#不锈钢折弯立体围边字 | 高度307mm | 个 | 3 | 95 |  | 285
11 | 补充材料001@2 | 304#不锈钢折弯立体围边字 | 宽度145mm | 个 | 14 | 45 |  | 630
12 | 13090030 | 金属氟碳漆 | 面漆 | kg | 29.9274 | 48 |  | 1436.52
13 | 13090035 | 金属氟碳漆 | 底漆 | kg | 41.898 | 48 |  | 2011.1
14 | 14350273 | 氟碳漆固化剂 |  | kg | 4.7039 | 27.08 |  | 127.38
15 | 14350680 | 稀释剂 |  | kg | 4.7882 | 12.9 |  | 61.77
|  | 合 计 | [5 empty] | 5803.85