## 表-04 单位工程招标控制价汇总表
单位工程招标控制价汇总表
工程名称：绿化灌溉工程 |  |  | 标段： | 第 1 页 共 1 页
序号 | 汇总内容 | 金额:(元) |  |  | 其中：暂估价(元)
1 | 分部分项合计 | 27515.54
2 | 措施合计 | 2968.88
2.1 | 绿色施工安全防护措施费 | 2968.88
2.2 | 其他措施费
3 | 其他项目 | 3166.55 |  |  | －
3.1 | 暂列金额 | 2751.55
3.2 | 暂估价
3.3 | 计日工
3.4 | 总承包服务费
3.5 | 预算包干费 | 415.00
3.6 | 工程优质费
3.7 | 概算幅度差
3.8 | 索赔费用
3.9 | 现场签证费用
3.10 | 其他费用
4 | 税前工程造价 | 33650.97
5 | 增值税销项税额 | 3028.59 |  |  | －
6 | 总造价 | 36679.56
7 | 人工费 | 7185.97
招标控制价合计=1+2+3+5 |  | 36,679.56 |  |  | 0.00
注：本表适用于单位工程招标控制价或投标报价的汇总，如无单位工程划分，单项工程也使用本表汇总
表—04

## 表-08 分部分项工程和单价措施项目清单与计价表(含措施标题)
分部分项工程和单价措施项目清单与计价表
工程名称：绿化灌溉工程 |  |  |  | 标段： |  |  |  | 第 1 页 共 6 页
序号 | 项目编码 | 项目名称 | 项目特征描述 |  | 计量单位 | 工程量 | 金额（元）
[7 empty] | 综合单价 |  | 综合合价 | 其中
暂估价
|  | 整个项目 | [6 empty] | 27515.54
1 | 031001007003 | 复合管 | 1.输送介质:绿化灌溉 2.名称:纳米抗菌钢骨架增强复合管 3.材质、规格:DN80 4.连接形式:电热熔连接 5..铺设深度:综合考虑 6.管道检验及试验要求：满足设计及规范要求 7.回填材料：满足设计图纸及规范要求，综合考虑 8.工作内容:包括但不限于管道土方开挖回填及余土外运、垫层、管道敷设、管件安装、管道冲水消毒、材料场内运输及设计、招标文件要求的其他辅助性工作，包括但不限于为完成该分项工程所发生的其它工作 9.技术要求:满足招标文件、设计图纸说明及国家和行业现行有关技术规范或标准的要求，完成本项目清单所需的一切相关工作 10.工程量计算规则:按设计图示中心线长度以延长米计算，不扣除附属构筑物、管件及阀门等所占长度 11.其他:投标单位根据以上内容综合考虑报价，包含但不限于上述为完成该分项工程所发生的的其他费用 12.设备、主材供应方式:乙供 |  | m | 44.49 | 102.39 |  | 4555.33
本页小计 | [8 empty] | 4555.33
注：为计取规费等的使用，可在表中增设其中：“定额人工费”。
表—08
分部分项工程和单价措施项目清单与计价表
工程名称：绿化灌溉工程 |  |  |  | 标段： |  |  |  | 第 2 页 共 6 页
序号 | 项目编码 | 项目名称 | 项目特征描述 |  | 计量单位 | 工程量 | 金额（元）
[7 empty] | 综合单价 |  | 综合合价 | 其中
暂估价
2 | 031001007004 | 复合管 | 1.输送介质:绿化灌溉 2.名称:纳米抗菌钢骨架增强复合管 3.材质、规格:DN50 4.连接形式:电热熔连接 5..铺设深度:综合考虑 6.管道检验及试验要求：满足设计及规范要求 7.回填材料：满足设计图纸及规范要求，综合考虑 8.工作内容:包括但不限于管道土方开挖回填及余土外运、垫层、管道敷设、管件安装、管道冲水消毒、材料场内运输及设计、招标文件要求的其他辅助性工作，包括但不限于为完成该分项工程所发生的其它工作 9.技术要求:满足招标文件、设计图纸说明及国家和行业现行有关技术规范或标准的要求，完成本项目清单所需的一切相关工作 10.工程量计算规则:按设计图示中心线长度以延长米计算，不扣除附属构筑物、管件及阀门等所占长度 11.其他:投标单位根据以上内容综合考虑报价，包含但不限于上述为完成该分项工程所发生的的其他费用 12.设备、主材供应方式:乙供 |  | m | 144.65 | 75.78 |  | 10961.58
本页小计 | [8 empty] | 10961.58
注：为计取规费等的使用，可在表中增设其中：“定额人工费”。
表—08
分部分项工程和单价措施项目清单与计价表
工程名称：绿化灌溉工程 |  |  |  | 标段： |  |  |  | 第 3 页 共 6 页
序号 | 项目编码 | 项目名称 | 项目特征描述 |  | 计量单位 | 工程量 | 金额（元）
[7 empty] | 综合单价 |  | 综合合价 | 其中
暂估价
3 | 031001007005 | 复合管 | 1.输送介质:绿化灌溉 2.名称:纳米抗菌钢骨架增强复合管 3.材质、规格:DN40 4.连接形式:电热熔连接 5..铺设深度:综合考虑 6.管道检验及试验要求：满足设计及规范要求 7.回填材料：满足设计图纸及规范要求，综合考虑 8.工作内容:包括但不限于管道土方开挖回填及余土外运、垫层、管道敷设、管件安装、管道冲水消毒、材料场内运输及设计、招标文件要求的其他辅助性工作，包括但不限于为完成该分项工程所发生的其它工作 9.技术要求:满足招标文件、设计图纸说明及国家和行业现行有关技术规范或标准的要求，完成本项目清单所需的一切相关工作 10.工程量计算规则:按设计图示中心线长度以延长米计算，不扣除附属构筑物、管件及阀门等所占长度 11.其他:投标单位根据以上内容综合考虑报价，包含但不限于上述为完成该分项工程所发生的的其他费用 12.设备、主材供应方式:乙供 |  | m | 129 | 46.1 |  | 5946.9
本页小计 | [8 empty] | 5946.9
注：为计取规费等的使用，可在表中增设其中：“定额人工费”。
表—08
分部分项工程和单价措施项目清单与计价表
工程名称：绿化灌溉工程 |  |  |  | 标段： |  |  |  | 第 4 页 共 6 页
序号 | 项目编码 | 项目名称 | 项目特征描述 |  | 计量单位 | 工程量 | 金额（元）
[7 empty] | 综合单价 |  | 综合合价 | 其中
暂估价
4 | 031001007006 | 复合管 | 1.输送介质:绿化灌溉 2.名称:纳米抗菌钢骨架增强复合管 3.材质、规格:DN25 4.连接形式:电热熔连接 5.铺设深度:综合考虑 6.管道检验及试验要求:满足设计及规范要求 7.回填材料：满足设计图纸及规范要求，综合考虑 8.工作内容:包括但不限于管道土方开挖回填及余土外运、垫层、管道敷设、管件安装、管道冲水消毒、材料场内运输及设计、招标文件要求的其他辅助性工作，包括但不限于为完成该分项工程所发生的其它工作 9.技术要求:满足招标文件、设计图纸说明及国家和行业现行有关技术规范或标准的要求，完成本项目清单所需的一切相关工作 10.工程量计算规则:按设计图示中心线长度以延长米计算，不扣除附属构筑物、管件及阀门等所占长度 11.其他:投标单位根据以上内容综合考虑报价，包含但不限于上述为完成该分项工程所发生的的其他费用 12.设备、主材供应方式:乙供 |  | m | 102.28 | 40.31 |  | 4122.91
本页小计 | [8 empty] | 4122.91
注：为计取规费等的使用，可在表中增设其中：“定额人工费”。
表—08
分部分项工程和单价措施项目清单与计价表
工程名称：绿化灌溉工程 |  |  |  | 标段： |  |  |  | 第 5 页 共 6 页
序号 | 项目编码 | 项目名称 | 项目特征描述 |  | 计量单位 | 工程量 | 金额（元）
[7 empty] | 综合单价 |  | 综合合价 | 其中
暂估价
5 | 031001007007 | 复合管 | 1.输送介质:绿化灌溉 2.名称:纳米抗菌钢骨架增强复合管 3.材质、规格:DN20 4.连接形式:电热熔连接 5..铺设深度:综合考虑 6.管道检验及试验要求：满足设计及规范要求 7.回填材料：满足设计图纸及规范要求，综合考虑 8.工作内容:包括但不限于管道土方开挖回填及余土外运、垫层、管道敷设、管件安装、管道冲水消毒、材料场内运输及设计、招标文件要求的其他辅助性工作，包括但不限于为完成该分项工程所发生的其它工作 9.技术要求:满足招标文件、设计图纸说明及国家和行业现行有关技术规范或标准的要求，完成本项目清单所需的一切相关工作 10.工程量计算规则:按设计图示中心线长度以延长米计算，不扣除附属构筑物、管件及阀门等所占长度 11.其他:投标单位根据以上内容综合考虑报价，包含但不限于上述为完成该分项工程所发生的的其他费用 12.设备、主材供应方式:乙供 |  | m | 17.55 | 38.91 |  | 682.87
6 | 050103002001 | 泄水阀常闭（配910阀门箱） | 1.名称:泄水阀常闭（配910阀门箱） 2.规格、压力等级:DN40 3.技术要求:符合相关的国家或行业标准,满足设计与招标要求 4.工作内容:阀门箱及阀门附件安装、试压，砖基础制作安装及设计、招标文件要求的其他辅助性工作投标人综合考虑 5.设备、主材供应方式:乙供 |  | 个 | 1 | 258.5 |  | 258.5
本页小计 | [8 empty] | 941.37
注：为计取规费等的使用，可在表中增设其中：“定额人工费”。
表—08
分部分项工程和单价措施项目清单与计价表
工程名称：绿化灌溉工程 |  |  |  | 标段： |  |  |  | 第 6 页 共 6 页
序号 | 项目编码 | 项目名称 | 项目特征描述 |  | 计量单位 | 工程量 | 金额（元）
[7 empty] | 综合单价 |  | 综合合价 | 其中
暂估价
7 | 050103002002 | 主管检修阀（配1419-12阀门箱） | 1.名称:主管检修阀（配1419-12阀门箱） 2.规格、压力等级:DN50 3.技术要求:符合相关的国家或行业标准,满足设计与招标要求 4.工作内容:阀门箱及阀门附件安装、试压，混凝土镇墩、砖砌支墩制作安装及设计、招标文件要求的其他辅助性工作投标人综合考虑 5.设备、主材供应方式:乙供 |  | 个 | 2 | 383.69 |  | 767.38
8 | 050103002003 | 快速取水阀（配阀箱708） | 1.名称:快速取水阀（配阀箱708） 2.规格、压力等级:DN25 3.技术要求:符合相关的国家或行业标准,满足设计与招标要求 4.工作内容:阀门箱及阀门附件安装，试压及设计、招标文件要求的其他辅助性工作投标人综合考虑 5.设备、主材供应方式:乙供 |  | 个 | 1 | 220.07 |  | 220.07
措施项目
本页小计 | [8 empty] | 987.45
合 计 | [8 empty] | 27515.54
注：为计取规费等的使用，可在表中增设其中：“定额人工费”。
表—08

## 2.17综合单价分析表
综合单价分析表
工程名称：绿化灌溉工程 | [9 empty] | 第 1 页 共 13 页
序号 | 1 | 项目编码 |  | 031001007003 | [6 empty] | 计量单位 |  | m
项目名称 |  | 复合管 | [8 empty] | 综合单价 |  | 102.39
清单综合单价组成明细
定额编号 | 定额名称 | 定额 单位 | 数量 | 单价（元） |  |  |  |  | 合价（元）
|  |  |  | 人工费 | 材料费 | 机具费 | 管理费 | 利润 | 人工费 |  | 材料费 | 机具费 | 管理费 | 利润
C10-1-364 | 给排水管道 室外钢骨架塑料复合管(电熔连接) 公称外径(mm以内) 90 | 10m | 0.1 | 121.19 | 396.99 | 5.34 | 35.07 | 25.31 | 12.12 |  | 39.7 | 0.53 | 3.51 | 2.53
借D5-1-15 *0.9 | 垫层 砂 单价*0.9 | 10m3 | 0.0088 | 390.01 | 2318.13 | 21.01 | 72.38 | 82.2 | 3.43 |  | 20.4 | 0.18 | 0.64 | 0.72
借D1-1-33 *0.7 | 挖掘机挖沟槽、基坑土方 一、二类土 单价*0.7 | 1000m3天然密实方 | 0.0009 | 544.86 |  | 3354.26 | 491.68 | 779.82 | 0.48 |  |  | 2.95 | 0.43 | 0.69
借D1-1-133 *0.7 | 回填土 夯实机夯实 槽、坑 单价*0.7 | 100m3压实方 | 0.0079 | 939.89 |  | 168.92 | 139.82 | 221.76 | 7.44 |  |  | 1.34 | 1.11 | 1.76
借D1-1-53 *0.7 | 自卸汽车运土方 运距1km内 单价*0.7 | 1000m3天然密实方 | 0.0001 |  |  | 5401.87 | 681.18 | 1080.37 |  |  |  | 0.45 | 0.06 | 0.09
C10-2-150 | 管道消毒、冲洗 公称直径(mm以内) 150 | 100m | 0.01 | 92.81 | 46.39 |  | 25.73 | 18.56 | 0.93 |  | 0.46 |  | 0.26 | 0.19
人工单价 |  | 小计 | [6 empty] | 24.4 |  | 60.56 | 5.46 | 6 | 5.97
|  | 未计价材料费 | [6 empty] | 39.4
序号 | 工料机名称 |  |  |  | 单位 |  | 单价（元） |  | 数量 |  |  |  | 合价（元）
1.1 | 人工费 |  |  |  | 元 | [7 empty] | 24.4
00010010 | 人工费 |  |  |  | 元 |  | 1.09 |  | 22.3467 |  |  |  | 24.4
1.2 | 材料费 |  |  |  | 元 | [7 empty] | 21.16
01290043 | 钢板8~15 |  |  |  | kg |  | 4.24 |  | 0.0047 |  |  |  | 0.02
02010013 | 橡胶板1~3 |  |  |  | kg |  | 25.7 |  | 0.0011 |  |  |  | 0.03
03010430 | 六角螺栓综合 |  |  |  | kg |  | 5.58 |  | 0.0006
03134021 | 铁砂布0~2# |  |  |  | 张 |  | 0.94 |  | 0.0075 |  |  |  | 0.01
03135021 | 低碳钢焊条结422 φ3.2 |  |  |  | kg |  | 5.6 |  | 0.0003
04030015@1 | 机制砂 |  |  |  | m3 |  | 202.2 |  | 0.1001 |  |  |  | 20.24
14350490@1 | 漂白粉综合 |  |  |  | kg |  | 5.31 |  | 0.0024 |  |  |  | 0.01
14390070 | 氧气 |  |  |  | m3 |  | 5.16 |  | 0.0006
14390100 | 乙炔气 |  |  |  | kg |  | 13.3 |  | 0.0002
17010054 | 焊接钢管DN20 |  |  |  | kg |  | 4.19 |  | 0.002 |  |  |  | 0.01
17270175 | 橡胶软管DN20 |  |  |  | m |  | 5 |  | 0.0008
综合单价分析表
工程名称：绿化灌溉工程 | [9 empty] | 第 2 页 共 13 页
序号 | 工料机名称 |  |  |  | 单位 |  | 单价（元） |  | 数量 |  |  |  | 合价（元）
19000210 | 螺纹阀门DN20 |  |  |  | 个 |  | 26 |  | 0.0006 |  |  |  | 0.02
24110140 | 弹簧压力表Y-100 0~1.6MPa |  |  |  | 块 |  | 20 |  | 0.0003 |  |  |  | 0.01
24590010 | 压力表弯管DN15 |  |  |  | 个 |  | 5.56 |  | 0.0003
34110010 | 水 |  |  |  | m3 |  | 4.58 |  | 0.0204 |  |  |  | 0.09
34110010@1 | 水 |  |  |  | m3 |  | 4.58 |  | 0.0955 |  |  |  | 0.44
99450760 | 其他材料费 |  |  |  | 元 |  | 1 |  | 0.221 |  |  |  | 0.22
03131101 | 尼龙砂轮片φ400 |  |  |  | 片 |  | 11.97 |  | 0.0031 |  |  |  | 0.04
03139281 | 钢锯条 |  |  |  | 条 |  | 0.43 |  | 0.0367 |  |  |  | 0.02
1.3 | 机具费 |  |  |  | 元 | [7 empty] | 5.46
JXFTZ | 机械费调整 |  |  |  | 元 |  | 1 |  | 0.0001
990101015@1 | 履带式推土机功率75(kW) |  |  |  | 台班 |  | 1217.15 |  | 0.0002 |  |  |  | 0.21
990106030@1 | 履带式单斗液压挖掘机斗容量1(m3) |  |  |  | 台班 |  | 1632.63 |  | 0.0017 |  |  |  | 2.74
990123010 | 电动夯实机夯击能量250(N·m) |  |  |  | 台班 |  | 29.17 |  | 0.0063 |  |  |  | 0.18
990123020@1 | 电动夯实机夯击能力20~62(kN·m) |  |  |  | 台班 |  | 33.61 |  | 0.0398 |  |  |  | 1.34
990402040@1 | 自卸汽车装载质量15(t) |  |  |  | 台班 |  | 1385.45 |  | 0.0003 |  |  |  | 0.45
990801020 | 电动单级离心清水泵出口直径100(mm) |  |  |  | 台班 |  | 38.38 |  | 0.0002 |  |  |  | 0.01
990813010 | 试压泵压力3(MPa) |  |  |  | 台班 |  | 19.07 |  | 0.0002
990901015 | 交流弧焊机容量30(kV·A) |  |  |  | 台班 |  | 94.7 |  | 0.0002 |  |  |  | 0.02
990920050 | 电熔焊接机DRH-160A |  |  |  | 台班 |  | 43 |  | 0.0111 |  |  |  | 0.48
990772025 | 砂轮切割机砂轮直径400(mm) |  |  |  | 台班 |  | 33.22 |  | 0.0008 |  |  |  | 0.03
1.4 | 主材费 |  |  |  | 元 | [7 empty] | 39.4
17280030@7 | 纳米抗菌钢骨架增强复合管DN80 |  |  |  | m |  | 35.57 |  | 1.015 |  |  |  | 36.1
18110210@4 | 给水室外钢骨架塑料复合管电熔管件DN80 |  |  |  | 个 |  | 12.08 |  | 0.273 |  |  |  | 3.3
1.5 | 设备费 |  |  |  | 元
取费 | 费用名称 |  |  |  | 单位 |  | 费率（％） |  | 取费基数 |  |  |  | 合价（元）
1.6 | 管理费 |  |  |  | 元 |  |  |  | 管理费 |  |  |  | 6
2 | 利润 |  |  |  | 元 |  | 20 |  | 人工费+机具费 |  |  |  | 5.97
3 | 综合单价 |  |  |  | 元 |  |  |  | 定额直接费+利润 |  |  |  | 102.39
综合单价分析表
工程名称：绿化灌溉工程 | [9 empty] | 第 3 页 共 13 页
序号 | 2 | 项目编码 |  | 031001007004 | [6 empty] | 计量单位 |  | m
项目名称 |  | 复合管 | [8 empty] | 综合单价 |  | 75.78
清单综合单价组成明细
定额编号 | 定额名称 | 定额 单位 | 数量 | 单价（元） |  |  |  |  | 合价（元）
|  |  |  | 人工费 | 材料费 | 机具费 | 管理费 | 利润 | 人工费 |  | 材料费 | 机具费 | 管理费 | 利润
C10-1-361 | 给排水管道 室外钢骨架塑料复合管(电熔连接) 公称外径(mm以内) 50 | 10m | 0.1 | 94.72 | 186.17 | 3.95 | 27.35 | 19.73 | 9.47 |  | 18.62 | 0.4 | 2.74 | 1.97
借D5-1-15 *0.9 | 垫层 砂 单价*0.9 | 10m3 | 0.0085 | 390.01 | 2318.13 | 21.01 | 72.38 | 82.2 | 3.32 |  | 19.7 | 0.18 | 0.62 | 0.7
借D1-1-33 *0.7 | 挖掘机挖沟槽、基坑土方 一、二类土 单价*0.7 | 1000m3天然密实方 | 0.0009 | 544.86 |  | 3354.26 | 491.68 | 779.82 | 0.46 |  |  | 2.85 | 0.42 | 0.66
借D1-1-133 *0.7 | 回填土 夯实机夯实 槽、坑 单价*0.7 | 100m3压实方 | 0.0077 | 939.89 |  | 168.92 | 139.82 | 221.76 | 7.19 |  |  | 1.29 | 1.07 | 1.7
借D1-1-53 *0.7 | 自卸汽车运土方 运距1km内 单价*0.7 | 1000m3天然密实方 | 0.0001 |  |  | 5401.87 | 681.18 | 1080.37 |  |  |  | 0.45 | 0.06 | 0.09
C10-2-150 | 管道消毒、冲洗 公称直径(mm以内) 150 | 100m | 0.01 | 92.81 | 46.39 |  | 25.73 | 18.56 | 0.93 |  | 0.46 |  | 0.26 | 0.19
人工单价 |  | 小计 | [6 empty] | 21.37 |  | 38.79 | 5.17 | 5.15 | 5.31
|  | 未计价材料费 | [6 empty] | 18.44
序号 | 工料机名称 |  |  |  | 单位 |  | 单价（元） |  | 数量 |  |  |  | 合价（元）
1.1 | 人工费 |  |  |  | 元 | [7 empty] | 21.37
00010010 | 人工费 |  |  |  | 元 |  | 1.09 |  | 19.5683 |  |  |  | 21.37
1.2 | 材料费 |  |  |  | 元 | [7 empty] | 20.35
01290043 | 钢板8~15 |  |  |  | kg |  | 4.24 |  | 0.0039 |  |  |  | 0.02
02010013 | 橡胶板1~3 |  |  |  | kg |  | 25.7 |  | 0.001 |  |  |  | 0.03
03010430 | 六角螺栓综合 |  |  |  | kg |  | 5.58 |  | 0.0005
03134021 | 铁砂布0~2# |  |  |  | 张 |  | 0.94 |  | 0.005
03135021 | 低碳钢焊条结422 φ3.2 |  |  |  | kg |  | 5.6 |  | 0.0002
04030015@1 | 机制砂 |  |  |  | m3 |  | 202.2 |  | 0.0967 |  |  |  | 19.55
14350490@1 | 漂白粉综合 |  |  |  | kg |  | 5.31 |  | 0.0024 |  |  |  | 0.01
14390070 | 氧气 |  |  |  | m3 |  | 5.16 |  | 0.0006
14390100 | 乙炔气 |  |  |  | kg |  | 13.3 |  | 0.0002
17010054 | 焊接钢管DN20 |  |  |  | kg |  | 4.19 |  | 0.0016 |  |  |  | 0.01
17270175 | 橡胶软管DN20 |  |  |  | m |  | 5 |  | 0.0007
综合单价分析表
工程名称：绿化灌溉工程 | [9 empty] | 第 4 页 共 13 页
序号 | 工料机名称 |  |  |  | 单位 |  | 单价（元） |  | 数量 |  |  |  | 合价（元）
19000210 | 螺纹阀门DN20 |  |  |  | 个 |  | 26 |  | 0.0005 |  |  |  | 0.01
24110140 | 弹簧压力表Y-100 0~1.6MPa |  |  |  | 块 |  | 20 |  | 0.0002
24590010 | 压力表弯管DN15 |  |  |  | 个 |  | 5.56 |  | 0.0002
34110010 | 水 |  |  |  | m3 |  | 4.58 |  | 0.0053 |  |  |  | 0.02
34110010@1 | 水 |  |  |  | m3 |  | 4.58 |  | 0.0955 |  |  |  | 0.44
99450760 | 其他材料费 |  |  |  | 元 |  | 1 |  | 0.2157 |  |  |  | 0.22
03131101 | 尼龙砂轮片φ400 |  |  |  | 片 |  | 11.97 |  | 0.0014 |  |  |  | 0.02
03139281 | 钢锯条 |  |  |  | 条 |  | 0.43 |  | 0.0152 |  |  |  | 0.01
1.3 | 机具费 |  |  |  | 元 | [7 empty] | 5.17
JXFTZ | 机械费调整 |  |  |  | 元 |  | 1 |  | 0.0001
990101015@1 | 履带式推土机功率75(kW) |  |  |  | 台班 |  | 1217.15 |  | 0.0002 |  |  |  | 0.2
990106030@1 | 履带式单斗液压挖掘机斗容量1(m3) |  |  |  | 台班 |  | 1632.63 |  | 0.0016 |  |  |  | 2.65
990123010 | 电动夯实机夯击能量250(N·m) |  |  |  | 台班 |  | 29.17 |  | 0.0061 |  |  |  | 0.18
990123020@1 | 电动夯实机夯击能力20~62(kN·m) |  |  |  | 台班 |  | 33.61 |  | 0.0384 |  |  |  | 1.29
990402040@1 | 自卸汽车装载质量15(t) |  |  |  | 台班 |  | 1385.45 |  | 0.0003 |  |  |  | 0.45
990801020 | 电动单级离心清水泵出口直径100(mm) |  |  |  | 台班 |  | 38.38 |  | 0.0001
990813010 | 试压泵压力3(MPa) |  |  |  | 台班 |  | 19.07 |  | 0.0002
990901015 | 交流弧焊机容量30(kV·A) |  |  |  | 台班 |  | 94.7 |  | 0.0001 |  |  |  | 0.01
990920050 | 电熔焊接机DRH-160A |  |  |  | 台班 |  | 43 |  | 0.0084 |  |  |  | 0.36
990772025 | 砂轮切割机砂轮直径400(mm) |  |  |  | 台班 |  | 33.22 |  | 0.0005 |  |  |  | 0.02
1.4 | 主材费 |  |  |  | 元 | [7 empty] | 18.44
17280030@6 | 纳米抗菌钢骨架增强复合管DN50 |  |  |  | m |  | 16.1 |  | 1.02 |  |  |  | 16.42
18110210@5 | 给水室外钢骨架塑料复合管电熔管件DN50 |  |  |  | 个 |  | 7.04 |  | 0.286 |  |  |  | 2.01
1.5 | 设备费 |  |  |  | 元
取费 | 费用名称 |  |  |  | 单位 |  | 费率（％） |  | 取费基数 |  |  |  | 合价（元）
1.6 | 管理费 |  |  |  | 元 |  |  |  | 管理费 |  |  |  | 5.15
2 | 利润 |  |  |  | 元 |  | 20 |  | 人工费+机具费 |  |  |  | 5.31
3 | 综合单价 |  |  |  | 元 |  |  |  | 定额直接费+利润 |  |  |  | 75.78
综合单价分析表
工程名称：绿化灌溉工程 | [9 empty] | 第 5 页 共 13 页
序号 | 3 | 项目编码 |  | 031001007005 | [6 empty] | 计量单位 |  | m
项目名称 |  | 复合管 | [8 empty] | 综合单价 |  | 46.1
清单综合单价组成明细
定额编号 | 定额名称 | 定额 单位 | 数量 | 单价（元） |  |  |  |  | 合价（元）
|  |  |  | 人工费 | 材料费 | 机具费 | 管理费 | 利润 | 人工费 |  | 材料费 | 机具费 | 管理费 | 利润
C10-1-360 | 给排水管道 室外钢骨架塑料复合管(电熔连接) 公称外径(mm以内) 40 | 10m | 0.1 | 85.92 | 86.46 | 3.62 | 24.82 | 17.91 | 8.59 |  | 8.65 | 0.36 | 2.48 | 1.79
借D5-1-15 *0.9 | 垫层 砂 单价*0.9 | 10m3 | 0.0084 | 390.01 | 2318.13 | 21.01 | 72.38 | 82.2 | 3.28 |  | 19.47 | 0.18 | 0.61 | 0.69
人工单价 |  | 小计 | [6 empty] | 11.87 |  | 28.12 | 0.54 | 3.09 | 2.48
|  | 未计价材料费 | [6 empty] | 8.48
序号 | 工料机名称 |  |  |  | 单位 |  | 单价（元） |  | 数量 |  |  |  | 合价（元）
1.1 | 人工费 |  |  |  | 元 | [7 empty] | 11.87
00010010 | 人工费 |  |  |  | 元 |  | 1.09 |  | 10.8681 |  |  |  | 11.87
1.2 | 材料费 |  |  |  | 元 | [7 empty] | 19.64
01290043 | 钢板8~15 |  |  |  | kg |  | 4.24 |  | 0.0037 |  |  |  | 0.02
02010013 | 橡胶板1~3 |  |  |  | kg |  | 25.7 |  | 0.0009 |  |  |  | 0.02
03010430 | 六角螺栓综合 |  |  |  | kg |  | 5.58 |  | 0.0005
03134021 | 铁砂布0~2# |  |  |  | 张 |  | 0.94 |  | 0.0038
03135021 | 低碳钢焊条结422 φ3.2 |  |  |  | kg |  | 5.6 |  | 0.0002
04030015@1 | 机制砂 |  |  |  | m3 |  | 202.2 |  | 0.0956 |  |  |  | 19.32
14390070 | 氧气 |  |  |  | m3 |  | 5.16 |  | 0.0006
14390100 | 乙炔气 |  |  |  | kg |  | 13.3 |  | 0.0002
17010054 | 焊接钢管DN20 |  |  |  | kg |  | 4.19 |  | 0.0016 |  |  |  | 0.01
17270175 | 橡胶软管DN20 |  |  |  | m |  | 5 |  | 0.0007
19000210 | 螺纹阀门DN20 |  |  |  | 个 |  | 26 |  | 0.0005 |  |  |  | 0.01
24110140 | 弹簧压力表Y-100 0~1.6MPa |  |  |  | 块 |  | 20 |  | 0.0002
24590010 | 压力表弯管DN15 |  |  |  | 个 |  | 5.56 |  | 0.0002
34110010 | 水 |  |  |  | m3 |  | 4.58 |  | 0.004 |  |  |  | 0.02
99450760 | 其他材料费 |  |  |  | 元 |  | 1 |  | 0.2004 |  |  |  | 0.2
03131101 | 尼龙砂轮片φ400 |  |  |  | 片 |  | 11.97 |  | 0.0011 |  |  |  | 0.01
03139281 | 钢锯条 |  |  |  | 条 |  | 0.43 |  | 0.0112
1.3 | 机具费 |  |  |  | 元 | [7 empty] | 0.54
JXFTZ | 机械费调整 |  |  |  | 元 |  | 1 |  | 0.0001
990123010 | 电动夯实机夯击能量250(N·m) |  |  |  | 台班 |  | 29.17 |  | 0.006 |  |  |  | 0.18
综合单价分析表
工程名称：绿化灌溉工程 | [9 empty] | 第 6 页 共 13 页
序号 | 工料机名称 |  |  |  | 单位 |  | 单价（元） |  | 数量 |  |  |  | 合价（元）
990801020 | 电动单级离心清水泵出口直径100(mm) |  |  |  | 台班 |  | 38.38 |  | 0.0001
990813010 | 试压泵压力3(MPa) |  |  |  | 台班 |  | 19.07 |  | 0.0002
990901015 | 交流弧焊机容量30(kV·A) |  |  |  | 台班 |  | 94.7 |  | 0.0001 |  |  |  | 0.01
990920050 | 电熔焊接机DRH-160A |  |  |  | 台班 |  | 43 |  | 0.0077 |  |  |  | 0.33
990772025 | 砂轮切割机砂轮直径400(mm) |  |  |  | 台班 |  | 33.22 |  | 0.0004 |  |  |  | 0.01
1.4 | 主材费 |  |  |  | 元 | [7 empty] | 8.48
17280030@5 | 纳米抗菌钢骨架增强复合管DN40 |  |  |  | m |  | 6.67 |  | 1.02 |  |  |  | 6.8
18110210@3 | 给水室外钢骨架塑料复合管电熔管件DN40 |  |  |  | 个 |  | 5.66 |  | 0.296 |  |  |  | 1.68
1.5 | 设备费 |  |  |  | 元
取费 | 费用名称 |  |  |  | 单位 |  | 费率（％） |  | 取费基数 |  |  |  | 合价（元）
1.6 | 管理费 |  |  |  | 元 |  |  |  | 管理费 |  |  |  | 3.09
2 | 利润 |  |  |  | 元 |  | 20 |  | 人工费+机具费 |  |  |  | 2.48
3 | 综合单价 |  |  |  | 元 |  |  |  | 定额直接费+利润 |  |  |  | 46.1
综合单价分析表
工程名称：绿化灌溉工程 | [9 empty] | 第 7 页 共 13 页
序号 | 4 | 项目编码 |  | 031001007006 | [6 empty] | 计量单位 |  | m
项目名称 |  | 复合管 | [8 empty] | 综合单价 |  | 40.31
清单综合单价组成明细
定额编号 | 定额名称 | 定额 单位 | 数量 | 单价（元） |  |  |  |  | 合价（元）
|  |  |  | 人工费 | 材料费 | 机具费 | 管理费 | 利润 | 人工费 |  | 材料费 | 机具费 | 管理费 | 利润
C10-1-359 | 给排水管道 室外钢骨架塑料复合管(电熔连接) 公称外径(mm以内) 32 | 10m | 0.1 | 79.18 | 39.74 | 2.79 | 22.72 | 16.39 | 7.92 |  | 3.97 | 0.28 | 2.27 | 1.64
借D5-1-15 *0.9 | 垫层 砂 单价*0.9 | 10m3 | 0.0084 | 390.01 | 2318.13 | 21.01 | 72.38 | 82.2 | 3.28 |  | 19.47 | 0.18 | 0.61 | 0.69
人工单价 |  | 小计 | [6 empty] | 11.19 |  | 23.45 | 0.46 | 2.88 | 2.33
|  | 未计价材料费 | [6 empty] | 3.83
序号 | 工料机名称 |  |  |  | 单位 |  | 单价（元） |  | 数量 |  |  |  | 合价（元）
1.1 | 人工费 |  |  |  | 元 | [7 empty] | 11.19
00010010 | 人工费 |  |  |  | 元 |  | 1.09 |  | 10.2511 |  |  |  | 11.19
1.2 | 材料费 |  |  |  | 元 | [7 empty] | 19.62
01290043 | 钢板8~15 |  |  |  | kg |  | 4.24 |  | 0.0034 |  |  |  | 0.01
02010013 | 橡胶板1~3 |  |  |  | kg |  | 25.7 |  | 0.0008 |  |  |  | 0.02
03010430 | 六角螺栓综合 |  |  |  | kg |  | 5.58 |  | 0.0004
03134021 | 铁砂布0~2# |  |  |  | 张 |  | 0.94 |  | 0.0027
03135021 | 低碳钢焊条结422 φ3.2 |  |  |  | kg |  | 5.6 |  | 0.0002
04030015@1 | 机制砂 |  |  |  | m3 |  | 202.2 |  | 0.0956 |  |  |  | 19.32
14390070 | 氧气 |  |  |  | m3 |  | 5.16 |  | 0.0003
14390100 | 乙炔气 |  |  |  | kg |  | 13.3 |  | 0.0001
17010054 | 焊接钢管DN20 |  |  |  | kg |  | 4.19 |  | 0.0015 |  |  |  | 0.01
17270175 | 橡胶软管DN20 |  |  |  | m |  | 5 |  | 0.0007
19000210 | 螺纹阀门DN20 |  |  |  | 个 |  | 26 |  | 0.0004 |  |  |  | 0.01
24110140 | 弹簧压力表Y-100 0~1.6MPa |  |  |  | 块 |  | 20 |  | 0.0002
24590010 | 压力表弯管DN15 |  |  |  | 个 |  | 5.56 |  | 0.0002
34110010 | 水 |  |  |  | m3 |  | 4.58 |  | 0.0023 |  |  |  | 0.01
99450760 | 其他材料费 |  |  |  | 元 |  | 1 |  | 0.2004 |  |  |  | 0.2
03131101 | 尼龙砂轮片φ400 |  |  |  | 片 |  | 11.97 |  | 0.0008 |  |  |  | 0.01
03139281 | 钢锯条 |  |  |  | 条 |  | 0.43 |  | 0.0094
1.3 | 机具费 |  |  |  | 元 | [7 empty] | 0.46
JXFTZ | 机械费调整 |  |  |  | 元 |  | 1 |  | 0.0001
990123010 | 电动夯实机夯击能量250(N·m) |  |  |  | 台班 |  | 29.17 |  | 0.006 |  |  |  | 0.18
综合单价分析表
工程名称：绿化灌溉工程 | [9 empty] | 第 8 页 共 13 页
序号 | 工料机名称 |  |  |  | 单位 |  | 单价（元） |  | 数量 |  |  |  | 合价（元）
990801020 | 电动单级离心清水泵出口直径100(mm) |  |  |  | 台班 |  | 38.38 |  | 0.0001
990813010 | 试压泵压力3(MPa) |  |  |  | 台班 |  | 19.07 |  | 0.0001
990901015 | 交流弧焊机容量30(kV·A) |  |  |  | 台班 |  | 94.7 |  | 0.0001 |  |  |  | 0.01
990920050 | 电熔焊接机DRH-160A |  |  |  | 台班 |  | 43 |  | 0.0059 |  |  |  | 0.25
990772025 | 砂轮切割机砂轮直径400(mm) |  |  |  | 台班 |  | 33.22 |  | 0.0003 |  |  |  | 0.01
1.4 | 主材费 |  |  |  | 元 | [7 empty] | 3.83
17280030@4 | 纳米抗菌钢骨架增强复合管DN25 |  |  |  | m |  | 2.53 |  | 1.02 |  |  |  | 2.58
18110210@2 | 给水室外钢骨架塑料复合管电熔管件DN25 |  |  |  | 个 |  | 4.42 |  | 0.283 |  |  |  | 1.25
1.5 | 设备费 |  |  |  | 元
取费 | 费用名称 |  |  |  | 单位 |  | 费率（％） |  | 取费基数 |  |  |  | 合价（元）
1.6 | 管理费 |  |  |  | 元 |  |  |  | 管理费 |  |  |  | 2.88
2 | 利润 |  |  |  | 元 |  | 20 |  | 人工费+机具费 |  |  |  | 2.33
3 | 综合单价 |  |  |  | 元 |  |  |  | 定额直接费+利润 |  |  |  | 40.31
综合单价分析表
工程名称：绿化灌溉工程 | [9 empty] | 第 9 页 共 13 页
序号 | 5 | 项目编码 |  | 031001007007 | [6 empty] | 计量单位 |  | m
项目名称 |  | 复合管 | [8 empty] | 综合单价 |  | 38.91
清单综合单价组成明细
定额编号 | 定额名称 | 定额 单位 | 数量 | 单价（元） |  |  |  |  | 合价（元）
|  |  |  | 人工费 | 材料费 | 机具费 | 管理费 | 利润 | 人工费 |  | 材料费 | 机具费 | 管理费 | 利润
C10-1-359 | 给排水管道 室外钢骨架塑料复合管(电熔连接) 公称外径(mm以内) 32 | 10m | 0.1 | 79.18 | 31.58 | 2.79 | 22.72 | 16.39 | 7.92 |  | 3.16 | 0.28 | 2.27 | 1.64
借D5-1-15 *0.9 | 垫层 砂 单价*0.9 | 10m3 | 0.0082 | 390.01 | 2318.13 | 21.01 | 72.38 | 82.2 | 3.2 |  | 19.01 | 0.17 | 0.59 | 0.67
人工单价 |  | 小计 | [6 empty] | 11.12 |  | 22.17 | 0.45 | 2.87 | 2.31
|  | 未计价材料费 | [6 empty] | 3.02
序号 | 工料机名称 |  |  |  | 单位 |  | 单价（元） |  | 数量 |  |  |  | 合价（元）
1.1 | 人工费 |  |  |  | 元 | [7 empty] | 11.12
00010010 | 人工费 |  |  |  | 元 |  | 1.09 |  | 10.1797 |  |  |  | 11.12
1.2 | 材料费 |  |  |  | 元 | [7 empty] | 19.15
01290043 | 钢板8~15 |  |  |  | kg |  | 4.24 |  | 0.0034 |  |  |  | 0.01
02010013 | 橡胶板1~3 |  |  |  | kg |  | 25.7 |  | 0.0008 |  |  |  | 0.02
03010430 | 六角螺栓综合 |  |  |  | kg |  | 5.58 |  | 0.0004
03134021 | 铁砂布0~2# |  |  |  | 张 |  | 0.94 |  | 0.0027
03135021 | 低碳钢焊条结422 φ3.2 |  |  |  | kg |  | 5.6 |  | 0.0002
04030015@1 | 机制砂 |  |  |  | m3 |  | 202.2 |  | 0.0933 |  |  |  | 18.86
14390070 | 氧气 |  |  |  | m3 |  | 5.16 |  | 0.0003
14390100 | 乙炔气 |  |  |  | kg |  | 13.3 |  | 0.0001
17010054 | 焊接钢管DN20 |  |  |  | kg |  | 4.19 |  | 0.0015 |  |  |  | 0.01
17270175 | 橡胶软管DN20 |  |  |  | m |  | 5 |  | 0.0007
19000210 | 螺纹阀门DN20 |  |  |  | 个 |  | 26 |  | 0.0004 |  |  |  | 0.01
24110140 | 弹簧压力表Y-100 0~1.6MPa |  |  |  | 块 |  | 20 |  | 0.0002
24590010 | 压力表弯管DN15 |  |  |  | 个 |  | 5.56 |  | 0.0002
34110010 | 水 |  |  |  | m3 |  | 4.58 |  | 0.0023 |  |  |  | 0.01
99450760 | 其他材料费 |  |  |  | 元 |  | 1 |  | 0.1968 |  |  |  | 0.2
03131101 | 尼龙砂轮片φ400 |  |  |  | 片 |  | 11.97 |  | 0.0008 |  |  |  | 0.01
03139281 | 钢锯条 |  |  |  | 条 |  | 0.43 |  | 0.0094
1.3 | 机具费 |  |  |  | 元 | [7 empty] | 0.45
JXFTZ | 机械费调整 |  |  |  | 元 |  | 1 |  | 0.0001
990123010 | 电动夯实机夯击能量250(N·m) |  |  |  | 台班 |  | 29.17 |  | 0.0059 |  |  |  | 0.17
综合单价分析表
工程名称：绿化灌溉工程 | [9 empty] | 第 10 页 共 13 页
序号 | 工料机名称 |  |  |  | 单位 |  | 单价（元） |  | 数量 |  |  |  | 合价（元）
990801020 | 电动单级离心清水泵出口直径100(mm) |  |  |  | 台班 |  | 38.38 |  | 0.0001
990813010 | 试压泵压力3(MPa) |  |  |  | 台班 |  | 19.07 |  | 0.0001
990901015 | 交流弧焊机容量30(kV·A) |  |  |  | 台班 |  | 94.7 |  | 0.0001 |  |  |  | 0.01
990920050 | 电熔焊接机DRH-160A |  |  |  | 台班 |  | 43 |  | 0.0059 |  |  |  | 0.25
990772025 | 砂轮切割机砂轮直径400(mm) |  |  |  | 台班 |  | 33.22 |  | 0.0003 |  |  |  | 0.01
1.4 | 主材费 |  |  |  | 元 | [7 empty] | 3.02
17280030@3 | 纳米抗菌钢骨架增强复合管DN20 |  |  |  | m |  | 1.73 |  | 1.02 |  |  |  | 1.76
18110210@1 | 给水室外钢骨架塑料复合管电熔管件DN20 |  |  |  | 个 |  | 4.42 |  | 0.283 |  |  |  | 1.25
1.5 | 设备费 |  |  |  | 元
取费 | 费用名称 |  |  |  | 单位 |  | 费率（％） |  | 取费基数 |  |  |  | 合价（元）
1.6 | 管理费 |  |  |  | 元 |  |  |  | 管理费 |  |  |  | 2.87
2 | 利润 |  |  |  | 元 |  | 20 |  | 人工费+机具费 |  |  |  | 2.31
3 | 综合单价 |  |  |  | 元 |  |  |  | 定额直接费+利润 |  |  |  | 38.91
综合单价分析表
工程名称：绿化灌溉工程 | [9 empty] | 第 11 页 共 13 页
序号 | 6 | 项目编码 |  | 050103002001 | [6 empty] | 计量单位 |  | 个
项目名称 |  | 泄水阀常闭（配910阀门箱） | [8 empty] | 综合单价 |  | 258.5
清单综合单价组成明细
定额编号 | 定额名称 | 定额 单位 | 数量 | 单价（元） |  |  |  |  | 合价（元）
|  |  |  | 人工费 | 材料费 | 机具费 | 管理费 | 利润 | 人工费 |  | 材料费 | 机具费 | 管理费 | 利润
借5-6-2 | 成品圆形阀门箱安装 直径(mm) ≤400 | 个 | 1 | 34.59 | 207.4 |  | 9.59 | 6.92 | 34.59 |  | 207.4 |  | 9.59 | 6.92
人工单价 |  | 小计 | [6 empty] | 34.59 |  | 207.4 |  | 9.59 | 6.92
|  | 未计价材料费 | [6 empty] | 206.57
序号 | 工料机名称 |  |  |  | 单位 |  | 单价（元） |  | 数量 |  |  |  | 合价（元）
1.1 | 人工费 |  |  |  | 元 | [7 empty] | 34.59
00010010 | 人工费 |  |  |  | 元 |  | 1.09 |  | 31.68 |  |  |  | 34.59
1.2 | 材料费 |  |  |  | 元 | [7 empty] | 0.83
99450760 | 其他材料费 |  |  |  | 元 |  | 1 |  | 0.02 |  |  |  | 0.02
04010035 | 复合普通硅酸盐水泥P.O 42.5 |  |  |  | kg |  | 0.42 |  | 1.231 |  |  |  | 0.52
04030001 | 砂子 |  |  |  | kg |  | 0.08 |  | 3.692 |  |  |  | 0.3
1.3 | 机具费 |  |  |  | 元
1.4 | 主材费 |  |  |  | 元 | [7 empty] | 206.57
33410600@3 | 泄水阀常闭（配910阀门箱）DN40 |  |  |  | 个 |  | 206.57 |  | 1 |  |  |  | 206.57
1.5 | 设备费 |  |  |  | 元
取费 | 费用名称 |  |  |  | 单位 |  | 费率（％） |  | 取费基数 |  |  |  | 合价（元）
1.6 | 管理费 |  |  |  | 元 |  |  |  | 管理费 |  |  |  | 9.59
2 | 利润 |  |  |  | 元 |  | 18 |  | 人工费+机具费 |  |  |  | 6.92
3 | 综合单价 |  |  |  | 元 |  |  |  | 定额直接费+利润 |  |  |  | 258.5
综合单价分析表
工程名称：绿化灌溉工程 | [9 empty] | 第 12 页 共 13 页
序号 | 7 | 项目编码 |  | 050103002002 | [6 empty] | 计量单位 |  | 个
项目名称 |  | 主管检修阀（配1419-12阀门箱） | [8 empty] | 综合单价 |  | 383.69
清单综合单价组成明细
定额编号 | 定额名称 | 定额 单位 | 数量 | 单价（元） |  |  |  |  | 合价（元）
|  |  |  | 人工费 | 材料费 | 机具费 | 管理费 | 利润 | 人工费 |  | 材料费 | 机具费 | 管理费 | 利润
借5-6-2 | 成品圆形阀门箱安装 直径(mm) ≤400 | 个 | 1 | 34.59 | 332.59 |  | 9.59 | 6.92 | 34.59 |  | 332.59 |  | 9.59 | 6.92
人工单价 |  | 小计 | [6 empty] | 34.59 |  | 332.59 |  | 9.59 | 6.92
|  | 未计价材料费 | [6 empty] | 331.76
序号 | 工料机名称 |  |  |  | 单位 |  | 单价（元） |  | 数量 |  |  |  | 合价（元）
1.1 | 人工费 |  |  |  | 元 | [7 empty] | 34.59
00010010 | 人工费 |  |  |  | 元 |  | 1.09 |  | 31.68 |  |  |  | 34.59
1.2 | 材料费 |  |  |  | 元 | [7 empty] | 0.83
99450760 | 其他材料费 |  |  |  | 元 |  | 1 |  | 0.02 |  |  |  | 0.02
04010035 | 复合普通硅酸盐水泥P.O 42.5 |  |  |  | kg |  | 0.42 |  | 1.231 |  |  |  | 0.52
04030001 | 砂子 |  |  |  | kg |  | 0.08 |  | 3.692 |  |  |  | 0.3
1.3 | 机具费 |  |  |  | 元
1.4 | 主材费 |  |  |  | 元 | [7 empty] | 331.76
33410600@1 | 主管检修阀（配1419-12阀门箱）DN50 |  |  |  | 个 |  | 331.76 |  | 1 |  |  |  | 331.76
1.5 | 设备费 |  |  |  | 元
取费 | 费用名称 |  |  |  | 单位 |  | 费率（％） |  | 取费基数 |  |  |  | 合价（元）
1.6 | 管理费 |  |  |  | 元 |  |  |  | 管理费 |  |  |  | 9.59
2 | 利润 |  |  |  | 元 |  | 18 |  | 人工费+机具费 |  |  |  | 6.92
3 | 综合单价 |  |  |  | 元 |  |  |  | 定额直接费+利润 |  |  |  | 383.69
综合单价分析表
工程名称：绿化灌溉工程 | [9 empty] | 第 13 页 共 13 页
序号 | 8 | 项目编码 |  | 050103002003 | [6 empty] | 计量单位 |  | 个
项目名称 |  | 快速取水阀（配阀箱708） | [8 empty] | 综合单价 |  | 220.07
清单综合单价组成明细
定额编号 | 定额名称 | 定额 单位 | 数量 | 单价（元） |  |  |  |  | 合价（元）
|  |  |  | 人工费 | 材料费 | 机具费 | 管理费 | 利润 | 人工费 |  | 材料费 | 机具费 | 管理费 | 利润
借5-6-2 | 成品圆形阀门箱安装 直径(mm) ≤400 | 个 | 1 | 34.59 | 168.97 |  | 9.59 | 6.92 | 34.59 |  | 168.97 |  | 9.59 | 6.92
人工单价 |  | 小计 | [6 empty] | 34.59 |  | 168.97 |  | 9.59 | 6.92
|  | 未计价材料费 | [6 empty] | 168.14
序号 | 工料机名称 |  |  |  | 单位 |  | 单价（元） |  | 数量 |  |  |  | 合价（元）
1.1 | 人工费 |  |  |  | 元 | [7 empty] | 34.59
00010010 | 人工费 |  |  |  | 元 |  | 1.09 |  | 31.68 |  |  |  | 34.59
1.2 | 材料费 |  |  |  | 元 | [7 empty] | 0.83
99450760 | 其他材料费 |  |  |  | 元 |  | 1 |  | 0.02 |  |  |  | 0.02
04010035 | 复合普通硅酸盐水泥P.O 42.5 |  |  |  | kg |  | 0.42 |  | 1.231 |  |  |  | 0.52
04030001 | 砂子 |  |  |  | kg |  | 0.08 |  | 3.692 |  |  |  | 0.3
1.3 | 机具费 |  |  |  | 元
1.4 | 主材费 |  |  |  | 元 | [7 empty] | 168.14
33410600@2 | 快速取水阀（配阀箱708）DN25 |  |  |  | 个 |  | 168.14 |  | 1 |  |  |  | 168.14
1.5 | 设备费 |  |  |  | 元
取费 | 费用名称 |  |  |  | 单位 |  | 费率（％） |  | 取费基数 |  |  |  | 合价（元）
1.6 | 管理费 |  |  |  | 元 |  |  |  | 管理费 |  |  |  | 9.59
2 | 利润 |  |  |  | 元 |  | 18 |  | 人工费+机具费 |  |  |  | 6.92
3 | 综合单价 |  |  |  | 元 |  |  |  | 定额直接费+利润 |  |  |  | 220.07

## 表-11 总价措施项目清单与计价表
总价措施项目清单与计价表
工程名称：绿化灌溉工程 | [5 empty] | 标段： |  | 第 1 页 共 1 页
序号 | 项目编码 | 项目名称 | 计算基础 | 费率 (%) | 金额 (元) |  | 调整 费率(%) |  | 调整后 金额(元) | 备注
1 | LSSGCSF00017 | 绿色施工安全防护措施费 | 分部分项人工费+分部分项机具费 | 35.77 | 2968.88 |  |  |  |  | 投标人按此金额填报。
2 | QTFY00000017 | 其他费用
合 计 |  |  |  |  | 2968.88
编制人（造价人员）： | [5 empty] | 复核人（造价工程师）：
表-11

## 表-12 其他项目清单与计价汇总表
其他项目清单与计价汇总表
工程名称：绿化灌溉工程 |  | 标段： |  | 第 1 页 共 1 页
序号 | 项目名称 |  | 金额（元） |  | 备注
1 | 暂列金额 |  | 2751.55 |  | 投标人按此金额填报。
2 | 预算包干费 |  | 415.00
| 合 计 |  | 3166.55 |  | —
注：材料（工程设备）暂估单价进入清单项目综合单价，此处不汇总。
表—12

## 表-13 规费、税金项目清单与计价表
规费、税金项目清单与计价表
工程名称：绿化灌溉工程 |  |  | 标段： |  |  | 第 1 页 共 1 页
序号 | 项目名称 | 计算基础 |  | 计算基数 | 计算费率 (%) |  | 金额(元)
1 | 增值税销项税额 | 分部分项合计+措施合计+其他项目 |  | 33650.97 | 9 |  | 3028.59
合 计 | [6 empty] | 3028.59
编制人（造价人员）： |  |  | 复核人（造价工程师）：
表—13

## 5.5主要材料价格表-1
主要材料价格表
工程名称：绿化灌溉工程 | [6 empty] | 第 1 页 共 2 页
序号 | 材料编码 | 材料名称 | 规格 | 单位 | 数量 | 市场价 （元） |  | 市场价合计（元） | 厂商/品牌
1 | 01290043 | 钢板 | 8~15 | kg | 1.658 | 4.24 |  | 7.03
2 | 02010013 | 橡胶板 | 1~3 | kg | 0.4055 | 25.7 |  | 10.42
3 | 03010430 | 六角螺栓 | 综合 | kg | 0.2114 | 5.58 |  | 1.18
4 | 03131101 | 尼龙砂轮片 | φ400 | 片 | 0.5781 | 11.97 |  | 6.92
5 | 03134021 | 铁砂布 | 0~2# | 张 | 1.8708 | 0.94 |  | 1.76
6 | 03135021 | 低碳钢焊条 | 结422 φ3.2 | kg | 0.092 | 5.6 |  | 0.52
7 | 03139281 | 钢锯条 |  | 条 | 6.4027 | 0.43 |  | 2.75
8 | 04010035 | 复合普通硅酸盐水泥 | P.O 42.5 | kg | 4.924 | 0.42 |  | 2.07
9 | 04030001 | 砂子 |  | kg | 14.768 | 0.08 |  | 1.18
10 | 04030015@1 | 机制砂 |  | m3 | 42.1787 | 202.2 |  | 8528.53
11 | 14350490@1 | 漂白粉 | 综合 | kg | 0.4596 | 5.31 |  | 2.44
12 | 14390070 | 氧气 |  | m3 | 0.2269 | 5.16 |  | 1.17
13 | 14390100 | 乙炔气 |  | kg | 0.0756 | 13.3 |  | 1.01
14 | 17010054 | 焊接钢管 | DN20 | kg | 0.7065 | 4.19 |  | 2.96
15 | 17270175 | 橡胶软管 | DN20 | m | 0.3111 | 5 |  | 1.56
16 | 19000210 | 螺纹阀门 | DN20 | 个 | 0.2114 | 26 |  | 5.5
17 | 24110140 | 弹簧压力表 | Y-100 0~1.6MPa | 块 | 0.092 | 20 |  | 1.84
18 | 24590010 | 压力表弯管 | DN15 | 个 | 0.092 | 5.56 |  | 0.51
19 | 34110010 | 水 |  | m3 | 2.4658 | 4.58 |  | 11.29
20 | 34110010@1 | 水 |  | m3 | 18.0667 | 4.58 |  | 82.75
21 | 99450760 | 其他材料费 |  | 元 | 90.9033 | 1 |  | 90.9
22 | 17280030@3 | 纳米抗菌钢骨架增强复合管 | DN20 | m | 17.901 | 1.73 |  | 30.97
23 | 17280030@4 | 纳米抗菌钢骨架增强复合管 | DN25 | m | 104.3256 | 2.53 |  | 263.94
24 | 17280030@5 | 纳米抗菌钢骨架增强复合管 | DN40 | m | 131.58 | 6.67 |  | 877.64
25 | 17280030@6 | 纳米抗菌钢骨架增强复合管 | DN50 | m | 147.543 | 16.1 |  | 2375.44
26 | 17280030@7 | 纳米抗菌钢骨架增强复合管 | DN80 | m | 45.1574 | 35.57 |  | 1606.25
27 | 18110210@1 | 给水室外钢骨架塑料复合管电熔管件 | DN20 | 个 | 4.9667 | 4.42 |  | 21.95
28 | 18110210@2 | 给水室外钢骨架塑料复合管电熔管件 | DN25 | 个 | 28.9452 | 4.42 |  | 127.94
29 | 18110210@3 | 给水室外钢骨架塑料复合管电熔管件 | DN40 | 个 | 38.184 | 5.66 |  | 216.12
主要材料价格表
工程名称：绿化灌溉工程 | [6 empty] | 第 2 页 共 2 页
序号 | 材料编码 | 材料名称 | 规格 | 单位 | 数量 | 市场价 （元） |  | 市场价合计（元） | 厂商/品牌
30 | 18110210@4 | 给水室外钢骨架塑料复合管电熔管件 | DN80 | 个 | 12.1458 | 12.08 |  | 146.72
31 | 18110210@5 | 给水室外钢骨架塑料复合管电熔管件 | DN50 | 个 | 41.3699 | 7.04 |  | 291.24
32 | 33410600@1 | 主管检修阀（配1419-12阀门箱） | DN50 | 个 | 2 | 331.76 |  | 663.52
33 | 33410600@2 | 快速取水阀（配阀箱708） | DN25 | 个 | 1 | 168.14 |  | 168.14
34 | 33410600@3 | 泄水阀常闭（配910阀门箱） | DN40 | 个 | 1 | 206.57 |  | 206.57
|  | 合 计 | [5 empty] | 15760.73