## 表-04 单位工程招标控制价汇总表
单位工程招标控制价汇总表
工程名称：临时道路 |  |  | 标段： | 第 1 页 共 1 页
序号 | 汇总内容 | 金额:(元) |  |  | 其中：暂估价(元)
1 | 分部分项合计 | 3238772.98
1.1 | 各地块临时道路工程 | 3238772.98
2 | 措施合计 | 112038.74
2.1 | 绿色施工安全防护措施费 | 110997.87
2.2 | 其他措施费 | 1040.87
3 | 其他项目 | 364771.25 |  |  | －
3.1 | 暂列金额 | 323877.30
3.2 | 暂估价
3.3 | 计日工
3.4 | 总承包服务费
3.5 | 预算包干费 | 40893.95
3.6 | 工程优质费
3.7 | 概算幅度差
3.8 | 索赔费用
3.9 | 现场签证费用
3.10 | 其他费用
4 | 税前工程造价 | 3715582.97
5 | 增值税销项税额 | 334402.47 |  |  | －
6 | 总造价 | 4049985.44
7 | 人工费 | 408804.59
招标控制价合计=1+2+3+5 |  | 4,049,985.44 |  |  | 0.00
注：本表适用于单位工程招标控制价或投标报价的汇总，如无单位工程划分，单项工程也使用本表汇总
表—04

## 表-08 分部分项工程和单价措施项目清单与计价表
分部分项工程和单价措施项目清单与计价表
工程名称：临时道路 |  |  |  | 标段： |  |  |  | 第 1 页 共 6 页
序号 | 项目编码 | 项目名称 | 项目特征描述 |  | 计量单位 | 工程量 | 金额（元）
[7 empty] | 综合单价 |  | 综合合价 | 其中
暂估价
|  | 各地块临时道路工程 | [6 empty] | 3238772.98
|  | 临时道路土石方工程及软基处理 | [6 empty] | 101155.7
1 | 040101001001 | 挖路基土石方 | 1.综合考虑:土方类别、土质（淤泥、含混凝土垫层）、石方比例及类别、干湿程度、开挖方式、排障及迁移、垂直运土高度、运输方式、场内运距、土方的转堆、放坡及支护方式（挡土板）、桩间土方、地下作业中的安全防护费用等 2.包括:将挖方运到可利用的地方及可能发生的翻挖、倒运、整修的费用、环保费用，为完成土方挖运所做的错台开挖、斜坡开挖、预留工作面、地面清表、排障（如清除废旧基础、树根等）、基底钎探（不含文物保护）、以及可能发生的塌方、沉降、在支撑或支护下挖土、防排水措施及为方便土方挖运而修筑的临时道路等 3.其他:未尽事项详见图纸、招标文件、工程量清单计价说明、国家相关规范等 |  | m3 | 4166.8 | 5.61 |  | 23375.75
本页小计 | [8 empty] | 23375.75
注：为计取规费等的使用，可在表中增设其中：“定额人工费”。
表—08
分部分项工程和单价措施项目清单与计价表
工程名称：临时道路 |  |  |  | 标段： |  |  |  | 第 2 页 共 6 页
序号 | 项目编码 | 项目名称 | 项目特征描述 |  | 计量单位 | 工程量 | 金额（元）
[7 empty] | 综合单价 |  | 综合合价 | 其中
暂估价
2 | 010101004003 | 挖沟槽土石方 | 1.综合考虑:土方类别、土质（含淤泥、混凝土垫层）、石方比例及类别、干湿程度、开挖方式、排障及迁移、垂直运土高度、运输方式、场内运距、土方的转堆、放坡及支护方式（挡土板）、桩间土方、地下作业中的安全防护费用等 2.包括:将挖方运到可利用的地方及可能发生的翻挖、倒运、整修的费用、环保费用，为完成土方挖运所做的错台开挖、斜坡开挖、预留工作面、地面清表、排障（如清除废旧基础、树根等）、基底钎探（不含文物保护）、以及可能发生的塌方、沉降、在支撑或支护下挖土、防排水措施及为方便土方挖运而修筑的临时道路等 3.其他:未尽事项详见图纸、招标文件、工程量清单计价说明、国家相关规范等 |  | m3 | 1208.84 | 7.7 |  | 9308.07
3 | 010103002029 | 地块外转运（场内转运到堆放场地） | 1.综合考虑:土方类别、土质（含淤泥、混凝土垫层）、石方比例及类别、干湿程度、运输方式、装卸方式、场内运距、土方的转堆等 2.包括:将挖方运到可利用的地方及可能发生的翻挖、倒运、整修的费用、环保费用 3.其他:未尽事项详见图纸、招标文件、工程量清单计价说明、国家相关规范等 |  | m3 | 5375.64 | 11.97 |  | 64346.41
本页小计 | [8 empty] | 73654.48
注：为计取规费等的使用，可在表中增设其中：“定额人工费”。
表—08
分部分项工程和单价措施项目清单与计价表
工程名称：临时道路 |  |  |  | 标段： |  |  |  | 第 3 页 共 6 页
序号 | 项目编码 | 项目名称 | 项目特征描述 |  | 计量单位 | 工程量 | 金额（元）
[7 empty] | 综合单价 |  | 综合合价 | 其中
暂估价
4 | 010103002030 | 地块外转运（场内转运到堆放场地） | 1.综合考虑:土方类别、土质（含淤泥、混凝土垫层）、石方比例及类别、干湿程度、开挖方式、运输方式、装卸方式、场内运距、土方的转堆等 2.包括:将填方从场内堆土地点运到回填的地方及可能发生的翻挖、倒运、整修的费用、环保费用 3.其他:未尽事项详见图纸、招标文件、工程量清单计价说明、国家相关规范等 |  | m3 | 202.13 | 12.31 |  | 2488.22
5 | 010103001025 | 回填一般土方（利用方） | 1.综合考虑:土质、密实度、粒径、回填方式 2.包括:修整、回填、分层碾压及可能发生的翻挖、倒运、整修等一切相关费用 3.其他:未尽事项详见图纸、招标文件、工程量清单计价说明、国家相关规范等 |  | m3 | 202.13 | 8.1 |  | 1637.25
|  | 临时道路工程 | [6 empty] | 2571936.91
6 | 040103001001 | 边沟砂包 | 1.密实度要求:按设计及规范要求 2.填方材料品种:中粗砂，填方粒径按设计及规范要求 3.包括:修整、砂装袋、堆筑、分层碾压及可能发生的翻挖、倒运、整修等一切相关费用 4.其他:未尽事项详见图纸、招标文件、工程量清单计价说明、国家相关规范等 |  | m3 | 1050.3 | 353.06 |  | 370818.92
本页小计 | [8 empty] | 374944.39
注：为计取规费等的使用，可在表中增设其中：“定额人工费”。
表—08
分部分项工程和单价措施项目清单与计价表
工程名称：临时道路 |  |  |  | 标段： |  |  |  | 第 4 页 共 6 页
序号 | 项目编码 | 项目名称 | 项目特征描述 |  | 计量单位 | 工程量 | 金额（元）
[7 empty] | 综合单价 |  | 综合合价 | 其中
暂估价
7 | 040202001001 | 路床(槽)整形 | 1.综合考虑:土质、密实度、粒径、碾压方式、要求 2.道路基层设计截面、土路肩、边坡坡度：按图综合考虑 3.包括:挖高填低、推土机整平、找平、碾压、检验、人工配合处理机械碾压不到之处、土边沟成型、培整边坡、整平沟底、余土弃运等一切相关费用 4.其他:未尽事项详见图纸、招标文件、工程量清单计价说明、国家相关规范等 |  | m2 | 8013.08 | 2.32 |  | 18590.35
8 | 040202015003 | 水泥稳定碎(砾)石 | 1.厚度:30cm 2.水泥含量:5％ 、标号综合考虑 3.石料规格:碎石，粒径综合考虑 4.包括：混合料拌和、运输、铺筑、养护等一切相关费用 5.其他:未尽事项详见图纸、招标文件、工程量清单计价说明、国家相关规范等 |  | m2 | 8013.08 | 114.38 |  | 916536.09
9 | 040203007003 | 水泥混凝土 | 1.混凝土强度等级: 强度以28d龄期的弯拉强度控制， δ s值不低于4.5MPa 2.路面厚度:22cm 3.包括：路面混凝土制作、运输、浇捣、养护，表面压槽，模板安拆，构造钢筋、传力杆制安，纵向、横向缩缝、胀缝设置等一切相关费用 4.其他:未尽事项详见图纸、招标文件、工程量清单计价说明、国家相关规范等 |  | m2 | 7511 | 167.69 |  | 1259519.59
10 | 040205017003 | 警示桩 | 1.材料品种、规格:按图综合考虑 2.包括：制作、安装 3.其他:未尽事项详见图纸、招标文件、工程量清单计价说明、国家相关规范等 |  | 个 | 44 | 147.09 |  | 6471.96
本页小计 | [8 empty] | 2201117.99
注：为计取规费等的使用，可在表中增设其中：“定额人工费”。
表—08
分部分项工程和单价措施项目清单与计价表
工程名称：临时道路 |  |  |  | 标段： |  |  |  | 第 5 页 共 6 页
序号 | 项目编码 | 项目名称 | 项目特征描述 |  | 计量单位 | 工程量 | 金额（元）
[7 empty] | 综合单价 |  | 综合合价 | 其中
暂估价
|  | 临时钢便桥 | [6 empty] | 565680.37
11 | 040307003001 | 钢结构桥 | 1.材料品种、规格:型钢 2.构件:包括设计图纸要求的贝雷梁、加强弦杆、贝雷销、支撑架、横向分配梁、桥板面纵横肋、桥面钢板、桥面板横向加劲肋、桥面人行道板、钢管、管桩连接系、墩顶横垫梁、分配梁抱箍、贝雷梁限位装置、护栏、桥面接顺路基钢板等 3.综合考虑：钢材厚度、规格、连接方式、安装、运距、除锈、油漆、防火涂料、钢构件的检测、探伤 4.包括:钢桥及连接件的制作、除锈、油漆、运输、安装、探伤、其它 5.其他:未尽事项详见图纸、招标文件、工程量清单计价说明、国家相关规范等 |  | t | 55.65 | 9610.96 |  | 534849.92
12 | 粤040301014001 | 混凝土桩芯 | 1.混凝土种类:商品混凝土（泵送） 2.混凝土强度等级:C35水下混凝土 3.综合考虑:基础形式（如桩基础等）；构件截面形式、尺寸、施工高度、混凝土拌和要求、骨料粒径及因施工工艺需要掺外加剂 4.包括:混凝土全部作业（制作、运输、浇筑、振捣、养护、泵送增加费等），以及可能发生的预留孔洞、凿毛、浇水泥浆等相关费用。 5.其他:未尽事项详见图纸、招标文件、工程量清单计价说明、国家相关规范等 |  | m3 | 5.25 | 644.62 |  | 3384.26
本页小计 | [8 empty] | 538234.18
注：为计取规费等的使用，可在表中增设其中：“定额人工费”。
表—08
分部分项工程和单价措施项目清单与计价表
工程名称：临时道路 |  |  |  | 标段： |  |  |  | 第 6 页 共 6 页
序号 | 项目编码 | 项目名称 | 项目特征描述 |  | 计量单位 | 工程量 | 金额（元）
[7 empty] | 综合单价 |  | 综合合价 | 其中
暂估价
13 | 010403004004 | 石挡土墙 | 1.挡土墙材料种类:片块石 2.砂浆等级:M7.5砂浆 3.综合考虑图纸及规范要求完成该清单项目所需要的其他附属工作内容 4.其他:未尽事项详见图纸、招标文件、工程量清单计价说明、国家相关规范等 |  | m3 | 40.915 | 670.81 |  | 27446.19
|  | 措施项目 | [6 empty] | 1040.87
14 | 011706002006 | 排水、降水 | 1、机械规格型号:综合考虑 2、降排水管规格:综合考虑 3.其他:未尽事项详见图纸、招标文件、工程量清单计价说明、国家相关规范等 |  | 项 | 1 | 1040.87 |  | 1040.87
本页小计 | [8 empty] | 28487.06
合 计 | [8 empty] | 3239813.85
注：为计取规费等的使用，可在表中增设其中：“定额人工费”。
表—08

## 表-11 总价措施项目清单与计价表
总价措施项目清单与计价表
工程名称：临时道路 | [5 empty] | 标段： |  | 第 1 页 共 1 页
序号 | 项目编码 | 项目名称 | 计算基础 | 费率 (%) | 金额 (元) |  | 调整 费率(%) |  | 调整后 金额(元) | 备注
1 | LSSGCSF00152 | 绿色施工安全防护措施费 | 分部分项人工费+分部分项机具费 | 19 | 110997.87 |  |  |  |  | 以分部分项的人工费与施工机具费之和为计算基础，费率19%
2 | WMGDZJF00033 | 文明工地增加费 | 分部分项人工费+分部分项机具费 | 0 | [5 empty] | 以分部分项的人工费与施工机具费之和为计算基础，市级文明工地为1.20%；省级文明工地为2.10%
3 | 011707002033 | 夜间施工增加费 |  | 20 | [5 empty] | 以夜间施工项目人工费的20%计算
4 | GGCSF0000033 | 赶工措施费 | 分部分项人工费+分部分项机具费 | 0 | [5 empty] | 赶工措施费=（1-δ）*分部分项的（人工费+施工机具费）*0.3 （0.8≤δ＜1 式中：δ=合同工期/定额工期）
5 | QTFY00000144 | 其他费用 | [7 empty] | 按经批准的专项施工组织方案计算
合 计 |  |  |  |  | 110997.87
编制人（造价人员）： | [5 empty] | 复核人（造价工程师）：
表-11

## 表-12 其他项目清单与计价汇总表
其他项目清单与计价汇总表
工程名称：临时道路 |  |  | 标段： |  | 第 1 页 共 1 页
序号 | 项目名称 | 金额（元） |  | 结算金额（元） |  | 备注
1 | 暂列金额 | 323877.30 |  |  |  | 明细详见表-12-1
2 | 暂估价
2.1 | 材料暂估价 | — |  |  |  | 明细详见表-12-2
2.2 | 专业工程暂估价 |  |  |  |  | 明细详见表-12-3
3 | 计日工 |  |  |  |  | 明细详见表-12-4
4 | 总承包服务费 |  |  |  |  | 明细详见表-12-5
5 | 预算包干费 | 40893.95
6 | 工程优质费
7 | 概算幅度差
8 | 现场签证费用
9 | 索赔费用
10 | 其他费用
| 合 计 | 364771.25 |  |  |  | —
注：材料（工程设备）暂估单价进入清单项目综合单价，此处不汇总。
表—12

## 表-12-1 暂列金额表
暂列金额明细表
工程名称：临时道路 |  |  | 标段： |  | 第 1 页 共 1 页
序号 | 名称 | 计量单位 |  | 暂定金额（元） |  | 备注
1 | 暂列金额 |  |  | 323877.3
合 计 |  |  |  | 323877.3 |  | —
注：此表由招标人填写，如不能详列，也可只列暂列金额总额，投标人应将上述暂列金额计入投标总价中。
表—12—1

## 表-13 规费、税金项目清单与计价表
规费、税金项目清单与计价表
工程名称：临时道路 |  |  | 标段： |  |  | 第 1 页 共 1 页
序号 | 项目名称 | 计算基础 |  | 计算基数 | 计算费率 (%) |  | 金额(元)
1 | 增值税销项税额 | 分部分项合计+措施合计+其他项目 |  | 3715582.97 | 9 |  | 334402.47
合 计 | [6 empty] | 334402.47
编制人（造价人员）： |  |  | 复核人（造价工程师）：
表—13