## 表-04 单位工程招标控制价汇总表
单位工程招标控制价汇总表
工程名称：交通疏解 |  |  | 标段： | 第 1 页 共 1 页
序号 | 汇总内容 | 金额:(元) |  |  | 其中：暂估价(元)
1 | 分部分项合计 | 27931.07
2 | 措施合计 | 9511.22
2.1 | 绿色施工安全防护措施费 | 913.16
2.2 | 其他措施费 | 8598.06
3 | 其他项目 | 3125.17 |  |  | －
3.1 | 暂列金额 | 2793.11
3.2 | 暂估价
3.3 | 计日工
3.4 | 总承包服务费
3.5 | 预算包干费 | 332.06
3.6 | 工程优质费
3.7 | 概算幅度差
3.8 | 索赔费用
3.9 | 现场签证费用
3.10 | 其他费用
3.11 | 建筑垃圾消纳费
4 | 税前工程造价 | 40567.46
5 | 增值税销项税额 | 3651.07 |  |  | －
6 | 总造价 | 44218.53
7 | 人工费 | 3276.54
招标控制价合计=1+2+3+5 |  | 44,218.53 |  |  | 0.00
注：本表适用于单位工程招标控制价或投标报价的汇总，如无单位工程划分，单项工程也使用本表汇总
表—04

## 表-08 分部分项工程和单价措施项目清单与计价表
分部分项工程和单价措施项目清单与计价表
工程名称：交通疏解 |  |  |  | 标段： |  |  |  | 第 1 页 共 4 页
序号 | 项目编码 | 项目名称 | 项目特征描述 |  | 计量单位 | 工程量 | 金额（元）
[7 empty] | 综合单价 |  | 综合合价 | 其中
暂估价
|  | 整个项目 | [6 empty] | 27931.07
1 | 040101002018 | 挖沟槽基坑土石方 | 1.综合考虑:土方类别、土质（含淤泥、混凝土垫层）、石方比例及类别、干湿程度、开挖方式、排障及迁移、垂直运土高度、运输方式、场内运距、土方的转堆、放坡及支护方式（挡土板）、桩间土方、地下作业中的安全防护费用等 2.包括:将挖方运到可利用的地方及可能发生的翻挖、倒运、整修的费用、环保费用，为完成土方挖运所做的错台开挖、斜坡开挖、预留工作面、地面清表、排障（如清除废旧基础、树根等）、基底钎探（不含文物保护）、以及可能发生的塌方、沉降、在支撑或支护下挖土、防排水措施及为方便土方挖运而修筑的临时道路等 3.其他:未尽事项详见图纸、招标文件、工程量清单计价说明、国家相关规范等 |  | m3 | 1.49 | 8.17 |  | 12.17
2 | 010103001049 | 回填一般土方（利用方） | 1.综合考虑:土质、密实度、粒径、回填方式 2.包括:修整、回填、分层碾压及可能发生的翻挖、倒运、整修等一切相关费用 3.其他:未尽事项详见图纸、招标文件、工程量清单计价说明、国家相关规范等 |  | m3 | 0.789 | 10.53 |  | 8.31
3 | 040103002017 | 土方弃置（运输至各地块堆放场） | 1.土方类别:根据地勘资料综合考虑（包括湿土、淤泥、流砂等） 2.弃土运距:综合考虑 3.计价综合考虑干湿比例、装卸方式、垂直运输、场内道路等 4.工作内容包括但不限于土方场外运输、排障、协调等 5.其他:未尽事项详见图纸、招标文件、工程量清单计价说明、国家相关规范等 |  | m3 | 0.702 | 13.19 |  | 9.26
本页小计 | [8 empty] | 29.74
注：为计取规费等的使用，可在表中增设其中：“定额人工费”。
表—08
分部分项工程和单价措施项目清单与计价表
工程名称：交通疏解 |  |  |  | 标段： |  |  |  | 第 2 页 共 4 页
序号 | 项目编码 | 项目名称 | 项目特征描述 |  | 计量单位 | 工程量 | 金额（元）
[7 empty] | 综合单价 |  | 综合合价 | 其中
暂估价
4 | 040205018004 | 警示桩（含基础） | 1.类型：施工警示灯 2.规格：φ114*4*1300 3.其他:未尽事项详见图纸、招标文件、工程量清单计价说明、国家相关规范等 |  | 根 | 1 | 150 |  | 150
5 | 040205012016 | 隔离护栏 | 1.机动车道分隔护栏 2.规格、型号、材料品种:按图综合考虑 3.其他:未尽事项详见图纸、招标文件、工程量清单计价说明、国家相关规范等 |  | m | 25.5 | 458.63 |  | 11695.07
6 | 040205004024 | 标志板 | 1.类型:指示标志牌 2.材质、规格尺寸:3mm厚铝合金板，800mm×1000mm，矩形 3.板面反光膜等级:IV类反光膜 4.其他：未尽事项详见图纸、招标文件、工程量清单计价说明、国家相关规范等 |  | 块 | 1 | 1123.76 |  | 1123.76
7 | 040205004025 | 标志板 | 1.类型:指示标志牌 2.材质、规格尺寸:3mm厚铝合金板，2000mm×1000mm，矩形 3.板面反光膜等级:IV类反光膜 4.其他：未尽事项详见图纸、招标文件、工程量清单计价说明、国家相关规范等 |  | 块 | 2 | 1608.76 |  | 3217.52
8 | 040205004026 | 标志板 | 1.类型:指示标志牌 2.材质、规格尺寸:3mm厚铝合金板，800mm×220mm，矩形 3.板面反光膜等级:IV类反光膜 4.其他：未尽事项详见图纸、招标文件、工程量清单计价说明、国家相关规范等 |  | 块 | 1 | 523.76 |  | 523.76
本页小计 | [8 empty] | 16710.11
注：为计取规费等的使用，可在表中增设其中：“定额人工费”。
表—08
分部分项工程和单价措施项目清单与计价表
工程名称：交通疏解 |  |  |  | 标段： |  |  |  | 第 3 页 共 4 页
序号 | 项目编码 | 项目名称 | 项目特征描述 |  | 计量单位 | 工程量 | 金额（元）
[7 empty] | 综合单价 |  | 综合合价 | 其中
暂估价
9 | 040205004027 | 标志板 | 1.类型:辅助标志牌 2.材质、规格尺寸:3mm厚铝合金板，800mm×400mm，矩形 3.板面反光膜等级:IV类反光膜 4.其他：未尽事项详见图纸、招标文件、工程量清单计价说明、国家相关规范等 |  | 块 | 2 | 581.76 |  | 1163.52
10 | 040205004028 | 标志板 | 1.类型:禁令标志牌 2.材质、规格尺寸:3mm厚铝合金板，D=800mm，圆形 3.板面反光膜等级:IV类反光膜 4.其他：未尽事项详见图纸、招标文件、工程量清单计价说明、国家相关规范等 |  | 块 | 2 | 599.21 |  | 1198.42
11 | 040205004029 | 标志板 | 1.类型:施工标志牌 2.材质、规格尺寸:3mm厚铝合金板，▲900mm，三角形 3.板面反光膜等级:IV类反光膜 4.其他：未尽事项详见图纸、招标文件、工程量清单计价说明、国家相关规范等 |  | 块 | 2 | 533.21 |  | 1066.42
12 | 040205004030 | 标志板 | 1.类型:辅助标志牌 2.材质、规格尺寸:3mm厚铝合金板，2400mm×1200mm，矩形 3.板面反光膜等级:IV类反光膜 4.其他：未尽事项详见图纸、招标文件、工程量清单计价说明、国家相关规范等 |  | 块 | 1 | 1908.76 |  | 1908.76
本页小计 | [8 empty] | 5337.12
注：为计取规费等的使用，可在表中增设其中：“定额人工费”。
表—08
分部分项工程和单价措施项目清单与计价表
工程名称：交通疏解 |  |  |  | 标段： |  |  |  | 第 4 页 共 4 页
序号 | 项目编码 | 项目名称 | 项目特征描述 |  | 计量单位 | 工程量 | 金额（元）
[7 empty] | 综合单价 |  | 综合合价 | 其中
暂估价
13 | 040205003021 | 单立柱式杆件（含杆件及基础） | 1.类型:标志单立杆 2.材质:镀锌无缝钢管 3.规格尺寸:Ф76mm*3.75mm*3500mm 4.基础材料品种、厚度:C25商品混凝土 5.油漆品种:按设计要求 6.其他:未尽事项详见图纸、招标文件、工程量清单计价说明、国家相关规范等 |  | 根 | 4 | 790.79 |  | 3163.16
14 | 040205003022 | 单立柱式杆件（含杆件及基础） | 1.类型:标志单立杆 2.材质:镀锌无缝钢管 3.规格尺寸:Ф89mm*4.0mm*4800mm 4.基础材料品种、厚度:C25商品混凝土 5.油漆品种:按设计要求 6.其他:未尽事项详见图纸、招标文件、工程量清单计价说明、国家相关规范等 |  | 根 | 2 | 1345.47 |  | 2690.94
|  | 措施项目 | [6 empty] | 8598.06
15 | 041102002015 | 杆件基础模板 | 1.构件类型:各类交通杆件 2.规格:按设计要求 3.其他:未尽事项详见图纸、招标文件、工程量清单计价说明、国家相关规范等 |  | m2 | 10.4 | 53.13 |  | 552.55
16 | 粤050401008005 | 装配式施工围蔽 | 1.围蔽形式:按图A2装配式H型钢结构围蔽综合考虑 2.围栏高度:不小于2.5m 3.使用期：综合考虑 4.综合考虑浇导混凝土垫层，支撑基础、再生混凝土基座安装，大门、围蔽安装，焊接、固定、补漆、维护、拆除 5.其他:未尽事项详见图纸、招标文件、工程量清单计价说明、国家相关规范等 |  | m | 25.5 | 315.51 |  | 8045.51
本页小计 | [8 empty] | 14452.16
合 计 | [8 empty] | 36529.13
注：为计取规费等的使用，可在表中增设其中：“定额人工费”。
表—08

## 表-11 总价措施项目清单与计价表
总价措施项目清单与计价表
工程名称：交通疏解 | [5 empty] | 标段： |  | 第 1 页 共 1 页
序号 | 项目编码 | 项目名称 | 计算基础 | 费率 (%) | 金额 (元) |  | 调整 费率(%) |  | 调整后 金额(元) | 备注
1 | LSSGCSF00184 | 绿色施工安全防护措施费 | 分部分项人工费+分部分项机具费 | 16.5 | 913.16 |  |  |  |  | 以分部分项的人工费与施工机具费之和为计算基础；以专业工程类型 区分不同费率计算； 单独场地平整工程费率为4.35%； 道路、管网工程费率为16.50%； 桥涵、隧道、水处理构筑物工程费率为14.50%； 分部分项工程总费用在300 万元以内（含300 万元）的项目按基本费率乘以1.20；
合 计 |  |  |  |  | 913.16
编制人（造价人员）： | [5 empty] | 复核人（造价工程师）：
表-11

## 表-12 其他项目清单与计价汇总表
其他项目清单与计价汇总表
工程名称：交通疏解 |  |  | 标段： |  | 第 1 页 共 1 页
序号 | 项目名称 | 金额（元） |  | 结算金额（元） |  | 备注
1 | 暂列金额 | 2793.11 |  |  |  | 明细详见表-12-1
2 | 暂估价
2.1 | 材料暂估价 | — |  |  |  | 明细详见表-12-2
2.2 | 专业工程暂估价 |  |  |  |  | 明细详见表-12-3
3 | 计日工 |  |  |  |  | 明细详见表-12-4
4 | 总承包服务费 |  |  |  |  | 明细详见表-12-5
5 | 预算包干费 | 332.06
6 | 工程优质费
7 | 概算幅度差
8 | 现场签证费用
9 | 索赔费用
10 | 其他费用
| 合 计 | 3125.17 |  |  |  | —
注：材料（工程设备）暂估单价进入清单项目综合单价，此处不汇总。
表—12

## 表-12-1 暂列金额表
暂列金额明细表
工程名称：交通疏解 |  |  | 标段： |  | 第 1 页 共 1 页
序号 | 名称 | 计量单位 |  | 暂定金额（元） |  | 备注
1 | 暂列金 |  |  | 2793.11
合 计 |  |  |  | 2793.11 |  | —
注：此表由招标人填写，如不能详列，也可只列暂列金额总额，投标人应将上述暂列金额计入投标总价中。
表—12—1

## 表-13 规费、税金项目清单与计价表
规费、税金项目清单与计价表
工程名称：交通疏解 |  |  | 标段： |  |  | 第 1 页 共 1 页
序号 | 项目名称 | 计算基础 |  | 计算基数 | 计算费率 (%) |  | 金额(元)
1 | 增值税销项税额 | 分部分项合计+措施合计+其他项目 |  | 40567.46 | 9 |  | 3651.07
合 计 | [6 empty] | 3651.07
编制人（造价人员）： |  |  | 复核人（造价工程师）：
表—13