## 表-08 分部分项工程和单价措施项目清单与计价表
分部分项工程和单价措施项目清单与计价表
工程名称：地块三-室外电气 |  |  |  | 标段： |  |  |  | 第 1 页 共 4 页
序号 | 项目编码 | 项目名称 | 项目特征描述 |  | 计量单位 | 工程量 | 金额（元）
[7 empty] | 综合单价 |  | 综合合价 | 其中
暂估价
|  | 地块三室外景观照明 | [6 empty] | 108712.47
1 | 030404017154 | 景观电箱1-3JGAL | 1.名称:景观电箱1-3JGAL 2.成套配电箱安装，详见配电箱系统图 3.箱体接地、单体调试、接线等 4.基础采用C25素混凝土现浇,上下均配ΦC16@200钢筋网,配电箱四周抹M10.0防水沙浆,面喷仿芝麻灰仿石漆,详见设计图纸 5.综合考虑管道基础、土方开挖、垫层、回填材料、场内外运输等 6.未尽事项详见图纸、招标文件、工程量清单计价说明、国家相关规范等 |  | 台 | 1 | 7284.65 |  | 7284.65
2 | 030412007002 | 太阳能庭院灯 | 1.名称:太阳能庭院灯 2.参数:功率:40W,高4.5m，色温:3000K,防水等级:IP65,输入电压:AC 220V,材质:磨砂黑,压铸铝灯体,规格:150(W)X150(L)X3500(H) 3.接地要求:防雷接地 4.本体及附件安装 5.灯具基础制安 6.接线盒安装 7.详见灯具选型图 8.综合考虑管道基础、土方开挖、垫层、回填材料、场内外运输等 9.未尽事项详见图纸、招标文件、工程量清单计价说明、国家相关规范等 |  | 套 | 22 | 2536.45 |  | 55801.9
本页小计 | [8 empty] | 63086.55
注：为计取规费等的使用，可在表中增设其中：“定额人工费”。
表—08
分部分项工程和单价措施项目清单与计价表
工程名称：地块三-室外电气 |  |  |  | 标段： |  |  |  | 第 2 页 共 4 页
序号 | 项目编码 | 项目名称 | 项目特征描述 |  | 计量单位 | 工程量 | 金额（元）
[7 empty] | 综合单价 |  | 综合合价 | 其中
暂估价
3 | 030412004045 | 草坪灯 | 1.名称:草坪灯 2.参数:功率:功率:LED 10W，高1.0m，色温:3000K，防水等级:IP65，输入电压:AC 220V，材质:磨砂黑,压铸铝灯体，规格:120(W)X120(L)X450(H) 3.接地要求:防雷接地 4.本体及附件安装 5.灯具基础制安 6.接线盒安装 7.详见灯具选型图 8.综综合考虑管道基础、土方开挖、垫层、回填材料、场内外运输等 9.未尽事项详见图纸、招标文件、工程量清单计价说明、国家相关规范等 |  | 套 | 1 | 412.21 |  | 412.21
4 | 030412004046 | 埋地灯 | 1.名称:埋地灯 2.参数:功率:功率:LED 12W，色温:3000K，防水等级:IP67，输入电压:DC 12V，材质:灯体为优质铝合金,表面采用特殊抗腐蚀处理,钢化磨砂玻璃，规格:ΦC130X115(H) 3.接地要求:防雷接地 4.本体及附件安装 5.灯具基础制安 6.接线盒安装 7.详见灯具选型图 8.综合考虑管道基础、土方开挖、垫层、回填材料、场内外运输等 9.未尽事项详见图纸、招标文件、工程量清单计价说明、国家相关规范等 |  | 套 | 17 | 294.44 |  | 5005.48
本页小计 | [8 empty] | 5417.69
注：为计取规费等的使用，可在表中增设其中：“定额人工费”。
表—08
分部分项工程和单价措施项目清单与计价表
工程名称：地块三-室外电气 |  |  |  | 标段： |  |  |  | 第 3 页 共 4 页
序号 | 项目编码 | 项目名称 | 项目特征描述 |  | 计量单位 | 工程量 | 金额（元）
[7 empty] | 综合单价 |  | 综合合价 | 其中
暂估价
5 | 030412004047 | 投光灯 | 1.名称:投光灯 2.参数:3000k,LED,18W/220V,投光角45° 3.接地要求:防雷接地 4.本体及附件安装 5.灯具基础制安 6.接线盒安装 7.详见灯具选型图 8.综合考虑管道基础、土方开挖、垫层、回填材料、场内外运输等 9.未尽事项详见图纸、招标文件、工程量清单计价说明、国家相关规范等 |  | 套 | 11 | 341.73 |  | 3759.03
6 | 030404031006 | 变压器 | 1.名称:变压器 2.规格:IP68，320W/220/12V 3.本体及附件安装 4.未尽事项详见图纸、招标文件、工程量清单计价说明、国家相关规范等 |  | 台 | 1 | 86.87 |  | 86.87
7 | 030411001109 | 配管 | 1.名称:配管 2.材质:PVC32 3.配置形式及部位:埋地 4.接线盒安装 5.综合考虑管道基础、土方开挖、垫层、回填材料、场内外运输等 6.接地 7.未尽事项详见图纸、招标文件、工程量清单计价说明、国家相关规范等 |  | m | 810.94 | 22.83 |  | 18513.76
8 | 030411001110 | 配管 | 1.名称:配管 2.材质:PVC25 3.配置形式及部位:埋地 4.接线盒安装 5.综合考虑管道基础、土方开挖、垫层、回填材料、场内外运输等 6.接地 7.未尽事项详见图纸、招标文件、工程量清单计价说明、国家相关规范等 |  | m | 162.6 | 21.42 |  | 3482.89
本页小计 | [8 empty] | 25842.55
注：为计取规费等的使用，可在表中增设其中：“定额人工费”。
表—08
分部分项工程和单价措施项目清单与计价表
工程名称：地块三-室外电气 |  |  |  | 标段： |  |  |  | 第 4 页 共 4 页
序号 | 项目编码 | 项目名称 | 项目特征描述 |  | 计量单位 | 工程量 | 金额（元）
[7 empty] | 综合单价 |  | 综合合价 | 其中
暂估价
9 | 030408001092 | 电力电缆 | 1.名称规格:电力电缆VV-3X4 2.电缆敷设 3.电缆防护 4.电缆防火隔板、防火涂料 5.接地 6.未尽事项详见图纸、招标文件、工程量清单计价说明、国家相关规范等 |  | m | 819.94 | 13.43 |  | 11011.79
10 | 030411004118 | 配线 BVV-2.5 | 1.名称:配线 2.配线形式:综合考虑 3.型号规格:BVV-2.5 4.接地 5.未尽事项详见图纸、招标文件、工程量清单计价说明、国家相关规范等 |  | m | 331.2 | 3.36 |  | 1112.83
11 | 040504001014 | 手孔井 | 1.名称:手孔井 2.井深、尺寸:地块三 电气安装大样图2 3.具体做法详见地块三 电气安装大样图2 5.配井盖 6.模板制作、安装、拆除 7.综合考虑管道基础、土方开挖、垫层、回填材料、场内外运输等 8.未尽事项详见图纸、招标文件、工程量清单计价说明、国家相关规范等 |  | 座 | 2 | 1120.53 |  | 2241.06
措施项目
12 | 031301017057 | 脚手架搭拆费 |  |  | 项 | 1
13 | 031302007056 | 高层施工增加 |  |  | 项 | 1
本页小计 | [8 empty] | 14365.68
合 计 | [8 empty] | 108712.47
注：为计取规费等的使用，可在表中增设其中：“定额人工费”。
表—08

## 表-11 总价措施项目清单与计价表
总价措施项目清单与计价表
工程名称：地块三-室外电气 | [5 empty] | 标段： |  | 第 1 页 共 2 页
序号 | 项目编码 | 项目名称 | 计算基础 | 费率 (%) | 金额 (元) |  | 调整 费率(%) |  | 调整后 金额(元) | 备注
1 | LSSGCSF00084 | 绿色施工安全防护措施费 | 分部分项人工费+分部分项机具费 | 35.77 | 9362.84 |  |  |  |  | 以分部分项的人工费与施工机具费之和为计算基础，费率35.77%
2 | 031301010057 | 安装与生产同时进行增加费用 | 分部分项人工费 | 0 | [5 empty] | 按人工费的10%计算
3 | 031301011057 | 在有害身体健康环境中施工增加费 | 分部分项人工费 | 0 | [5 empty] | 按人工费的10%计算
4 | 031302002057 | 夜间施工增加费 |  | 20 | [5 empty] | 按其夜间施工项目人工费的20%计算
5 | 粤031302008057 | 赶工措施费 | 分部分项人工费+分部分项机具费 | 0 | [5 empty] | 赶工措施费=（1-δ）*分部分项（人工费+施工机具费）*0.344 （0.8≤δ＜1 式中：δ=合同工期/定额工期）
6 | 粤031302009057 | 文明工地增加费 | 分部分项人工费+分部分项机具费 | 0 | [5 empty] | 以分部分项的人工费与施工机具费之和为计算基础；市级文明工地1.00%；省级文明工地2.00%
7 | DXGXJCJXF057 | 地下管线交叉降效费 | [7 empty] | 按实际发生或经批准的施工方案计算
8 | JTGRSGZJF057 | 交通干扰工程施工增加费 |  | 10 | [5 empty] | 按在市政道路上施工项目人工费的10%计算
9 | QTFY00000080 | 其他费用 | [7 empty] | 按实际发生或经批准的施工组织设
编制人（造价人员）： | [5 empty] | 复核人（造价工程师）：
表-11
总价措施项目清单与计价表
工程名称：地块三-室外电气 | [5 empty] | 标段： |  | 第 2 页 共 2 页
序号 | 项目编码 | 项目名称 | 计算基础 | 费率 (%) | 金额 (元) |  | 调整 费率(%) |  | 调整后 金额(元) | 备注
计方案计算
10 | TSSGBWZJF057 | 在地下（暗）室、设备及大口径管道内等特殊施工部位进行施工增加费 | 分部分项人工费 | 0 | [5 empty] | 按该部分人工费的30%计算
合 计 |  |  |  |  | 9362.84
编制人（造价人员）： | [5 empty] | 复核人（造价工程师）：
表-11

## 表-12 其他项目清单与计价汇总表
其他项目清单与计价汇总表
工程名称：地块三-室外电气 |  |  | 标段： |  | 第 1 页 共 1 页
序号 | 项目名称 | 金额（元） |  | 结算金额（元） |  | 备注
1 | 暂列金额 | 10871.25 |  |  |  | 明细详见表-12-1
2 | 暂估价
2.1 | 材料暂估价 | — |  |  |  | 明细详见表-12-2
2.2 | 专业工程暂估价 |  |  |  |  | 明细详见表-12-3
3 | 计日工 |  |  |  |  | 明细详见表-12-4
4 | 总承包服务费 |  |  |  |  | 明细详见表-12-5
5 | 预算包干费 | 2617.51
6 | 工程优质费
7 | 概算幅度差
8 | 现场签证费用
9 | 索赔费用
10 | 其他费用
| 合 计 | 13488.76 |  |  |  | —
注：材料（工程设备）暂估单价进入清单项目综合单价，此处不汇总。
表—12

## 表-12-1 暂列金额表
暂列金额明细表
工程名称：地块三-室外电气 |  |  | 标段： |  | 第 1 页 共 1 页
序号 | 名称 | 计量单位 |  | 暂定金额（元） |  | 备注
1 | 暂列金 |  |  | 10871.25
合 计 |  |  |  | 10871.25 |  | —
注：此表由招标人填写，如不能详列，也可只列暂列金额总额，投标人应将上述暂列金额计入投标总价中。
表—12—1

## 表-13 规费、税金项目清单与计价表
规费、税金项目清单与计价表
工程名称：地块三-室外电气 |  |  | 标段： |  |  | 第 1 页 共 1 页
序号 | 项目名称 | 计算基础 |  | 计算基数 | 计算费率 (%) |  | 金额(元)
1 | 增值税销项税额 | 分部分项合计+措施合计+其他项目 |  | 131564.07 | 9 |  | 11840.77
合 计 | [6 empty] | 11840.77
编制人（造价人员）： |  |  | 复核人（造价工程师）：
表—13

## 5.1-1单位工程人材机汇总表
单位工程人材机汇总表
工程名称：地块三-室外电气 | [6 empty] | 第 1 页 共 4 页
序号 | 编码 | 名称及规格 | 单位 | 数量 | 单价 （元） | 合价 （元） |  | 品牌 | 厂家
1 | 37270101@3 | L50X50X5镀锌角钢 | 根 | 1.05 | 19.57 | 20.55
2 | 04010015@3 | M10.0防水沙浆M10.0防水沙浆 | t | 0.0144 | 319.11 | 4.6
3 | 99450660 | 安拆费 | 元 | 241.5759 | 1 | 241.58
4 | 02270020 | 白布 | kg | 1.4971 | 2.75 | 4.12
5 | 13010010 | 白酚醛漆 | kg | 0.1791 | 6.85 | 1.23
6 | 05030060 | 板枋材综合 | m3 | 0.0073 | 1348.1 | 9.84
7 | 55430010@2 | 变压器 320W/220/12V | 台 | 1 | 35 | 35
8 | 04130001@2 | 标准砖240×115×53 | 千块 | 0.3609 | 310.92 | 112.21
9 | CLFTZ | 材料费调整 | 元 | -0.082 | 1 | -0.08
10 | 01190043@1 | 槽钢 10# | m | 2.5935 | 39.16 | 101.56
11 | 25000001@35 | 草坪灯10W | 套 | 1.01 | 217.8 | 219.98
12 | 99450680@6 | 柴油(机械用)0# | kg | 0.6053 | 7.53 | 4.56
13 | 99450680@5 | 柴油(机械用)0# | kg | 55.9711 | 7.53 | 421.46
14 | 99450680@4 | 柴油(机械用)0# | kg | 0.0354 | 7.53 | 0.27
15 | 99450680 | 柴油(机械用)0# | kg | 41.2614 | 7.53 | 310.7
16 | 03010165 | 沉头螺钉M6×55~65 | 十套 | 0.408 | 0.85 | 0.35
17 | 03139071 | 冲击钻头φ6~8 | 个 | 0.4828 | 2.76 | 1.33
18 | 03011360 | 地脚螺栓M12×160以内 | 十套 | 0.408 | 8.51 | 3.47
19 | 03011365 | 地脚螺栓M20×300 | 十套 | 9.0475 | 23.93 | 216.51
20 | 03135001@3 | 低碳钢焊条综合 | kg | 0.3011 | 4.2 | 1.26
21 | 03135001 | 低碳钢焊条综合 | kg | 10.8302 | 4.2 | 45.49
22 | 99450700@6 | 电(机械用) | kw·h | 360.4456 | 0.62 | 223.48
23 | 99450700@3 | 电(机械用) | kw·h | 2.5886 | 0.62 | 1.6
24 | 99450700 | 电(机械用) | kw·h | 359.0334 | 0.62 | 222.6
25 | 28110210@84 | 电力电缆VV-3X4 | m | 786.7324 | 10.66 | 8386.57
26 | 14090010 | 电力复合脂 | kg | 0.0475 | 14.45 | 0.69
27 | 27170001 | 电气绝缘胶带18mm×10m×0.13mm | 卷 | 1.6682 | 2.4 | 4
28 | 01130060@3 | 镀锌扁钢综合 | kg | 0.247 | 4.42 | 1.09
29 | 01130060 | 镀锌扁钢综合 | kg | 7.4884 | 4.42 | 33.1
30 | 01030035@3 | 镀锌低碳钢丝φ1.2~2.5 | kg | 0.0381 | 5.38 | 0.2
31 | 01030035@1 | 镀锌低碳钢丝φ1.2～2.5 | kg | 0.6215 | 5.38 | 3.34
32 | 01030035 | 镀锌低碳钢丝φ1.2~2.5 | kg | 4.1258 | 5.38 | 22.2
33 | 01290205 | 镀锌钢板综合 | kg | 12.4617 | 4.58 | 57.07
单位工程人材机汇总表
工程名称：地块三-室外电气 | [6 empty] | 第 2 页 共 4 页
序号 | 编码 | 名称及规格 | 单位 | 数量 | 单价 （元） | 合价 （元） |  | 品牌 | 厂家
34 | 29060115@1 | 镀锌钢管塑料护口DN15~20 | 个 | 185.6792 | 0.06 | 11.14
35 | 37270101@2 | 镀锌角钢∠50x50x5 L=2.5m | 根 | 23.2848 | 48.26 | 1123.72
36 | 03011605 | 镀锌六角螺栓2平1弹垫 M10×100以内 | 十套 | 0.61 | 5.04 | 3.07
37 | 03011540 | 镀锌六角螺栓2个垫圈 M10×14~70 | 十套 | 2.244 | 4.59 | 10.3
38 | 03014291@1 | 镀锌锁紧螺母DN20×3 | 十套 | 18.568 | 3.81 | 70.74
39 | 27010070 | 飞保险(羊角熔断器)5A | 个 | 1.03 | 1.09 | 1.12
40 | 13010120 | 酚醛磁漆 | kg | 0.019 | 7.75 | 0.15
41 | 13010130 | 酚醛调和漆 | kg | 0.1093 | 12.06 | 1.32
42 | 13050100 | 酚醛黑板漆 | kg | 0.3371 | 9.97 | 3.36
43 | 01530060 | 封铅含铅65% 含锡35% | kg | 2.86 | 26.42 | 75.56
44 | 04010015 | 复合普通硅酸盐水泥P.C 32.5 | t | 0.1133 | 319.11 | 36.16
45 | 01290003 | 钢板综合 | kg | 10.5925 | 3.92 | 41.52
46 | 37091110 | 钢垫板1~2 | kg | 0.285 | 3.11 | 0.89
47 | 03139281@3 | 钢锯条 | 条 | 1 | 0.43 | 0.43
48 | 03139281@2 | 钢锯条 | 条 | 1.626 | 0.43 | 0.7
49 | 03139281 | 钢锯条 | 条 | 34.8854 | 0.43 | 15
50 | 35090230 | 钢支撑 | kg | 0.5618 | 3.88 | 2.18
51 | 03137041 | 焊锡膏 | kg | 0.0315 | 14.6 | 0.46
52 | 03136021 | 焊锡丝综合 | kg | 0.1425 | 7.69 | 1.1
53 | 03139521 | 合金钢钻头φ10 | 个 | 0.8855 | 4.57 | 4.05
54 | 80210660@1 | 混凝土 C25 | m3 | 0.3192 | 571 | 182.26
55 | 00010003 | 机上人工 | 工日 | 5.2745 | 251.16 | 1324.74
56 | 00010003@1 | 机上人工 | 工日 | 0.0043 | 251.16 | 1.08
57 | 99450640 | 检修费 | 元 | 192.4896 | 1 | 192.49
58 | 14410600@2 | 胶粘剂 | kg | 0.1545 | 1.88 | 0.29
59 | 14410600 | 胶粘剂 | kg | 0.7704 | 1.88 | 1.45
60 | 29110390@1 | 接线盒 | 个 | 52.02 | 1.5 | 78.03
61 | 29110390@4 | 金属接线盒 | 个 | 33.1004 | 1.5 | 49.65
62 | 36010080@2 | 井环盖、井座 | 套 | 2 | 185.66 | 371.32
63 | 55090080@844 | 景观电箱1-3JGAL | 台 | 1 | 5764.86 | 5764.86
64 | 13050210 | 沥青绝缘漆 | kg | 0.2804 | 6.2 | 1.74
单位工程人材机汇总表
工程名称：地块三-室外电气 | [6 empty] | 第 3 页 共 4 页
序号 | 编码 | 名称及规格 | 单位 | 数量 | 单价 （元） | 合价 （元） |  | 品牌 | 厂家
65 | 13010330 | 沥青清漆 | kg | 0.6328 | 6.45 | 4.08
66 | 03214046 | 零星卡具 | kg | 2.9177 | 5.47 | 15.96
67 | 01010125 | 螺纹钢筋φ10~25 | t | 0.0171 | 3902.94 | 66.74
68 | 28010070 | 裸铜线2.5~4mm2 | m | 0.4845 | 1.6 | 0.78
69 | 25000001@37 | 埋地灯12W | 套 | 17.17 | 215.91 | 3707.17
70 | 02270001 | 棉纱 | kg | 0.6925 | 7.04 | 4.88
71 | 13350250 | 模板嵌缝料 | kg | 0.1211 | 1.71 | 0.21
72 | 29060285 | 难燃塑料管接头25 | 个 | 41.8695 | 0.53 | 22.19
73 | 29060290 | 难燃塑料管接头32 | 个 | 167.0536 | 0.61 | 101.9
74 | 29060140@13 | 配管 PC25 | m | 169.917 | 2.12 | 360.22
75 | 29060140@11 | 配管PC32 | m | 847.4323 | 3.41 | 2889.74
76 | 28030170@24 | 配线 BVV-2.5 | m | 346.104 | 1.92 | 664.52
77 | 03013031 | 膨胀螺栓M6 | 十套 | 6.936 | 2.8 | 19.42
78 | 8021902 | 普通预拌混凝土碎石粒径综合考虑 C15 | m3 | 0.2324 | 519 | 120.62
79 | 8021903@1 | 普通预拌混凝土碎石粒径综合考虑 C20 非泵送 | m3 | 0.0309 | 529 | 16.35
80 | 8021905 | 普通预拌混凝土碎石粒径综合考虑 C30 | m3 | 12.1675 | 550 | 6692.13
81 | 99450760 | 其他材料费 | 元 | 127.8737 | 1 | 127.87
82 | 99450670 | 汽油(机械用)国Ⅲ93# | kg | 1.4524 | 8.57 | 12.45
83 | 14030040@4 | 汽油综合 | kg | 1.5732 | 9.13 | 14.36
84 | 14030040 | 汽油综合 | kg | 2.1031 | 9.13 | 19.2
85 | 27060170@5 | 热镀锌圆钢 Φ12 | m | 32.9175 | 4.16 | 136.94 |  |  | 按信息价*1.2
86 | 01010035 | 热轧圆盘条φ12~25 | t | 0.2191 | 3901.6 | 854.84
87 | 00010010 | 人工费 | 元 | 20269.2953 | 1.09 | 22134.07
88 | 14050050 | 溶剂油 | kg | 0.2107 | 3.94 | 0.83
89 | 34110010@3 | 水 | m3 | 0.5796 | 4.46 | 2.59
90 | 34110010@2 | 水 | m3 | 0.0062 | 4.46 | 0.03
91 | 34110010 | 水 | m3 | 2.9777 | 4.46 | 13.28
92 | 29090175 | 塑料接线柱双线 | 个 | 41.3802 | 0.85 | 35.17
93 | 17250170 | 塑料软管D5 | m | 0.285 | 0.16 | 0.05
94 | 25000001@34 | 太阳能庭院灯 40W | 套 | 22.3969 | 1504.42 | 33694.34
95 | 03213001@1 | 铁件综合 | kg | 97.4852 | 4.84 | 471.83
96 | 03134021 | 铁砂布0~2# | 张 | 1 | 0.91 | 0.91
单位工程人材机汇总表
工程名称：地块三-室外电气 | [6 empty] | 第 4 页 共 4 页
序号 | 编码 | 名称及规格 | 单位 | 数量 | 单价 （元） | 合价 （元） |  | 品牌 | 厂家
97 | 29090213 | 铜接线端子DT-4mm2 | 个 | 12.18 | 1.4 | 17.05
98 | 29090210 | 铜接线端子DT-2.5mm2 | 个 | 17.255 | 1.06 | 18.29
99 | 28030450 | 铜芯聚氯乙烯绝缘导线BV-105℃-2.5mm2 | m | 32.0595 | 1.14 | 36.55
100 | 28030500 | 铜芯聚氯乙烯绝缘导线BV-4mm2 | m | 9.5743 | 2.74 | 26.23
101 | 28030750 | 铜芯橡皮绝缘线BX-4mm2 | m | 4.352 | 2.31 | 10.05
102 | 25000001@40 | 投光灯 18W | 套 | 11.11 | 276.96 | 3077.03
103 | 02270070@1 | 土工布 | m2 | 1.4716 | 1.25 | 1.84
104 | 02270070 | 土工布（200g/m2) | m2 | 0.0039 | 1.25
105 | 14350630 | 脱模剂 | kg | 0.2421 | 2.26 | 0.55
106 | 99450650 | 维护费 | 元 | 497.7071 | 1 | 497.71
107 | 03138001 | 锡基钎料 | kg | 0.5034 | 52.47 | 26.41
108 | 14330320 | 硬脂酸 | kg | 0.1402 | 6.33 | 0.89
109 | 03139311 | 油漆刷25~40 | 把 | 1.3305 | 2.56 | 3.41
110 | 03019001 | 圆钉综合 | kg | 0.0581 | 5.25 | 0.31
111 | 01090023 | 圆钢φ10以内 | kg | 1.0152 | 4.08 | 4.14
112 | 99450630 | 折旧费 | 元 | 586.2836 | 1 | 586.28
113 | 04030015@3 | 中砂 | m3 | 3.0136 | 259.45 | 781.88
114 | 04030015 | 中砂 | m3 | 0.168 | 259.45 | 43.59
115 | 35010030 | 组合钢模板 | kg | 1.4286 | 5.18 | 7.4
|  | 合计 |  |  |  | 97428.09

## 表-04 单位工程招标控制价汇总表
单位工程概算价汇总表
工程名称：地块三-室外电气 |  |  | 标段： | 第 1 页 共 1 页
序号 | 汇总内容 | 金额:(元) |  |  | 其中：暂估价(元)
1 | 分部分项合计 | 108712.47
1.1 | 地块三室外景观照明 | 108712.47
2 | 措施合计 | 9362.84
2.1 | 绿色施工安全防护措施费 | 9362.84
2.2 | 其他措施费
3 | 其他项目 | 13488.76 |  |  | －
3.1 | 暂列金额 | 10871.25
3.2 | 暂估价
3.3 | 计日工
3.4 | 总承包服务费
3.5 | 预算包干费 | 2617.51
3.6 | 工程优质费
3.7 | 概算幅度差
3.8 | 索赔费用
3.9 | 现场签证费用
3.10 | 其他费用
4 | 税前工程造价 | 131564.07
5 | 增值税销项税额 | 11840.77 |  |  | －
6 | 总造价 | 143404.84
7 | 人工费 | 22133.94
招标控制价合计=1+2+3+5 |  | 143,404.84 |  |  | 0.00
注：本表适用于单位工程招标控制价或投标报价的汇总，如无单位工程划分，单项工程也使用本表汇总
表—04