## 表-04 单位工程招标控制价汇总表
单位工程概算汇总表
工程名称：地块二-住宅消防水（1#、2#、3#、4#、7#、8#） |  |  | 标段： | 第 1 页 共 1 页
序号 | 汇总内容 | 金额:(元) |  |  | 其中：暂估价(元)
1 | 分部分项合计 | 668463.58
1.1 | 地块二-住宅消防水（1#、2#、3#、4#、7#、8#） | 668463.58
2 | 措施合计 | 62736.90
2.1 | 绿色施工安全防护措施费 | 48407.56
2.2 | 其他措施费 | 14329.34
3 | 其他项目 | 80379.36 |  |  | －
3.1 | 暂列金额 | 66846.36
3.2 | 暂估价
3.3 | 计日工
3.4 | 总承包服务费
3.5 | 预算包干费 | 13533.00
3.6 | 工程优质费
3.7 | 概算幅度差
3.8 | 索赔费用
3.9 | 现场签证费用
3.10 | 其他费用
4 | 税前工程造价 | 811579.84
5 | 增值税销项税额 | 73042.19 |  |  | －
6 | 总造价 | 884622.03
7 | 人工费 | 141739.13
合计=1+2+3+5 |  | 884,622.03 |  |  | 0.00
表—04

## 表-08 分部分项工程和单价措施项目清单与计价表
分部分项工程和单价措施项目清单与计价表
工程名称：地块二-住宅消防水（1#、2#、3#、4#、7#、8#） |  |  |  | 标段： |  |  | 第 1 页 共 6 页
序号 | 项目编码 | 项目名称 | 项目特征描述 |  | 计量单位 | 工程量 |  | 金额（元）
[8 empty] | 综合单价 | 综合合价
|  | 地块二-住宅消防水（1#、2#、3#、4#、7#、8#） | [6 empty] | 668463.58
|  | 地块二-住宅消火栓系统（1#、2#、3#、4#、7#、8#） | [6 empty] | 615751.15
1 | 030901002003 | 内外热浸镀锌钢管(加厚) DN65 | 1.安装部位:室内 2.材质、规格:内外热浸镀锌钢管(加厚) DN65 3.连接形式:沟槽式(卡箍)连接,管道及附件安装 4.管道配件:消能装置及相应配件、管卡、管件等制作安装 5.含防火堵洞制作安装 6.压力试验及冲洗设计要求:管道冲洗 7.管道标识设计要求:按设计要求 8.支架制作与安装，管道及支架除锈刷油 9.其他:未尽事项详见图纸、招标文件、工程量清单计价说明、国家相关规范等 |  | m | 525.92 |  | 97.19 | 51114.16
2 | 030901002004 | 内外热浸镀锌钢管(加厚) DN100 | 1.安装部位:室内 2.材质、规格:内外热浸镀锌钢管(加厚) DN100 3.连接形式:沟槽式(卡箍)连接,管道及附件安装 4.管道配件:消能装置及相应配件、管卡、管件等制作安装 5.含防火堵洞制作安装 6.压力试验及冲洗设计要求:管道冲洗 7.管道标识设计要求:按设计要求 8.支架制作与安装，管道及支架除锈刷油 9.其他:未尽事项详见图纸、招标文件、工程量清单计价说明、国家相关规范等 |  | m | 359.69 |  | 157.01 | 56474.93
本页小计 | [8 empty] | 107589.09
表—08
分部分项工程和单价措施项目清单与计价表
工程名称：地块二-住宅消防水（1#、2#、3#、4#、7#、8#） |  |  |  | 标段： |  |  | 第 2 页 共 6 页
序号 | 项目编码 | 项目名称 | 项目特征描述 |  | 计量单位 | 工程量 |  | 金额（元）
[8 empty] | 综合单价 | 综合合价
3 | 030901002005 | 内外热浸镀锌钢管(加厚) DN150 | 1.安装部位:室内 2.材质、规格:内外热浸镀锌钢管(加厚) DN150 3.连接形式:沟槽式(卡箍)连接,管道及附件安装 4.管道配件:消能装置及相应配件、管卡、管件等制作安装 5.含防火堵洞制作安装 6.压力试验及冲洗设计要求:管道冲洗 7.管道标识设计要求:按设计要求 8.支架制作与安装，管道及支架除锈刷油 9.其他:未尽事项详见图纸、招标文件、工程量清单计价说明、国家相关规范等 |  | m | 429.01 |  | 219.6 | 94210.6
4 | 030901010003 | 带灭火器组合式减压稳压消火栓箱 | 1.名称:带灭火器组合式减压稳压消火栓箱 2.规格:内置DN65mm全铜消火栓一个，φ19直流水枪一支，DN65mm衬胶消防水带（长25m）一卷； 消防卷盘（胶带内径19mm,长25m,喷嘴口径6~9mm）一台； 箱内配置2具磷酸铵盐干粉灭火器 MF/ABC1，箱面有指示灯 3.其他:未尽事项详见图纸、招标文件、工程量清单计价说明、国家相关规范等 |  | 套 | 250 |  | 1314.38 | 328595
5 | 030901010004 | 天面试验消火栓 | 1.名称:天面试验消火栓 2.型号、规格:DN65 3.单栓、双栓:单栓 4.附件:自带压力表 5.其他:未尽事项详见图纸、招标文件、工程量清单计价说明、国家相关规范等 |  | 套 | 8 |  | 449.9 | 3599.2
本页小计 | [8 empty] | 426404.8
表—08
分部分项工程和单价措施项目清单与计价表
工程名称：地块二-住宅消防水（1#、2#、3#、4#、7#、8#） |  |  |  | 标段： |  |  | 第 3 页 共 6 页
序号 | 项目编码 | 项目名称 | 项目特征描述 |  | 计量单位 | 工程量 |  | 金额（元）
[8 empty] | 综合单价 | 综合合价
6 | 031003003020 | 明杆闸阀 DN150 | 1.类型:明杆闸阀 2.规格:DN150 3.材质:球墨铸铁 4.连接形式:法兰连接 5.本体及附件、管件制作、安装 6.其他:未尽事项详见图纸、招标文件、工程量清单计价说明、国家相关规范等 |  | 个 | 3 |  | 1173.26 | 3519.78
7 | 031003003021 | 明杆闸阀 DN100 | 1.类型:明杆闸阀 2.规格:DN100 3.材质:球墨铸铁 4.连接形式:法兰连接 5.本体及附件、管件制作、安装 6.其他:未尽事项详见图纸、招标文件、工程量清单计价说明、国家相关规范等 |  | 个 | 5 |  | 702.39 | 3511.95
8 | 031003003022 | 明杆闸阀 DN65 | 1.类型:明杆闸阀 2.规格:DN65 3.材质:球墨铸铁 4.连接形式:法兰连接 5.本体及附件、管件制作、安装 6.其他:未尽事项详见图纸、招标文件、工程量清单计价说明、国家相关规范等 |  | 个 | 6 |  | 454.25 | 2725.5
9 | 031003003023 | 止回阀 DN100 | 1.类型:止回阀 2.规格:DN100 3.材质:球墨铸铁 4.连接形式:法兰连接 5.本体及附件、管件制作、安装 6.其他:未尽事项详见图纸、招标文件、工程量清单计价说明、国家相关规范等 |  | 个 | 1 |  | 665.93 | 665.93
10 | 031003003024 | 流量开关 DN100 | 1.名称:流量开关 2.规格:DN100 3.材质:详见图纸设计说明 4.连接形式:法兰连接 5.其他:未尽事项详见图纸、招标文件、工程量清单计价说明、国家相关规范等 |  | 个 | 1 |  | 597.35 | 597.35
本页小计 | [8 empty] | 11020.51
表—08
分部分项工程和单价措施项目清单与计价表
工程名称：地块二-住宅消防水（1#、2#、3#、4#、7#、8#） |  |  |  | 标段： |  |  | 第 4 页 共 6 页
序号 | 项目编码 | 项目名称 | 项目特征描述 |  | 计量单位 | 工程量 |  | 金额（元）
[8 empty] | 综合单价 | 综合合价
11 | 031003003025 | 旋流防止器 DN100 | 1.类型:旋流防止器 2.规格、压力等级:DN100 3.连接形式:法兰连接 4.其他:未尽事项详见图纸、招标文件、工程量清单计价说明、国家相关规范等 |  | 个 | 1 |  | 805.8 | 805.8
12 | 031003001018 | 自动排气阀 DN25 | 1.类型:自动排气阀 2.材质:铜 3.规格、压力等级:DN25 4.含截止阀 5.连接形式:螺纹连接 6.其他:未尽事项详见图纸、招标文件、工程量清单计价说明、国家相关规范等 |  | 个 | 7 |  | 150.87 | 1056.09
13 | 030601002006 | 压力表 | 1.名称:压力表 2.规格、压力等级:综合考虑 3.其他:未尽事项详见图纸、招标文件、工程量清单计价说明、国家相关规范等 |  | 台 | 6 |  | 180.02 | 1080.12
14 | 030901012002 | 多用式水泵接合器 SQD150-1.6 | 1.名称:多用式水泵接合器 2.型号、规格:SQD150-1.6 3.连接方式:法兰连接 4.其他:未尽事项详见图纸、招标文件、工程量清单计价说明、国家相关规范等 |  | 套 | 12 |  | 1178.52 | 14142.24
15 | 030905002002 | 消火栓灭火系统调试 | 1.消火栓灭火系统装置调试及试运行 2.其他:按设计图纸及施工规范要求综合考虑 3.其他:未尽事项详见图纸、招标文件、工程量清单计价说明、国家相关规范等 |  | 项 | 1 |  | 53652.5 | 53652.5
|  | 地块二-住宅喷淋系统（1#、2#、3#、4#、7#、8#） | [6 empty] | 14298.89
本页小计 | [8 empty] | 70736.75
表—08
分部分项工程和单价措施项目清单与计价表
工程名称：地块二-住宅消防水（1#、2#、3#、4#、7#、8#） |  |  |  | 标段： |  |  | 第 5 页 共 6 页
序号 | 项目编码 | 项目名称 | 项目特征描述 |  | 计量单位 | 工程量 |  | 金额（元）
[8 empty] | 综合单价 | 综合合价
16 | 030901001001 | 热浸镀锌钢管 DN100 | 1.安装部位:室内 2.材质、规格:热浸镀锌钢管 DN100 3.连接形式:沟槽式(卡箍)连接,管道及附件安装 4.管道配件:消能装置及相应配件、管卡、管件等制作安装 5.含防火堵洞制作安装 6.压力试验及冲洗设计要求:管道冲洗 7.管道标识设计要求:按设计要求 8.支架制作与安装，管道及支架除锈刷油 9.其他:未尽事项详见图纸、招标文件、工程量清单计价说明、国家相关规范等 |  | m | 78.1 |  | 131.92 | 10302.95
17 | 031003003026 | 明杆闸阀 DN100 | 1.类型:明杆闸阀 2.规格:DN100 3.材质:球墨铸铁 4.连接形式:法兰连接 5.本体及附件、管件制作、安装 6.其他:未尽事项详见图纸、招标文件、工程量清单计价说明、国家相关规范等 |  | 个 | 2 |  | 702.39 | 1404.78
18 | 031003003027 | 止回阀 DN100 | 1.类型:止回阀 2.规格:DN100 3.材质:球墨铸铁 4.连接形式:法兰连接 5.本体及附件、管件制作、安装 6.其他:未尽事项详见图纸、招标文件、工程量清单计价说明、国家相关规范等 |  | 个 | 1 |  | 665.93 | 665.93
19 | 031003003028 | 流量开关 DN100 | 1.名称:流量开关 2.规格:DN100 3.材质:详见图纸设计说明 4.连接形式:法兰连接 5.其他:未尽事项详见图纸、招标文件、工程量清单计价说明、国家相关规范等 |  | 个 | 1 |  | 597.35 | 597.35
本页小计 | [8 empty] | 12971.01
表—08
分部分项工程和单价措施项目清单与计价表
工程名称：地块二-住宅消防水（1#、2#、3#、4#、7#、8#） |  |  |  | 标段： |  |  | 第 6 页 共 6 页
序号 | 项目编码 | 项目名称 | 项目特征描述 |  | 计量单位 | 工程量 |  | 金额（元）
[8 empty] | 综合单价 | 综合合价
20 | 031003003029 | 旋流防止器 DN100 | 1.类型:旋流防止器 2.规格、压力等级:DN100 3.连接形式:法兰连接 4.其他:未尽事项详见图纸、招标文件、工程量清单计价说明、国家相关规范等 |  | 个 | 1 |  | 805.8 | 805.8
21 | 031003001019 | 自动排气阀 DN25 | 1.类型:自动排气阀 2.材质:铜 3.规格、压力等级:DN25 4.含截止阀 5.连接形式:螺纹连接 6.其他:未尽事项详见图纸、招标文件、工程量清单计价说明、国家相关规范等 |  | 个 | 1 |  | 150.87 | 150.87
22 | 030905002003 | 自动喷水灭火系统调试 | 1.自动喷水灭火系统装置调试及试运行 2.其他:按设计图纸及施工规范要求综合考虑 3.其他:未尽事项详见图纸、招标文件、工程量清单计价说明、国家相关规范等 |  | 项 | 1 |  | 371.21 | 371.21
|  | 地块二-住宅套管（1#、2#、3#、4#、7#、8#） | [6 empty] | 38413.54
23 | 031002003009 | 套管 | 1.名称、类型:套管 2.规格、材质:按图纸要求综合考虑刚性防水套管、柔性防水套管、钢套管等 3.穿越部位综合考虑套管、柔性连接及包含开洞、堵洞、防火堵洞、修复、防护挡板、填料等 4.其他:未尽事项详见图纸、招标文件、工程量清单计价说明、国家相关规范等 |  | 项 | 1 |  | 38413.54 | 38413.54
|  | 措施项目 | [6 empty] | 14329.34
24 | 031302007029 | 高层施工增加 |  |  | 项 | 1 |  | 7621.81 | 7621.81
25 | 031301017030 | 脚手架搭拆费 |  |  | 项 | 1 |  | 6707.53 | 6707.53
本页小计 | [8 empty] | 54070.76
合 计 | [8 empty] | 682792.92
表—08

## 表-11 总价措施项目清单与计价表
总价措施项目清单与计价表
工程名称：地块二-住宅消防水（1#、2#、3#、4#、7#、8#） |  |  |  | 标段： |  |  | 第 1 页 共 1 页
序号 | 项目编码 | 项目名称 | 计算基础 |  | 费率 (%) | 金额 (元) |  | 备注
1 | LSSGCSF00054 | 绿色施工安全防护措施费 | 分部分项人工费+分部分项机具费 |  | 35.77 | 48407.56 |  | 以分部分项的人工费与施工机具费之和为计算基础，费率35.77%
2 | 031301010030 | 安装与生产同时进行增加费用 | 分部分项人工费 |  | 0 |  |  | 按人工费的10%计算
3 | 031301011030 | 在有害身体健康环境中施工增加费 | 分部分项人工费 |  | 0 |  |  | 按人工费的10%计算
4 | TSSGBWZJF030 | 在地下（暗）室、设备及大口径管道内等特殊施工部位进行施工增加费 |  |  | 30 |  |  | 按该部分人工费的30%计算
5 | 粤031302008030 | 赶工措施费 | 分部分项人工费+分部分项机具费 |  | 0 |  |  | 赶工措施费=（1-δ）*分部分项（人工费+施工机具费）*0.344 （0.8≤δ＜1 式中：δ=合同工期/定额工期）
6 | 031302002030 | 夜间施工增加费 |  |  | 20 |  |  | 按其夜间施工项目人工费的20%计算
7 | JTGRSGZJF030 | 交通干扰工程施工增加费 |  |  | 10 |  |  | 按在市政道路上施工项目人工费的10%计算
8 | 粤031302009030 | 文明工地增加费 | 分部分项人工费+分部分项机具费 |  | 0 |  |  | 以分部分项的人工费与施工机具费之和为计算基础；市级文明工地1.00%；省级文明工地2.00%
9 | DXGXJCJXF030 | 地下管线交叉降效费 | [5 empty] | 按实际发生或经批准的施工方案计算
10 | QTFY00000052 | 其他费用 | [5 empty] | 按实际发生或经批准的施工组织设计方案计算
合 计 | [5 empty] | 48407.56
表-11

## 表-12 其他项目清单与计价汇总表
其他项目清单与计价汇总表
工程名称：地块二-住宅消防水（1#、2#、3#、4#、7#、8#） |  | 标段： |  | 第 1 页 共 1 页
序号 | 项目名称 |  | 金额（元） |  | 备注
1 | 暂列金额 |  | 66846.36 |  | 明细详见表-12-1
2 | 暂估价
2.1 | 材料暂估价 |  | — |  | 明细详见表-12-2
2.2 | 专业工程暂估价 |  |  |  | 明细详见表-12-3
3 | 计日工 |  |  |  | 明细详见表-12-4
4 | 总承包服务费 |  |  |  | 明细详见表-12-5
5 | 预算包干费 |  | 13533.00
6 | 工程优质费
7 | 概算幅度差
8 | 现场签证费用
9 | 索赔费用
10 | 其他费用
| 合 计 |  | 80379.36 |  | —
表—12

## 表-12-1 暂列金额表
暂列金额明细表
工程名称：地块二-住宅消防水（1#、2#、3#、4#、7#、8#） |  |  | 标段： |  | 第 1 页 共 1 页
序号 | 名称 | 计量单位 |  | 暂定金额（元） |  | 备注
1 | 暂列金额 |  |  | 66846.36
合 计 |  |  |  | 66846.36 |  | —
表—12—1

## 表-13 规费、税金项目清单与计价表
规费、税金项目清单与计价表
工程名称：地块二-住宅消防水（1#、2#、3#、4#、7#、8#） |  |  | 标段： |  |  | 第 1 页 共 1 页
序号 | 项目名称 | 计算基础 |  | 计算基数 | 计算费率 (%) |  | 金额(元)
1 | 增值税销项税额 | 分部分项合计+措施合计+其他项目 |  | 811579.84 | 9 |  | 73042.19
合 计 | [6 empty] | 73042.19
表—13

## 5.1-1单位工程人材机汇总表
单位工程人材机汇总表
工程名称：地块二-住宅消防水（1#、2#、3#、4#、7#、8#） | [5 empty] | 第 1 页 共 4 页
序号 | 编码 | 名称及规格 | 单位 | 数量 | 单价 （元） |  | 合价 （元）
1 | 00010010 | 人工费 | 元 | 80264.341 | 1.09 |  | 87648.66
2 | 00010010@3 | 人工费 | 元 | 36410.8374 | 1.09 |  | 39760.63
3 | RGFTZ | 人工费调整 | 元 | 14329.3454 | 1 |  | 14329.35
4 | 01010031 | 热轧圆盘条φ10以内 | kg | 1.596 | 3.56 |  | 5.68
5 | 01090035 | 镀锌圆钢φ10~25 | kg | 37.6751 | 3.87 |  | 145.8
6 | 01290173 | 钢板12~20 | kg | 105.0166 | 4.11 |  | 431.62
7 | 02010015 | 橡胶板4~15 | kg | 0.0304 | 3.66 |  | 0.11
8 | 02010070 | 耐油橡胶板3~6 | kg | 22.4909 | 3.9 |  | 87.71
9 | 02130070 | 聚四氟乙烯生料带26mm×20m×0.1mm | m | 430.008 | 0.13 |  | 55.9
10 | 02270001 | 棉纱 | kg | 13.0179 | 7.04 |  | 91.65
11 | 02270020 | 白布 | kg | 0.342 | 2.75 |  | 0.94
12 | 02270040 | 细白布宽0.9m | m | 0.285 | 2.63 |  | 0.75
13 | 02270180 | 破布一级 | kg | 1.7138 | 7.18 |  | 12.31
14 | 02290110 | 油麻丝 | kg | 658.7642 | 8.6 |  | 5665.37
15 | 03010430 | 六角螺栓综合 | kg | 26.5314 | 5.37 |  | 142.47
16 | 03010680 | 六角螺栓M16×65~80 | 十套 | 21.424 | 5.94 |  | 127.26
17 | 03010905 | 六角螺栓M20×85~100 | 十套 | 4.944 | 12.45 |  | 61.55
18 | 03011430@1 | 半圆头镀锌螺栓M2~5×15~50 | 十套 | 1.2 | 0.43 |  | 0.52
19 | 03011570 | 镀锌六角螺栓2个垫圈 M20×85~100 | 十套 | 29.664 | 19.98 |  | 592.69
20 | 03013001 | 膨胀螺栓综合 | 十套 | 103 | 2.63 |  | 270.89
21 | 03013181 | 膨胀螺栓M12×100 | 十套 | 25.5566 | 12.1 |  | 309.23
22 | 03014421 | 六角螺母M8 | 十套 | 1.648 | 2.11 |  | 3.48
23 | 03016071 | 垫圈M8 | 十个 | 1.5656 | 0.09 |  | 0.14
24 | 03131061 | 尼龙砂轮片φ100 | 片 | 1.164 | 4.27 |  | 4.97
25 | 03131101 | 尼龙砂轮片φ400 | 片 | 40.8059 | 11.97 |  | 488.45
26 | 03134021 | 铁砂布0~2# | 张 | 19.7777 | 0.91 |  | 18
27 | 03135001 | 低碳钢焊条综合 | kg | 11.0675 | 4.2 |  | 46.48
28 | 03135021 | 低碳钢焊条结422 φ3.2 | kg | 58.8099 | 4.2 |  | 247
29 | 03139031 | 冲击钻头φ14 | 个 | 8.8994 | 9.4 |  | 83.65
30 | 03139281 | 钢锯条 | 条 | 1.44 | 0.43 |  | 0.62
31 | 03139321 | 钢丝刷子 | 把 | 1.804 | 2.46 |  | 4.44
32 | 03139321@2 | 钢丝刷子 | 把 | 1.0979 | 2.46 |  | 2.7
33 | 04010020@1 | 复合普通硅酸盐水泥P.C 32.5 | kg | 3.8 | 0.41 |  | 1.56
单位工程人材机汇总表
工程名称：地块二-住宅消防水（1#、2#、3#、4#、7#、8#） | [5 empty] | 第 2 页 共 4 页
序号 | 编码 | 名称及规格 | 单位 | 数量 | 单价 （元） |  | 合价 （元）
34 | 04010035 | 复合普通硅酸盐水泥P.O 42.5 | kg | 155.876 | 0.41 |  | 63.91
35 | 04030001 | 砂子 | kg | 467.4021 | 0.17 |  | 79.46
36 | 13010050 | 醇酸清漆 | kg | 1.368 | 8.57 |  | 11.72
37 | 13030240 | 厚漆 | kg | 9.2625 | 10.26 |  | 95.03
38 | 13050430 | 酚醛防锈漆各种颜色 | kg | 10.8169 | 10.04 |  | 108.6
39 | 13350200 | 密封膏 | kg | 111.6288 | 6.19 |  | 690.98
40 | 14010010 | 清油 | kg | 0.3803 | 9.96 |  | 3.79
41 | 14030047 | 汽油70~90# | kg | 2.7248 | 8.57 |  | 23.35
42 | 14050040@1 | 溶剂汽油 | kg | 44.1317 | 7.17 |  | 316.42
43 | 14070050 | 机油综合 | kg | 5.3719 | 3.61 |  | 19.39
44 | 14350360@2 | 酒精 | kg | 0.38 | 6.96 |  | 2.64
45 | 14350360@3 | 酒精 | kg | 34.2 | 6.96 |  | 238.03
46 | 14350540 | 润滑剂 | kg | 4.6363 | 4.53 |  | 21
47 | 14390070 | 氧气 | m3 | 78.6193 | 5.16 |  | 405.68
48 | 14390100 | 乙炔气 | kg | 26.7514 | 7.92 |  | 211.87
49 | 17030030 | 镀锌钢管 DN253.25 | m | 2.28 | 15.43 |  | 35.18
50 | 18010515 | 黑玛钢直通DN25 | 个 | 16.16 | 2.49 |  | 40.24
51 | 18010585 | 黑玛钢弯头DN25 | 个 | 8.08 | 3.52 |  | 28.44
52 | 18010765 | 黑玛钢活接头DN25 | 个 | 8.08 | 1.42 |  | 11.47
53 | 18010810 | 黑玛钢堵头DN25 | 个 | 8.08 | 1.88 |  | 15.19
54 | 18250140 | 镀锌管卡子12~40×1.5 | 个 | 6 | 0.73 |  | 4.38
55 | 24110073 | 压力表0~1.6MPa(带弯带阀) | 套 | 3.2144 | 80 |  | 257.15
56 | 24590020 | 仪表接头 | 套 | 6 | 12.82 |  | 76.92
57 | 27170001@3 | 电气绝缘胶带18mm×10m×0.13mm | 卷 | 0.8398 | 2.4 |  | 2.02
58 | 27170001@4 | 电气绝缘胶带18mm×10m×0.13mm | 卷 | 89.775 | 2.4 |  | 215.46
59 | 28030440@2 | 铜芯聚氯乙烯绝缘导线BV-105℃-1mm2 | m | 326.4 | 0.78 |  | 254.59
60 | 28030440@3 | 铜芯聚氯乙烯绝缘导线BV-105℃-1mm2 | m | 3.3849 | 0.78 |  | 2.64
61 | 34110010 | 水 | m3 | 183.7563 | 4.46 |  | 819.55
62 | 34130090 | 位号牌 | 个 | 8 | 2.08 |  | 16.64
63 | 99450760 | 其他材料费 | 元 | 781.7138 | 1 |  | 781.71
64 | CLFTZ | 材料费调整 | 元 | -0.0732 | 1 |  | -0.07
65 | 01000003@1 | 型钢 | kg | 736.9824 | 3.88 |  | 2859.49
单位工程人材机汇总表
工程名称：地块二-住宅消防水（1#、2#、3#、4#、7#、8#） | [5 empty] | 第 3 页 共 4 页
序号 | 编码 | 名称及规格 | 单位 | 数量 | 单价 （元） |  | 合价 （元）
66 | 13010135@3 | 醇酸调和漆 | kg | 94.4853 | 13.58 |  | 1283.11
67 | 13030795@2 | 醇酸防锈漆 | kg | 132.2641 | 13.58 |  | 1796.15
68 | 17010075 | 焊接钢管 | kg | 1837.129 | 5.58 |  | 10251.18
69 | 17010100@15 | 热浸镀锌钢管 DN1004 | m | 79.2715 | 67.19 |  | 5326.25
70 | 17010100@17 | 内外热浸镀锌钢管(加厚) DN654.5 | m | 533.8088 | 50.21 |  | 26802.54
71 | 17010100@18 | 内外热浸镀锌钢管(加厚) DN1005 | m | 365.0854 | 91.91 |  | 33555
72 | 17010100@19 | 内外热浸镀锌钢管(加厚) DN1505.5 | m | 433.3001 | 139.63 |  | 60501.69
73 | 18031463@4 | 沟槽管件 DN65 | 套 | 225.1621 | 9.87 |  | 2222.35
74 | 18031463@5 | 沟槽管件 DN100 | 套 | 158.3924 | 18.86 |  | 2987.28
75 | 18031463@6 | 沟槽管件 DN150 | 套 | 81.0571 | 60.01 |  | 4864.24
76 | 19000001@9 | 截止阀 DN25 | 个 | 8.08 | 42.35 |  | 342.19
77 | 19000020@10 | 明杆闸阀 DN65 | 个 | 6 | 291.49 |  | 1748.94
78 | 19000020@12 | 止回阀 DN100 | 个 | 2 | 426.55 |  | 853.1
79 | 19000020@14 | 旋流防止器 DN100 | 个 | 2 | 606.19 |  | 1212.38
80 | 19000020@8 | 明杆闸阀 DN150 | 个 | 3 | 819.14 |  | 2457.42
81 | 19000020@9 | 明杆闸阀 DN100 | 个 | 7 | 463.01 |  | 3241.07
82 | 20010360@7 | 钢板平焊法兰 DN65 | 副 | 6 | 40.96 |  | 245.76
83 | 20010360@8 | 钢板平焊法兰 DN150 | 副 | 9 | 114.6 |  | 1031.4
84 | 20010360@9 | 钢板平焊法兰 DN100 | 副 | 10 | 69.76 |  | 697.6
85 | 22110010@3 | 自动排气阀 DN25 | 个 | 8 | 42.22 |  | 337.76
86 | 23010001@3 | 磷酸铵盐干粉灭火器 MF/ABC1 | 个 | 500 | 41.37 |  | 20685
87 | 23030040@4 | 减压稳压消火栓箱 | 套 | 250 | 1026.55 |  | 256637.5
88 | 23030050 | 试验用消火栓（含压力表） | 个 | 8 | 413.27 |  | 3306.16
89 | 23050001@5 | 多用式水泵接合器 SQD150-1.6 | 套 | 12 | 713.27 |  | 8559.24
90 | 24110180@2 | 压力仪表 | 台 | 6 | 75 |  | 450
91 | 24690001 | 取源部件 | 套 | 6 | 21.56 |  | 129.36
92 | 00010003@2 | 机上人工 | 工日 | 4.0914 | 251.16 |  | 1027.6
93 | 99450630 | 折旧费 | 元 | 1628.4744 | 1 |  | 1628.47
94 | 99450640 | 检修费 | 元 | 350.813 | 1 |  | 350.81
95 | 99450650 | 维护费 | 元 | 1075.849 | 1 |  | 1075.85
96 | 99450660 | 安拆费 | 元 | 489.0643 | 1 |  | 489.06
97 | 99450680@5 | 柴油(机械用)0# | kg | 73.3384 | 7.53 |  | 552.24
98 | 99450700 | 电(机械用) | kw·h | 651.9905 | 0.62 |  | 404.23
单位工程人材机汇总表
工程名称：地块二-住宅消防水（1#、2#、3#、4#、7#、8#） | [5 empty] | 第 4 页 共 4 页
序号 | 编码 | 名称及规格 | 单位 | 数量 | 单价 （元） |  | 合价 （元）
99 | 99450700@1 | 电(机械用) | kw·h | 0.0532 | 0.62 |  | 0.03
100 | 99450700@2 | 电(机械用) | kw·h | 503.4715 | 0.62 |  | 312.15
101 | 99450700@3 | 电(机械用) | kw·h | 2745.0081 | 0.62 |  | 1701.91
102 | 99450700@5 | 电(机械用) | kw·h | 0.38 | 0.62 |  | 0.24
103 | 99450700@9 | 电(机械用) | kw·h | 59.85 | 0.62 |  | 37.11
104 | 99451300 | 校验费 | 元 | 338.5561 | 1 |  | 338.56
105 | JXFTZ | 机械费调整 | 元 | 1.04 | 1 |  | 1.04
106 | 26490060@1 | 流量开关 DN100 | 个 | 2 | 463 |  | 926
|  | 合计 |  |  |  |  | 618725.42