## 表-08 分部分项工程和单价措施项目清单与计价表
分部分项工程和单价措施项目清单与计价表
工程名称：地块二-住宅电气抗震支架 |  |  |  | 标段： |  |  |  | 第 1 页 共 13 页
序号 | 项目编码 | 项目名称 | 项目特征描述 |  | 计量单位 | 工程量 | 金额（元）
[7 empty] | 综合单价 |  | 综合合价 | 其中
暂估价
|  | 地块二住宅地下室抗震支架电气 | [6 empty] | 378184.1
1 | 031002001019 | 桥架侧向抗震支架 MX-200T | 1.名称：桥架侧向抗震支架 MX-200T 2.型号、规格：MX-200T 3.抗震支吊架及其配件（图纸所示所有配件：带孔槽钢、槽钢、螺杆紧固件、抗震连接构件、膨胀锚栓、管箍、P型管束、限位紧构件、底座、角配件）的安装 4.除锈、刷油 5.未尽事项详见图纸、招标文件、工程量清单计价说明、国家相关规范等 |  | 套 | 4 | 530 |  | 2120
2 | 031002001020 | 桥架侧向抗震支架 MX-300T | 1.名称：桥架侧向抗震支架 MX-300T 2.型号、规格：MX-300T 3.抗震支吊架及其配件（图纸所示所有配件：带孔槽钢、槽钢、螺杆紧固件、抗震连接构件、膨胀锚栓、管箍、P型管束、限位紧构件、底座、角配件）的安装 4.除锈、刷油 5.未尽事项详见图纸、招标文件、工程量清单计价说明、国家相关规范等 |  | 套 | 2 | 537.07 |  | 1074.14
3 | 031002001021 | 桥架侧向抗震支架 MX-(400)T | 1.名称：桥架侧向抗震支架 MX-(400)T 2.型号、规格：MX-(400)T 3.抗震支吊架及其配件（图纸所示所有配件：带孔槽钢、槽钢、螺杆紧固件、抗震连接构件、膨胀锚栓、管箍、P型管束、限位紧构件、底座、角配件）的安装 4.除锈、刷油 5.未尽事项详见图纸、招标文件、工程量清单计价说明、国家相关规范等 |  | 套 | 1 | 544.15 |  | 544.15
本页小计 | [8 empty] | 3738.29
注：为计取规费等的使用，可在表中增设其中：“定额人工费”。
表—08
分部分项工程和单价措施项目清单与计价表
工程名称：地块二-住宅电气抗震支架 |  |  |  | 标段： |  |  |  | 第 2 页 共 13 页
序号 | 项目编码 | 项目名称 | 项目特征描述 |  | 计量单位 | 工程量 | 金额（元）
[7 empty] | 综合单价 |  | 综合合价 | 其中
暂估价
4 | 031002001022 | 桥架侧向抗震支架 MX-(200*2)T | 1.名称：桥架侧向抗震支架 MX-(200*2)T 2.型号、规格：MX-(200*2)T 3.抗震支吊架及其配件（图纸所示所有配件：带孔槽钢、槽钢、螺杆紧固件、抗震连接构件、膨胀锚栓、管箍、P型管束、限位紧构件、底座、角配件）的安装 4.除锈、刷油 5.未尽事项详见图纸、招标文件、工程量清单计价说明、国家相关规范等 |  | 套 | 8 | 551.23 |  | 4409.84
5 | 031002001023 | 桥架侧向抗震支架 MX-(300*2)T | 1.名称：桥架侧向抗震支架 MX-(300*2)T 2.型号、规格：MX-(300*2)T 3.抗震支吊架及其配件（图纸所示所有配件：带孔槽钢、槽钢、螺杆紧固件、抗震连接构件、膨胀锚栓、管箍、P型管束、限位紧构件、底座、角配件）的安装 4.除锈、刷油 5.未尽事项详见图纸、招标文件、工程量清单计价说明、国家相关规范等 |  | 套 | 1 | 565.39 |  | 565.39
6 | 031002001024 | 桥架侧向抗震支架 MX-(200*4)T | 1.名称：桥架侧向抗震支架 MX-(200*4)T 2.型号、规格：MX-(200*4)T 3.抗震支吊架及其配件（图纸所示所有配件：带孔槽钢、槽钢、螺杆紧固件、抗震连接构件、膨胀锚栓、管箍、P型管束、限位紧构件、底座、角配件）的安装 4.除锈、刷油 5.未尽事项详见图纸、招标文件、工程量清单计价说明、国家相关规范等 |  | 套 | 1 | 739.29 |  | 739.29
本页小计 | [8 empty] | 5714.52
注：为计取规费等的使用，可在表中增设其中：“定额人工费”。
表—08
分部分项工程和单价措施项目清单与计价表
工程名称：地块二-住宅电气抗震支架 |  |  |  | 标段： |  |  |  | 第 3 页 共 13 页
序号 | 项目编码 | 项目名称 | 项目特征描述 |  | 计量单位 | 工程量 | 金额（元）
[7 empty] | 综合单价 |  | 综合合价 | 其中
暂估价
7 | 031002001025 | 桥架侧向抗震支架 QJ-200T | 1.名称：桥架侧向抗震支架 QJ-200T 2.型号、规格：QJ-200T 3.抗震支吊架及其配件（图纸所示所有配件：带孔槽钢、槽钢、螺杆紧固件、抗震连接构件、膨胀锚栓、管箍、P型管束、限位紧构件、底座、角配件）的安装 4.除锈、刷油 5.未尽事项详见图纸、招标文件、工程量清单计价说明、国家相关规范等 |  | 套 | 68 | 530 |  | 36040
8 | 031002001026 | 桥架侧向抗震支架 QJ-300T | 1.名称：桥架侧向抗震支架 QJ-300T 2.型号、规格：QJ-300T 3.抗震支吊架及其配件（图纸所示所有配件：带孔槽钢、槽钢、螺杆紧固件、抗震连接构件、膨胀锚栓、管箍、P型管束、限位紧构件、底座、角配件）的安装 4.除锈、刷油 5.未尽事项详见图纸、招标文件、工程量清单计价说明、国家相关规范等 |  | 套 | 114 | 537.07 |  | 61225.98
9 | 031002001027 | 桥架侧向抗震支架 QJ-400T | 1.名称：桥架侧向抗震支架 QJ-400T 2.型号、规格：QJ-400T 3.抗震支吊架及其配件（图纸所示所有配件：带孔槽钢、槽钢、螺杆紧固件、抗震连接构件、膨胀锚栓、管箍、P型管束、限位紧构件、底座、角配件）的安装 4.除锈、刷油 5.未尽事项详见图纸、招标文件、工程量清单计价说明、国家相关规范等 |  | 套 | 39 | 544.15 |  | 21221.85
本页小计 | [8 empty] | 118487.83
注：为计取规费等的使用，可在表中增设其中：“定额人工费”。
表—08
分部分项工程和单价措施项目清单与计价表
工程名称：地块二-住宅电气抗震支架 |  |  |  | 标段： |  |  |  | 第 4 页 共 13 页
序号 | 项目编码 | 项目名称 | 项目特征描述 |  | 计量单位 | 工程量 | 金额（元）
[7 empty] | 综合单价 |  | 综合合价 | 其中
暂估价
10 | 031002001028 | 桥架侧向抗震支架 QJ-500T | 1.名称：桥架侧向抗震支架 QJ-500T 2.型号、规格：QJ-500T 3.抗震支吊架及其配件（图纸所示所有配件：带孔槽钢、槽钢、螺杆紧固件、抗震连接构件、膨胀锚栓、管箍、P型管束、限位紧构件、底座、角配件）的安装 4.除锈、刷油 5.未尽事项详见图纸、招标文件、工程量清单计价说明、国家相关规范等 |  | 套 | 38 | 551.23 |  | 20946.74
11 | 031002001029 | 桥架侧向抗震支架 QJ-(200*2+300)T | 1.名称：桥架侧向抗震支架 QJ-(200*2+300)T 2.型号、规格：QJ-(200*2+300)T 3.抗震支吊架及其配件（图纸所示所有配件：带孔槽钢、槽钢、螺杆紧固件、抗震连接构件、膨胀锚栓、管箍、P型管束、限位紧构件、底座、角配件）的安装 4.除锈、刷油 5.未尽事项详见图纸、招标文件、工程量清单计价说明、国家相关规范等 |  | 套 | 1 | 730 |  | 730
12 | 031002001030 | 桥架侧向抗震支架 QJ-(200+400)T | 1.名称：桥架侧向抗震支架 QJ-(200+400)T 2.型号、规格：QJ-(200+400)T 3.抗震支吊架及其配件（图纸所示所有配件：带孔槽钢、槽钢、螺杆紧固件、抗震连接构件、膨胀锚栓、管箍、P型管束、限位紧构件、底座、角配件）的安装 4.除锈、刷油 5.未尽事项详见图纸、招标文件、工程量清单计价说明、国家相关规范等 |  | 套 | 1 | 565.39 |  | 565.39
本页小计 | [8 empty] | 22242.13
注：为计取规费等的使用，可在表中增设其中：“定额人工费”。
表—08
分部分项工程和单价措施项目清单与计价表
工程名称：地块二-住宅电气抗震支架 |  |  |  | 标段： |  |  |  | 第 5 页 共 13 页
序号 | 项目编码 | 项目名称 | 项目特征描述 |  | 计量单位 | 工程量 | 金额（元）
[7 empty] | 综合单价 |  | 综合合价 | 其中
暂估价
13 | 031002001031 | 桥架侧向抗震支架 QJ-(300*2)T | 1.名称：桥架侧向抗震支架 QJ-(300*2)T 2.型号、规格：QJ-(300*2)T 3.抗震支吊架及其配件（图纸所示所有配件：带孔槽钢、槽钢、螺杆紧固件、抗震连接构件、膨胀锚栓、管箍、P型管束、限位紧构件、底座、角配件）的安装 4.除锈、刷油 5.未尽事项详见图纸、招标文件、工程量清单计价说明、国家相关规范等 |  | 套 | 1 | 565.39 |  | 565.39
14 | 031002001032 | 桥架侧向抗震支架 QJ-(300*2+200)T | 1.名称：桥架侧向抗震支架 QJ-(300*2+200)T 2.型号、规格：QJ-(300*2+200)T 3.抗震支吊架及其配件（图纸所示所有配件：带孔槽钢、槽钢、螺杆紧固件、抗震连接构件、膨胀锚栓、管箍、P型管束、限位紧构件、底座、角配件）的安装 4.除锈、刷油 5.未尽事项详见图纸、招标文件、工程量清单计价说明、国家相关规范等 |  | 套 | 1 | 739.29 |  | 739.29
15 | 031002001033 | 桥架侧向抗震支架 QJ-(300*3+400)T | 1.名称：桥架侧向抗震支架 QJ-(300*3+400)T 2.型号、规格：QJ-(300*3+400)T 3.抗震支吊架及其配件（图纸所示所有配件：带孔槽钢、槽钢、螺杆紧固件、抗震连接构件、膨胀锚栓、管箍、P型管束、限位紧构件、底座、角配件）的安装 4.除锈、刷油 5.未尽事项详见图纸、招标文件、工程量清单计价说明、国家相关规范等 |  | 套 | 1 | 785.31 |  | 785.31
本页小计 | [8 empty] | 2089.99
注：为计取规费等的使用，可在表中增设其中：“定额人工费”。
表—08
分部分项工程和单价措施项目清单与计价表
工程名称：地块二-住宅电气抗震支架 |  |  |  | 标段： |  |  |  | 第 6 页 共 13 页
序号 | 项目编码 | 项目名称 | 项目特征描述 |  | 计量单位 | 工程量 | 金额（元）
[7 empty] | 综合单价 |  | 综合合价 | 其中
暂估价
16 | 031002001034 | 桥架侧向抗震支架 QJ-(300+200)T | 1.名称：桥架侧向抗震支架 QJ-(300+200)T 2.型号、规格：QJ-(300+200)T 3.抗震支吊架及其配件（图纸所示所有配件：带孔槽钢、槽钢、螺杆紧固件、抗震连接构件、膨胀锚栓、管箍、P型管束、限位紧构件、底座、角配件）的安装 4.除锈、刷油 5.未尽事项详见图纸、招标文件、工程量清单计价说明、国家相关规范等 |  | 套 | 7 | 558.31 |  | 3908.17
17 | 031002001035 | 桥架侧向抗震支架 QJ-(300+500)T | 1.名称：桥架侧向抗震支架 QJ-(300+500)T 2.型号、规格：QJ-(300+500)T 3.抗震支吊架及其配件（图纸所示所有配件：带孔槽钢、槽钢、螺杆紧固件、抗震连接构件、膨胀锚栓、管箍、P型管束、限位紧构件、底座、角配件）的安装 4.除锈、刷油 5.未尽事项详见图纸、招标文件、工程量清单计价说明、国家相关规范等 |  | 套 | 2 | 739.29 |  | 1478.58
18 | 031002001036 | 桥架侧向抗震支架 QJ-(400+400)T | 1.名称：桥架侧向抗震支架 QJ-(400+400)T 2.型号、规格：QJ-(400+400)T 3.抗震支吊架及其配件（图纸所示所有配件：带孔槽钢、槽钢、螺杆紧固件、抗震连接构件、膨胀锚栓、管箍、P型管束、限位紧构件、底座、角配件）的安装 4.除锈、刷油 5.未尽事项详见图纸、招标文件、工程量清单计价说明、国家相关规范等 |  | 套 | 2 | 739.29 |  | 1478.58
本页小计 | [8 empty] | 6865.33
注：为计取规费等的使用，可在表中增设其中：“定额人工费”。
表—08
分部分项工程和单价措施项目清单与计价表
工程名称：地块二-住宅电气抗震支架 |  |  |  | 标段： |  |  |  | 第 7 页 共 13 页
序号 | 项目编码 | 项目名称 | 项目特征描述 |  | 计量单位 | 工程量 | 金额（元）
[7 empty] | 综合单价 |  | 综合合价 | 其中
暂估价
19 | 031002001037 | 桥架侧向抗震支架 QJ-(500+400)T | 1.名称：桥架侧向抗震支架 QJ-(500+400)T 2.型号、规格：QJ-(500+400)T 3.抗震支吊架及其配件（图纸所示所有配件：带孔槽钢、槽钢、螺杆紧固件、抗震连接构件、膨胀锚栓、管箍、P型管束、限位紧构件、底座、角配件）的安装 4.除锈、刷油 5.未尽事项详见图纸、招标文件、工程量清单计价说明、国家相关规范等 |  | 套 | 1 | 748.58 |  | 748.58
20 | 031002001038 | 桥架侧向抗震支架 KZ-600 | 1.名称：桥架侧向抗震支架 KZ-600 2.型号、规格：KZ-600 3.抗震支吊架及其配件（图纸所示所有配件：带孔槽钢、槽钢、螺杆紧固件、抗震连接构件、膨胀锚栓、管箍、P型管束、限位紧构件、底座、角配件）的安装 4.除锈、刷油 5.未尽事项详见图纸、招标文件、工程量清单计价说明、国家相关规范等 |  | 套 | 1 | 558.31 |  | 558.31
21 | 031002001039 | 桥架侧向抗震支架 KZ-800 | 1.名称：桥架侧向抗震支架 KZ-800 2.型号、规格：KZ-800 3.抗震支吊架及其配件（图纸所示所有配件：带孔槽钢、槽钢、螺杆紧固件、抗震连接构件、膨胀锚栓、管箍、P型管束、限位紧构件、底座、角配件）的安装 4.除锈、刷油 5.未尽事项详见图纸、招标文件、工程量清单计价说明、国家相关规范等 |  | 套 | 1 | 730 |  | 730
本页小计 | [8 empty] | 2036.89
注：为计取规费等的使用，可在表中增设其中：“定额人工费”。
表—08
分部分项工程和单价措施项目清单与计价表
工程名称：地块二-住宅电气抗震支架 |  |  |  | 标段： |  |  |  | 第 8 页 共 13 页
序号 | 项目编码 | 项目名称 | 项目特征描述 |  | 计量单位 | 工程量 | 金额（元）
[7 empty] | 综合单价 |  | 综合合价 | 其中
暂估价
22 | 031002001040 | 桥架双向抗震支架 MX-200TL | 1.名称：桥架双向抗震支架 MX-200TL 2.型号、规格：MX-200TL 3.抗震支吊架及其配件（图纸所示所有配件：带孔槽钢、槽钢、螺杆紧固件、抗震连接构件、膨胀锚栓、管箍、P型管束、限位紧构件、底座、角配件）的安装 4.除锈、刷油 5.未尽事项详见图纸、招标文件、工程量清单计价说明、国家相关规范等 |  | 套 | 4 | 795.48 |  | 3181.92
23 | 031002001041 | 桥架双向抗震支架 MX-300TL | 1.名称：桥架双向抗震支架 MX-300TL 2.型号、规格：MX-300TL 3.抗震支吊架及其配件（图纸所示所有配件：带孔槽钢、槽钢、螺杆紧固件、抗震连接构件、膨胀锚栓、管箍、P型管束、限位紧构件、底座、角配件）的安装 4.除锈、刷油 5.未尽事项详见图纸、招标文件、工程量清单计价说明、国家相关规范等 |  | 套 | 1 | 802.56 |  | 802.56
24 | 031002001042 | 桥架双向抗震支架 MX-(400)TL | 1.名称：桥架双向抗震支架 MX-(400)TL 2.型号、规格：MX-(400)TL 3.抗震支吊架及其配件（图纸所示所有配件：带孔槽钢、槽钢、螺杆紧固件、抗震连接构件、膨胀锚栓、管箍、P型管束、限位紧构件、底座、角配件）的安装 4.除锈、刷油 5.未尽事项详见图纸、招标文件、工程量清单计价说明、国家相关规范等 |  | 套 | 1 | 809.64 |  | 809.64
本页小计 | [8 empty] | 4794.12
注：为计取规费等的使用，可在表中增设其中：“定额人工费”。
表—08
分部分项工程和单价措施项目清单与计价表
工程名称：地块二-住宅电气抗震支架 |  |  |  | 标段： |  |  |  | 第 9 页 共 13 页
序号 | 项目编码 | 项目名称 | 项目特征描述 |  | 计量单位 | 工程量 | 金额（元）
[7 empty] | 综合单价 |  | 综合合价 | 其中
暂估价
25 | 031002001043 | 桥架双向抗震支架 MX-(200*2)TL | 1.名称：桥架双向抗震支架 MX-(200*2)TL 2.型号、规格：MX-(200*2)TL 3.抗震支吊架及其配件（图纸所示所有配件：带孔槽钢、槽钢、螺杆紧固件、抗震连接构件、膨胀锚栓、管箍、P型管束、限位紧构件、底座、角配件）的安装 4.除锈、刷油 5.未尽事项详见图纸、招标文件、工程量清单计价说明、国家相关规范等 |  | 套 | 8 | 816.72 |  | 6533.76
26 | 031002001044 | 桥架双向抗震支架 MX-(300*2)TL | 1.名称：桥架双向抗震支架 MX-(300*2)TL 2.型号、规格：MX-(300*2)TL 3.抗震支吊架及其配件（图纸所示所有配件：带孔槽钢、槽钢、螺杆紧固件、抗震连接构件、膨胀锚栓、管箍、P型管束、限位紧构件、底座、角配件）的安装 4.除锈、刷油 5.未尽事项详见图纸、招标文件、工程量清单计价说明、国家相关规范等 |  | 套 | 1 | 830.88 |  | 830.88
27 | 031002001045 | 桥架双向抗震支架 QJ-200TL | 1.名称：桥架双向抗震支架 QJ-200TL 2.型号、规格：QJ-200TL 3.抗震支吊架及其配件（图纸所示所有配件：带孔槽钢、槽钢、螺杆紧固件、抗震连接构件、膨胀锚栓、管箍、P型管束、限位紧构件、底座、角配件）的安装 4.除锈、刷油 5.未尽事项详见图纸、招标文件、工程量清单计价说明、国家相关规范等 |  | 套 | 60 | 795.48 |  | 47728.8
本页小计 | [8 empty] | 55093.44
注：为计取规费等的使用，可在表中增设其中：“定额人工费”。
表—08
分部分项工程和单价措施项目清单与计价表
工程名称：地块二-住宅电气抗震支架 |  |  |  | 标段： |  |  |  | 第 10 页 共 13 页
序号 | 项目编码 | 项目名称 | 项目特征描述 |  | 计量单位 | 工程量 | 金额（元）
[7 empty] | 综合单价 |  | 综合合价 | 其中
暂估价
28 | 031002001046 | 桥架双向抗震支架 QJ-300TL | 1.名称：桥架双向抗震支架 QJ-300TL 2.型号、规格：QJ-300TL 3.抗震支吊架及其配件（图纸所示所有配件：带孔槽钢、槽钢、螺杆紧固件、抗震连接构件、膨胀锚栓、管箍、P型管束、限位紧构件、底座、角配件）的安装 4.除锈、刷油 5.未尽事项详见图纸、招标文件、工程量清单计价说明、国家相关规范等 |  | 套 | 102 | 802.56 |  | 81861.12
29 | 031002001047 | 桥架双向抗震支架 QJ-400TL | 1.名称：桥架双向抗震支架 QJ-400TL 2.型号、规格：QJ-400TL 3.抗震支吊架及其配件（图纸所示所有配件：带孔槽钢、槽钢、螺杆紧固件、抗震连接构件、膨胀锚栓、管箍、P型管束、限位紧构件、底座、角配件）的安装 4.除锈、刷油 5.未尽事项详见图纸、招标文件、工程量清单计价说明、国家相关规范等 |  | 套 | 41 | 809.64 |  | 33195.24
30 | 031002001048 | 桥架双向抗震支架 QJ-500TL | 1.名称：桥架双向抗震支架 QJ-500TL 2.型号、规格：QJ-500TL 3.抗震支吊架及其配件（图纸所示所有配件：带孔槽钢、槽钢、螺杆紧固件、抗震连接构件、膨胀锚栓、管箍、P型管束、限位紧构件、底座、角配件）的安装 4.除锈、刷油 5.未尽事项详见图纸、招标文件、工程量清单计价说明、国家相关规范等 |  | 套 | 34 | 816.72 |  | 27768.48
本页小计 | [8 empty] | 142824.84
注：为计取规费等的使用，可在表中增设其中：“定额人工费”。
表—08
分部分项工程和单价措施项目清单与计价表
工程名称：地块二-住宅电气抗震支架 |  |  |  | 标段： |  |  |  | 第 11 页 共 13 页
序号 | 项目编码 | 项目名称 | 项目特征描述 |  | 计量单位 | 工程量 | 金额（元）
[7 empty] | 综合单价 |  | 综合合价 | 其中
暂估价
31 | 031002001049 | 桥架双向抗震支架 QJ-(200*2+300)TL | 1.名称：桥架双向抗震支架 QJ-(200*2+300)TL 2.型号、规格：QJ-(200*2+300)TL 3.抗震支吊架及其配件（图纸所示所有配件：带孔槽钢、槽钢、螺杆紧固件、抗震连接构件、膨胀锚栓、管箍、P型管束、限位紧构件、底座、角配件）的安装 4.除锈、刷油 5.未尽事项详见图纸、招标文件、工程量清单计价说明、国家相关规范等 |  | 套 | 1 | 995.48 |  | 995.48
32 | 031002001050 | 桥架双向抗震支架 QJ-(200+400)TL | 1.名称：桥架双向抗震支架 QJ-(200+400)TL 2.型号、规格：QJ-(200+400)TL 3.抗震支吊架及其配件（图纸所示所有配件：带孔槽钢、槽钢、螺杆紧固件、抗震连接构件、膨胀锚栓、管箍、P型管束、限位紧构件、底座、角配件）的安装 4.除锈、刷油 5.未尽事项详见图纸、招标文件、工程量清单计价说明、国家相关规范等 |  | 套 | 1 | 830.88 |  | 830.88
33 | 031002001051 | 桥架双向抗震支架 QJ-(300*2)TL | 1.名称：桥架双向抗震支架 QJ-(300*2)TL 2.型号、规格：QJ-(300*2)TL 3.抗震支吊架及其配件（图纸所示所有配件：带孔槽钢、槽钢、螺杆紧固件、抗震连接构件、膨胀锚栓、管箍、P型管束、限位紧构件、底座、角配件）的安装 4.除锈、刷油 5.未尽事项详见图纸、招标文件、工程量清单计价说明、国家相关规范等 |  | 套 | 2 | 830.88 |  | 1661.76
本页小计 | [8 empty] | 3488.12
注：为计取规费等的使用，可在表中增设其中：“定额人工费”。
表—08
分部分项工程和单价措施项目清单与计价表
工程名称：地块二-住宅电气抗震支架 |  |  |  | 标段： |  |  |  | 第 12 页 共 13 页
序号 | 项目编码 | 项目名称 | 项目特征描述 |  | 计量单位 | 工程量 | 金额（元）
[7 empty] | 综合单价 |  | 综合合价 | 其中
暂估价
34 | 031002001052 | 桥架双向抗震支架 QJ-(300*2+400)TL | 1.名称：桥架双向抗震支架 QJ-(300*2+400)TL 2.型号、规格：QJ-(300*2+400)TL 3.抗震支吊架及其配件（图纸所示所有配件：带孔槽钢、槽钢、螺杆紧固件、抗震连接构件、膨胀锚栓、管箍、P型管束、限位紧构件、底座、角配件）的安装 4.除锈、刷油 5.未尽事项详见图纸、招标文件、工程量清单计价说明、国家相关规范等 |  | 套 | 1 | 1022.92 |  | 1022.92
35 | 031002001053 | 桥架双向抗震支架 QJ-(300+200)TL | 1.名称：桥架双向抗震支架 QJ-(300+200)TL 2.型号、规格：QJ-(300+200)TL 3.抗震支吊架及其配件（图纸所示所有配件：带孔槽钢、槽钢、螺杆紧固件、抗震连接构件、膨胀锚栓、管箍、P型管束、限位紧构件、底座、角配件）的安装 4.除锈、刷油 5.未尽事项详见图纸、招标文件、工程量清单计价说明、国家相关规范等 |  | 套 | 7 | 823.8 |  | 5766.6
36 | 031002001054 | 桥架双向抗震支架 QJ-(300+500)TL | 1.名称：桥架双向抗震支架 QJ-(300+500)TL 2.型号、规格：QJ-(300+500)TL 3.抗震支吊架及其配件（图纸所示所有配件：带孔槽钢、槽钢、螺杆紧固件、抗震连接构件、膨胀锚栓、管箍、P型管束、限位紧构件、底座、角配件）的安装 4.除锈、刷油 5.未尽事项详见图纸、招标文件、工程量清单计价说明、国家相关规范等 |  | 套 | 3 | 1004.77 |  | 3014.31
本页小计 | [8 empty] | 9803.83
注：为计取规费等的使用，可在表中增设其中：“定额人工费”。
表—08
分部分项工程和单价措施项目清单与计价表
工程名称：地块二-住宅电气抗震支架 |  |  |  | 标段： |  |  |  | 第 13 页 共 13 页
序号 | 项目编码 | 项目名称 | 项目特征描述 |  | 计量单位 | 工程量 | 金额（元）
[7 empty] | 综合单价 |  | 综合合价 | 其中
暂估价
37 | 031002001055 | 桥架双向抗震支架 QJ-(400+400)TL | 1.名称：桥架双向抗震支架 QJ-(400+400)TL 2.型号、规格：QJ-(400+400)TL 3.抗震支吊架及其配件（图纸所示所有配件：带孔槽钢、槽钢、螺杆紧固件、抗震连接构件、膨胀锚栓、管箍、P型管束、限位紧构件、底座、角配件）的安装 4.除锈、刷油 5.未尽事项详见图纸、招标文件、工程量清单计价说明、国家相关规范等 |  | 套 | 1 | 1004.77 |  | 1004.77
|  | 措施项目 | [6 empty] | 2765.4
38 | 031302007025 | 高层施工增加 |  |  | 项 | 1
39 | 031301017026 | 脚手架搭拆费 |  |  | 项 | 1 | 2765.4 |  | 2765.4
本页小计 | [8 empty] | 3770.17
合 计 | [8 empty] | 380949.5
注：为计取规费等的使用，可在表中增设其中：“定额人工费”。
表—08

## 表-11 总价措施项目清单与计价表
总价措施项目清单与计价表
工程名称：地块二-住宅电气抗震支架 | [5 empty] | 标段： |  | 第 1 页 共 2 页
序号 | 项目编码 | 项目名称 | 计算基础 | 费率 (%) | 金额 (元) |  | 调整 费率(%) |  | 调整后 金额(元) | 备注
1 | LSSGCSF00050 | 绿色施工安全防护措施费 | 分部分项人工费+分部分项机具费 | 35.77 | 17069.4 |  |  |  |  | 以分部分项的人工费与施工机具费之和为计算基础，费率35.77%
2 | 031301010026 | 安装与生产同时进行增加费用 | 分部分项人工费 | 0 | [5 empty] | 按人工费的10%计算
3 | 031301011026 | 在有害身体健康环境中施工增加费 | 分部分项人工费 | 0 | [5 empty] | 按人工费的10%计算
4 | TSSGBWZJF026 | 在地下（暗）室、设备及大口径管道内等特殊施工部位进行施工增加费 | 分部分项人工费 | 30 | 11851.71 |  |  |  |  | 按该部分人工费的30%计算
5 | 粤031302008026 | 赶工措施费 | 分部分项人工费+分部分项机具费 | 0 | [5 empty] | 赶工措施费=（1-δ）*分部分项（人工费+施工机具费）*0.344 （0.8≤δ＜1 式中：δ=合同工期/定额工期）
6 | 031302002026 | 夜间施工增加费 |  | 20 | [5 empty] | 按其夜间施工项目人工费的20%计算
7 | JTGRSGZJF026 | 交通干扰工程施工增加费 |  | 10 | [5 empty] | 按在市政道路上施工项目人工费的10%计算
8 | 粤031302009026 | 文明工地增加费 | 分部分项人工费+分部分项机具费 | 0 | [5 empty] | 以分部分项的人工费与施工机具费之和为计算基础；市级文明工地1.00%；省级文明工地2.00%
9 | DXGXJCJXF026 | 地下管线交叉降效费 | [7 empty] | 按实际发生或经批准的施工方案计
编制人（造价人员）： | [5 empty] | 复核人（造价工程师）：
表-11
总价措施项目清单与计价表
工程名称：地块二-住宅电气抗震支架 | [5 empty] | 标段： |  | 第 2 页 共 2 页
序号 | 项目编码 | 项目名称 | 计算基础 | 费率 (%) | 金额 (元) |  | 调整 费率(%) |  | 调整后 金额(元) | 备注
算
10 | QTFY00000048 | 其他费用 | [7 empty] | 按实际发生或经批准的施工组织设计方案计算
合 计 |  |  |  |  | 28921.11
编制人（造价人员）： | [5 empty] | 复核人（造价工程师）：
表-11

## 表-12 其他项目清单与计价汇总表
其他项目清单与计价汇总表
工程名称：地块二-住宅电气抗震支架 |  |  | 标段： |  | 第 1 页 共 1 页
序号 | 项目名称 | 金额（元） |  | 结算金额（元） |  | 备注
1 | 暂列金额 | 37818.41 |  |  |  | 明细详见表-12-1
2 | 暂估价
2.1 | 材料暂估价 | — |  |  |  | 明细详见表-12-2
2.2 | 专业工程暂估价 |  |  |  |  | 明细详见表-12-3
3 | 计日工 |  |  |  |  | 明细详见表-12-4
4 | 总承包服务费 |  |  |  |  | 明细详见表-12-5
5 | 预算包干费 | 4771.99
6 | 工程优质费
7 | 概算幅度差
8 | 现场签证费用
9 | 索赔费用
10 | 其他费用
| 合 计 | 42590.40 |  |  |  | —
注：材料（工程设备）暂估单价进入清单项目综合单价，此处不汇总。
表—12

## 表-12-1 暂列金额表
暂列金额明细表
工程名称：地块二-住宅电气抗震支架 |  |  | 标段： |  | 第 1 页 共 1 页
序号 | 名称 | 计量单位 |  | 暂定金额（元） |  | 备注
1 | 暂列金额 |  |  | 37818.41
合 计 |  |  |  | 37818.41 |  | —
注：此表由招标人填写，如不能详列，也可只列暂列金额总额，投标人应将上述暂列金额计入投标总价中。
表—12—1

## 表-13 规费、税金项目清单与计价表
规费、税金项目清单与计价表
工程名称：地块二-住宅电气抗震支架 |  |  | 标段： |  |  | 第 1 页 共 1 页
序号 | 项目名称 | 计算基础 |  | 计算基数 | 计算费率 (%) |  | 金额(元)
1 | 增值税销项税额 | 分部分项合计+措施合计+其他项目 |  | 452461.01 | 9 |  | 40721.49
合 计 | [6 empty] | 40721.49
编制人（造价人员）： |  |  | 复核人（造价工程师）：
表—13

## 5.1-1单位工程人材机汇总表
单位工程人材机汇总表
工程名称：地块二-住宅电气抗震支架 | [6 empty] | 第 1 页 共 3 页
序号 | 编码 | 名称及规格 | 单位 | 数量 | 单价 （元） | 合价 （元） |  | 品牌 | 厂家
1 | 00010010 | 人工费 | 元 | 36177.254 | 1.09 | 39505.56
2 | RGFTZ | 人工费调整 | 元 | 2765.3997 | 1 | 2765.4
3 | 03013011 | 膨胀螺栓综合 | kg | 578.7077 | 7.56 | 4375.03
4 | 99450760 | 其他材料费 | 元 | 1032.2605 | 1 | 1032.26
5 | 18270095@7 | 桥架侧向抗震支架 MX-300T | 套 | 2 | 400.88 | 801.76 |  | 迅杰 | 按询价
6 | 18270095@87 | 桥架侧向抗震支架 MX-200T | 套 | 4 | 393.81 | 1575.24 |  | 迅杰 | 按询价
7 | 18270095@88 | 桥架侧向抗震支架 QJ-300T | 套 | 114 | 400.88 | 45700.32 |  | 迅杰 | 按询价
8 | 18270095@89 | 桥架侧向抗震支架 QJ-(200*2+300)T | 套 | 1 | 593.81 | 593.81 |  | 迅杰 | 按询价
9 | 18270095@90 | 桥架侧向抗震支架 KZ-600 | 套 | 1 | 422.12 | 422.12 |  |  | 按询价
10 | 18270095@91 | 桥架双向抗震支架 QJ-200TL | 套 | 60 | 659.29 | 39557.4 |  | 迅杰 | 按询价
11 | 18270095@92 | 桥架双向抗震支架 QJ-300TL | 套 | 102 | 666.37 | 67969.74 |  | 迅杰 | 按询价
12 | 18270095@93 | 桥架双向抗震支架 QJ-400TL | 套 | 41 | 673.45 | 27611.45 |  | 迅杰 | 按询价
13 | 18270095@94 | 桥架双向抗震支架 QJ-(200*2+300)TL | 套 | 1 | 859.29 | 859.29 |  | 迅杰 | 按询价
14 | 18270095@95 | 桥架双向抗震支架 QJ-(200+400)TL | 套 | 1 | 694.69 | 694.69 |  | 迅杰 | 按询价
15 | 18270095@96 | 桥架双向抗震支架 QJ-(300*2)TL | 套 | 2 | 694.69 | 1389.38 |  | 迅杰 | 按询价
16 | 18270095@97 | 桥架侧向抗震支架 KZ-800 | 套 | 1 | 593.81 | 593.81 |  |  | 按询价
17 | 00010003 | 机上人工 | 工日 | 8.5576 | 251.16 | 2149.33
18 | 99450630 | 折旧费 | 元 | 2142.1598 | 1 | 2142.16
19 | 99450640 | 检修费 | 元 | 384.4395 | 1 | 384.44
20 | 99450650 | 维护费 | 元 | 1232.9897 | 1 | 1232.99
21 | 99450660 | 安拆费 | 元 | 306.79 | 1 | 306.79
22 | 99450680@1 | 柴油(机械用)0# | kg | 233.9648 | 7.53 | 1761.75
23 | 99450700 | 电(机械用) | kw·h | 59.2401 | 0.62 | 36.73
24 | 99451290 | 维护费 | 元 | 19.2546 | 1 | 19.25
25 | 99451300 | 校验费 | 元 | 182.309 | 1 | 182.31
26 | 18270095@98 | 桥架侧向抗震支架 QJ-400T | 套 | 39 | 407.96 | 15910.44 |  | 迅杰 | 按询价
27 | 18270095@99 | 桥架侧向抗震支架 QJ-200T | 套 | 68 | 393.81 | 26779.08 |  | 迅杰 | 按询价
单位工程人材机汇总表
工程名称：地块二-住宅电气抗震支架 | [6 empty] | 第 2 页 共 3 页
序号 | 编码 | 名称及规格 | 单位 | 数量 | 单价 （元） | 合价 （元） |  | 品牌 | 厂家
28 | 18270095@100 | 桥架侧向抗震支架 QJ-500T | 套 | 38 | 415.04 | 15771.52 |  | 迅杰 | 按询价
29 | 18270095@101 | 桥架侧向抗震支架 QJ-(200+400)T | 套 | 1 | 429.2 | 429.2 |  | 迅杰 | 按询价
30 | 18270095@102 | 桥架侧向抗震支架 QJ-(300*2)T | 套 | 1 | 429.2 | 429.2 |  | 迅杰 | 按询价
31 | 18270095@103 | 桥架侧向抗震支架 QJ-(300*2+200)T | 套 | 1 | 603.1 | 603.1 |  | 迅杰 | 按询价
32 | 18270095@104 | 桥架侧向抗震支架 QJ-(300*3+400)T | 套 | 1 | 649.12 | 649.12 |  | 迅杰 | 按询价
33 | 18270095@105 | 桥架侧向抗震支架 QJ-(300+200)T | 套 | 7 | 422.12 | 2954.84 |  | 迅杰 | 按询价
34 | 18270095@106 | 桥架侧向抗震支架 QJ-(300+500)T | 套 | 2 | 603.1 | 1206.2 |  | 迅杰 | 按询价
35 | 18270095@107 | 桥架侧向抗震支架 QJ-(400+400)T | 套 | 2 | 603.1 | 1206.2 |  | 迅杰 | 按询价
36 | 18270095@108 | 桥架侧向抗震支架 QJ-(500+400)T | 套 | 1 | 612.39 | 612.39 |  | 迅杰 | 按询价
37 | 18270095@109 | 桥架双向抗震支架 QJ-500TL | 套 | 34 | 680.53 | 23138.02 |  | 迅杰 | 按询价
38 | 18270095@110 | 桥架双向抗震支架 QJ-(300*2+400)TL | 套 | 1 | 886.73 | 886.73 |  | 迅杰 | 按询价
39 | 18270095@111 | 桥架双向抗震支架 QJ-(300+200)TL | 套 | 7 | 687.61 | 4813.27 |  | 迅杰 | 按询价
40 | 18270095@112 | 桥架双向抗震支架 QJ-(300+500)TL | 套 | 3 | 868.58 | 2605.74 |  | 迅杰 | 按询价
41 | 18270095@113 | 桥架双向抗震支架 QJ-(400+400)TL | 套 | 1 | 868.58 | 868.58 |  | 迅杰 | 按询价
42 | 18270095@114 | 桥架双向抗震支架 MX-200TL | 套 | 4 | 659.29 | 2637.16 |  | 迅杰 | 按询价
43 | 18270095@115 | 桥架双向抗震支架 MX-300TL | 套 | 1 | 666.37 | 666.37 |  | 迅杰 | 按询价
44 | 18270095@116 | 桥架双向抗震支架 MX-(200*2)TL | 套 | 8 | 680.53 | 5444.24 |  | 迅杰 | 按询价
45 | 18270095@117 | 桥架侧向抗震支架 MX-(200*2)T | 套 | 8 | 415.04 | 3320.32 |  | 迅杰 | 按询价
46 | 18270095@118 | 桥架侧向抗震支架 MX-(200*4)T | 套 | 1 | 603.1 | 603.1 |  | 迅杰 | 按询价
47 | 18270095@119 | 桥架侧向抗震支架 MX-(300*2)T | 套 | 1 | 429.2 | 429.2 |  | 迅杰 | 按询价
48 | 18270095@120 | 桥架侧向抗震支架 MX-(400)T | 套 | 1 | 407.96 | 407.96 |  | 迅杰 | 按询价
49 | 18270095@121 | 桥架双向抗震支架 MX-(300*2)TL | 套 | 1 | 694.69 | 694.69 |  | 迅杰 | 按询价
单位工程人材机汇总表
工程名称：地块二-住宅电气抗震支架 | [6 empty] | 第 3 页 共 3 页
序号 | 编码 | 名称及规格 | 单位 | 数量 | 单价 （元） | 合价 （元） |  | 品牌 | 厂家
50 | 18270095@122 | 桥架双向抗震支架 MX-(400)TL | 套 | 1 | 673.45 | 673.45 |  | 迅杰 | 按询价
|  | 合计 |  |  |  | 357403.13

## 表-04 单位工程招标控制价汇总表
单位工程概算价汇总表
工程名称：地块二-住宅电气抗震支架 |  |  | 标段： | 第 1 页 共 1 页
序号 | 汇总内容 | 金额:(元) |  |  | 其中：暂估价(元)
1 | 分部分项合计 | 378184.10
1.1 | 地块二住宅地下室抗震支架电气 | 378184.10
2 | 措施合计 | 31686.51
2.1 | 绿色施工安全防护措施费 | 17069.40
2.2 | 其他措施费 | 14617.11
3 | 其他项目 | 42590.40 |  |  | －
3.1 | 暂列金额 | 37818.41
3.2 | 暂估价
3.3 | 计日工
3.4 | 总承包服务费
3.5 | 预算包干费 | 4771.99
3.6 | 工程优质费
3.7 | 概算幅度差
3.8 | 索赔费用
3.9 | 现场签证费用
3.10 | 其他费用
4 | 税前工程造价 | 452461.01
5 | 增值税销项税额 | 40721.49 |  |  | －
6 | 总造价 | 493182.50
7 | 人工费 | 42271.11
招标控制价合计=1+2+3+5 |  | 493,182.50 |  |  | 0.00
注：本表适用于单位工程招标控制价或投标报价的汇总，如无单位工程划分，单项工程也使用本表汇总
表—04