## 表-08 分部分项工程和单价措施项目清单与计价表
分部分项工程和单价措施项目清单与计价表
工程名称：地块二-住宅电气（5#、6#） |  |  |  | 标段： |  |  |  | 第 1 页 共 22 页
序号 | 项目编码 | 项目名称 | 项目特征描述 |  | 计量单位 | 工程量 | 金额（元）
[7 empty] | 综合单价 |  | 综合合价 | 其中
暂估价
|  | 地块二住宅电气（ 5#、6#） | [6 empty] | 3136960.62
|  | 地块二住宅配电箱（ 5#、6#） | [6 empty] | 290340.38
1 | 030404017001 | 住宅1#户型配电箱 | 1.名称:住宅1#户型配电箱 2.成套配电箱安装，详见配电箱系统图 3.箱体接地、单体调试、接线等 4.综合考虑基础槽钢制作、安装及其除锈、刷油 5.未尽事项详见图纸、招标文件、工程量清单计价说明、国家相关规范等 |  | 台 | 28 | 990.37 |  | 27730.36
2 | 030404017002 | 住宅2#户型配电箱 | 1.名称:住宅2#户型配电箱 2.成套配电箱安装，详见配电箱系统图 3.箱体接地、单体调试、接线等 4.综合考虑基础槽钢制作、安装及其除锈、刷油 5.未尽事项详见图纸、招标文件、工程量清单计价说明、国家相关规范等 |  | 台 | 28 | 1140.98 |  | 31947.44
3 | 030404017003 | 住宅3#户型配电箱 | 1.名称:住宅3#户型配电箱 2.成套配电箱安装，详见配电箱系统图 3.箱体接地、单体调试、接线等 4.综合考虑基础槽钢制作、安装及其除锈、刷油 5.未尽事项详见图纸、招标文件、工程量清单计价说明、国家相关规范等 |  | 台 | 28 | 1293.2 |  | 36209.6
本页小计 | [8 empty] | 95887.4
注：为计取规费等的使用，可在表中增设其中：“定额人工费”。
表—08
分部分项工程和单价措施项目清单与计价表
工程名称：地块二-住宅电气（5#、6#） |  |  |  | 标段： |  |  |  | 第 2 页 共 22 页
序号 | 项目编码 | 项目名称 | 项目特征描述 |  | 计量单位 | 工程量 | 金额（元）
[7 empty] | 综合单价 |  | 综合合价 | 其中
暂估价
4 | 030404017004 | 住宅4#户型配电箱 | 1.名称:住宅4#户型配电箱 2.成套配电箱安装，详见配电箱系统图 3.箱体接地、单体调试、接线等 4.综合考虑基础槽钢制作、安装及其除锈、刷油 5.未尽事项详见图纸、招标文件、工程量清单计价说明、国家相关规范等 |  | 台 | 84 | 1432.33 |  | 120315.72
5 | 030404017005 | 配电箱n-ATDT | 1.名称:配电箱n-ATDT 2.成套配电箱安装，详见配电箱系统图 3.箱体接地、单体调试、接线等 4.综合考虑基础槽钢制作、安装及其除锈、刷油 5.未尽事项详见图纸、招标文件、工程量清单计价说明、国家相关规范等 |  | 台 | 2 | 4173.37 |  | 8346.74
6 | 030404017006 | 配电箱n-ATXDT | 1.名称:配电箱n-ATXDT 2.成套配电箱安装，详见配电箱系统图 3.箱体接地、单体调试、接线等 4.综合考虑基础槽钢制作、安装及其除锈、刷油 5.未尽事项详见图纸、招标文件、工程量清单计价说明、国家相关规范等 |  | 台 | 2 | 4395.74 |  | 8791.48
7 | 030404017007 | 配电箱n-1ALG | 1.名称:配电箱n-1ALG 2.成套配电箱安装，详见配电箱系统图 3.箱体接地、单体调试、接线等 4.综合考虑基础槽钢制作、安装及其除锈、刷油 5.未尽事项详见图纸、招标文件、工程量清单计价说明、国家相关规范等 |  | 台 | 2 | 4494.52 |  | 8989.04
本页小计 | [8 empty] | 146442.98
注：为计取规费等的使用，可在表中增设其中：“定额人工费”。
表—08
分部分项工程和单价措施项目清单与计价表
工程名称：地块二-住宅电气（5#、6#） |  |  |  | 标段： |  |  |  | 第 3 页 共 22 页
序号 | 项目编码 | 项目名称 | 项目特征描述 |  | 计量单位 | 工程量 | 金额（元）
[7 empty] | 综合单价 |  | 综合合价 | 其中
暂估价
8 | 030404017008 | 配电箱n-1ALE | 1.名称:配电箱n-1ALE 2.成套配电箱安装，详见配电箱系统图 3.箱体接地、单体调试、接线等 4.综合考虑基础槽钢制作、安装及其除锈、刷油 5.未尽事项详见图纸、招标文件、工程量清单计价说明、国家相关规范等 |  | 台 | 2 | 3062.58 |  | 6125.16
9 | 030404017009 | 配电箱n-ZAPEa | 1.名称:配电箱n-ZAPEa 2.成套配电箱安装，详见配电箱系统图 3.箱体接地、单体调试、接线等 4.综合考虑基础槽钢制作、安装及其除锈、刷油 5.未尽事项详见图纸、招标文件、工程量清单计价说明、国家相关规范等 |  | 台 | 2 | 1159.56 |  | 2319.12
10 | 030404017010 | 配电箱n-ZAPEb | 1.名称:配电箱n-ZAPEb 2.成套配电箱安装，详见配电箱系统图 3.箱体接地、单体调试、接线等 4.综合考虑基础槽钢制作、安装及其除锈、刷油 5.未尽事项详见图纸、招标文件、工程量清单计价说明、国家相关规范等 |  | 台 | 2 | 1233.46 |  | 2466.92
11 | 030404017011 | 配电箱n-XFJ1 | 1.名称:配电箱n-XFJ1 2.成套配电箱安装，详见配电箱系统图 3.箱体接地、单体调试、接线等 4.综合考虑基础槽钢制作、安装及其除锈、刷油 5.未尽事项详见图纸、招标文件、工程量清单计价说明、国家相关规范等 |  | 台 | 2 | 5807.38 |  | 11614.76
本页小计 | [8 empty] | 22525.96
注：为计取规费等的使用，可在表中增设其中：“定额人工费”。
表—08
分部分项工程和单价措施项目清单与计价表
工程名称：地块二-住宅电气（5#、6#） |  |  |  | 标段： |  |  |  | 第 4 页 共 22 页
序号 | 项目编码 | 项目名称 | 项目特征描述 |  | 计量单位 | 工程量 | 金额（元）
[7 empty] | 综合单价 |  | 综合合价 | 其中
暂估价
12 | 030404017012 | 8路智能应急照明配电箱n-1PD | 1.名称:8路智能应急照明配电箱n-1PD 2.成套配电箱安装，详见配电箱系统图 3.箱体接地、单体调试、接线等 4.综合考虑基础槽钢制作、安装及其除锈、刷油 5.未尽事项详见图纸、招标文件、工程量清单计价说明、国家相关规范等 |  | 台 | 2 | 5679.33 |  | 11358.66
13 | 030404017013 | 4路智能应急照明配电箱n-11PD | 1.名称:4路智能应急照明配电箱n-11PD 2.成套配电箱安装，详见配电箱系统图 3.箱体接地、单体调试、接线等 4.综合考虑基础槽钢制作、安装及其除锈、刷油 5.未尽事项详见图纸、招标文件、工程量清单计价说明、国家相关规范等 |  | 台 | 2 | 3909.42 |  | 7818.84
14 | 030404017014 | 航空障碍灯控制箱 | 1.名称:航空障碍灯控制箱 2.成套配电箱安装，详见配电箱系统图 3.箱体接地、单体调试、接线等 4.综合考虑基础槽钢制作、安装及其除锈、刷油 5.未尽事项详见图纸、招标文件、工程量清单计价说明、国家相关规范等 |  | 台 | 2 | 2985.44 |  | 5970.88
15 | 030404017015 | 空调开关箱KT1 | 1.名称:空调开关箱KT1 2.成套配电箱安装，详见配电箱系统图 3.箱体接地、单体调试、接线等 4.综合考虑基础槽钢制作、安装及其除锈、刷油 5.未尽事项详见图纸、招标文件、工程量清单计价说明、国家相关规范等 |  | 台 | 1 | 335.66 |  | 335.66
本页小计 | [8 empty] | 25484.04
注：为计取规费等的使用，可在表中增设其中：“定额人工费”。
表—08
分部分项工程和单价措施项目清单与计价表
工程名称：地块二-住宅电气（5#、6#） |  |  |  | 标段： |  |  |  | 第 5 页 共 22 页
序号 | 项目编码 | 项目名称 | 项目特征描述 |  | 计量单位 | 工程量 | 金额（元）
[7 empty] | 综合单价 |  | 综合合价 | 其中
暂估价
|  | 地块二住宅照明灯具（5#、6#） | [6 empty] | 398471.28
16 | 030412004001 | 壁挂式应急照明灯(非持续型) | 1.名称:壁挂式应急照明灯(非持续型) 2.规格:36V 5W≥400lm 3.安装形式:壁装 4.接线盒安装 5.支架制作安装、除锈刷油 6.接地 7.综合考虑金属软管 8.未尽事项详见图纸、招标文件、工程量清单计价说明、国家相关规范等 |  | 套 | 168 | 137.39 |  | 23081.52
17 | 030412004002 | 消防应急灯具 | 1.名称:消防应急灯具 2.规格:5W 3.安装形式:嵌入吊顶安装 4.接线盒安装 5.支架制作安装、除锈刷油 6.接地 7.综合考虑金属软管 8.未尽事项详见图纸、招标文件、工程量清单计价说明、国家相关规范等 |  | 套 | 36 | 137.39 |  | 4946.04
18 | 030412004003 | 疏散出口指示灯(持续型) | 1.名称:疏散出口指示灯(持续型) 2.规格:36V 1W 3.安装形式:壁装 4.接线盒安装 5.支架制作安装、除锈刷油 6.接地 7.综合考虑金属软管 8.未尽事项详见图纸、招标文件、工程量清单计价说明、国家相关规范等 |  | 套 | 128 | 119.82 |  | 15336.96
本页小计 | [8 empty] | 43364.52
注：为计取规费等的使用，可在表中增设其中：“定额人工费”。
表—08
分部分项工程和单价措施项目清单与计价表
工程名称：地块二-住宅电气（5#、6#） |  |  |  | 标段： |  |  |  | 第 6 页 共 22 页
序号 | 项目编码 | 项目名称 | 项目特征描述 |  | 计量单位 | 工程量 | 金额（元）
[7 empty] | 综合单价 |  | 综合合价 | 其中
暂估价
19 | 030412004004 | 楼层标志灯(持续型) | 1.名称:楼层标志灯(持续型) 2.规格:36V 1W 3.安装形式:壁装 4.接线盒安装 5.支架制作安装、除锈刷油 6.接地 7.综合考虑金属软管 8.未尽事项详见图纸、招标文件、工程量清单计价说明、国家相关规范等 |  | 套 | 86 | 119.82 |  | 10304.52
20 | 030412004005 | 单向疏散指示灯(持续型) | 1.名称:单向疏散指示灯(持续型) 2.规格:36V 1W 3.安装形式:壁装 4.接线盒安装 5.支架制作安装、除锈刷油 6.接地 7.综合考虑金属软管 8.未尽事项详见图纸、招标文件、工程量清单计价说明、国家相关规范等 |  | 套 | 114 | 118.28 |  | 13483.92
21 | 030412005001 | 双管LED支架灯 | 1.名称:双管LED支架灯 2.规格:LED光源,(<=2*16W,>=2*1400lm,SDCM<=5) 3.安装方式:综合考虑安装方式 4.接线盒安装 5.综合考虑安装方式 6.综合考虑金属软管 7.未尽事项详见图纸、招标文件、工程量清单计价说明、国家相关规范等 |  | 套 | 4 | 84.95 |  | 339.8
22 | 030412004006 | 节能LED自息筒灯 | 1.名称:节能LED自息筒灯 2.规格:5W 3000K 3.安装形式:暗装 4.接线盒安装 5.支架制作安装、除锈刷油 6.接地 7.综合考虑金属软管 8.未尽事项详见图纸、招标文件、工程量清单计价说明、国家相关规范等 |  | 套 | 230 | 86.18 |  | 19821.4
本页小计 | [8 empty] | 43949.64
注：为计取规费等的使用，可在表中增设其中：“定额人工费”。
表—08
分部分项工程和单价措施项目清单与计价表
工程名称：地块二-住宅电气（5#、6#） |  |  |  | 标段： |  |  |  | 第 7 页 共 22 页
序号 | 项目编码 | 项目名称 | 项目特征描述 |  | 计量单位 | 工程量 | 金额（元）
[7 empty] | 综合单价 |  | 综合合价 | 其中
暂估价
23 | 030412004007 | 红外感应灯(全亮/微亮) | 1.名称:红外感应灯(全亮/微亮 ) 2.规格:5W 3000K 3.安装形式:暗装 4.接线盒安装 5.支架制作安装、除锈刷油 6.接地 7.综合考虑金属软管 8.未尽事项详见图纸、招标文件、工程量清单计价说明、国家相关规范等 |  | 套 | 88 | 74.41 |  | 6548.08
24 | 030412004008 | 灯带 | 1.名称:灯带 2.规格:9W/m 3000K 3.安装形式:暗装 4.接线盒安装 5.支架制作安装、除锈刷油 6.接地 7.综合考虑金属软管 8.未尽事项详见图纸、招标文件、工程量清单计价说明、国家相关规范等 |  | m | 382.2 | 12.1 |  | 4624.62
25 | 030412005002 | 防水型单管LED支架灯(带雷达感应) | 1.名称:防水型单管LED支架灯(带雷达感应) 2.规格1x16W,>=1400lm 3.安装方式:综合考虑安装方式 4.接线盒安装 5.综合考虑吊杆 6.综合考虑金属软管 7.未尽事项详见图纸、招标文件、工程量清单计价说明、国家相关规范等 |  | 套 | 92 | 123.65 |  | 11375.8
26 | 030412001001 | 管井墙上座灯 | 1.名称:管井墙上座灯 2.规格:7W节能灯 250V 3.安装方式:壁装 4.接线盒安装 5.支架制作安装、除锈刷油 6.接地 7.综合考虑金属软管 8.未尽事项详见图纸、招标文件、工程量清单计价说明、国家相关规范等 |  | 套 | 122 | 45.64 |  | 5568.08
本页小计 | [8 empty] | 28116.58
注：为计取规费等的使用，可在表中增设其中：“定额人工费”。
表—08
分部分项工程和单价措施项目清单与计价表
工程名称：地块二-住宅电气（5#、6#） |  |  |  | 标段： |  |  |  | 第 8 页 共 22 页
序号 | 项目编码 | 项目名称 | 项目特征描述 |  | 计量单位 | 工程量 | 金额（元）
[7 empty] | 综合单价 |  | 综合合价 | 其中
暂估价
27 | 030412001002 | 自带红外感应开关吸顶灯 | 1.名称:自带红外感应开关吸顶灯 2.规格:16W LED灯 3.安装方式:吸顶 4.接线盒安装 5.支架制作安装、除锈刷油 6.接地 7.综合考虑金属软管 8.未尽事项详见图纸、招标文件、工程量清单计价说明、国家相关规范等 |  | 套 | 162 | 95.55 |  | 15479.1
28 | 030412003001 | 航空障碍灯 | 1.名称:航空障碍灯 2.详见国标图集 4.接线盒安装 5.支架制作安装、除锈刷油 6.接地 7.综合考虑金属软管 8.未尽事项详见图纸、招标文件、工程量清单计价说明、国家相关规范等 |  | 套 | 16 | 432.61 |  | 6921.76
29 | 030412001003 | 室内吸顶灯 | 1.名称:室内吸顶灯 2.规格:45W 3.类型:吸顶安装 4.接线盒安装 5.支架制作安装、除锈刷油 6.接地 7.综合考虑金属软管 8.未尽事项详见图纸、招标文件、工程量清单计价说明、国家相关规范等 |  | 套 | 1120 | 155.45 |  | 174104
30 | 030412001004 | 阳台吸顶灯 | 1.名称:阳台吸顶灯 2.规格:10W 3.类型:吸顶安装 4.接线盒安装 5.支架制作安装、除锈刷油 6.接地 7.综合考虑金属软管 8.未尽事项详见图纸、招标文件、工程量清单计价说明、国家相关规范等 |  | 套 | 392 | 71.86 |  | 28169.12
本页小计 | [8 empty] | 224673.98
注：为计取规费等的使用，可在表中增设其中：“定额人工费”。
表—08
分部分项工程和单价措施项目清单与计价表
工程名称：地块二-住宅电气（5#、6#） |  |  |  | 标段： |  |  |  | 第 9 页 共 22 页
序号 | 项目编码 | 项目名称 | 项目特征描述 |  | 计量单位 | 工程量 | 金额（元）
[7 empty] | 综合单价 |  | 综合合价 | 其中
暂估价
31 | 030412005003 | 厕所格栅灯12W | 1.名称:厕所格栅灯 2.规格:12W 3.安装形式:按图纸要求 4.接线盒安装 5.支架制作安装、除锈刷油 6.接地 7.综合考虑金属软管 8.未尽事项详见图纸、招标文件、工程量清单计价说明、国家相关规范等 |  | 套 | 392 | 96.99 |  | 38020.08
32 | 030412005004 | 厨房格栅灯21W | 1.名称:厨房格栅灯 2.规格:21W 3.安装形式:按图纸要求 4.接线盒安装 5.支架制作安装、除锈刷油 6.接地 7.综合考虑金属软管 8.未尽事项详见图纸、招标文件、工程量清单计价说明、国家相关规范等 |  | 套 | 168 | 121.11 |  | 20346.48
|  | 地块二住宅矿物质电缆（ 5#、6#） | [6 empty] | 67218.95
33 | 030408001001 | 矿物电缆NW-BTLY-5x10 | 1.名称规格:矿物电缆NW-BTLY-5x10 2.电缆敷设 3.电缆防护 4.电缆防火隔板、防火涂料 5.接地 6.未尽事项详见图纸、招标文件、工程量清单计价说明、国家相关规范等 |  | m | 16.68 | 54.69 |  | 912.23
34 | 030408001002 | 矿物电缆NW-BTLY-5x16 | 1.名称规格:矿物电缆NW-BTLY-5x16 2.电缆敷设 3.电缆防护 4.电缆防火隔板、防火涂料 5.接地 6.未尽事项详见图纸、招标文件、工程量清单计价说明、国家相关规范等 |  | m | 504.342 | 82.2 |  | 41456.91
本页小计 | [8 empty] | 100735.7
注：为计取规费等的使用，可在表中增设其中：“定额人工费”。
表—08
分部分项工程和单价措施项目清单与计价表
工程名称：地块二-住宅电气（5#、6#） |  |  |  | 标段： |  |  |  | 第 10 页 共 22 页
序号 | 项目编码 | 项目名称 | 项目特征描述 |  | 计量单位 | 工程量 | 金额（元）
[7 empty] | 综合单价 |  | 综合合价 | 其中
暂估价
35 | 030408001003 | 矿物电缆NW-BTLY-3x2.5 | 1.名称规格:矿物电缆NW-BTLY-3x2.5 2.电缆敷设 3.电缆防护 4.电缆防火隔板、防火涂料 5.接地 6.未尽事项详见图纸、招标文件、工程量清单计价说明、国家相关规范等 |  | m | 74.64 | 18.36 |  | 1370.39
36 | 030408001004 | 矿物电缆NS-BTLY-5x16 | 1.名称规格:矿物电缆NS-BTLY-5x16 2.电缆敷设 3.电缆防护 4.电缆防火隔板、防火涂料 5.接地 6.未尽事项详见图纸、招标文件、工程量清单计价说明、国家相关规范等 |  | m | 212.024 | 83.97 |  | 17803.66
37 | 030408001005 | 矿物电缆NS-BTLY-5x10 | 1.名称规格:矿物电缆NS-BTLY-5x10 2.电缆敷设 3.电缆防护 4.电缆防火隔板、防火涂料 5.接地 6.未尽事项详见图纸、招标文件、工程量清单计价说明、国家相关规范等 |  | m | 72.974 | 56.55 |  | 4126.68
38 | 030408006001 | 矿物绝缘电缆终端头 多芯(35截面mm2以下) | 1.名称:矿物绝缘电缆终端头 2.型号规格:多芯(35截面mm2以下) 3.安装部位:综合考虑 4.电压等级(kV):0.6/1kV 5.未尽事项详见图纸、招标文件、工程量清单计价说明、国家相关规范等 |  | 个 | 12 | 129.09 |  | 1549.08
|  | 地块二住宅电力电缆（ 5#、6#） | [6 empty] | 47898.92
本页小计 | [8 empty] | 24849.81
注：为计取规费等的使用，可在表中增设其中：“定额人工费”。
表—08
分部分项工程和单价措施项目清单与计价表
工程名称：地块二-住宅电气（5#、6#） |  |  |  | 标段： |  |  |  | 第 11 页 共 22 页
序号 | 项目编码 | 项目名称 | 项目特征描述 |  | 计量单位 | 工程量 | 金额（元）
[7 empty] | 综合单价 |  | 综合合价 | 其中
暂估价
39 | 030408001006 | 电力电缆WDZB-YJY-4x50+1x25 | 1.名称规格:电力电缆WDZB-YJY-4x50+1x25 2.电缆敷设 3.电缆防护 4.电缆防火隔板、防火涂料 5.接地 6.燃烧性能为B1级 7.未尽事项详见图纸、招标文件、工程量清单计价说明、国家相关规范等 |  | m | 114 | 219.04 |  | 24970.56
40 | 030408001007 | 电力电缆WDZB-YJY-5x16 | 1.名称规格:电力电缆WDZB-YJY-5x16 2.电缆敷设 3.电缆防护 4.电缆防火隔板、防火涂料 5.接地 6.燃烧性能为B1级 7.未尽事项详见图纸、招标文件、工程量清单计价说明、国家相关规范等 |  | m | 193.77 | 90.04 |  | 17447.05
41 | 030408001008 | 电力电缆WDZB-YJY-5X10 | 1.名称规格:电力电缆WDZB-YJY-5X10 2.电缆敷设 3.电缆防护 4.电缆防火隔板、防火涂料 5.接地 6.燃烧性能为B1级 7.未尽事项详见图纸、招标文件、工程量清单计价说明、国家相关规范等 |  | m | 74.06 | 57.32 |  | 4245.12
42 | 030408001009 | 电力电缆WDZBN-YJY-4x6 | 1.名称规格:电力电缆WDZBN-YJY-4x6 2.电缆敷设 3.电缆防护 4.电缆防火隔板、防火涂料 5.接地 6.燃烧性能为B1级 7.未尽事项详见图纸、招标文件、工程量清单计价说明、国家相关规范等 |  | m | 23.04 | 36.18 |  | 833.59
本页小计 | [8 empty] | 47496.32
注：为计取规费等的使用，可在表中增设其中：“定额人工费”。
表—08
分部分项工程和单价措施项目清单与计价表
工程名称：地块二-住宅电气（5#、6#） |  |  |  | 标段： |  |  |  | 第 12 页 共 22 页
序号 | 项目编码 | 项目名称 | 项目特征描述 |  | 计量单位 | 工程量 | 金额（元）
[7 empty] | 综合单价 |  | 综合合价 | 其中
暂估价
43 | 030408006002 | 电力电缆头 多芯(16截面mm2以下) | 1.名称:电力电缆头 2.型号规格:多芯(16截面mm2以下) 3.安装部位:综合考虑 4.电压等级(kV):0.6/1kV 5.未尽事项详见图纸、招标文件、工程量清单计价说明、国家相关规范等 |  | 个 | 4 | 100.65 |  | 402.6
|  | 地块二住宅配管、配线（5#、6#） | [6 empty] | 1506027.22
44 | 030411004001 | 配线WDZC-BYJ-16 | 1.名称:配线 2.配线形式:综合考虑 3.规格:WDZC-BYJ-16 4.接地 5.未尽事项详见图纸、招标文件、工程量清单计价说明、国家相关规范等 |  | m | 7943.538 | 16.08 |  | 127732.09
45 | 030411004002 | 配线WDZC-BYJ-25 | 1.名称:配线 2.配线形式:综合考虑 3.规格:WDZC-BYJ-25 4.接地 5.未尽事项详见图纸、招标文件、工程量清单计价说明、国家相关规范等 |  | m | 3082.664 | 24.86 |  | 76635.03
46 | 030411004003 | 配线WDZ-BYJ-2.5 | 1.名称:配线 2.配线形式:综合考虑 3.型号规格:配线WDZ-BYJ-2.5 4.接地 5.未尽事项详见图纸、招标文件、工程量清单计价说明、国家相关规范等 |  | m | 696.11 | 3.69 |  | 2568.65
47 | 030411004004 | 配线WDZC-BYJ-2.5 | 1.名称:配线 2.配线形式:综合考虑 3.型号规格:配线WDZC-BYJ-2.5 4.接地 5.未尽事项详见图纸、招标文件、工程量清单计价说明、国家相关规范等 |  | m | 8104.918 | 3.69 |  | 29907.15
本页小计 | [8 empty] | 237245.52
注：为计取规费等的使用，可在表中增设其中：“定额人工费”。
表—08
分部分项工程和单价措施项目清单与计价表
工程名称：地块二-住宅电气（5#、6#） |  |  |  | 标段： |  |  |  | 第 13 页 共 22 页
序号 | 项目编码 | 项目名称 | 项目特征描述 |  | 计量单位 | 工程量 | 金额（元）
[7 empty] | 综合单价 |  | 综合合价 | 其中
暂估价
48 | 030411004005 | 配线WDZCN-BYJ-2.5 | 1.名称:配线 2.配线形式:综合考虑 3.型号规格:WDZCN-BYJ-2.5 4.接地 5.未尽事项详见图纸、招标文件、工程量清单计价说明、国家相关规范等 |  | m | 4597.92 | 4.38 |  | 20138.89
49 | 030411004006 | 配线ZR-BV-4 | 1.名称:配线 2.配线形式:综合考虑 3.规格:ZR-BV-4 4.接地 5.未尽事项详见图纸、招标文件、工程量清单计价说明、国家相关规范等 |  | m | 90007.12 | 4.23 |  | 380730.12
50 | 030411004007 | 配线ZR-BV-2.5 | 1.名称:配线 2.配线形式:综合考虑 3.规格:ZR-BV-2.5 4.接地 5.未尽事项详见图纸、招标文件、工程量清单计价说明、国家相关规范等 |  | m | 41006 | 3.26 |  | 133679.56
51 | 030411001001 | 配管JDG20 | 1.名称:配管 2.材质:JDG20 3.配置形式及部位:综合(明敷、暗敷) 4.开沟槽及修复、砖墙开孔、修补、配件管件及安装 5.接线盒安装 6.综合考虑支架制作安装,除锈刷油 7.接地 8.明敷于潮湿场所或埋地敷设的金属导管,应采用管壁厚度不小于2.0mm的钢导管。明敷或暗敷于干燥场所的金属导管宜采用管壁厚度不小于1.5mm 9.综合考虑刷防火漆 10.未尽事项详见图纸、招标文件、工程量清单计价说明、国家相关规范等 |  | m | 243.06 | 15.64 |  | 3801.46
本页小计 | [8 empty] | 538350.03
注：为计取规费等的使用，可在表中增设其中：“定额人工费”。
表—08
分部分项工程和单价措施项目清单与计价表
工程名称：地块二-住宅电气（5#、6#） |  |  |  | 标段： |  |  |  | 第 14 页 共 22 页
序号 | 项目编码 | 项目名称 | 项目特征描述 |  | 计量单位 | 工程量 | 金额（元）
[7 empty] | 综合单价 |  | 综合合价 | 其中
暂估价
52 | 030411001002 | 配管JDG50 | 1.名称:配管 2.材质:JDG50 3.配置形式及部位:综合(明敷、暗敷) 4.开沟槽及修复、砖墙开孔、修补、配件管件及安装 5.接线盒安装 6.综合考虑支架制作安装,除锈刷油 7.接地 8.明敷于潮湿场所或埋地敷设的金属导管,应采用管壁厚度不小于2.0mm的钢导管。明敷或暗敷于干燥场所的金属导管宜采用管壁厚度不小于1.5mm 9.综合考虑刷防火漆 10.未尽事项详见图纸、招标文件、工程量清单计价说明、国家相关规范等 |  | m | 6 | 34.28 |  | 205.68
53 | 030411001003 | 配管 PC20 | 1.名称:配管 2.材质:PC20 3.配置形式及部位:综合(明敷、暗敷) 4.开沟槽及修复、砖墙开孔、修补、配件管件及安装 5.接线盒安装 6.综合考虑支架制作安装,除锈刷油 7.接地 8.未尽事项详见图纸、招标文件、工程量清单计价说明、国家相关规范等 |  | m | 15435.08 | 11.64 |  | 179664.33
本页小计 | [8 empty] | 179870.01
注：为计取规费等的使用，可在表中增设其中：“定额人工费”。
表—08
分部分项工程和单价措施项目清单与计价表
工程名称：地块二-住宅电气（5#、6#） |  |  |  | 标段： |  |  |  | 第 15 页 共 22 页
序号 | 项目编码 | 项目名称 | 项目特征描述 |  | 计量单位 | 工程量 | 金额（元）
[7 empty] | 综合单价 |  | 综合合价 | 其中
暂估价
54 | 030411001004 | 配管 PC25 | 1.名称:配管 2.材质:PC25 3.配置形式及部位:综合(明敷、暗敷) 4.开沟槽及修复、砖墙开孔、修补、配件管件及安装 5.接线盒安装 6.综合考虑支架制作安装,除锈刷油 7.接地 8.未尽事项详见图纸、招标文件、工程量清单计价说明、国家相关规范等 |  | m | 28072.24 | 14.6 |  | 409854.7
55 | 030411001005 | 配管 PC32 | 1.名称:配管 2.材质:PC32 3.配置形式及部位:综合(明敷、暗敷) 4.开沟槽及修复、砖墙开孔、修补、配件管件及安装 5.接线盒安装 6.综合考虑支架制作安装,除锈刷油 7.接地 8.未尽事项详见图纸、招标文件、工程量清单计价说明、国家相关规范等 |  | m | 3173.8 | 17 |  | 53954.6
56 | 030411001006 | 配管SC20 | 1.名称:配管 2.材质:SC20 3.配置形式及部位:综合(明敷、暗敷) 4.开沟槽及修复、砖墙开孔、修补、配件管件及安装 5.接线盒安装 6.综合考虑支架制作安装,除锈刷油 7.接地 8.管壁厚度不小于2.0mm的钢导管 9.综合考虑刷防火漆 10.未尽事项详见图纸、招标文件、工程量清单计价说明、国家相关规范等 |  | m | 2287.696 | 18.96 |  | 43374.72
本页小计 | [8 empty] | 507184.02
注：为计取规费等的使用，可在表中增设其中：“定额人工费”。
表—08
分部分项工程和单价措施项目清单与计价表
工程名称：地块二-住宅电气（5#、6#） |  |  |  | 标段： |  |  |  | 第 16 页 共 22 页
序号 | 项目编码 | 项目名称 | 项目特征描述 |  | 计量单位 | 工程量 | 金额（元）
[7 empty] | 综合单价 |  | 综合合价 | 其中
暂估价
57 | 030411001007 | 配管SC32 | 1.名称:配管 2.材质:SC32 3.配置形式及部位:综合(明敷、暗敷) 4.开沟槽及修复、砖墙开孔、修补、配件管件及安装 5.接线盒安装 6.综合考虑支架制作安装,除锈刷油 7.接地 8.管壁厚度不小于2.0mm的钢导管 9.综合考虑刷防火漆 10.未尽事项详见图纸、招标文件、工程量清单计价说明、国家相关规范等 |  | m | 12.32 | 27.75 |  | 341.88
58 | 030411003001 | 托盘式热镀锌金属电缆桥架 CT150x100 | 1.名称:托盘式热镀锌金属电缆桥架 2.规格:CT150x100 3.接地 4.防火堵洞 5.综合考虑配件安装，盖板、隔板 6.支架制作安装，除锈刷油 7.厚度不小于1.2mm 8.未尽事项详见图纸、招标文件、工程量清单计价说明、国家相关规范等 |  | m | 93 | 104.68 |  | 9735.24
59 | 030411003002 | 消防托盘式热镀锌金属电缆桥架 CT150x100 | 1.名称:消防托盘式热镀锌金属电缆桥架 2.规格:CT150x100 3.接地 4.防火堵洞 5.综合考虑配件安装，盖板、隔板 6.支架制作安装，除锈刷油 7.涂刷防火涂料 8.厚度不小于1.2mm 9.未尽事项详见图纸、招标文件、工程量清单计价说明、国家相关规范等 |  | m | 93 | 111.26 |  | 10347.18
本页小计 | [8 empty] | 20424.3
注：为计取规费等的使用，可在表中增设其中：“定额人工费”。
表—08
分部分项工程和单价措施项目清单与计价表
工程名称：地块二-住宅电气（5#、6#） |  |  |  | 标段： |  |  |  | 第 17 页 共 22 页
序号 | 项目编码 | 项目名称 | 项目特征描述 |  | 计量单位 | 工程量 | 金额（元）
[7 empty] | 综合单价 |  | 综合合价 | 其中
暂估价
60 | 030411003003 | 梯架式热镀锌金属电缆桥架 TJ150x100 | 1.名称:消防梯架式热镀锌金属电缆桥架 2.规格:TJ150x100 3.接地 4.防火堵洞 5.综合考虑配件安装，盖板、隔板 6.涂刷防火涂料 7.支架制作安装，除锈刷油 8.厚度不小于1.2mm 9.未尽事项详见图纸、招标文件、工程量清单计价说明、国家相关规范等 |  | m | 3.5 | 105.54 |  | 369.39
61 | 030411003004 | 金属线槽 MR100x50 | 1.名称:金属线槽 2.规格:MR100x50 3.接地 4.防火堵洞 5.综合考虑配件安装，盖板、隔板 6.支架制作安装，除锈刷油 7.厚度不小于1.2mm 8.未尽事项详见图纸、招标文件、工程量清单计价说明、国家相关规范等 |  | m | 268.88 | 85.49 |  | 22986.55
|  | 地块二住宅开关插座（5#、6#） | [6 empty] | 303139.98
62 | 030404035001 | 安全型防水插座 | 1.名称:安全型防水插座 2.规格:250V 10A 3.安装方式:暗装 4.接线盒安装 5.接地 6.未尽事项详见图纸、招标文件、工程量清单计价说明、国家相关规范等 |  | 个 | 840 | 40.24 |  | 33801.6
本页小计 | [8 empty] | 57157.54
注：为计取规费等的使用，可在表中增设其中：“定额人工费”。
表—08
分部分项工程和单价措施项目清单与计价表
工程名称：地块二-住宅电气（5#、6#） |  |  |  | 标段： |  |  |  | 第 18 页 共 22 页
序号 | 项目编码 | 项目名称 | 项目特征描述 |  | 计量单位 | 工程量 | 金额（元）
[7 empty] | 综合单价 |  | 综合合价 | 其中
暂估价
63 | 030404035002 | 安全型通用二三插座 | 1.名称:安全型通用二三插座 2.规格:10A 250V 3.安装方式:暗装 4.接线盒安装 5.接地 6.未尽事项详见图纸、招标文件、工程量清单计价说明、国家相关规范等 |  | 个 | 2992 | 35.75 |  | 106964
64 | 030404035003 | 安全型厨房插座 | 1.名称:安全型厨房插座 2.规格:10A 250V 3.安装方式:暗装 4.接线盒安装 5.接地 6.未尽事项详见图纸、招标文件、工程量清单计价说明、国家相关规范等 |  | 个 | 840 | 35.75 |  | 30030
65 | 030404035004 | 安全型冰箱插座 | 1.名称:安全型冰箱插座 2.规格:10A 250V 3.安装方式:暗装 4.接线盒安装 5.接地 6.未尽事项详见图纸、招标文件、工程量清单计价说明、国家相关规范等 |  | 个 | 168 | 35.75 |  | 6006
66 | 030404035005 | 安全型洗衣机插座 | 1.名称:安全型洗衣机插座 2.规格:10A 250V 3.安装方式:暗装 4.接线盒安装 5.接地 6.未尽事项详见图纸、招标文件、工程量清单计价说明、国家相关规范等 |  | 个 | 168 | 35.75 |  | 6006
67 | 030404035006 | 安全型抽油烟机插座 | 1.名称:安全型抽油烟机插座 2.规格:10A 250V 3.安装方式:暗装 4.接线盒安装 5.接地 6.未尽事项详见图纸、招标文件、工程量清单计价说明、国家相关规范等 |  | 个 | 168 | 35.75 |  | 6006
本页小计 | [8 empty] | 155012
注：为计取规费等的使用，可在表中增设其中：“定额人工费”。
表—08
分部分项工程和单价措施项目清单与计价表
工程名称：地块二-住宅电气（5#、6#） |  |  |  | 标段： |  |  |  | 第 19 页 共 22 页
序号 | 项目编码 | 项目名称 | 项目特征描述 |  | 计量单位 | 工程量 | 金额（元）
[7 empty] | 综合单价 |  | 综合合价 | 其中
暂估价
68 | 030404035007 | 安全型热水器插座 | 1.名称:安全型热水器插座 2.规格:10A 250V 3.安装方式:暗装 4.接线盒安装 5.接地 6.未尽事项详见图纸、招标文件、工程量清单计价说明、国家相关规范等 |  | 个 | 168 | 35.75 |  | 6006
69 | 030404035008 | 安全型空调插座 | 1.名称:安全型空调插座 2.规格:16A 250V 3.安装方式:暗装 4.接线盒安装 5.接地 6.未尽事项详见图纸、招标文件、工程量清单计价说明、国家相关规范等 |  | 个 | 616 | 38.45 |  | 23685.2
70 | 030404034001 | 单联单控开关 | 1.名称:单控单联开关 2.规格:10A 250V 3.安装方式:暗装 4.接线盒安装 5.接地 6.未尽事项详见图纸、招标文件、工程量清单计价说明、国家相关规范等 |  | 个 | 850 | 29.19 |  | 24811.5
71 | 030404034002 | 双联单控开关 | 1.名称:双联单控开关 2.规格:10A 250V 3.安装方式:暗装 4.接线盒安装 5.接地 6.未尽事项详见图纸、招标文件、工程量清单计价说明、国家相关规范等 |  | 个 | 10 | 30.94 |  | 309.4
72 | 030404034003 | 三联单控开关 | 1.名称:三联单控开关 2.规格:10A 250V 3.安装方式:暗装 4.接线盒安装 5.接地 6.未尽事项详见图纸、招标文件、工程量清单计价说明、国家相关规范等 |  | 个 | 202 | 34.24 |  | 6916.48
本页小计 | [8 empty] | 61728.58
注：为计取规费等的使用，可在表中增设其中：“定额人工费”。
表—08
分部分项工程和单价措施项目清单与计价表
工程名称：地块二-住宅电气（5#、6#） |  |  |  | 标段： |  |  |  | 第 20 页 共 22 页
序号 | 项目编码 | 项目名称 | 项目特征描述 |  | 计量单位 | 工程量 | 金额（元）
[7 empty] | 综合单价 |  | 综合合价 | 其中
暂估价
73 | 030404034004 | 四联单控开关 | 1.名称:四联单控开关 2.规格:10A 250V 3.安装方式:暗装 4.接线盒安装 5.接地 6.未尽事项详见图纸、招标文件、工程量清单计价说明、国家相关规范等 |  | 个 | 180 | 39.72 |  | 7149.6
74 | 030404034005 | 单联双控开关 | 1.名称:单联双控开关 2.规格:10A 250V 3.安装方式:暗装 4.接线盒安装 5.接地 6.未尽事项详见图纸、招标文件、工程量清单计价说明、国家相关规范等 |  | 个 | 960 | 30.88 |  | 29644.8
75 | 030404034006 | 双联双控开关 | 1.名称:双联双控开关 2.规格:10A 250V 3.安装方式:暗装 4.接线盒安装 5.接地 6.未尽事项详见图纸、招标文件、工程量清单计价说明、国家相关规范等 |  | 个 | 360 | 32.94 |  | 11858.4
76 | 030411006001 | 取暖器接线盒 | 1.取暖器接线盒 2.安装于天花底板 3.未尽事项详见图纸、招标文件、工程量清单计价说明、国家相关规范等 |  | 个 | 300 | 13.15 |  | 3945
|  | 地块二住宅防雷接地系统（5#、6#） | [6 empty] | 523863.89
77 | 030409003001 | 避雷引下线 | 1.名称:避雷引下线 2.规格:建筑结构柱或剪力墙内两根Φ16以上(钢筋小于Φ16大于等于Φ10时采用四根)柱对角外侧主筋电气贯通,作为引下线,要求其上与接闪带焊通,下与接地 3.未尽事项详见图纸、招标文件、工程量清单计价说明、国家相关规范等 |  | m | 5557.612 | 17.87 |  | 99314.53
本页小计 | [8 empty] | 151912.33
注：为计取规费等的使用，可在表中增设其中：“定额人工费”。
表—08
分部分项工程和单价措施项目清单与计价表
工程名称：地块二-住宅电气（5#、6#） |  |  |  | 标段： |  |  |  | 第 21 页 共 22 页
序号 | 项目编码 | 项目名称 | 项目特征描述 |  | 计量单位 | 工程量 | 金额（元）
[7 empty] | 综合单价 |  | 综合合价 | 其中
暂估价
78 | 030409008001 | 接地端子 | 1.名称:接地端子 2.预留接地连接板、电气接地端子、预留充电桩接地端子 3.规格:预埋镀锌钢板-60x6x120(通过柱内主筋与接地装置可靠连接)。 做法见“防雷基础接地示意图”及“预埋室内接地端子板大样图” 4.未尽事项详见图纸、招标文件、工程量清单计价说明、国家相关规范等 |  | 套 | 430 | 56.23 |  | 24178.9
79 | 030409008002 | 局部等电位端子箱 | 1.名称:局部等电位端子箱 2.含LEB线：LEB线均采用BVR-1*4mm2导线在地面内或墙内穿塑料管暗敷; 3.未尽事项详见图纸、招标文件、工程量清单计价说明、国家相关规范等 |  | 台 | 802 | 205.44 |  | 164762.88
80 | 030409002001 | -40×4mm热镀锌扁钢 | 1.名称:-40×4mm热镀锌扁钢 2.材质:热镀锌扁钢 3.规格:-40×4mm 4.未尽事项详见图纸、招标文件、工程量清单计价说明、国家相关规范等 |  | m | 168 | 30.09 |  | 5055.12
81 | 030409002002 | 25*4热浸镀锌扁钢 | 1.名称:25*4热浸镀锌扁钢 2.材质:热镀锌扁钢 3.规格:25*4 4.未尽事项详见图纸、招标文件、工程量清单计价说明、国家相关规范等 |  | m | 134.12 | 27.22 |  | 3650.75
82 | 030409002003 | 接地线 | 1.名称:接地线 2.规格:利用地梁、楼板等结构主筋 3.未尽事项详见图纸、招标文件、工程量清单计价说明、国家相关规范等 |  | m | 50.72 | 7.86 |  | 398.66
本页小计 | [8 empty] | 198046.31
注：为计取规费等的使用，可在表中增设其中：“定额人工费”。
表—08
分部分项工程和单价措施项目清单与计价表
工程名称：地块二-住宅电气（5#、6#） |  |  |  | 标段： |  |  |  | 第 22 页 共 22 页
序号 | 项目编码 | 项目名称 | 项目特征描述 |  | 计量单位 | 工程量 | 金额（元）
[7 empty] | 综合单价 |  | 综合合价 | 其中
暂估价
83 | 030409005001 | 接闪网格线 | 1.名称:接闪网格线 2.规格:Φ12热镀锌圆钢 沿屋面明敷 3.未尽事项详见图纸、招标文件、工程量清单计价说明、国家相关规范等 |  | m | 32.106 | 48.96 |  | 1571.91
84 | 030409005002 | 天面明装接闪带 | 1.名称:天面明装接闪带 2.规格:Φ12热镀锌圆钢 3.未尽事项详见图纸、招标文件、工程量清单计价说明、国家相关规范等 |  | m | 2980.096 | 48.96 |  | 145905.5
85 | 030409004001 | 均压环 | 1.名称:均压环 2.规格:利用建筑物圈梁内结构两根主筋 3.钢铝窗接地 4.跨接 5.45米及以上外墙上的金属栏杆、金属门窗、玻璃幕墙金属构件等较大的金属物直接或通过金属门窗埋铁与防雷装置(均压环或引下线)连接 6.未尽事项详见图纸、招标文件、工程量清单计价说明、国家相关规范等 |  | m | 5508.416 | 12.26 |  | 67533.18
86 | 030409006001 | 接闪短杆 | 1.名称:接闪短杆 2.规格:Φ20热镀锌圆钢 L=400mm 3.未尽事项详见图纸、招标文件、工程量清单计价说明、国家相关规范等 |  | 根 | 172 | 46.23 |  | 7951.56
87 | 030414011001 | 接地装置调试 | 1.名称:接地装置调试 接地网 2.未尽事项详见图纸、招标文件、工程量清单计价说明、国家相关规范等 |  | 项 | 2 | 1770.45 |  | 3540.9
|  | 措施项目 | [6 empty] | 81536.05
88 | 031302007016 | 高层施工增加 |  |  | 项 | 1 | 40739.32 |  | 40739.32
89 | 031301017016 | 脚手架搭拆费 |  |  | 项 | 1 | 40796.73 |  | 40796.73
本页小计 | [8 empty] | 308039.1
合 计 | [8 empty] | 3218496.67
注：为计取规费等的使用，可在表中增设其中：“定额人工费”。
表—08

## 表-11 总价措施项目清单与计价表
总价措施项目清单与计价表
工程名称：地块二-住宅电气（5#、6#） | [5 empty] | 标段： |  | 第 1 页 共 2 页
序号 | 项目编码 | 项目名称 | 计算基础 | 费率 (%) | 金额 (元) |  | 调整 费率(%) |  | 调整后 金额(元) | 备注
1 | LSSGCSF00040 | 绿色施工安全防护措施费 | 分部分项人工费+分部分项机具费 | 35.77 | 376593.36 |  |  |  |  | 以分部分项的人工费与施工机具费之和为计算基础，费率35.77%
2 | 031301010016 | 安装与生产同时进行增加费用 | 分部分项人工费 | 0 | [5 empty] | 按人工费的10%计算
3 | 031301011016 | 在有害身体健康环境中施工增加费 | 分部分项人工费 | 0 | [5 empty] | 按人工费的10%计算
4 | TSSGBWZJF016 | 在地下（暗）室、设备及大口径管道内等特殊施工部位进行施工增加费 |  | 30 | [5 empty] | 按该部分人工费的30%计算
5 | 粤031302008016 | 赶工措施费 | 分部分项人工费+分部分项机具费 | 0 | [5 empty] | 赶工措施费=（1-δ）*分部分项（人工费+施工机具费）*0.344 （0.8≤δ＜1 式中：δ=合同工期/定额工期）
6 | 031302002016 | 夜间施工增加费 |  | 20 | [5 empty] | 按其夜间施工项目人工费的20%计算
7 | JTGRSGZJF016 | 交通干扰工程施工增加费 |  | 10 | [5 empty] | 按在市政道路上施工项目人工费的10%计算
8 | 粤031302009016 | 文明工地增加费 | 分部分项人工费+分部分项机具费 | 0 | [5 empty] | 以分部分项的人工费与施工机具费之和为计算基础；市级文明工地1.00%；省级文明工地2.00%
9 | DXGXJCJXF016 | 地下管线交叉降效费 | [7 empty] | 按实际发生或经批准的施工方案计
编制人（造价人员）： | [5 empty] | 复核人（造价工程师）：
表-11
总价措施项目清单与计价表
工程名称：地块二-住宅电气（5#、6#） | [5 empty] | 标段： |  | 第 2 页 共 2 页
序号 | 项目编码 | 项目名称 | 计算基础 | 费率 (%) | 金额 (元) |  | 调整 费率(%) |  | 调整后 金额(元) | 备注
算
10 | QTFY00000038 | 其他费用 | [7 empty] | 按实际发生或经批准的施工组织设计方案计算
合 计 |  |  |  |  | 376593.36
编制人（造价人员）： | [5 empty] | 复核人（造价工程师）：
表-11

## 表-12 其他项目清单与计价汇总表
其他项目清单与计价汇总表
工程名称：地块二-住宅电气（5#、6#） |  |  | 标段： |  | 第 1 页 共 1 页
序号 | 项目名称 | 金额（元） |  | 结算金额（元） |  | 备注
1 | 暂列金额 | 313696.06 |  |  |  | 明细详见表-12-1
2 | 暂估价
2.1 | 材料暂估价 | — |  |  |  | 明细详见表-12-2
2.2 | 专业工程暂估价 |  |  |  |  | 明细详见表-12-3
3 | 计日工 |  |  |  |  | 明细详见表-12-4
4 | 总承包服务费 |  |  |  |  | 明细详见表-12-5
5 | 预算包干费 | 105281.90
6 | 工程优质费
7 | 概算幅度差
8 | 现场签证费用
9 | 索赔费用
10 | 其他费用
| 合 计 | 418977.96 |  |  |  | —
注：材料（工程设备）暂估单价进入清单项目综合单价，此处不汇总。
表—12

## 表-12-1 暂列金额表
暂列金额明细表
工程名称：地块二-住宅电气（5#、6#） |  |  | 标段： |  | 第 1 页 共 1 页
序号 | 名称 | 计量单位 |  | 暂定金额（元） |  | 备注
1 | 暂列金额 |  |  | 313696.06
合 计 |  |  |  | 313696.06 |  | —
注：此表由招标人填写，如不能详列，也可只列暂列金额总额，投标人应将上述暂列金额计入投标总价中。
表—12—1

## 表-13 规费、税金项目清单与计价表
规费、税金项目清单与计价表
工程名称：地块二-住宅电气（5#、6#） |  |  | 标段： |  |  | 第 1 页 共 1 页
序号 | 项目名称 | 计算基础 |  | 计算基数 | 计算费率 (%) |  | 金额(元)
1 | 增值税销项税额 | 分部分项合计+措施合计+其他项目 |  | 4014067.99 | 9 |  | 361266.12
合 计 | [6 empty] | 361266.12
编制人（造价人员）： |  |  | 复核人（造价工程师）：
表—13

## 5.1-1单位工程人材机汇总表
单位工程人材机汇总表
工程名称：地块二-住宅电气（5#、6#） | [6 empty] | 第 1 页 共 8 页
序号 | 编码 | 名称及规格 | 单位 | 数量 | 单价 （元） | 合价 （元） |  | 品牌 | 厂家
1 | 29030030@54 | 梯架式热镀锌金属电缆桥架 TJ150x100*1.2mm | m | 3.605 | 33.31 | 120.08
2 | 03013051@2 | 膨胀螺栓M10 | 十套 | 1.632 | 5.82 | 9.5
3 | 55090080@94 | 8路智能应急照明配电箱PD8 | 台 | 2 | 5309.73 | 10619.46
4 | 25000001@130 | 双管LED支架灯 LED光源,(<=2*16W,>=2*1400lm,SDCM<=5) | 套 | 4.04 | 29.51 | 119.22
5 | 27050080@5 | Φ12热镀锌圆钢 | m | 3004.6715 | 4.15 | 12469.39
6 | 27060170@6 | -40×4mm热镀锌扁钢 | m | 167.58 | 7.55 | 1265.23 |  |  | 信息价
7 | 28030170@35 | 配线WDZC-BYJ-2.5 | m | 8915.4098 | 2.12 | 18900.67
8 | 28030170@40 | 配线WDZC-BYJ-16 | m | 8340.7149 | 13.76 | 114768.24
9 | 28030170@41 | 配线WDZCN-BYJ-2.5 | m | 5057.712 | 2.75 | 13908.71
10 | 28030170@43 | 配线WDZ-BYJ-2.5 | m | 765.721 | 2.12 | 1623.33
11 | 28030170@46 | 配线WDZC-BYJ-25 | m | 3236.7972 | 21.58 | 69850.08
12 | 29030030@51 | 托盘式热镀锌金属电缆桥架 CT150x100*1.2mm | m | 95.79 | 38.86 | 3722.4
13 | 28110210@50 | 电力电缆WDZB-YJY-5*16B1 | m | 195.7077 | 76.1 | 14893.36
14 | 28110210@52 | 电力电缆WDZBN-YJY-4x6 | m | 23.2704 | 32.66 | 760.01
15 | 28110210@55 | 电力电缆WDZB-YJY-5X10B1 | m | 74.8006 | 49.89 | 3731.8
16 | 28410001@31 | 矿物绝缘电缆 NW-BTLY-3x2.5 | m | 74.64 | 12.27 | 915.83
17 | 25000001@114 | 室内吸顶灯 45W | 套 | 1131.2 | 113 | 127825.6
18 | 25000001@115 | 阳台吸顶灯 10W | 套 | 395.92 | 30.24 | 11972.62
19 | 25000001@116 | 壁挂式应急照明灯(非持续型) 5W>=400lm | 套 | 169.68 | 85.2 | 14456.74
20 | 25000001@117 | 红外感应灯(全亮/微亮 5W） | 套 | 88.88 | 47 | 4177.36
21 | 25000001@118 | 疏散出口指示灯(持续型) 36V 1W | 套 | 129.28 | 75.01 | 9697.29
22 | 25000001@119 | 楼层标志灯(持续型) | 套 | 86.86 | 75.01 | 6515.37
23 | 25000001@124 | 自带红外感应开关吸顶灯 | 套 | 163.62 | 56.7 | 9277.25
24 | 55090080@71 | 地块五配电箱n-ATDT | 台 | 2 | 3803.77 | 7607.54
25 | 55090080@72 | 地块五配电箱n-ATXDT | 台 | 2 | 4026.14 | 8052.28
26 | 55090080@73 | 地块五配电箱n-1ALG | 台 | 2 | 4124.92 | 8249.84
单位工程人材机汇总表
工程名称：地块二-住宅电气（5#、6#） | [6 empty] | 第 2 页 共 8 页
序号 | 编码 | 名称及规格 | 单位 | 数量 | 单价 （元） | 合价 （元） |  | 品牌 | 厂家
27 | 55090080@74 | 地块五配电箱n-1ALE | 台 | 2 | 2692.98 | 5385.96
28 | 55090080@76 | 地块五配电箱n-XFJ1 | 台 | 2 | 5437.78 | 10875.56
29 | 55090080@77 | 地块五配电箱n-ZAPEa | 台 | 2 | 789.96 | 1579.92
30 | 55090080@78 | 地块五配电箱n-ZAPEb | 台 | 2 | 863.86 | 1727.72
31 | 55090080@93 | 住宅4#户型配电箱（140m2） | 台 | 84 | 1195.3 | 100405.2
32 | 00010010 | 人工费 | 元 | 934442.3487 | 1.09 | 1020411.04
33 | RGFTZ | 人工费调整 | 元 | 81536.2473 | 1 | 81536.25
34 | 01010105 | 镀锌热轧圆盘条φ10以内 | kg | 1418.116 | 4.1 | 5814.28
35 | 01030035 | 镀锌低碳钢丝φ1.2~2.5 | kg | 343.0885 | 5.38 | 1845.82
36 | 01030055 | 镀锌低碳钢丝φ2.5~4.0 | kg | 0.0025 | 5.38 | 0.01
37 | 01130060 | 镀锌扁钢综合 | kg | 212.373 | 4.42 | 938.69
38 | 01530060 | 封铅含铅65% 含锡35% | kg | 4.9479 | 26.42 | 130.72
39 | 02130050 | 三色塑料带综合 | kg | 0.342 | 10.3 | 3.52
40 | 02130090 | 三色塑料带20mm×40m | 卷 | 1.4733 | 2.06 | 3.03
41 | 02270001 | 棉纱 | kg | 429.5679 | 7.04 | 3024.16
42 | 02270020 | 白布 | kg | 21.9878 | 2.75 | 60.47
43 | 03010225 | 木螺钉M2~4×6~65 | 十套 | 1337.1114 | 0.18 | 240.68
44 | 03010240 | 木螺钉M4×65 | 十套 | 4087.0002 | 0.68 | 2779.16
45 | 03011390@1 | 铜接地端子带螺栓DT-6mm2 | 十套 | 48.1299 | 10.38 | 499.59
46 | 03011415 | 镀锌精制螺栓1平1弹垫 M6×100以内 | 十套 | 112.3717 | 1.04 | 116.87
47 | 03011430 | 半圆头镀锌螺栓M2~5×15~50 | 十套 | 2047.604 | 0.43 | 880.47
48 | 03011485 | 镀锌六角螺栓M8×40 | 十套 | 2.424 | 1.69 | 4.1
49 | 03011525 | 镀锌六角螺栓2个垫圈 M6×14~75 | 十套 | 6.528 | 1.79 | 11.69
50 | 03011590 | 镀锌六角螺栓2平1弹垫 M8×50以内 | 十套 | 0.408 | 2.69 | 1.1
51 | 03011595 | 镀锌六角螺栓2平1弹垫 M8×100以内 | 十套 | 8.7757 | 3.9 | 34.23
52 | 03011600 | 镀锌六角螺栓2平1弹垫 M10×50以内 | 十套 | 88.58 | 4.28 | 379.12
53 | 03011605 | 镀锌六角螺栓2平1弹垫 M10×100以内 | 十套 | 114.3782 | 5.04 | 576.47
54 | 03011630 | 镀锌六角螺栓2平1弹垫 M16×100以内 | 十套 | 3.0212 | 14.12 | 42.66
单位工程人材机汇总表
工程名称：地块二-住宅电气（5#、6#） | [6 empty] | 第 3 页 共 8 页
序号 | 编码 | 名称及规格 | 单位 | 数量 | 单价 （元） | 合价 （元） |  | 品牌 | 厂家
55 | 03013031 | 膨胀螺栓M6 | 十套 | 0.1212 | 2.8 | 0.34
56 | 03013041 | 膨胀螺栓M8 | 十套 | 206.0847 | 3.15 | 649.17
57 | 03013051 | 膨胀螺栓M10 | 十套 | 6.528 | 5.82 | 37.99
58 | 03013431 | 塑料胀管D6~8 | 十套 | 5517.7645 | 0.6 | 3310.66
59 | 03014111 | 镀锌锁紧螺母DN32×1.5 | 十套 | 0.1903 | 3.09 | 0.59
60 | 03014131 | 镀锌锁紧螺母DN50×1.5 | 十套 | 0.0927 | 9.27 | 0.86
61 | 03014271 | 镀锌锁紧螺母DN20×1.5 | 十套 | 39.1002 | 1.58 | 61.78
62 | 03014281 | 镀锌锁紧螺母DN15×3 | 十套 | 877.766 | 2.94 | 2580.63
63 | 03014291 | 镀锌锁紧螺母DN20×3 | 十套 | 1117.5522 | 3.81 | 4257.87
64 | 03131001 | 砂轮片综合 | 片 | 103.3835 | 12.87 | 1330.55
65 | 03134021 | 铁砂布0~2# | 张 | 416.9427 | 0.91 | 379.42
66 | 03135001 | 低碳钢焊条综合 | kg | 906.6373 | 4.2 | 3807.88
67 | 03136021 | 焊锡丝综合 | kg | 19.38 | 7.69 | 149.03
68 | 03137041 | 焊锡膏 | kg | 23.4354 | 14.6 | 342.16
69 | 03138001 | 锡基钎料 | kg | 208.6495 | 52.47 | 10947.84
70 | 03139011 | 冲击钻头φ10 | 个 | 20.7291 | 6.84 | 141.79
71 | 03139021 | 冲击钻头φ12 | 个 | 0.48 | 8.55 | 4.1
72 | 03139071 | 冲击钻头φ6~8 | 个 | 567.4371 | 2.76 | 1566.13
73 | 03139161 | 合金钢钻头φ8 | 个 | 13.1328 | 3.7 | 48.59
74 | 03139281 | 钢锯条 | 条 | 1565.3416 | 0.43 | 673.1
75 | 03139321@2 | 钢丝刷子 | 把 | 0.666 | 2.46 | 1.64
76 | 03139521 | 合金钢钻头φ10 | 个 | 0.8235 | 4.57 | 3.76
77 | 10130090 | 镀锌槽型吊码单边 δ3 | 个 | 1153.6 | 0.45 | 519.12
78 | 13010050 | 醇酸清漆 | kg | 7.7983 | 8.57 | 66.83
79 | 13010120 | 酚醛磁漆 | kg | 1.786 | 7.75 | 13.84
80 | 13010130 | 酚醛调和漆 | kg | 21.2788 | 12.06 | 256.62
81 | 13030240 | 厚漆 | kg | 16.4122 | 10.26 | 168.39
82 | 13050080 | 防锈漆C53-1 | kg | 19.3247 | 13.57 | 262.24
83 | 13050210 | 沥青绝缘漆 | kg | 0.4852 | 6.2 | 3.01
84 | 14010010 | 清油 | kg | 4.9793 | 9.96 | 49.59
85 | 14030040 | 汽油综合 | kg | 902.8131 | 9.13 | 8242.68
86 | 14030040@6 | 汽油综合 | kg | 0.0475 | 9.13 | 0.43
87 | 14050040 | 溶剂汽油 | kg | 1.9829 | 7.17 | 14.22
88 | 14050050 | 溶剂油 | kg | 8.219 | 3.94 | 32.38
89 | 14090010 | 电力复合脂 | kg | 73.3326 | 14.45 | 1059.66
单位工程人材机汇总表
工程名称：地块二-住宅电气（5#、6#） | [6 empty] | 第 4 页 共 8 页
序号 | 编码 | 名称及规格 | 单位 | 数量 | 单价 （元） | 合价 （元） |  | 品牌 | 厂家
90 | 14330320 | 硬脂酸 | kg | 0.2497 | 6.33 | 1.58
91 | 14350200 | 防火涂料稀释剂 | kg | 1.5127 | 9.73 | 14.72
92 | 14410600 | 胶粘剂 | kg | 50.7008 | 1.88 | 95.32
93 | 17250170 | 塑料软管D5 | m | 27.36 | 0.16 | 4.38
94 | 18030590 | 固定卡子φ40 | 个 | 215.089 | 1.32 | 283.92
95 | 18030595 | 固定卡子φ50 | 个 | 12.36 | 1.89 | 23.36
96 | 18030600 | 固定卡子φ63 | 个 | 1047.6853 | 2.43 | 2545.88
97 | 18030605 | 固定卡子φ90 | 个 | 8.24 | 3.03 | 24.97
98 | 18250510 | 扁钢卡子25×4 | kg | 143.0796 | 5.37 | 768.34
99 | 25590001 | 塑料灯带卡子 | 十个 | 41.9388 | 0.15 | 6.29
100 | 27060120 | 镀锌接地端子板双孔 | 个 | 559.1042 | 3.86 | 2158.14
101 | 27170001 | 电气绝缘胶带18mm×10m×0.13mm | 卷 | 950.9009 | 2.4 | 2282.16
102 | 28010030 | 镀锡裸铜绞线16mm2 | kg | 0.38 | 63.75 | 24.23
103 | 28010090 | 裸铜线10mm2 | kg | 36.29 | 53.88 | 1955.31
104 | 28010120 | 裸铜线25mm2 | m | 9.12 | 16 | 145.92
105 | 28030290 | 双色多股铜芯聚氯乙烯绝缘软导线BVR-4mm2 | m | 540.5488 | 1.94 | 1048.66
106 | 28030300@1 | 双色多股铜芯聚氯乙烯绝缘软导线BVR-6mm2 | m | 110.827 | 2.88 | 319.18
107 | 28030310 | 双色多股铜芯聚氯乙烯绝缘软导线BVR-35mm2 | m | 0.5805 | 24.79 | 14.39
108 | 28030350 | 铜芯橡皮绝缘电线3×2.5mm2 | m | 98.6442 | 4.55 | 448.83
109 | 28030450 | 铜芯聚氯乙烯绝缘导线BV-105℃-2.5mm2 | m | 2111.2816 | 1.14 | 2406.86
110 | 28030480 | 铜芯聚氯乙烯绝缘导线BV-2.5mm2 | m | 4600.8997 | 1.14 | 5245.03
111 | 29060040 | 镀锌电线管接头20×1.5 | 个 | 651.6697 | 0.99 | 645.15
112 | 29060050 | 镀锌电线管接头32×1.5 | 个 | 3.1724 | 1.84 | 5.84
113 | 29060065 | 镀锌电线管接头50×1.5 | 个 | 1.545 | 3.24 | 5.01
114 | 29060075 | 镀锌电线管卡子20 | 个 | 1094.8051 | 0.1 | 109.48
115 | 29060085 | 镀锌电线管卡子32 | 个 | 3.1597 | 0.26 | 0.82
116 | 29060095 | 镀锌电线管卡子50 | 个 | 1.222 | 0.53 | 0.65
117 | 29060100 | 镀锌电线管塑料护口DN15~20 | 个 | 391.0017 | 0.17 | 66.47
118 | 29060105 | 镀锌电线管塑料护口DN25~32 | 个 | 1.9034 | 0.26 | 0.49
单位工程人材机汇总表
工程名称：地块二-住宅电气（5#、6#） | [6 empty] | 第 5 页 共 8 页
序号 | 编码 | 名称及规格 | 单位 | 数量 | 单价 （元） | 合价 （元） |  | 品牌 | 厂家
119 | 29060110 | 镀锌电线管塑料护口DN40~50 | 个 | 0.927 | 0.44 | 0.41
120 | 29060115 | 镀锌钢管塑料护口DN15~20 | 个 | 19953.1821 | 0.06 | 1197.19
121 | 29060145@1 | 钢管保护管φ40×400 | 根 | 30.212 | 7.5 | 226.59
122 | 29060280 | 难燃塑料管接头20 | 个 | 5819.7332 | 0.48 | 2793.47
123 | 29060285 | 难燃塑料管接头25 | 个 | 6828.5724 | 0.53 | 3619.14
124 | 29060290 | 难燃塑料管接头32 | 个 | 772.0269 | 0.61 | 470.94
125 | 29060330 | 难燃塑料管卡子20 | 个 | 7779.2803 | 0.27 | 2100.41
126 | 29060335 | 难燃塑料管卡子25 | 个 | 10257.5965 | 0.54 | 5539.1
127 | 29060340 | 难燃塑料管卡子32 | 个 | 1159.7065 | 0.63 | 730.62
128 | 29060365 | 难燃塑料管三通20 | 个 | 145.8615 | 0.65 | 94.81
129 | 29060370 | 难燃塑料管三通25 | 个 | 265.2827 | 1.01 | 267.94
130 | 29060375 | 难燃塑料管三通32 | 个 | 29.9924 | 1.53 | 45.89
131 | 29060400 | 难燃塑料管伸缩接头20 | 个 | 97.241 | 0.94 | 91.41
132 | 29060405 | 难燃塑料管伸缩接头25 | 个 | 176.8551 | 1.09 | 192.77
133 | 29060410 | 难燃塑料管伸缩接头32 | 个 | 19.9949 | 1.42 | 28.39
134 | 29060435 | 难燃塑料管弯头20 | 个 | 97.241 | 0.47 | 45.7
135 | 29060440 | 难燃塑料管弯头25 | 个 | 176.8551 | 0.78 | 137.95
136 | 29060445 | 难燃塑料管弯头32 | 个 | 19.9949 | 1.19 | 23.79
137 | 29070150 | 电缆敷设牵引头综合 | 只 | 0.1749 | 370 | 64.71
138 | 29090175 | 塑料接线柱双线 | 个 | 337.84 | 0.85 | 287.16
139 | 29090210 | 铜接线端子DT-2.5mm2 | 个 | 3160.71 | 1.06 | 3350.35
140 | 29090220 | 铜接线端子DT-10mm2 | 个 | 381.64 | 2.25 | 858.69
141 | 29090225@1 | 铜接线端子DT-16mm2 | 个 | 16.24 | 3.17 | 51.48
142 | 29090230 | 铜接线端子DT-25mm2 | 个 | 48.48 | 3.75 | 181.8
143 | 29090235 | 铜接线端子DT-35mm2 | 个 | 2.03 | 4.5 | 9.14
144 | 29170210 | 镀锌地线夹20 | 套 | 2085.343 | 0.36 | 750.72
145 | 29170230 | 镀锌地线夹32 | 套 | 10.1517 | 0.79 | 8.02
146 | 29170250 | 镀锌地线夹50 | 套 | 4.944 | 1.52 | 7.51
147 | 33010020 | 镀锌扁钢支架40×3 | kg | 801.2457 | 5.93 | 4751.39
148 | 34070010 | 塑料手套ST型 | 个 | 4.2 | 13.72 | 57.62
149 | 34090230 | 塑料圆台 | 块 | 8.4 | 0.58 | 4.87
150 | 34130001 | 标志牌塑料扁形 | 个 | 12 | 0.68 | 8.16
151 | 35250001 | 电缆敷设滚轮综合 | 个 | 0.2905 | 45.5 | 13.22
单位工程人材机汇总表
工程名称：地块二-住宅电气（5#、6#） | [6 empty] | 第 6 页 共 8 页
序号 | 编码 | 名称及规格 | 单位 | 数量 | 单价 （元） | 合价 （元） |  | 品牌 | 厂家
152 | 35250010 | 电缆敷设转向导轮综合 | 个 | 0.0756 | 116.35 | 8.8
153 | 37091110 | 钢垫板1~2 | kg | 2.85 | 3.11 | 8.86
154 | 99450760 | 其他材料费 | 元 | 4716.6478 | 1 | 4716.65
155 | CLFTZ | 材料费调整 | 元 | 0.0051 | 1 | 0.01
156 | 01010011@2 | 圆钢 | kg | 33.75 | 4.08 | 137.7
157 | 01130003@2 | 扁钢 | kg | 92.8125 | 4.43 | 411.16
158 | 01210045@4 | 角钢 | kg | 316.4059 | 4.02 | 1271.95
159 | 13010135@3 | 醇酸调和漆 | kg | 6.3281 | 13.58 | 85.94
160 | 13030795@4 | 醇酸防锈漆 | kg | 4.8938 | 13.58 | 66.46
161 | 13050395 | 防火涂料 | kg | 11.3218 | 11.95 | 135.3
162 | 15510130@1 | 防火泥 | kg | 0.453 | 3.54 | 1.6
163 | 25000001@107 | 单向疏散指示灯(持续型) 36V 1W | 套 | 115.14 | 73.48 | 8460.49
164 | 25000001@17 | 航空障碍灯 | 套 | 16.16 | 320 | 5171.2
165 | 25000001@33 | 管井墙上座灯 7W | 套 | 123.22 | 6.19 | 762.73
166 | 25000001@46 | 厕所格栅灯12W | 套 | 395.92 | 36.92 | 14617.37
167 | 25000001@47 | 厨房格栅灯21W | 套 | 169.68 | 60.8 | 10316.54
168 | 25000001@49 | 节能LED自息筒灯 5W | 套 | 232.3 | 42.14 | 9789.12
169 | 25000001@54 | 消防应急灯具 5W | 套 | 36.36 | 85.2 | 3097.87
170 | 25570010@1 | 灯带 9W/m | m | 366.7209 | 7.33 | 2688.06 |  | 飞利浦 | 惠州市鸿之鑫照明有限公司
171 | 25610030@2 | 灯具吊杆 | 根 | 4.08 | 4.4 | 17.95
172 | 25610090 | 镀锌圆钢吊杆带螺母、垫圈 | 根 | 1176 | 4.4 | 5174.4
173 | 26050001@10 | 单联双控开关 | 个 | 979.2 | 8.83 | 8646.34
174 | 26050001@11 | 双联双控开关 | 个 | 367.2 | 10.09 | 3705.05
175 | 26050001@13 | 双联单控开关 10A 250V | 个 | 10.2 | 8.83 | 90.07
176 | 26050001@14 | 三联单控开关 10A 250V | 个 | 206.04 | 11.9 | 2451.88
177 | 26050001@15 | 单联单控开关 10A 250V | 个 | 867 | 7.82 | 6779.94
178 | 26050001@7 | 四联单控开关 | 个 | 183.6 | 17.12 | 3143.23
179 | 26410060@10 | 安全型洗衣机插座 10A 250V | 个 | 171.36 | 8.08 | 1384.59
180 | 26410060@11 | 安全型抽油烟机插座 10A 250V | 个 | 171.36 | 8.08 | 1384.59
181 | 26410060@12 | 安全型热水器插座 10A 250V | 个 | 171.36 | 8.08 | 1384.59
单位工程人材机汇总表
工程名称：地块二-住宅电气（5#、6#） | [6 empty] | 第 7 页 共 8 页
序号 | 编码 | 名称及规格 | 单位 | 数量 | 单价 （元） | 合价 （元） |  | 品牌 | 厂家
182 | 26410060@13 | 安全型空调插座 16A 250V | 个 | 628.32 | 10.72 | 6735.59
183 | 26410060@14 | 单相二三极插座 10A 250V | 个 | 3051.84 | 8.08 | 24658.87
184 | 26410060@6 | 安全型防水插座 10A 250V | 个 | 856.8 | 12.48 | 10692.86
185 | 26410060@7 | 安全型厨房插座 10A 250V | 个 | 856.8 | 8.08 | 6922.94
186 | 26410060@9 | 安全型冰箱插座 10A 250V | 个 | 171.36 | 8.08 | 1384.59
187 | 27050060@1 | 避雷针 Φ20热镀锌圆钢 L=400mm | 根 | 180.6 | 4.63 | 836.18
188 | 27060170@5 | 25*4热浸镀锌扁钢 | m | 133.7847 | 4.67 | 624.77 |  |  | 信息价
189 | 28030170@24 | 配线BVR-1*4mm2 | m | 8661.6 | 2.83 | 24512.33
190 | 28030170@6 | 配线ZR-BV-2.5 | m | 45106.6 | 1.73 | 78034.42
191 | 28030170@7 | 配线ZR-BV-4 | m | 97207.6896 | 2.8 | 272181.53
192 | 28110210@37 | 电力电缆WDZB-YJY-4x50+1x25B1级 | m | 115.14 | 197.63 | 22755.12
193 | 28410001@18 | 矿物电缆NW-BTLY-5x16 | m | 504.342 | 61.65 | 31092.68 |  | 双菱
194 | 28410001@24 | 矿物电缆NS-BTLY-B1-5x16 | m | 212.024 | 63.42 | 13446.56 |  | 双菱
195 | 28410001@26 | 矿物电缆NW-BTLY-5x10 | m | 16.68 | 42.57 | 710.07 |  | 双菱
196 | 28410001@27 | 矿物电缆NS-BTLY-5x10 | m | 72.974 | 44.43 | 3242.23 |  | 双菱
197 | 29030030@20 | 托盘式热镀锌金属电缆桥架 CT150x100*1.2mm | m | 95.79 | 38.86 | 3722.4
198 | 29030030@31 | 金属线槽 MR100x50*1.2 | m | 276.9464 | 20.23 | 5602.63
199 | 29060030@16 | 配管JDG50 | m | 6.18 | 12.61 | 77.93
200 | 29060030@19 | 配管JDG20 | m | 250.3518 | 3.5 | 876.23
201 | 29060030@30 | 配管 SC20 | m | 2356.3269 | 6.72 | 15834.52
202 | 29060030@32 | 电气配管 SC32 | m | 12.6896 | 11.28 | 143.14
203 | 29060140 | 配管PC32 | m | 3491.18 | 3.42 | 11939.84
204 | 29060140@11 | 配管 PC20 | m | 8822 | 1.45 | 12791.9
205 | 29060140@12 | 配管 PC25 | m | 9263.8392 | 2.12 | 19639.34
206 | 29060140@14 | 配管 PC20 | m | 16978.588 | 1.45 | 24618.95
207 | 29060140@6 | 配管 PC25 | m | 21615.6248 | 2.12 | 45825.12
208 | 29070040@5 | 矿物绝缘电缆终端头35mm2以下 | 套 | 12 | 24 | 288
209 | 29110390 | 接线盒 | 个 | 306 | 1.5 | 459
单位工程人材机汇总表
工程名称：地块二-住宅电气（5#、6#） | [6 empty] | 第 8 页 共 8 页
序号 | 编码 | 名称及规格 | 单位 | 数量 | 单价 （元） | 合价 （元） |  | 品牌 | 厂家
210 | 29110390@3 | 接线盒 | 个 | 12141.774 | 1.5 | 18212.66
211 | 29110390@5 | 金属接线盒 | 个 | 1673.8267 | 1.5 | 2510.74
212 | 55090050@1 | 空调开关箱KT1 | 台 | 1 | 229.82 | 229.82
213 | 55090080@21 | 航空障碍灯控制箱 | 台 | 2 | 2615.84 | 5231.68
214 | 55090080@31 | 4路智能应急照明配电箱PD4 | 台 | 2 | 3539.82 | 7079.64
215 | 55090080@53 | 住宅1#户型配电箱（65m2） | 台 | 28 | 753.34 | 21093.52
216 | 55090080@54 | 住宅2#户型配电箱（85m2） | 台 | 28 | 903.95 | 25310.6
217 | 55090080@55 | 住宅3#户型配电箱（110m2） | 台 | 28 | 1056.17 | 29572.76
218 | 55490180@7 | 局部等电位端子箱 | 台 | 802 | 18.58 | 14901.16
219 | 00010003 | 机上人工 | 工日 | 3.5528 | 251.16 | 892.32
220 | 99450630 | 折旧费 | 元 | 2234.678 | 1 | 2234.68
221 | 99450640 | 检修费 | 元 | 440.3203 | 1 | 440.32
222 | 99450650 | 维护费 | 元 | 1428.344 | 1 | 1428.34
223 | 99450660 | 安拆费 | 元 | 6828.8342 | 1 | 6828.83
224 | 99450670 | 汽油(机械用)国Ⅲ93# | kg | 6.7471 | 8.57 | 57.82
225 | 99450680 | 柴油(机械用)0# | kg | 49.7846 | 7.53 | 374.88
226 | 99450700 | 电(机械用) | kw·h | 12019.1782 | 0.62 | 7451.89
227 | 99450700@5 | 电(机械用) | kw·h | 20292.8467 | 0.62 | 12581.56
228 | 99451300 | 校验费 | 元 | 111.9595 | 1 | 111.96
229 | JXFTZ | 机械费调整 | 元 | 0.0443 | 1 | 0.04
230 | 03139071-1 | 冲击钻头φ6~8 | 十套 | 3.8056 | 2.85 | 10.85
231 | 25000001@128 | 防水型单管LED支架灯(带雷达感应) 1x16W,>=1400lm | 套 | 92.92 | 95.3 | 8855.28
|  | 合计 |  |  |  | 2705436.85

## 表-04 单位工程招标控制价汇总表
单位工程概算价汇总表
工程名称：地块二-住宅电气（5#、6#） |  |  | 标段： | 第 1 页 共 1 页
序号 | 汇总内容 | 金额:(元) |  |  | 其中：暂估价(元)
1 | 分部分项合计 | 3136960.62
1.1 | 地块二住宅电气（ 5#、6#） | 3136960.62
2 | 措施合计 | 458129.41
2.1 | 绿色施工安全防护措施费 | 376593.36
2.2 | 其他措施费 | 81536.05
3 | 其他项目 | 418977.96 |  |  | －
3.1 | 暂列金额 | 313696.06
3.2 | 暂估价
3.3 | 计日工
3.4 | 总承包服务费
3.5 | 预算包干费 | 105281.90
3.6 | 工程优质费
3.7 | 概算幅度差
3.8 | 索赔费用
3.9 | 现场签证费用
3.10 | 其他费用
4 | 税前工程造价 | 4014067.99
5 | 增值税销项税额 | 361266.12 |  |  | －
6 | 总造价 | 4375334.11
7 | 人工费 | 1101949.78
招标控制价合计=1+2+3+5 |  | 4,375,334.11 |  |  | 0.00
注：本表适用于单位工程招标控制价或投标报价的汇总，如无单位工程划分，单项工程也使用本表汇总
表—04