## 表-08 分部分项工程和单价措施项目清单与计价表
分部分项工程和单价措施项目清单与计价表
工程名称：地块二-公变电气（1#、2#、3#、4#、7#、8#） |  |  |  | 标段： |  |  |  | 第 1 页 共 7 页
序号 | 项目编码 | 项目名称 | 项目特征描述 |  | 计量单位 | 工程量 | 金额（元）
[7 empty] | 综合单价 |  | 综合合价 | 其中
暂估价
|  | 地块二公建配套电气（1#、2#、3#、4#、7#、8#） | [6 empty] | 2288632.56
|  | 地块二公建配套配电箱（1#、2#、3#、4#、7#、8#） | [6 empty] | 444206.08
1 | 030404017036 | D2户型电表箱n-2AW~n-9AW | 1.名称:D2户型电表箱n-2AW~n-9AW 2.成套配电箱安装，详见配电箱系统图 3.箱体接地、单体调试、接线等 4.综合考虑基础槽钢制作、安装及其除锈、刷油 5.未尽事项详见图纸、招标文件、工程量清单计价说明、国家相关规范等 |  | 台 | 16 | 2946.1 |  | 47137.6
2 | 030404017037 | D2户型电表箱n-10AW~n-17AW | 1.名称:D2户型电表箱n-10AW~n-17AW 2.成套配电箱安装，详见配电箱系统图 3.箱体接地、单体调试、接线等 4.综合考虑基础槽钢制作、安装及其除锈、刷油 5.未尽事项详见图纸、招标文件、工程量清单计价说明、国家相关规范等 |  | 台 | 16 | 2946.1 |  | 47137.6
3 | 030403007004 | D2户型插接箱 n-2AL~n9AL | 1.名称:D2户型插接箱 n-2AL~n9AL 2.成套配电箱安装，详见配电箱系统图 3.箱体接地、单体调试、接线等 4.综合考虑基础槽钢制作、安装及其除锈、刷油 5.未尽事项详见图纸、招标文件、工程量清单计价说明、国家相关规范等 |  | 台 | 16 | 1661.42 |  | 26582.72
本页小计 | [8 empty] | 120857.92
注：为计取规费等的使用，可在表中增设其中：“定额人工费”。
表—08
分部分项工程和单价措施项目清单与计价表
工程名称：地块二-公变电气（1#、2#、3#、4#、7#、8#） |  |  |  | 标段： |  |  |  | 第 2 页 共 7 页
序号 | 项目编码 | 项目名称 | 项目特征描述 |  | 计量单位 | 工程量 | 金额（元）
[7 empty] | 综合单价 |  | 综合合价 | 其中
暂估价
4 | 030403007005 | D2户型插接箱 n-9AL~n17AL | 1.名称:D2户型插接箱 n-9AL~n17AL 2.成套配电箱安装，详见配电箱系统图 3.箱体接地、单体调试、接线等 4.综合考虑基础槽钢制作、安装及其除锈、刷油 5.未尽事项详见图纸、招标文件、工程量清单计价说明、国家相关规范等 |  | 台 | 16 | 1661.42 |  | 26582.72
5 | 030404017038 | C2户型电表箱n-2AW~n-9AW | 1.名称:C2户型电表箱n-2AW~n-9AW 2.成套配电箱安装，详见配电箱系统图 3.箱体接地、单体调试、接线等 4.综合考虑基础槽钢制作、安装及其除锈、刷油 5.未尽事项详见图纸、招标文件、工程量清单计价说明、国家相关规范等 |  | 台 | 32 | 2975.54 |  | 95217.28
6 | 030404017039 | C2户型电表箱n-10AW~n-17AW | 1.名称:C2户型电表箱n-10AW~n-17AW 2.成套配电箱安装，详见配电箱系统图 3.箱体接地、单体调试、接线等 4.综合考虑基础槽钢制作、安装及其除锈、刷油 5.未尽事项详见图纸、招标文件、工程量清单计价说明、国家相关规范等 |  | 台 | 32 | 2975.54 |  | 95217.28
本页小计 | [8 empty] | 217017.28
注：为计取规费等的使用，可在表中增设其中：“定额人工费”。
表—08
分部分项工程和单价措施项目清单与计价表
工程名称：地块二-公变电气（1#、2#、3#、4#、7#、8#） |  |  |  | 标段： |  |  |  | 第 3 页 共 7 页
序号 | 项目编码 | 项目名称 | 项目特征描述 |  | 计量单位 | 工程量 | 金额（元）
[7 empty] | 综合单价 |  | 综合合价 | 其中
暂估价
7 | 030403007006 | C2户型插接箱 n-2AL~n9AL | 1.名称:C2户型插接箱 n-2AL~n9AL 2.成套配电箱安装，详见配电箱系统图 3.箱体接地、单体调试、接线等 4.综合考虑基础槽钢制作、安装及其除锈、刷油 5.未尽事项详见图纸、招标文件、工程量清单计价说明、国家相关规范等 |  | 台 | 32 | 1661.42 |  | 53165.44
8 | 030403007007 | C2户型插接箱 n-10AL~n17AL | 1.名称:C2户型插接箱 n-10AL~n17AL 2.成套配电箱安装，详见配电箱系统图 3.箱体接地、单体调试、接线等 4.综合考虑基础槽钢制作、安装及其除锈、刷油 5.未尽事项详见图纸、招标文件、工程量清单计价说明、国家相关规范等 |  | 台 | 32 | 1661.42 |  | 53165.44
|  | 地块二公建配套母线（1#、2#、3#、4#、7#、8#） | [6 empty] | 1630647.72
9 | 030403006002 | 密集型母线槽MX-800A/5P | 1.名称:密集型母线槽MX-800A/5P 2.防护等级按图纸要求综合考虑 3.包括水平弯通、垂直弯通、T接头、变径单元、始终端母线、膨胀接头、软连接等附件安装 4.支吊架制作、安装，除锈、刷油 5.母线槽防护 6.接地 7.未尽事项详见图纸、招标文件、工程量清单计价说明、国家相关规范等 |  | m | 752.97 | 1960.48 |  | 1476182.63
本页小计 | [8 empty] | 1582513.51
注：为计取规费等的使用，可在表中增设其中：“定额人工费”。
表—08
分部分项工程和单价措施项目清单与计价表
工程名称：地块二-公变电气（1#、2#、3#、4#、7#、8#） |  |  |  | 标段： |  |  |  | 第 4 页 共 7 页
序号 | 项目编码 | 项目名称 | 项目特征描述 |  | 计量单位 | 工程量 | 金额（元）
[7 empty] | 综合单价 |  | 综合合价 | 其中
暂估价
10 | 030403006003 | 密集型母线槽MX630A/5P | 1.名称:密集型母线槽MX630A/5P 2.防护等级按图纸要求综合考虑 3.包括水平弯通、垂直弯通、T接头、变径单元、始终端母线、膨胀接头、软连接等附件安装 4.支吊架制作、安装，除锈、刷油 5.母线槽防护 6.接地 7.未尽事项详见图纸、招标文件、工程量清单计价说明、国家相关规范等 |  | m | 1 | 1575.23 |  | 1575.23
11 | 030403007008 | 始端箱/终端箱 800A/5P | 1.名称:始端箱/终端箱 2.规格:800A/5P 3.未尽事项详见图纸、招标文件、工程量清单计价说明、国家相关规范等 |  | 台 | 20 | 1948.22 |  | 38964.4
12 | 030403007009 | 始端箱/终端箱 630A/5P | 1.名称:始端箱/终端箱 2.规格:630A/5P 3.未尽事项详见图纸、招标文件、工程量清单计价说明、国家相关规范等 |  | 台 | 1 | 1936.72 |  | 1936.72
13 | 030403007010 | 电缆母线转接头 630A/5P | 1.名称:电缆母线转接头 2.规格:630A/5P 3.未尽事项详见图纸、招标文件、工程量清单计价说明、国家相关规范等 |  | 台 | 1 | 1945.92 |  | 1945.92
14 | 030414008002 | 母线调试(含地上地下） | 1.名称:母线调试(含地上地下） 2.电压等级(kV):1KV 3.未尽事项详见图纸、招标文件、工程量清单计价说明、国家相关规范等 |  | 项 | 6 | 18340.47 |  | 110042.82
|  | 地块二公建配套电力电缆（1#、2#、3#、4#、7#、8#） | [6 empty] | 100464.35
本页小计 | [8 empty] | 154465.09
注：为计取规费等的使用，可在表中增设其中：“定额人工费”。
表—08
分部分项工程和单价措施项目清单与计价表
工程名称：地块二-公变电气（1#、2#、3#、4#、7#、8#） |  |  |  | 标段： |  |  |  | 第 5 页 共 7 页
序号 | 项目编码 | 项目名称 | 项目特征描述 |  | 计量单位 | 工程量 | 金额（元）
[7 empty] | 综合单价 |  | 综合合价 | 其中
暂估价
15 | 030408001021 | 电力电缆WDZB-YJY-4X150+1X70 | 1.名称规格:电力电缆WDZB-YJY-4X150+1X70 2.电缆敷设 3.电缆防护 4.电缆防火隔板、防火涂料 5.接地 6.燃烧性能为B1级 7.未尽事项详见图纸、招标文件、工程量清单计价说明、国家相关规范等 |  | m | 1 | 632.27 |  | 632.27
16 | 030408001022 | 电力电缆WDZB-YJY-4x50+1x25 | 1.名称规格:电力电缆WDZB-YJY-4x50+1x25 2.电缆敷设 3.电缆防护 4.电缆防火隔板、防火涂料 5.接地 6.燃烧性能为B1级 7.未尽事项详见图纸、招标文件、工程量清单计价说明、国家相关规范等 |  | m | 288 | 219.04 |  | 63083.52
17 | 030408001023 | 电力电缆WDZB-YJY-4X35+1X16 | 1.名称规格:电力电缆WDZB-YJY-4X35+1X16 2.电缆敷设 3.电缆防护 4.电缆防火隔板、防火涂料 5.接地 6.燃烧性能为B1级 7.未尽事项详见图纸、招标文件、工程量清单计价说明、国家相关规范等 |  | m | 18 | 155.92 |  | 2806.56
18 | 030408006007 | 电力电缆头 多芯(70截面mm2以下) | 1.名称:电力电缆头 2.型号规格:多芯(70截面mm2以下) 3.安装部位:综合考虑 4.电压等级(kV):0.6/1kV 5.未尽事项详见图纸、招标文件、工程量清单计价说明、国家相关规范等 |  | 个 | 160 | 204.26 |  | 32681.6
本页小计 | [8 empty] | 99203.95
注：为计取规费等的使用，可在表中增设其中：“定额人工费”。
表—08
分部分项工程和单价措施项目清单与计价表
工程名称：地块二-公变电气（1#、2#、3#、4#、7#、8#） |  |  |  | 标段： |  |  |  | 第 6 页 共 7 页
序号 | 项目编码 | 项目名称 | 项目特征描述 |  | 计量单位 | 工程量 | 金额（元）
[7 empty] | 综合单价 |  | 综合合价 | 其中
暂估价
19 | 030408006008 | 电力电缆头 多芯(35截面mm2以下) | 1.名称:电力电缆头 2.型号规格:多芯(35截面mm2以下) 3.安装部位:综合考虑 4.电压等级(kV):0.6/1kV 5.未尽事项详见图纸、招标文件、工程量清单计价说明、国家相关规范等 |  | 个 | 8 | 157.55 |  | 1260.4
|  | 地块二室外埋地部分（1#、2#、3#、4#、7#、8#） | [6 empty] | 113314.41
20 | 040803002001 | 电缆保护管 5*SC80+7*SC150 | 1.名称:电缆保护管 2.规格:5*SC80+7*SC150 3.材质:SC管 4.敷设方式:埋地 5.综合考虑管道基础、土方开挖、支护、回填材料、垫层等 6.未尽事项详见图纸、招标文件、工程量清单计价说明、国家相关规范等 |  | m | 59.78 | 1770.64 |  | 105848.86
21 | 040803002002 | 电缆保护管 2SC63 | 1.名称:电缆保护管 2.规格:2SC63 3.材质:SC管 4.敷设方式:埋地 5.综合考虑管道基础、土方开挖、支护、回填材料、垫层等 6.未尽事项详见图纸、招标文件、工程量清单计价说明、国家相关规范等 |  | m | 1 | 352.42 |  | 352.42
22 | 040803002003 | 电缆保护管 2PVC80 | 1.名称:电缆保护管 2.规格:2PVC80 3.材质:PVC管 4.敷设方式:埋地 5.综合考虑管道基础、土方开挖、支护、回填材料、垫层等 6.未尽事项详见图纸、招标文件、工程量清单计价说明、国家相关规范等 |  | m | 1 | 264.03 |  | 264.03
本页小计 | [8 empty] | 107725.71
注：为计取规费等的使用，可在表中增设其中：“定额人工费”。
表—08
分部分项工程和单价措施项目清单与计价表
工程名称：地块二-公变电气（1#、2#、3#、4#、7#、8#） |  |  |  | 标段： |  |  |  | 第 7 页 共 7 页
序号 | 项目编码 | 项目名称 | 项目特征描述 |  | 计量单位 | 工程量 | 金额（元）
[7 empty] | 综合单价 |  | 综合合价 | 其中
暂估价
23 | 040803002004 | 电缆保护管 3PVC80 | 1.名称:电缆保护管 2.规格:3PVC80 3.材质:PVC管 4.敷设方式:埋地 5.综合考虑管道基础、土方开挖、支护、回填材料、垫层等 6.未尽事项详见图纸、招标文件、工程量清单计价说明、国家相关规范等 |  | m | 1 | 307.07 |  | 307.07
24 | 040504001005 | 手孔井 | 1.名称:手孔井 2.井深、尺寸:综合考虑 3.具体做法详见电缆拉线手井大样图 5.配井盖 6.模板制作、安装、拆除 7.综合考虑管道基础、土方开挖、垫层、回填材料、场内外运输等 8.未尽事项详见图纸、招标文件、工程量清单计价说明、国家相关规范等 |  | 座 | 3 | 1120.49 |  | 3361.47
25 | 030817008001 | 套管 | 1.名称、类型:套管（含防护密闭套管及普通套管） 2.材质:综合考虑钢套管及塑料套管 3.规格:综合考虑 4.填料材质:综合考虑 5.套管制作安装 6.综合考虑地上地下 7.未尽事项详见图纸、招标文件、工程量清单计价说明、国家相关规范等 |  | 项 | 1 | 3180.56 |  | 3180.56
|  | 措施项目 | [6 empty] | 18386.56
26 | 031301017019 | 脚手架搭拆费 |  |  | 项 | 1 | 7391.43 |  | 7391.43
27 | 031302007019 | 高层施工增加 |  |  | 项 | 1 | 10995.13 |  | 10995.13
本页小计 | [8 empty] | 25235.66
合 计 | [8 empty] | 2307019.12
注：为计取规费等的使用，可在表中增设其中：“定额人工费”。
表—08

## 表-11 总价措施项目清单与计价表
总价措施项目清单与计价表
工程名称：地块二-公变电气（1#、2#、3#、4#、7#、8#） | [5 empty] | 标段： |  | 第 1 页 共 2 页
序号 | 项目编码 | 项目名称 | 计算基础 | 费率 (%) | 金额 (元) |  | 调整 费率(%) |  | 调整后 金额(元) | 备注
1 | LSSGCSF00043 | 绿色施工安全防护措施费 | 分部分项人工费+分部分项机具费 | 35.77 | 76831.57 |  |  |  |  | 以分部分项的人工费与施工机具费之和为计算基础，费率35.77%
2 | 031301010019 | 安装与生产同时进行增加费用 | 分部分项人工费 | 0 | [5 empty] | 按人工费的10%计算
3 | 031301011019 | 在有害身体健康环境中施工增加费 | 分部分项人工费 | 0 | [5 empty] | 按人工费的10%计算
4 | TSSGBWZJF019 | 在地下（暗）室、设备及大口径管道内等特殊施工部位进行施工增加费 |  | 30 | [5 empty] | 按该部分人工费的30%计算
5 | 粤031302008019 | 赶工措施费 | 分部分项人工费+分部分项机具费 | 0 | [5 empty] | 赶工措施费=（1-δ）*分部分项（人工费+施工机具费）*0.344 （0.8≤δ＜1 式中：δ=合同工期/定额工期）
6 | 031302002019 | 夜间施工增加费 |  | 20 | [5 empty] | 按其夜间施工项目人工费的20%计算
7 | JTGRSGZJF019 | 交通干扰工程施工增加费 |  | 10 | [5 empty] | 按在市政道路上施工项目人工费的10%计算
8 | 粤031302009019 | 文明工地增加费 | 分部分项人工费+分部分项机具费 | 0 | [5 empty] | 以分部分项的人工费与施工机具费之和为计算基础；市级文明工地1.00%；省级文明工地2.00%
9 | DXGXJCJXF019 | 地下管线交叉降效费 | [7 empty] | 按实际发生或经批准的施工方案计
编制人（造价人员）： | [5 empty] | 复核人（造价工程师）：
表-11
总价措施项目清单与计价表
工程名称：地块二-公变电气（1#、2#、3#、4#、7#、8#） | [5 empty] | 标段： |  | 第 2 页 共 2 页
序号 | 项目编码 | 项目名称 | 计算基础 | 费率 (%) | 金额 (元) |  | 调整 费率(%) |  | 调整后 金额(元) | 备注
算
10 | QTFY00000041 | 其他费用 | [7 empty] | 按实际发生或经批准的施工组织设计方案计算
合 计 |  |  |  |  | 76831.57
编制人（造价人员）： | [5 empty] | 复核人（造价工程师）：
表-11

## 表-12 其他项目清单与计价汇总表
其他项目清单与计价汇总表
工程名称：地块二-公变电气（1#、2#、3#、4#、7#、8#） |  |  | 标段： |  | 第 1 页 共 1 页
序号 | 项目名称 | 金额（元） |  | 结算金额（元） |  | 备注
1 | 暂列金额 | 228863.26 |  |  |  | 明细详见表-12-1
2 | 暂估价
2.1 | 材料暂估价 | — |  |  |  | 明细详见表-12-2
2.2 | 专业工程暂估价 |  |  |  |  | 明细详见表-12-3
3 | 计日工 |  |  |  |  | 明细详见表-12-4
4 | 总承包服务费 |  |  |  |  | 明细详见表-12-5
5 | 预算包干费 | 21479.33
6 | 工程优质费
7 | 概算幅度差
8 | 现场签证费用
9 | 索赔费用
10 | 其他费用
| 合 计 | 250342.59 |  |  |  | —
注：材料（工程设备）暂估单价进入清单项目综合单价，此处不汇总。
表—12

## 表-12-1 暂列金额表
暂列金额明细表
工程名称：地块二-公变电气（1#、2#、3#、4#、7#、8#） |  |  | 标段： |  | 第 1 页 共 1 页
序号 | 名称 | 计量单位 |  | 暂定金额（元） |  | 备注
1 | 暂列金额 |  |  | 228863.26
合 计 |  |  |  | 228863.26 |  | —
注：此表由招标人填写，如不能详列，也可只列暂列金额总额，投标人应将上述暂列金额计入投标总价中。
表—12—1

## 表-13 规费、税金项目清单与计价表
规费、税金项目清单与计价表
工程名称：地块二-公变电气（1#、2#、3#、4#、7#、8#） |  |  | 标段： |  |  | 第 1 页 共 1 页
序号 | 项目名称 | 计算基础 |  | 计算基数 | 计算费率 (%) |  | 金额(元)
1 | 增值税销项税额 | 分部分项合计+措施合计+其他项目 |  | 2634193.28 | 9 |  | 237077.4
合 计 | [6 empty] | 237077.4
编制人（造价人员）： |  |  | 复核人（造价工程师）：
表—13

## 5.1-1单位工程人材机汇总表
单位工程人材机汇总表
工程名称：地块二-公变电气（1#、2#、3#、4#、7#、8#） | [6 empty] | 第 1 页 共 4 页
序号 | 编码 | 名称及规格 | 单位 | 数量 | 单价 （元） | 合价 （元） |  | 品牌 | 厂家
1 | 28110210@55 | 电力电缆WDZB-YJY-4X150+1X70B1级 | m | 1.01 | 590.18 | 596.08
2 | 28110210@53 | 电力电缆WDZB-YJY-4x50+1x25B1级 | m | 290.88 | 197.63 | 57486.61
3 | 29050050@24 | C2户型插接箱 n-10AL~n17AL | 台 | 32 | 1444.59 | 46226.88 |  |  | 南电
4 | 55090080@81 | D2户型电表箱n-2AW~n-9AW | 台 | 16 | 2576.5 | 41224
5 | 55090080@82 | D2户型电表箱n-10AW~n-17AW | 台 | 16 | 2576.5 | 41224
6 | 00010010 | 人工费 | 元 | 167863.668 | 1.09 | 183307.13
7 | 00010010@2 | 人工费 | 元 | 2812.8007 | 1.09 | 3071.58
8 | RGFTZ | 人工费调整 | 元 | 18386.586 | 1 | 18386.59
9 | 01030055 | 镀锌低碳钢丝φ2.5~4.0 | kg | 24.9289 | 5.38 | 134.12
10 | 01090035@1 | 镀锌圆钢φ10~25 | kg | 3.6024 | 3.87 | 13.94
11 | 01130060 | 镀锌扁钢综合 | kg | 329.4849 | 4.42 | 1456.32
12 | 01530060 | 封铅含铅65% 含锡35% | kg | 4.966 | 26.42 | 131.2
13 | 02070240 | 橡胶片3 | kg | 24.4112 | 3.81 | 93.01
14 | 02090050 | 聚乙烯薄膜0.05 | m2 | 0.1425 | 1.74 | 0.25
15 | 02090090 | 塑料薄膜 | m2 | 7.397 | 0.26 | 1.92
16 | 02130050 | 三色塑料带综合 | kg | 49.704 | 10.3 | 511.95
17 | 02270001 | 棉纱 | kg | 30.9784 | 7.04 | 218.09
18 | 02270020 | 白布 | kg | 145.9125 | 2.75 | 401.26
19 | 02270180 | 破布一级 | kg | 0.1634 | 7.18 | 1.17
20 | 02290110@1 | 油麻丝 | kg | 62.0146 | 8.6 | 533.33
21 | 03011590 | 镀锌六角螺栓2平1弹垫 M8×50以内 | 十套 | 61.0716 | 2.69 | 164.28
22 | 03011605 | 镀锌六角螺栓2平1弹垫 M10×100以内 | 十套 | 155.4347 | 5.04 | 783.39
23 | 03013051 | 膨胀螺栓M10 | 十套 | 39.168 | 5.82 | 227.96
24 | 03019001 | 圆钉综合 | kg | 0.0872 | 5.25 | 0.46
25 | 03131101 | 尼龙砂轮片φ400 | 片 | 23.7793 | 11.97 | 284.64
26 | 03134021 | 铁砂布0~2# | 张 | 343.017 | 0.91 | 312.15
27 | 03135001 | 低碳钢焊条综合 | kg | 175.0274 | 4.2 | 735.12
28 | 03135021 | 低碳钢焊条结422 φ3.2 | kg | 0.6902 | 4.2 | 2.9
29 | 03136021 | 焊锡丝综合 | kg | 21.432 | 7.69 | 164.81
单位工程人材机汇总表
工程名称：地块二-公变电气（1#、2#、3#、4#、7#、8#） | [6 empty] | 第 2 页 共 4 页
序号 | 编码 | 名称及规格 | 单位 | 数量 | 单价 （元） | 合价 （元） |  | 品牌 | 厂家
30 | 03137041 | 焊锡膏 | kg | 3.1312 | 14.6 | 45.72
31 | 03139021 | 冲击钻头φ12 | 个 | 2.304 | 8.55 | 19.7
32 | 03139281 | 钢锯条 | 条 | 146.3134 | 0.43 | 62.91
33 | 03139321@2 | 钢丝刷子 | 把 | 1.2677 | 2.46 | 3.12
34 | 03139521 | 合金钢钻头φ10 | 个 | 0.6006 | 4.57 | 2.74
35 | 03214046 | 零星卡具 | kg | 4.3766 | 5.47 | 23.94
36 | 04010015@1 | 复合普通硅酸盐水泥P.C 32.5 | t | 0.1699 | 319.11 | 54.22
37 | 04010035@1 | 复合普通硅酸盐水泥P.O 42.5 | kg | 14.26 | 0.41 | 5.85
38 | 04030001@1 | 砂子 | kg | 42.7564 | 0.17 | 7.27
39 | 04030015@3 | 中砂 | m3 | 4.7079 | 259.45 | 1221.46
40 | 04070045 | 石屑 | m3 | 71.8131 | 160.65 | 11536.77
41 | 04130001@1 | 标准砖240×115×53 | 千块 | 0.5414 | 310.92 | 168.33
42 | 05030060 | 板枋材综合 | m3 | 0.0109 | 1348.1 | 14.69
43 | 13010120 | 酚醛磁漆 | kg | 0.912 | 7.75 | 7.07
44 | 13010130 | 酚醛调和漆 | kg | 16.6291 | 12.06 | 200.55
45 | 13010330 | 沥青清漆 | kg | 103.6256 | 6.45 | 668.39
46 | 13050080@2 | 防锈漆C53-1 | kg | 2.0818 | 13.57 | 28.25
47 | 13050210 | 沥青绝缘漆 | kg | 0.4872 | 6.2 | 3.02
48 | 13050430 | 酚醛防锈漆各种颜色 | kg | 1.012 | 10.04 | 10.16
49 | 13350200@1 | 密封膏 | kg | 10.5526 | 6.19 | 65.32
50 | 13350250 | 模板嵌缝料 | kg | 0.1816 | 1.71 | 0.31
51 | 14030040 | 汽油综合 | kg | 151.8393 | 9.13 | 1386.29
52 | 14030047@3 | 汽油70~90# | kg | 0.2596 | 8.57 | 2.22
53 | 14050040 | 溶剂汽油 | kg | 3.2615 | 7.17 | 23.38
54 | 14050050@1 | 溶剂油 | kg | 0.6939 | 3.94 | 2.73
55 | 14090010 | 电力复合脂 | kg | 55.4303 | 14.45 | 800.97
56 | 14330320 | 硬脂酸 | kg | 0.2613 | 6.33 | 1.65
57 | 14350630 | 脱模剂 | kg | 0.3632 | 2.26 | 0.82
58 | 14390070 | 氧气 | m3 | 103.0377 | 5.16 | 531.67
59 | 14390100 | 乙炔气 | kg | 24.1159 | 7.92 | 191
60 | 17250170 | 塑料软管D5 | m | 16.416 | 0.16 | 2.63
61 | 18030605 | 固定卡子φ90 | 个 | 346.08 | 3.03 | 1048.62
62 | 27170001 | 电气绝缘胶带18mm×10m×0.13mm | 卷 | 62.5623 | 2.4 | 150.15
单位工程人材机汇总表
工程名称：地块二-公变电气（1#、2#、3#、4#、7#、8#） | [6 empty] | 第 3 页 共 4 页
序号 | 编码 | 名称及规格 | 单位 | 数量 | 单价 （元） | 合价 （元） |  | 品牌 | 厂家
63 | 28010030 | 镀锡裸铜绞线16mm2 | kg | 38 | 63.75 | 2422.5
64 | 28010090 | 裸铜线10mm2 | kg | 20.976 | 53.88 | 1130.19
65 | 28030310 | 双色多股铜芯聚氯乙烯绝缘软导线BVR-35mm2 | m | 244.0632 | 24.79 | 6050.33
66 | 29070150 | 电缆敷设牵引头综合 | 只 | 0.4433 | 370 | 164.02
67 | 29090220 | 铜接线端子DT-10mm2 | 个 | 194.88 | 2.25 | 438.48
68 | 29090225@1 | 铜接线端子DT-16mm2 | 个 | 170.52 | 3.17 | 540.55
69 | 29090235 | 铜接线端子DT-35mm2 | 个 | 876.1236 | 4.5 | 3942.56
70 | 29090245@2 | 铜接线端子DT-70mm2 | 个 | 487.2 | 8.63 | 4204.54
71 | 34070010 | 塑料手套ST型 | 个 | 176.4 | 13.72 | 2420.21
72 | 34110010@3 | 水 | m3 | 11.9281 | 4.46 | 53.2
73 | 35010030 | 组合钢模板 | kg | 2.1429 | 5.18 | 11.1
74 | 35090230 | 钢支撑 | kg | 0.8426 | 3.88 | 3.27
75 | 35250001 | 电缆敷设滚轮综合 | 个 | 0.7363 | 45.5 | 33.5
76 | 35250010 | 电缆敷设转向导轮综合 | 个 | 0.1916 | 116.35 | 22.29
77 | 37091110 | 钢垫板1~2 | kg | 13.68 | 3.11 | 42.54
78 | 99450760 | 其他材料费 | 元 | 995.874 | 1 | 995.87
79 | CLFTZ | 材料费调整 | 元 | 0.0001 | 1
80 | 8021902@1 | 普通预拌混凝土碎石粒径综合考虑 C15 | m3 | 9.4999 | 519 | 4930.45
81 | 01010011@2 | 圆钢 | kg | 55.5139 | 4.08 | 226.5
82 | 01130003@2 | 扁钢 | kg | 152.6633 | 4.43 | 676.3
83 | 01210045@3 | 角钢 | kg | 520.4429 | 4.02 | 2092.18
84 | 13010135@3 | 醇酸调和漆 | kg | 10.4089 | 13.58 | 141.35
85 | 13030795@4 | 醇酸防锈漆 | kg | 8.0495 | 13.58 | 109.31
86 | 17010075 | 焊接钢管 | kg | 164.008 | 4.07 | 667.51
87 | 17010100@11 | 配管SC150 | m | 431.0138 | 85.5 | 36851.68
88 | 17010100@12 | 配管SC80 | m | 307.867 | 33.79 | 10402.83
89 | 29050030@4 | 密集型母线槽MX-800A/5P | m | 752.97 | 1837.7 | 1383732.97
90 | 29050040@7 | 始端箱/终端箱 800A/5P | 台 | 20 | 1485.8 | 29716
91 | 29050050@13 | C2户型插接箱 n-2AL~n9AL | 台 | 32 | 1444.59 | 46226.88 |  |  | 南电
92 | 29050050@16 | D2户型插接箱 n-2AL~n9AL | 台 | 16 | 1444.59 | 23113.44 |  |  | 南电
93 | 29050050@17 | D2户型插接箱 n-9AL~n17AL | 台 | 16 | 1444.59 | 23113.44 |  |  | 南电
单位工程人材机汇总表
工程名称：地块二-公变电气（1#、2#、3#、4#、7#、8#） | [6 empty] | 第 4 页 共 4 页
序号 | 编码 | 名称及规格 | 单位 | 数量 | 单价 （元） | 合价 （元） |  | 品牌 | 厂家
94 | 36010080@1 | 井环盖、井座 | 套 | 3 | 185.66 | 556.98
95 | 55090080@67 | C2户型电表箱n-2AW~n-9AW | 台 | 32 | 2605.94 | 83390.08
96 | 55090080@68 | C2户型电表箱n-10AW~n-17AW | 台 | 32 | 2605.94 | 83390.08
97 | 00010003 | 机上人工 | 工日 | 29.312 | 251.16 | 7362
98 | 00010003@3 | 机上人工 | 工日 | 4.7556 | 251.16 | 1194.42
99 | 99450630 | 折旧费 | 元 | 8305.8933 | 1 | 8305.89
100 | 99450640 | 检修费 | 元 | 271.3872 | 1 | 271.39
101 | 99450650 | 维护费 | 元 | 2705.3119 | 1 | 2705.31
102 | 99450660 | 安拆费 | 元 | 1279.9593 | 1 | 1279.96
103 | 99450680 | 柴油(机械用)0# | kg | 128.6186 | 7.53 | 968.5
104 | 99450700 | 电(机械用) | kw·h | 5572.4649 | 0.62 | 3454.93
105 | 99450700@3 | 电(机械用) | kw·h | 37.1164 | 0.62 | 23.01
106 | 99450700@5 | 电(机械用) | kw·h | 200.1974 | 0.62 | 124.12
107 | 99451300 | 校验费 | 元 | 2723.5194 | 1 | 2723.52
108 | JXFTZ | 机械费调整 | 元 | 0.073 | 1 | 0.07
109 | 28110210@54 | 电力电缆WDZB-YJY-4X35+1X16B1 | m | 18.18 | 141.32 | 2569.2
110 | 29050030@15 | 密集型母线槽MX630A/5P | m | 1 | 1452.45 | 1452.45
111 | 29050040@9 | 始端箱/终端箱 630A/5P | 台 | 1 | 1474.3 | 1474.3
112 | 17010100@13 | 配管SC63 | m | 2.06 | 29.48 | 60.73
113 | 17250040@5 | 配管PVC80 | m | 5.25 | 12.45 | 65.36
114 | 29050040@10 | 电缆母线转接头 630A/5P | 台 | 1 | 1483.5 | 1483.5
|  | 合计 |  |  |  | 2203318.85

## 表-04 单位工程招标控制价汇总表
单位工程概算价汇总表
工程名称：地块二-公变电气（1#、2#、3#、4#、7#、8#） |  |  | 标段： | 第 1 页 共 1 页
序号 | 汇总内容 | 金额:(元) |  |  | 其中：暂估价(元)
1 | 分部分项合计 | 2288632.56
1.1 | 地块二公建配套电气（1#、2#、3#、4#、7#、8#） | 2288632.56
2 | 措施合计 | 95218.13
2.1 | 绿色施工安全防护措施费 | 76831.57
2.2 | 其他措施费 | 18386.56
3 | 其他项目 | 250342.59 |  |  | －
3.1 | 暂列金额 | 228863.26
3.2 | 暂估价
3.3 | 计日工
3.4 | 总承包服务费
3.5 | 预算包干费 | 21479.33
3.6 | 工程优质费
3.7 | 概算幅度差
3.8 | 索赔费用
3.9 | 现场签证费用
3.10 | 其他费用
4 | 税前工程造价 | 2634193.28
5 | 增值税销项税额 | 237077.40 |  |  | －
6 | 总造价 | 2871270.68
7 | 人工费 | 204766.02
招标控制价合计=1+2+3+5 |  | 2,871,270.68 |  |  | 0.00
注：本表适用于单位工程招标控制价或投标报价的汇总，如无单位工程划分，单项工程也使用本表汇总
表—04