## 表-08 分部分项工程和单价措施项目清单与计价表
分部分项工程和单价措施项目清单与计价表
工程名称：地块二-商铺电气 |  |  |  | 标段： |  |  |  | 第 1 页 共 2 页
序号 | 项目编码 | 项目名称 | 项目特征描述 |  | 计量单位 | 工程量 | 金额（元）
[7 empty] | 综合单价 |  | 综合合价 | 其中
暂估价
|  | 地块二商铺电气 | [6 empty] | 660315.8
1 | 030404017081 | 配电箱 2-SYAW1 | 1.名称:配电箱 2-SYAW1 2.成套配电箱安装，详见配电箱系统图 3.箱体接地、单体调试、接线等 4.综合考虑基础槽钢制作、安装及其除锈、刷油 5.未尽事项详见图纸、招标文件、工程量清单计价说明、国家相关规范等 |  | 台 | 1 | 8610.86 |  | 8610.86
2 | 030404017082 | 配电箱 2-SYAW2、2-SYAW3 | 1.名称:配电箱 2-SYAW2、2-SYAW3 2.成套配电箱安装，详见配电箱系统图 3.箱体接地、单体调试、接线等 4.综合考虑基础槽钢制作、安装及其除锈、刷油 5.未尽事项详见图纸、招标文件、工程量清单计价说明、国家相关规范等 |  | 台 | 2 | 8674.58 |  | 17349.16
3 | 030404017083 | 配电箱 2-SYAW1-1~7、2-SYAW2-1~6、2-SYAW3-1~5 | 1.名称:配电箱 配电箱 2-SYAW1-1~7、2-SYAW2-1~6、2-SYAW3-1~5 2.成套配电箱安装，详见配电箱系统图 3.箱体接地、单体调试、接线等 4.综合考虑基础槽钢制作、安装及其除锈、刷油 5.未尽事项详见图纸、招标文件、工程量清单计价说明、国家相关规范等 |  | 台 | 18 | 393.41 |  | 7081.38
本页小计 | [8 empty] | 33041.4
注：为计取规费等的使用，可在表中增设其中：“定额人工费”。
表—08
分部分项工程和单价措施项目清单与计价表
工程名称：地块二-商铺电气 |  |  |  | 标段： |  |  |  | 第 2 页 共 2 页
序号 | 项目编码 | 项目名称 | 项目特征描述 |  | 计量单位 | 工程量 | 金额（元）
[7 empty] | 综合单价 |  | 综合合价 | 其中
暂估价
4 | 030408001050 | 电力电缆WDZB-YJY-4x240+1x120 | 1.名称规格:电力电缆WDZB-YJY-4x240+1x120 2.电缆敷设 3.电缆防护 4.电缆防火隔板、防火涂料 5.接地 6.燃烧性能为B1级 7.未尽事项详见图纸、招标文件、工程量清单计价说明、国家相关规范等 |  | m | 613.854 | 1018.1 |  | 624964.76
5 | 030408006016 | 电力电缆头 多芯(240截面mm2以下) | 1.名称:电力电缆头 2.型号规格:多芯(240截面mm2以下) 3.安装部位:综合考虑 4.电压等级(kV):0.6/1kV 5.未尽事项详见图纸、招标文件、工程量清单计价说明、国家相关规范等 |  | 个 | 6 | 384.94 |  | 2309.64
|  | 措施项目 | [6 empty] | 728.51
6 | 031301017021 | 脚手架搭拆费 |  |  | 项 | 1 | 728.51 |  | 728.51
本页小计 | [8 empty] | 628002.91
合 计 | [8 empty] | 661044.31
注：为计取规费等的使用，可在表中增设其中：“定额人工费”。
表—08

## 表-11 总价措施项目清单与计价表
总价措施项目清单与计价表
工程名称：地块二-商铺电气 | [5 empty] | 标段： |  | 第 1 页 共 2 页
序号 | 项目编码 | 项目名称 | 计算基础 | 费率 (%) | 金额 (元) |  | 调整 费率(%) |  | 调整后 金额(元) | 备注
1 | LSSGCSF00045 | 绿色施工安全防护措施费 | 分部分项人工费+分部分项机具费 | 35.77 | 7819.08 |  |  |  |  | 以分部分项的人工费与施工机具费之和为计算基础，费率35.77%
2 | 031301010021 | 安装与生产同时进行增加费用 | 分部分项人工费 | 0 | [5 empty] | 按人工费的10%计算
3 | 031301011021 | 在有害身体健康环境中施工增加费 | 分部分项人工费 | 0 | [5 empty] | 按人工费的10%计算
4 | TSSGBWZJF021 | 在地下（暗）室、设备及大口径管道内等特殊施工部位进行施工增加费 |  | 30 | [5 empty] | 按该部分人工费的30%计算
5 | 粤031302008021 | 赶工措施费 | 分部分项人工费+分部分项机具费 | 0 | [5 empty] | 赶工措施费=（1-δ）*分部分项（人工费+施工机具费）*0.344 （0.8≤δ＜1 式中：δ=合同工期/定额工期）
6 | 031302002021 | 夜间施工增加费 |  | 20 | [5 empty] | 按其夜间施工项目人工费的20%计算
7 | JTGRSGZJF021 | 交通干扰工程施工增加费 |  | 10 | [5 empty] | 按在市政道路上施工项目人工费的10%计算
8 | 粤031302009021 | 文明工地增加费 | 分部分项人工费+分部分项机具费 | 0 | [5 empty] | 以分部分项的人工费与施工机具费之和为计算基础；市级文明工地1.00%；省级文明工地2.00%
9 | DXGXJCJXF021 | 地下管线交叉降效费 | [7 empty] | 按实际发生或经批准的施工方案计
编制人（造价人员）： | [5 empty] | 复核人（造价工程师）：
表-11
总价措施项目清单与计价表
工程名称：地块二-商铺电气 | [5 empty] | 标段： |  | 第 2 页 共 2 页
序号 | 项目编码 | 项目名称 | 计算基础 | 费率 (%) | 金额 (元) |  | 调整 费率(%) |  | 调整后 金额(元) | 备注
算
10 | QTFY00000043 | 其他费用 | [7 empty] | 按实际发生或经批准的施工组织设计方案计算
合 计 |  |  |  |  | 7819.08
编制人（造价人员）： | [5 empty] | 复核人（造价工程师）：
表-11

## 表-12 其他项目清单与计价汇总表
其他项目清单与计价汇总表
工程名称：地块二-商铺电气 |  |  | 标段： |  | 第 1 页 共 1 页
序号 | 项目名称 | 金额（元） |  | 结算金额（元） |  | 备注
1 | 暂列金额 | 66031.58 |  |  |  | 明细详见表-12-1
2 | 暂估价
2.1 | 材料暂估价 | — |  |  |  | 明细详见表-12-2
2.2 | 专业工程暂估价 |  |  |  |  | 明细详见表-12-3
3 | 计日工 |  |  |  |  | 明细详见表-12-4
4 | 总承包服务费 |  |  |  |  | 明细详见表-12-5
5 | 预算包干费 | 2185.93
6 | 工程优质费
7 | 概算幅度差
8 | 现场签证费用
9 | 索赔费用
10 | 其他费用
| 合 计 | 68217.51 |  |  |  | —
注：材料（工程设备）暂估单价进入清单项目综合单价，此处不汇总。
表—12

## 表-12-1 暂列金额表
暂列金额明细表
工程名称：地块二-商铺电气 |  |  | 标段： |  | 第 1 页 共 1 页
序号 | 名称 | 计量单位 |  | 暂定金额（元） |  | 备注
1 | 暂列金额 |  |  | 66031.58
合 计 |  |  |  | 66031.58 |  | —
注：此表由招标人填写，如不能详列，也可只列暂列金额总额，投标人应将上述暂列金额计入投标总价中。
表—12—1

## 表-13 规费、税金项目清单与计价表
规费、税金项目清单与计价表
工程名称：地块二-商铺电气 |  |  | 标段： |  |  | 第 1 页 共 1 页
序号 | 项目名称 | 计算基础 |  | 计算基数 | 计算费率 (%) |  | 金额(元)
1 | 增值税销项税额 | 分部分项合计+措施合计+其他项目 |  | 737080.9 | 9 |  | 66337.28
合 计 | [6 empty] | 66337.28
编制人（造价人员）： |  |  | 复核人（造价工程师）：
表—13

## 5.1-1单位工程人材机汇总表
单位工程人材机汇总表
工程名称：地块二-商铺电气 | [6 empty] | 第 1 页 共 2 页
序号 | 编码 | 名称及规格 | 单位 | 数量 | 单价 （元） | 合价 （元） |  | 品牌 | 厂家
1 | 00010010 | 人工费 | 元 | 16678.4691 | 1.09 | 18212.89
2 | RGFTZ | 人工费调整 | 元 | 728.4502 | 1 | 728.45
3 | 01530060 | 封铅含铅65% 含锡35% | kg | 15.3138 | 26.42 | 404.59
4 | 02130050 | 三色塑料带综合 | kg | 3.99 | 10.3 | 41.1
5 | 02270020 | 白布 | kg | 13.5319 | 2.75 | 37.21
6 | 03011605 | 镀锌六角螺栓2平1弹垫 M10×100以内 | 十套 | 6.81 | 5.04 | 34.32
7 | 03011610 | 镀锌六角螺栓2平1弹垫 M12×100以内 | 十套 | 4.2 | 5.09 | 21.38
8 | 03013051 | 膨胀螺栓M10 | 十套 | 1.224 | 5.82 | 7.12
9 | 03134021 | 铁砂布0~2# | 张 | 17.4 | 0.91 | 15.83
10 | 03136021 | 焊锡丝综合 | kg | 2.793 | 7.69 | 21.48
11 | 03137041 | 焊锡膏 | kg | 0.2736 | 14.6 | 3.99
12 | 03139021 | 冲击钻头φ12 | 个 | 0.072 | 8.55 | 0.62
13 | 03139521 | 合金钢钻头φ10 | 个 | 0.8778 | 4.57 | 4.01
14 | 13010120 | 酚醛磁漆 | kg | 0.1995 | 7.75 | 1.55
15 | 13010130 | 酚醛调和漆 | kg | 0.4275 | 12.06 | 5.16
16 | 13050210 | 沥青绝缘漆 | kg | 1.5162 | 6.2 | 9.4
17 | 14030040 | 汽油综合 | kg | 10.6203 | 9.13 | 96.96
18 | 14090010 | 电力复合脂 | kg | 13.6515 | 14.45 | 197.26
19 | 14330320 | 硬脂酸 | kg | 0.7581 | 6.33 | 4.8
20 | 17250170 | 塑料软管D5 | m | 3.078 | 0.16 | 0.49
21 | 18030605@2 | 固定卡子φ90 | 个 | 12.36 | 3.03 | 37.45
22 | 27170001 | 电气绝缘胶带18mm×10m×0.13mm | 卷 | 3.9189 | 2.4 | 9.41
23 | 28010030@2 | 镀锡裸铜绞线16mm2 | kg | 1.995 | 63.75 | 127.18
24 | 28010090 | 裸铜线10mm2 | kg | 4.0755 | 53.88 | 219.59
25 | 29070150 | 电缆敷设牵引头综合 | 只 | 0.9417 | 370 | 348.43
26 | 29090220 | 铜接线端子DT-10mm2 | 个 | 42.63 | 2.25 | 95.92
27 | 29090225@4 | 铜接线端子DT-16mm2 | 个 | 6.09 | 3.17 | 19.31
28 | 29090270 | 铜接线端子DT-240mm2 | 个 | 18.27 | 31.18 | 569.66
29 | 34070010 | 塑料手套ST型 | 个 | 6.3 | 13.72 | 86.44
30 | 35250001 | 电缆敷设滚轮综合 | 个 | 1.5641 | 45.5 | 71.17
31 | 35250010 | 电缆敷设转向导轮综合 | 个 | 0.407 | 116.35 | 47.35
32 | 37091110 | 钢垫板1~2 | kg | 0.4275 | 3.11 | 1.33
33 | 99450760 | 其他材料费 | 元 | 75.3293 | 1 | 75.33
单位工程人材机汇总表
工程名称：地块二-商铺电气 | [6 empty] | 第 2 页 共 2 页
序号 | 编码 | 名称及规格 | 单位 | 数量 | 单价 （元） | 合价 （元） |  | 品牌 | 厂家
34 | 28110210@53 | 电力电缆WDZB-YJY-4x240+1x120B1级 | m | 619.9925 | 963.75 | 597517.77
35 | 55090080@77 | 配电箱 2-SYAW1 | 台 | 1 | 8241.26 | 8241.26
36 | 55090080@80 | 配电箱 2-SYAW2、2-SYAW3 | 台 | 2 | 8304.98 | 16609.96
37 | 55090080@82 | 配电箱 2-SYAW1-1~7、2-SYAW2-1~6、2-SYAW3-1~5 | 台 | 18 | 156.38 | 2814.84
38 | 00010003 | 机上人工 | 工日 | 6.3681 | 251.16 | 1599.41
39 | 99450630 | 折旧费 | 元 | 447.6562 | 1 | 447.66
40 | 99450640 | 检修费 | 元 | 174.9741 | 1 | 174.97
41 | 99450650 | 维护费 | 元 | 439.6961 | 1 | 439.7
42 | 99450680 | 柴油(机械用)0# | kg | 130.7795 | 7.53 | 984.77
|  | 合计 |  |  |  | 650387.52

## 表-04 单位工程招标控制价汇总表
单位工程概算价汇总表
工程名称：地块二-商铺电气 |  |  | 标段： | 第 1 页 共 1 页
序号 | 汇总内容 | 金额:(元) |  |  | 其中：暂估价(元)
1 | 分部分项合计 | 660315.80
1.1 | 地块二商铺电气 | 660315.80
2 | 措施合计 | 8547.59
2.1 | 绿色施工安全防护措施费 | 7819.08
2.2 | 其他措施费 | 728.51
3 | 其他项目 | 68217.51 |  |  | －
3.1 | 暂列金额 | 66031.58
3.2 | 暂估价
3.3 | 计日工
3.4 | 总承包服务费
3.5 | 预算包干费 | 2185.93
3.6 | 工程优质费
3.7 | 概算幅度差
3.8 | 索赔费用
3.9 | 现场签证费用
3.10 | 其他费用
4 | 税前工程造价 | 737080.90
5 | 增值税销项税额 | 66337.28 |  |  | －
6 | 总造价 | 803418.18
7 | 人工费 | 18941.30
招标控制价合计=1+2+3+5 |  | 803,418.18 |  |  | 0.00
注：本表适用于单位工程招标控制价或投标报价的汇总，如无单位工程划分，单项工程也使用本表汇总
表—04