## 表-04 单位工程招标控制价汇总表
单位工程招标控制价汇总表
工程名称：地块二-地上部分-给排水(5#、6#） |  |  | 标段： | 第 1 页 共 1 页
序号 | 汇总内容 | 金额:(元) |  |  | 其中：暂估价(元)
1 | 分部分项合计 | 2295152.48
1.1 | 地块二-地上部分-给水系统(5#、6#） | 613086.23
1.2 | 地块二-地上部分-排水系统(5#、6#） | 1243358.54
1.3 | 地块二-地上部分-雨水系统(5#、6#） | 42216.24
1.4 | 地块二-地上部分-冷凝水系统(5#、6#） | 44809.89
1.5 | 地块二-地上部分-套管(5#、6#） | 351681.58
2 | 措施合计 | 274729.19
2.1 | 绿色施工安全防护措施费 | 248351.78
2.2 | 其他措施费 | 26377.41
3 | 其他项目 | 298945.44 |  |  | －
3.1 | 暂列金额 | 229515.25
3.2 | 暂估价
3.3 | 计日工
3.4 | 总承包服务费
3.5 | 预算包干费 | 69430.19
3.6 | 工程优质费
3.7 | 概算幅度差
3.8 | 索赔费用
3.9 | 现场签证费用
3.10 | 其他费用
4 | 税前工程造价 | 2868827.11
5 | 增值税销项税额 | 258194.44 |  |  | －
6 | 总造价 | 3127021.55
7 | 人工费 | 714286.62
招标控制价合计=1+2+3+5 |  | 3,127,021.55 |  |  | 0.00
注：本表适用于单位工程招标控制价或投标报价的汇总，如无单位工程划分，单项工程也使用本表汇总
表—04

## 表-08 分部分项工程和单价措施项目清单与计价表
分部分项工程和单价措施项目清单与计价表
工程名称：地块二-地上部分-给排水(5#、6#） |  |  |  | 标段： |  |  |  | 第 1 页 共 15 页
序号 | 项目编码 | 项目名称 | 项目特征描述 |  | 计量单位 | 工程量 | 金额（元）
[7 empty] | 综合单价 |  | 综合合价 | 其中
暂估价
|  | 地块二-地上部分-给水系统(5#、6#） | [6 empty] | 613086.23
1 | 031003013001 | 水表组 DN25 | 1.名称:水表组 2.规格:DN25 3.连接形式:满足规范及设计图纸要求 4.包含1个水表(带集抄)、2个防盗闸阀（不锈钢）、1个消声止回阀（不锈钢）安装 5.未尽事项详见图纸、招标文件、工程量清单计价说明、国家相关规范等 |  | 组 | 192 | 635.31 |  | 121979.52
2 | 031003001001 | 不锈钢截止阀 DN40 | 1.类型:截止阀 2.材质:不锈钢 3.规格、压力等级:DN40 4.连接形式:螺纹连接 5.其他:未尽事项详见图纸、招标文件、工程量清单计价说明、国家相关规范等 |  | 个 | 32 | 138.47 |  | 4431.04
3 | 030807001001 | 不锈钢截止阀 DN25 | 1.类型:截止阀 2.材质:不锈钢 3.规格、压力等级:DN25 4.连接形式:螺纹连接 5.其他:未尽事项详见图纸、招标文件、工程量清单计价说明、国家相关规范等 |  | 个 | 192 | 72.67 |  | 13952.64
4 | 031003001002 | 可减静压可调先导式减压阀 DN40 | 1.类型:可减静压可调先导式减压阀 2.材质:综合考虑 3.规格、压力等级:DN40 4.连接形式:综合考虑 5..其他:未尽事项详见图纸、招标文件、工程量清单计价说明、国家相关规范等 |  | 个 | 28 | 1007.75 |  | 28217
本页小计 | [8 empty] | 168580.2
注：为计取规费等的使用，可在表中增设其中：“定额人工费”。
表—08
分部分项工程和单价措施项目清单与计价表
工程名称：地块二-地上部分-给排水(5#、6#） |  |  |  | 标段： |  |  |  | 第 2 页 共 15 页
序号 | 项目编码 | 项目名称 | 项目特征描述 |  | 计量单位 | 工程量 | 金额（元）
[7 empty] | 综合单价 |  | 综合合价 | 其中
暂估价
5 | 031003001003 | 自动排气阀 DN25（含截止阀） | 1.类型:自动排气阀 （含截止阀） 2.材质:综合考虑 3.规格、压力等级:DN25 4.连接形式:综合考虑 5.其他:未尽事项详见图纸、招标文件、工程量清单计价说明、国家相关规范等 |  | 个 | 4 | 144.11 |  | 576.44
6 | 031004014001 | 备用水龙头（自带真空破坏装置） DN20 | 1.类型：备用水龙头（自带真空破坏装置 2.材质:不锈钢 3.型号、规格:DN20 4.连接形式：综合考虑 5.其他:未尽事项详见图纸、招标文件、工程量清单计价说明、国家相关规范等 |  | 个 | 192 | 22.69 |  | 4356.48
7 | 031004014002 | 洗衣机水龙头 DN15 | 1.类型：洗衣机水龙头 2.材质:不锈钢 3.型号、规格:DN15 4.连接形式：综合考虑 5.其他:未尽事项详见图纸、招标文件、工程量清单计价说明、国家相关规范等 |  | 个 | 192 | 21.47 |  | 4122.24
8 | 031001003001 | S30408不锈钢管 DN65 | 1.安装部位:室内 2.介质:给水 3.材质、规格:S30408不锈钢管 DN65 4.连接形式:卡压或环压连接，管道及附件安装 5.管道配件:阻火圈、消能装置及相应配件、管件、管卡等制作安装 6.支架制作与安装，管道及支架刷油，管码，管卡 7.刨沟槽及沟槽修补 8.含防火堵洞制作安装 9.保温、防腐、除锈、刷油漆要求：详见图纸设计说明 10.综合考虑:管道检验、压力试验及吹、洗、管道消毒 11.其他:未尽事项详见图纸、招标文件、工程量清单计价说明、国家相关规范等 |  | m | 160.4 | 145.74 |  | 23376.7
本页小计 | [8 empty] | 32431.86
注：为计取规费等的使用，可在表中增设其中：“定额人工费”。
表—08
分部分项工程和单价措施项目清单与计价表
工程名称：地块二-地上部分-给排水(5#、6#） |  |  |  | 标段： |  |  |  | 第 3 页 共 15 页
序号 | 项目编码 | 项目名称 | 项目特征描述 |  | 计量单位 | 工程量 | 金额（元）
[7 empty] | 综合单价 |  | 综合合价 | 其中
暂估价
9 | 031001003002 | S30408不锈钢管 DN40 | 1.安装部位:室内 2.介质:给水 3.材质、规格:S30408不锈钢管 DN40 4.连接形式:卡压或环压连接，管道及附件安装 5.管道配件:阻火圈、消能装置及相应配件、管件、管卡等制作安装 6.支架制作与安装，管道及支架刷油，管码，管卡 7.刨沟槽及沟槽修补 8.含防火堵洞制作安装 9.保温、防腐、除锈、刷油漆要求：详见图纸设计说明 10.综合考虑:管道检验、压力试验及吹、洗、管道消毒 11.其他:未尽事项详见图纸、招标文件、工程量清单计价说明、国家相关规范等 |  | m | 67.15 | 83.93 |  | 5635.9
10 | 031001003003 | S30408不锈钢管 DN32 | 1.安装部位:室内 2.介质:给水 3.材质、规格:S30408不锈钢管 DN32 4.连接形式:卡压或环压连接，管道及附件安装 5.管道配件:阻火圈、消能装置及相应配件、管件、管卡等制作安装 6.支架制作与安装，管道及支架刷油，管码，管卡 7.刨沟槽及沟槽修补 8.含防火堵洞制作安装 9.保温、防腐、除锈、刷油漆要求：详见图纸设计说明 10.综合考虑:管道检验、压力试验及吹、洗、管道消毒 11.其他:未尽事项详见图纸、招标文件、工程量清单计价说明、国家相关规范等 |  | m | 7.36 | 58.3 |  | 429.09
本页小计 | [8 empty] | 6064.99
注：为计取规费等的使用，可在表中增设其中：“定额人工费”。
表—08
分部分项工程和单价措施项目清单与计价表
工程名称：地块二-地上部分-给排水(5#、6#） |  |  |  | 标段： |  |  |  | 第 4 页 共 15 页
序号 | 项目编码 | 项目名称 | 项目特征描述 |  | 计量单位 | 工程量 | 金额（元）
[7 empty] | 综合单价 |  | 综合合价 | 其中
暂估价
11 | 031001003004 | S30408不锈钢管 DN25 | 1.安装部位:室内 2.介质:给水 3.材质、规格:S30408不锈钢管 DN25 4.连接形式:卡压或环压连接，管道及附件安装 5.管道配件:阻火圈、消能装置及相应配件、管件、管卡等制作安装 6.支架制作与安装，管道及支架刷油，管码，管卡 7.刨沟槽及沟槽修补 8.含防火堵洞制作安装 9.保温、防腐、除锈、刷油漆要求：详见图纸设计说明 10.综合考虑:管道检验、压力试验及吹、洗、管道消毒 11.其他:未尽事项详见图纸、招标文件、工程量清单计价说明、国家相关规范等 |  | m | 200 | 47.85 |  | 9570
12 | 031001006001 | S5系列PPR给水管 DN25 | 1.安装部位:室内 2.介质:给水 3.材质、规格:S5系列PPR给水管 DN25 4.连接形式:热熔连接或金属丝扣连接 5.管道配件:阻火圈、消能装置及相应配件、管件、管卡等制作安装 6.支架制作与安装，管道及支架刷油，管码，管卡 7.刨沟槽及沟槽修补 8.含防火堵洞制作安装 9.保温、防腐、除锈、刷油漆要求：详见图纸设计说明 10.综合考虑:管道检验、压力试验及吹、洗、管道消毒 11.其他:未尽事项详见图纸、招标文件、工程量清单计价说明、国家相关规范等 |  | m | 5657.56 | 27.49 |  | 155526.32
本页小计 | [8 empty] | 165096.32
注：为计取规费等的使用，可在表中增设其中：“定额人工费”。
表—08
分部分项工程和单价措施项目清单与计价表
工程名称：地块二-地上部分-给排水(5#、6#） |  |  |  | 标段： |  |  |  | 第 5 页 共 15 页
序号 | 项目编码 | 项目名称 | 项目特征描述 |  | 计量单位 | 工程量 | 金额（元）
[7 empty] | 综合单价 |  | 综合合价 | 其中
暂估价
13 | 031001006002 | S5系列PPR给水管 DN20 | 1.安装部位:室内 2.介质:给水 3.材质、规格:S5系列PPR给水管 DN20 4.连接形式:热熔连接或金属丝扣连接 5.管道配件:阻火圈、消能装置及相应配件、管件、管卡等制作安装 6.支架制作与安装，管道及支架刷油，管码，管卡 7.刨沟槽及沟槽修补 8.含防火堵洞制作安装 9.保温、防腐、除锈、刷油漆要求：详见图纸设计说明 10.综合考虑:管道检验、压力试验及吹、洗、管道消毒 11.其他:未尽事项详见图纸、招标文件、工程量清单计价说明、国家相关规范等 |  | m | 3114.91 | 24.06 |  | 74944.73
14 | 031001006003 | S5系列PPR给水管 DN15 | 1.安装部位:室内 2.介质:给水 3.材质、规格:S5系列PPR给水管 DN15 4.连接形式:热熔连接或金属丝扣连接 5.管道配件:阻火圈、消能装置及相应配件、管件、管卡等制作安装 6.支架制作与安装，管道及支架刷油，管码，管卡 7.刨沟槽及沟槽修补 8.含防火堵洞制作安装 9.保温、防腐、除锈、刷油漆要求：详见图纸设计说明 10.综合考虑:管道检验、压力试验及吹、洗、管道消毒 11.其他:未尽事项详见图纸、招标文件、工程量清单计价说明、国家相关规范等 |  | m | 1945.62 | 21.29 |  | 41422.25
本页小计 | [8 empty] | 116366.98
注：为计取规费等的使用，可在表中增设其中：“定额人工费”。
表—08
分部分项工程和单价措施项目清单与计价表
工程名称：地块二-地上部分-给排水(5#、6#） |  |  |  | 标段： |  |  |  | 第 6 页 共 15 页
序号 | 项目编码 | 项目名称 | 项目特征描述 |  | 计量单位 | 工程量 | 金额（元）
[7 empty] | 综合单价 |  | 综合合价 | 其中
暂估价
15 | 031001006004 | S2系列PPR给水管 DN25 | 1.安装部位:室内 2.介质:热水 3.材质、规格:S2系列PPR给水管 DN25（含保温） 4.连接形式:热熔连接或金属丝扣连接 5.管道配件:阻火圈、消能装置及相应配件、管件、管卡等制作安装 6.支架制作与安装，管道及支架刷油，管码，管卡 7.刨沟槽及沟槽修补 8.含防火堵洞制作安装 9.保温、防腐、除锈、刷油漆要求：详见图纸设计说明 10.综合考虑:管道检验、压力试验及吹、洗、管道消毒 11.其他:未尽事项详见图纸、招标文件、工程量清单计价说明、国家相关规范等 |  | m | 1626.64 | 27.49 |  | 44716.33
16 | 031001006005 | S2系列PPR给水管 DN20 | 1.安装部位:室内 2.介质:热水 3.材质、规格:S2系列PPR给水管 DN20（含保温） 4.连接形式:热熔连接或金属丝扣连接 5.管道配件:阻火圈、消能装置及相应配件、管件、管卡等制作安装 6.支架制作与安装，管道及支架刷油，管码，管卡 7.刨沟槽及沟槽修补 8.含防火堵洞制作安装 9.保温、防腐、除锈、刷油漆要求：详见图纸设计说明 10.综合考虑:管道检验、压力试验及吹、洗、管道消毒 11.其他:未尽事项详见图纸、招标文件、工程量清单计价说明、国家相关规范等 |  | m | 1725.77 | 24.06 |  | 41522.03
本页小计 | [8 empty] | 86238.36
注：为计取规费等的使用，可在表中增设其中：“定额人工费”。
表—08
分部分项工程和单价措施项目清单与计价表
工程名称：地块二-地上部分-给排水(5#、6#） |  |  |  | 标段： |  |  |  | 第 7 页 共 15 页
序号 | 项目编码 | 项目名称 | 项目特征描述 |  | 计量单位 | 工程量 | 金额（元）
[7 empty] | 综合单价 |  | 综合合价 | 其中
暂估价
17 | 031001006006 | S2系列PPR给水管 DN15 | 1.安装部位:室内 2.介质:热水 3.材质、规格:S2系列PPR给水管 DN15（含保温） 4.连接形式:热熔连接或金属丝扣连接 5.管道配件:阻火圈、消能装置及相应配件、管件、管卡等制作安装 6.支架制作与安装，管道及支架刷油，管码，管卡 7.刨沟槽及沟槽修补 8.含防火堵洞制作安装 9.保温、防腐、除锈、刷油漆要求：详见图纸设计说明 10.综合考虑:管道检验、压力试验及吹、洗、管道消毒 11.其他:未尽事项详见图纸、招标文件、工程量清单计价说明、国家相关规范等 |  | m | 1799.32 | 21.29 |  | 38307.52
|  | 地块二-地上部分-排水系统(5#、6#） | [6 empty] | 1243358.54
18 | 031004004001 | 厨房洗菜盆 | 1.类型：厨房洗菜盆 2.材质:不锈钢 3.组装形式:冷热水 4.附件名称、数量:角阀、感应（开关）器及接线、水龙头、排水附件、托架、管件、存水弯、下水口、软管及其他配件 5.其他:未尽事项详见图纸、招标文件、工程量清单计价说明、国家相关规范等 |  | 组 | 192 | 377.3 |  | 72441.6
本页小计 | [8 empty] | 110749.12
注：为计取规费等的使用，可在表中增设其中：“定额人工费”。
表—08
分部分项工程和单价措施项目清单与计价表
工程名称：地块二-地上部分-给排水(5#、6#） |  |  |  | 标段： |  |  |  | 第 8 页 共 15 页
序号 | 项目编码 | 项目名称 | 项目特征描述 |  | 计量单位 | 工程量 | 金额（元）
[7 empty] | 综合单价 |  | 综合合价 | 其中
暂估价
19 | 031004003001 | 洗脸（手）盆 | 1.类型：洗脸（手）盆 2.材质:陶瓷制品 3.组装形式:冷热水 4.附件名称、数量:角阀、感应（开关）器及接线、水龙头、排水附件、托架、管件、存水弯、下水口、软管及其他配件 5.其他:未尽事项详见图纸、招标文件、工程量清单计价说明、国家相关规范等 |  | 组 | 384 | 353.76 |  | 135843.84
20 | 031004006001 | 坐便器 | 1.类型：坐便器 2.材质:瓷白或陶瓷制品 3.组装形式:低水箱 4.附件名称、数量:水箱、存水弯、角阀、冲洗器（阀）、下水口、软管及其他配件、附件制作、安装 5.其他:未尽事项详见图纸、招标文件、工程量清单计价说明、国家相关规范等 |  | 座 | 384 | 796.62 |  | 305902.08
21 | 031004010001 | 淋浴器 | 1.组装形式:壁挂 2.组合形式：冷热水，含管件、角阀、带恒温控制和温度显示功能、本体及附件等安装 3.其他:未尽事项详见图纸、招标文件、工程量清单计价说明、国家相关规范等 |  | 套 | 384 | 396.71 |  | 152336.64
22 | 031003001004 | 热水器角阀 DN20 | 1.类型:热水器角阀 2.材质:综合考虑 3.规格、压力等级:DN20 4.连接形式:螺纹连接 5.其他:未尽事项详见图纸、招标文件、工程量清单计价说明、国家相关规范等 |  | 个 | 384 | 46.42 |  | 17825.28
本页小计 | [8 empty] | 611907.84
注：为计取规费等的使用，可在表中增设其中：“定额人工费”。
表—08
分部分项工程和单价措施项目清单与计价表
工程名称：地块二-地上部分-给排水(5#、6#） |  |  |  | 标段： |  |  |  | 第 9 页 共 15 页
序号 | 项目编码 | 项目名称 | 项目特征描述 |  | 计量单位 | 工程量 | 金额（元）
[7 empty] | 综合单价 |  | 综合合价 | 其中
暂估价
23 | 031004014003 | 洗衣机专用地漏 DN75 | 1.类型：洗衣机专用地漏 2.材质:不锈钢 3.型号、规格:DN75 4.其他:配套存水弯等安装 5.其他:未尽事项详见图纸、招标文件、工程量清单计价说明、国家相关规范等 |  | 个 | 192 | 64.31 |  | 12347.52
24 | 031004014004 | 入户花园地漏 DN75 | 1.类型：入户花园地漏 2.材质:不锈钢 3.型号、规格:DN75 4.其他:配套存水弯等安装 5.其他:未尽事项详见图纸、招标文件、工程量清单计价说明、国家相关规范等 |  | 个 | 128 | 69.83 |  | 8938.24
25 | 031004014005 | 地漏 DN50 | 1.类型：地漏 2.材质:不锈钢 3.型号、规格:DN50 4.其他:配套存水弯等安装 5.其他:未尽事项详见图纸、招标文件、工程量清单计价说明、国家相关规范等 |  | 个 | 960 | 35.46 |  | 34041.6
26 | 031004014006 | 地漏 DN50 | 1.类型：不锈钢可开启式密封地漏 2.材质:不锈钢 3.型号、规格:DN50 4.其他:配套存水弯等安装 5.其他:未尽事项详见图纸、招标文件、工程量清单计价说明、国家相关规范等 |  | 个 | 34 | 35.46 |  | 1205.64
27 | 031004014007 | 沉箱侧排地漏 DN50 | 1.类型：沉箱侧排地漏 2.材质:不锈钢 3.型号、规格:DN50 4.其他:配套存水弯等安装 5.其他:未尽事项详见图纸、招标文件、工程量清单计价说明、国家相关规范等 |  | 个 | 384 | 35.46 |  | 13616.64
28 | 031004014008 | 透气帽 DN100 | 1.类型：透气帽 2.材质:综合考虑 3.型号、规格:DN100 4.其他:未尽事项详见图纸、招标文件、工程量清单计价说明、国家相关规范等 |  | 个 | 28 | 6.63 |  | 185.64
本页小计 | [8 empty] | 70335.28
注：为计取规费等的使用，可在表中增设其中：“定额人工费”。
表—08
分部分项工程和单价措施项目清单与计价表
工程名称：地块二-地上部分-给排水(5#、6#） |  |  |  | 标段： |  |  |  | 第 10 页 共 15 页
序号 | 项目编码 | 项目名称 | 项目特征描述 |  | 计量单位 | 工程量 | 金额（元）
[7 empty] | 综合单价 |  | 综合合价 | 其中
暂估价
29 | 031004014009 | 透气帽 DN50 | 1.类型：透气帽 2.材质:综合考虑 3.型号、规格:DN50 4.其他:未尽事项详见图纸、招标文件、工程量清单计价说明、国家相关规范等 |  | 个 | 24 | 1.7 |  | 40.8
30 | 031001006007 | UPVC排水管 DN150 | 1.安装部位:室内 2.介质:排水 3.材质、规格:UPVC排水管DN150 4.连接形式:溶剂粘接 5.管道配件:阻火圈、消能装置及相应配件、管件、管卡等制作安装 6.支架制作与安装，管道及支架刷油，管码，管卡 7.刨沟槽及沟槽修补 8.含防火堵洞制作安装 9.保温、防腐、除锈、刷油漆要求：详见图纸设计说明 10.其他:未尽事项详见图纸、招标文件、工程量清单计价说明、国家相关规范等 |  | m | 128.2 | 107.48 |  | 13778.94
31 | 031001006008 | UPVC排水管 DN100 | 1.安装部位:室内 2.介质:排水 3.材质、规格:UPVC排水管 DN100 4.连接形式:溶剂粘接 5.管道配件:阻火圈、消能装置及相应配件、管件、管卡等制作安装 6.支架制作与安装，管道及支架刷油，管码，管卡 7.刨沟槽及沟槽修补 8.含防火堵洞制作安装 9.保温、防腐、除锈、刷油漆要求：详见图纸设计说明 10.其他:未尽事项详见图纸、招标文件、工程量清单计价说明、国家相关规范等 |  | m | 5548.12 | 62.09 |  | 344482.77
本页小计 | [8 empty] | 358302.51
注：为计取规费等的使用，可在表中增设其中：“定额人工费”。
表—08
分部分项工程和单价措施项目清单与计价表
工程名称：地块二-地上部分-给排水(5#、6#） |  |  |  | 标段： |  |  |  | 第 11 页 共 15 页
序号 | 项目编码 | 项目名称 | 项目特征描述 |  | 计量单位 | 工程量 | 金额（元）
[7 empty] | 综合单价 |  | 综合合价 | 其中
暂估价
32 | 031001006009 | UPVC排水管 DN75 | 1.安装部位:室内 2.介质:排水 3.材质、规格:UPVC排水管 DN75 4.连接形式:溶剂粘接 5.管道配件:阻火圈、消能装置及相应配件、管件、管卡等制作安装 6.支架制作与安装，管道及支架刷油，管码，管卡 7.刨沟槽及沟槽修补 8.含防火堵洞制作安装 9.保温、防腐、除锈、刷油漆要求：详见图纸设计说明 10.其他:未尽事项详见图纸、招标文件、工程量清单计价说明、国家相关规范等 |  | m | 929.79 | 40.41 |  | 37572.81
33 | 031001006010 | UPVC排水管 DN50 | 1.安装部位:室内 2.介质:排水 3.材质、规格:UPVC排水管 DN50 4.连接形式:溶剂粘接 5.管道配件:阻火圈、消能装置及相应配件、管件、管卡等制作安装 6.支架制作与安装，管道及支架刷油，管码，管卡 7.刨沟槽及沟槽修补 8.含防火堵洞制作安装 9.保温、防腐、除锈、刷油漆要求：详见图纸设计说明 10.其他:未尽事项详见图纸、招标文件、工程量清单计价说明、国家相关规范等 |  | m | 3248.11 | 28.57 |  | 92798.5
|  | 地块二-地上部分-雨水系统(5#、6#） | [6 empty] | 42216.24
本页小计 | [8 empty] | 130371.31
注：为计取规费等的使用，可在表中增设其中：“定额人工费”。
表—08
分部分项工程和单价措施项目清单与计价表
工程名称：地块二-地上部分-给排水(5#、6#） |  |  |  | 标段： |  |  |  | 第 12 页 共 15 页
序号 | 项目编码 | 项目名称 | 项目特征描述 |  | 计量单位 | 工程量 | 金额（元）
[7 empty] | 综合单价 |  | 综合合价 | 其中
暂估价
34 | 031004014010 | 侧入式雨水斗 | 1.名称:侧排雨水斗 2.材质、规格:D110 3.具体做法详见给排水国标09S302 4.其他:未尽事项详见图纸、招标文件、工程量清单计价说明、国家相关规范等 |  | 个 | 12 | 123.08 |  | 1476.96
35 | 040504009001 | 防冲刷水簸箕 | 1.名称:防冲刷水簸箕 2.材质、规格:综合考虑，详见国标图集11J930第J27页 3.综合考虑附墙及所需附件安装 4.其他:未尽事项详见图纸、招标文件、工程量清单计价说明、国家相关规范等 |  | 座 | 2 | 208.74 |  | 417.48
36 | 031001006011 | S11.2系列实壁加厚PVC-U雨水管 DN150 | 1.安装部位:室内（外） 2.介质:雨水 3.材质、规格:S11.2系列实壁加厚PVC-U雨水管 DN150 4.连接形式:溶剂粘接 5.管道配件:阻火圈、消能装置及相应配件、管件、管卡等制作安装 6.支架制作与安装，管道及支架刷油，管码，管卡 7.刨沟槽及沟槽修补 8.含防火堵洞制作安装 9.保温、防腐、除锈、刷油漆要求：详见图纸设计说明 10.其他:未尽事项详见图纸、招标文件、工程量清单计价说明、国家相关规范等 |  | m | 10 | 125.28 |  | 1252.8
本页小计 | [8 empty] | 3147.24
注：为计取规费等的使用，可在表中增设其中：“定额人工费”。
表—08
分部分项工程和单价措施项目清单与计价表
工程名称：地块二-地上部分-给排水(5#、6#） |  |  |  | 标段： |  |  |  | 第 13 页 共 15 页
序号 | 项目编码 | 项目名称 | 项目特征描述 |  | 计量单位 | 工程量 | 金额（元）
[7 empty] | 综合单价 |  | 综合合价 | 其中
暂估价
37 | 031001006012 | S11.2系列实壁加厚PVC-U雨水管 DN100 | 1.安装部位:室内（外） 2.介质:雨水 3.材质、规格:S11.2系列实壁加厚PVC-U雨水管 DN100 4.连接形式:溶剂粘接 5.管道配件:阻火圈、消能装置及相应配件、管件、管卡等制作安装 6.支架制作与安装，管道及支架刷油，管码，管卡 7.刨沟槽及沟槽修补 8.含防火堵洞制作安装 9.保温、防腐、除锈、刷油漆要求：详见图纸设计说明 10.其他:未尽事项详见图纸、招标文件、工程量清单计价说明、国家相关规范等 |  | m | 669 | 57.88 |  | 38721.72
38 | 031001006013 | UPVC排水管 DN100 | 1.安装部位:室内 2.介质:雨水 3.材质、规格:UPVC排水管 DN100 4.连接形式:溶剂粘接 5.管道配件:阻火圈、消能装置及相应配件、管件、管卡等制作安装 6.支架制作与安装，管道及支架刷油，管码，管卡 7.刨沟槽及沟槽修补 8.含防火堵洞制作安装 9.保温、防腐、除锈、刷油漆要求：详见图纸设计说明 10.其他:未尽事项详见图纸、招标文件、工程量清单计价说明、国家相关规范等 |  | m | 6 | 57.88 |  | 347.28
|  | 地块二-地上部分-冷凝水系统(5#、6#） | [6 empty] | 44809.89
本页小计 | [8 empty] | 39069
注：为计取规费等的使用，可在表中增设其中：“定额人工费”。
表—08
分部分项工程和单价措施项目清单与计价表
工程名称：地块二-地上部分-给排水(5#、6#） |  |  |  | 标段： |  |  |  | 第 14 页 共 15 页
序号 | 项目编码 | 项目名称 | 项目特征描述 |  | 计量单位 | 工程量 | 金额（元）
[7 empty] | 综合单价 |  | 综合合价 | 其中
暂估价
39 | 031001006014 | PVC-U冷凝水管 DN50 | 1.安装部位:室内 2.介质:冷凝水 3.材质、规格:PVC-U冷凝水管 DN50 4.连接形式:溶剂粘接 5.管道配件:阻火圈、消能装置及相应配件、管件、管卡等制作安装 6.支架制作与安装，管道及支架刷油，管码，管卡 7.刨沟槽及沟槽修补 8.含防火堵洞制作安装 9.保温、防腐、除锈、刷油漆要求：详见图纸设计说明 10.其他:未尽事项详见图纸、招标文件、工程量清单计价说明、国家相关规范等 |  | m | 200 | 29.68 |  | 5936
40 | 031001006015 | PVC-U冷凝水管 DN40 | 1.安装部位:室内 2.介质:冷凝水 3.材质、规格:PVC-U冷凝水管 DN40 4.连接形式:溶剂粘接 5.管道配件:阻火圈、消能装置及相应配件、管件、管卡等制作安装 6.支架制作与安装，管道及支架刷油，管码，管卡 7.刨沟槽及沟槽修补 8.含防火堵洞制作安装 9.保温、防腐、除锈、刷油漆要求：详见图纸设计说明 10.其他:未尽事项详见图纸、招标文件、工程量清单计价说明、国家相关规范等 |  | m | 1567.6 | 23.43 |  | 36728.87
本页小计 | [8 empty] | 42664.87
注：为计取规费等的使用，可在表中增设其中：“定额人工费”。
表—08
分部分项工程和单价措施项目清单与计价表
工程名称：地块二-地上部分-给排水(5#、6#） |  |  |  | 标段： |  |  |  | 第 15 页 共 15 页
序号 | 项目编码 | 项目名称 | 项目特征描述 |  | 计量单位 | 工程量 | 金额（元）
[7 empty] | 综合单价 |  | 综合合价 | 其中
暂估价
41 | 031001006016 | PVC-U冷凝水管 DN25 | 1.安装部位:室内 2.介质:冷凝水 3.材质、规格:PVC-U冷凝水管 DN25 4.连接形式:溶剂粘接 5.管道配件:阻火圈、消能装置及相应配件、管件、管卡等制作安装 6.支架制作与安装，管道及支架刷油，管码，管卡 7.刨沟槽及沟槽修补 8.含防火堵洞制作安装 9.保温、防腐、除锈、刷油漆要求：详见图纸设计说明 10.其他:未尽事项详见图纸、招标文件、工程量清单计价说明、国家相关规范等 |  | m | 115.2 | 18.62 |  | 2145.02
|  | 地块二-地上部分-套管(5#、6#） | [6 empty] | 351681.58
42 | 031002003001 | 套管 | 1.名称、类型:套管 2.规格、材质:综合考虑 3.穿越部位综合考虑套管、柔性连接及包含开洞、堵洞、修复等 4.其他:未尽事项详见图纸、招标文件、工程量清单计价说明、国家相关规范等 |  | 项 | 1 | 351681.58 |  | 351681.58
|  | 措施项目 | [6 empty] | 26377.41
43 | 031302007006 | 高层施工增加 |  |  | 项 | 1 | 26377.41 |  | 26377.41
44 | 031301017006 | 脚手架搭拆费 |  |  | 项 | 1
本页小计 | [8 empty] | 380204.01
合 计 | [8 empty] | 2321529.89
注：为计取规费等的使用，可在表中增设其中：“定额人工费”。
表—08

## 表-11 总价措施项目清单与计价表
总价措施项目清单与计价表
工程名称：地块二-地上部分-给排水(5#、6#） | [5 empty] | 标段： |  | 第 1 页 共 2 页
序号 | 项目编码 | 项目名称 | 计算基础 | 费率 (%) | 金额 (元) |  | 调整 费率(%) |  | 调整后 金额(元) | 备注
1 | LSSGCSF00030 | 绿色施工安全防护措施费 | 分部分项人工费+分部分项机具费 | 35.77 | 248351.78 |  |  |  |  | 以分部分项的人工费与施工机具费之和为计算基础，费率35.77%
2 | 031301010006 | 安装与生产同时进行增加费用 | 分部分项人工费 | 0 | [5 empty] | 按人工费的10%计算
3 | 031301011006 | 在有害身体健康环境中施工增加费 | 分部分项人工费 | 0 | [5 empty] | 按人工费的10%计算
4 | TSSGBWZJF006 | 在地下（暗）室、设备及大口径管道内等特殊施工部位进行施工增加费 |  | 30 | [5 empty] | 按该部分人工费的30%计算
5 | 粤031302008006 | 赶工措施费 | 分部分项人工费+分部分项机具费 | 0 | [5 empty] | 赶工措施费=（1-δ）*分部分项（人工费+施工机具费）*0.344 （0.8≤δ＜1 式中：δ=合同工期/定额工期）
6 | 031302002006 | 夜间施工增加费 |  | 20 | [5 empty] | 按其夜间施工项目人工费的20%计算
7 | JTGRSGZJF006 | 交通干扰工程施工增加费 |  | 10 | [5 empty] | 按在市政道路上施工项目人工费的10%计算
8 | 粤031302009006 | 文明工地增加费 | 分部分项人工费+分部分项机具费 | 0 | [5 empty] | 以分部分项的人工费与施工机具费之和为计算基础；市级文明工地1.00%；省级文明工地2.00%
9 | DXGXJCJXF006 | 地下管线交叉降效费 | [7 empty] | 按实际发生或经批准的施工方案计
编制人（造价人员）： | [5 empty] | 复核人（造价工程师）：
表-11
总价措施项目清单与计价表
工程名称：地块二-地上部分-给排水(5#、6#） | [5 empty] | 标段： |  | 第 2 页 共 2 页
序号 | 项目编码 | 项目名称 | 计算基础 | 费率 (%) | 金额 (元) |  | 调整 费率(%) |  | 调整后 金额(元) | 备注
算
10 | QTFY00000028 | 其他费用 | [7 empty] | 按实际发生或经批准的施工组织设计方案计算
合 计 |  |  |  |  | 248351.78
编制人（造价人员）： | [5 empty] | 复核人（造价工程师）：
表-11

## 表-12 其他项目清单与计价汇总表
其他项目清单与计价汇总表
工程名称：地块二-地上部分-给排水(5#、6#） |  |  | 标段： |  | 第 1 页 共 1 页
序号 | 项目名称 | 金额（元） |  | 结算金额（元） |  | 备注
1 | 暂列金额 | 229515.25 |  |  |  | 明细详见表-12-1
2 | 暂估价
2.1 | 材料暂估价 | — |  |  |  | 明细详见表-12-2
2.2 | 专业工程暂估价 |  |  |  |  | 明细详见表-12-3
3 | 计日工 |  |  |  |  | 明细详见表-12-4
4 | 总承包服务费 |  |  |  |  | 明细详见表-12-5
5 | 预算包干费 | 69430.19
6 | 工程优质费
7 | 概算幅度差
8 | 现场签证费用
9 | 索赔费用
10 | 其他费用
| 合 计 | 298945.44 |  |  |  | —
注：材料（工程设备）暂估单价进入清单项目综合单价，此处不汇总。
表—12

## 表-12-1 暂列金额表
暂列金额明细表
工程名称：地块二-地上部分-给排水(5#、6#） |  |  | 标段： |  | 第 1 页 共 1 页
序号 | 名称 | 计量单位 |  | 暂定金额（元） |  | 备注
1 | 暂列金额 | 元 |  | 229515.25
合 计 |  |  |  | 229515.25 |  | —
注：此表由招标人填写，如不能详列，也可只列暂列金额总额，投标人应将上述暂列金额计入投标总价中。
表—12—1

## 表-13 规费、税金项目清单与计价表
规费、税金项目清单与计价表
工程名称：地块二-地上部分-给排水(5#、6#） |  |  | 标段： |  |  | 第 1 页 共 1 页
序号 | 项目名称 | 计算基础 |  | 计算基数 | 计算费率 (%) |  | 金额(元)
1 | 增值税销项税额 | 分部分项合计+措施合计+其他项目 |  | 2868827.11 | 9 |  | 258194.44
合 计 | [6 empty] | 258194.44
编制人（造价人员）： |  |  | 复核人（造价工程师）：
表—13