## 表-04 单位工程招标控制价汇总表
单位工程概算汇总表
工程名称：地块二-地下室-商铺部分-智能化 |  |  | 标段： | 第 1 页 共 1 页
序号 | 汇总内容 | 金额:(元) |  |  | 其中：暂估价(元)
1 | 分部分项合计 | 24702.32
1.1 | 智能化 | 24702.32
2 | 措施合计 | 4170.31
2.1 | 绿色施工安全防护措施费 | 3756.19
2.2 | 其他措施费 | 414.12
3 | 其他项目 | 4261.40 |  |  | －
3.1 | 暂列金额 | 2470.23
3.2 | 暂估价
3.3 | 计日工
3.4 | 总承包服务费
3.5 | 预算包干费 | 1050.10
3.6 | 工程优质费
3.7 | 概算幅度差 | 741.07
3.8 | 索赔费用
3.9 | 现场签证费用
3.10 | 其他费用
4 | 税前工程造价 | 33134.03
5 | 增值税销项税额 | 2982.06 |  |  | －
6 | 总造价 | 36116.09
7 | 人工费 | 10767.00
合计=1+2+3+5 |  | 36,116.09 |  |  | 0.00
表—04

## 表-08 分部分项工程和单价措施项目清单与计价表
分部分项工程和单价措施项目清单与计价表
工程名称：地块二-地下室-商铺部分-智能化 |  |  |  | 标段： |  |  | 第 1 页 共 1 页
序号 | 项目编码 | 项目名称 | 项目特征描述 |  | 计量单位 | 工程量 |  | 金额（元）
[8 empty] | 综合单价 | 综合合价
|  | 智能化 | [6 empty] | 24702.32
1 | 030502015001 | 商铺弱电箱 | 1.名称:商铺弱电箱 2.规格:400*300*120，含光纤熔接盘、模块安装支架、理线支架、电源插座等 3.本体安装、底盒附件安装 4.其他:未尽事项详见图纸、招标文件、工程量清单计价说明、国家相关规范等 |  | 个 | 18 |  | 220.34 | 3966.12
2 | 030411001063 | 配管PC25 | 1.名称:塑料管 2.材质:刚性阻燃 3.规格:DN25mm 4.刨沟槽及沟槽修补 5.电气管明(暗)敷设 6.接线盒制作安装 7.砖墙开孔、修补、配件管件及安装 8.接地 9.其他：未尽事项详见图纸、招标文件、工程量清单计价说明、国家相关规范等 |  | m | 167.97 |  | 15.62 | 2623.69
3 | 030502007008 | G657单模光纤2芯 | 1.名称:G657单模光纤2芯 2.线缆对数:2芯 3.线缆敷设、水晶头制安、标记、卡接 4.光纤熔接、测试 5.其他:未尽事项详见图纸、招标文件、工程量清单计价说明、国家相关规范等 |  | m | 3989.54 |  | 4.54 | 18112.51
|  | 措施项目 | [6 empty] | 414.12
4 | 031302007038 | 高层施工增加 |  |  | 项 | 1
5 | 031301017039 | 脚手架搭拆费 |  |  | 项 | 1 |  | 414.12 | 414.12
本页小计 | [8 empty] | 25116.44
合 计 | [8 empty] | 25116.44
表—08

## 表-11 总价措施项目清单与计价表
总价措施项目清单与计价表
工程名称：地块二-地下室-商铺部分-智能化 |  |  |  | 标段： |  |  | 第 1 页 共 1 页
序号 | 项目编码 | 项目名称 | 计算基础 |  | 费率 (%) | 金额 (元) |  | 备注
1 | LSSGCSF00063 | 绿色施工安全防护措施费 | 分部分项人工费+分部分项机具费 |  | 35.77 | 3756.19 |  | 以分部分项的人工费与施工机具费之和为计算基础，费率35.77%
2 | 031301010039 | 安装与生产同时进行增加费用 | 分部分项人工费 |  | 0 |  |  | 按人工费的10%计算
3 | 031301011039 | 在有害身体健康环境中施工增加费 | 分部分项人工费 |  | 0 |  |  | 按人工费的10%计算
4 | TSSGBWZJF039 | 在地下（暗）室、设备及大口径管道内等特殊施工部位进行施工增加费 | 分部分项人工费 |  | 0 |  |  | 按该部分人工费的30%计算
5 | 粤031302008039 | 赶工措施费 | 分部分项人工费+分部分项机具费 |  | 0 |  |  | 赶工措施费=（1-δ）*分部分项（人工费+施工机具费）*0.344 （0.8≤δ＜1 式中：δ=合同工期/定额工期）
6 | 031302002039 | 夜间施工增加费 |  |  | 20 |  |  | 按其夜间施工项目人工费的20%计算
7 | JTGRSGZJF039 | 交通干扰工程施工增加费 |  |  | 10 |  |  | 按在市政道路上施工项目人工费的10%计算
8 | 粤031302009039 | 文明工地增加费 | 分部分项人工费+分部分项机具费 |  | 0 |  |  | 以分部分项的人工费与施工机具费之和为计算基础；市级文明工地1.00%；省级文明工地2.00%
9 | DXGXJCJXF039 | 地下管线交叉降效费 | [5 empty] | 按实际发生或经批准的施工方案计算
10 | QTFY00000061 | 其他费用 | [5 empty] | 按实际发生或经批准的施工组织设计方案计算
合 计 | [5 empty] | 3756.19
表-11

## 表-12 其他项目清单与计价汇总表
其他项目清单与计价汇总表
工程名称：地块二-地下室-商铺部分-智能化 |  | 标段： |  | 第 1 页 共 1 页
序号 | 项目名称 |  | 金额（元） |  | 备注
1 | 暂列金额 |  | 2470.23 |  | 明细详见表-12-1
2 | 暂估价
2.1 | 材料暂估价 |  | — |  | 明细详见表-12-2
2.2 | 专业工程暂估价 |  |  |  | 明细详见表-12-3
3 | 计日工 |  |  |  | 明细详见表-12-4
4 | 总承包服务费 |  |  |  | 明细详见表-12-5
5 | 预算包干费 |  | 1050.10
6 | 工程优质费
7 | 概算幅度差 |  | 741.07
8 | 现场签证费用
9 | 索赔费用
10 | 其他费用
| 合 计 |  | 4261.40 |  | —
表—12

## 表-12-1 暂列金额表
暂列金额明细表
工程名称：地块二-地下室-商铺部分-智能化 |  |  | 标段： |  | 第 1 页 共 1 页
序号 | 名称 | 计量单位 |  | 暂定金额（元） |  | 备注
1 | 暂列金额 |  |  | 2470.23
合 计 |  |  |  | 2470.23 |  | —
表—12—1

## 表-13 规费、税金项目清单与计价表
规费、税金项目清单与计价表
工程名称：地块二-地下室-商铺部分-智能化 |  |  | 标段： |  |  | 第 1 页 共 1 页
序号 | 项目名称 | 计算基础 |  | 计算基数 | 计算费率 (%) |  | 金额(元)
1 | 增值税销项税额 | 分部分项合计+措施合计+其他项目 |  | 33134.03 | 9 |  | 2982.06
合 计 | [6 empty] | 2982.06
表—13

## 5.1-1单位工程人材机汇总表
单位工程人材机汇总表
工程名称：地块二-地下室-商铺部分-智能化 | [5 empty] | 第 1 页 共 1 页
序号 | 编码 | 名称及规格 | 单位 | 数量 | 单价 （元） |  | 合价 （元）
1 | 03010240@1 | 木螺钉M4×65 | 十套 | 12.1583 | 0.68 |  | 8.27
2 | 03013431@1 | 塑料胀管D6~8 | 十套 | 12.8598 | 0.6 |  | 7.72
3 | 03131001@1 | 砂轮片综合 | 片 | 0.7391 | 12.87 |  | 9.51
4 | 03139071@1 | 冲击钻头φ6~8 | 个 | 0.8214 | 2.76 |  | 2.27
5 | 29060115@2 | 镀锌钢管塑料护口DN15~20 | 个 | 12.46 | 0.06 |  | 0.75
6 | 29060140@3 | 电线套管 PC25 | m | 184.767 | 2.12 |  | 391.71
7 | 29060335 | 难燃塑料管卡子25 | 个 | 61.3762 | 0.54 |  | 33.14
8 | 29060370 | 难燃塑料管三通25 | 个 | 1.5873 | 1.01 |  | 1.6
9 | 29060405 | 难燃塑料管伸缩接头25 | 个 | 1.0582 | 1.09 |  | 1.15
10 | 29060440 | 难燃塑料管弯头25 | 个 | 1.0582 | 0.78 |  | 0.83
11 | 29110390@1 | 接线盒86*86 | 个 | 5.712 | 1.5 |  | 8.57
12 | 29060285 | 难燃塑料管接头25 | 个 | 40.8587 | 0.53 |  | 21.66
13 | 03014291@1 | 镀锌锁紧螺母DN20×3 | 十套 | 1.246 | 3.81 |  | 4.75
14 | 14410600 | 胶粘剂 | kg | 0.1781 | 1.88 |  | 0.33
15 | 29110240@1 | 商铺弱电箱 | 个 | 18.36 | 106.19 |  | 1949.65
16 | 01030035@1 | 镀锌低碳钢丝φ1.2~2.5 | kg | 0.9964 | 5.38 |  | 5.36
17 | 03139281 | 钢锯条 | 条 | 1.6797 | 0.43 |  | 0.72
18 | 99451300 | 校验费 | 元 | 28.2359 | 1 |  | 28.24
19 | 99451300@1 | 校验费 | 元 | 13.5979 | 1 |  | 13.6
20 | 00010010 | 人工费 | 元 | 9480.84 | 1.09 |  | 10353.08
21 | 99450630 | 折旧费 | 元 | 76.5029 | 1 |  | 76.5
22 | 99450650 | 维护费 | 元 | 23.8008 | 1 |  | 23.8
23 | 99450700 | 电(机械用) | kw·h | 9.7251 | 0.62 |  | 6.03
24 | 99450760 | 其他材料费 | 元 | 116.7627 | 1 |  | 116.76
25 | RGFTZ | 人工费调整 | 元 | 414.1152 | 1 |  | 414.12
26 | 28250010@1 | G657单模光纤2芯 | m | 3865.8643 | 1.64 |  | 6340.02
|  | 合计 |  |  |  |  | 19820.14