## 表-04 单位工程招标控制价汇总表
单位工程招标控制价汇总表
工程名称：地块二-地下室-商铺部分-给排水 |  |  | 标段： | 第 1 页 共 1 页
序号 | 汇总内容 | 金额:(元) |  |  | 其中：暂估价(元)
1 | 分部分项合计 | 37335.49
1.1 | 地块二-地下室-商铺部分-给水系统 | 35409.37
1.2 | 地块二-地下室-商铺部分-套管 | 1926.12
2 | 措施合计 | 2833.76
2.1 | 绿色施工安全防护措施费 | 2490.22
2.2 | 其他措施费 | 343.54
3 | 其他项目 | 4429.73 |  |  | －
3.1 | 暂列金额 | 3733.55
3.2 | 暂估价
3.3 | 计日工
3.4 | 总承包服务费
3.5 | 预算包干费 | 696.18
3.6 | 工程优质费
3.7 | 概算幅度差
3.8 | 索赔费用
3.9 | 现场签证费用
3.10 | 其他费用
4 | 税前工程造价 | 44598.98
5 | 增值税销项税额 | 4013.91 |  |  | －
6 | 总造价 | 48612.89
7 | 人工费 | 7189.75
招标控制价合计=1+2+3+5 |  | 48,612.89 |  |  | 0.00
注：本表适用于单位工程招标控制价或投标报价的汇总，如无单位工程划分，单项工程也使用本表汇总
表—04

## 表-08 分部分项工程和单价措施项目清单与计价表
分部分项工程和单价措施项目清单与计价表
工程名称：地块二-地下室-商铺部分-给排水 |  |  |  | 标段： |  |  |  | 第 1 页 共 3 页
序号 | 项目编码 | 项目名称 | 项目特征描述 |  | 计量单位 | 工程量 | 金额（元）
[7 empty] | 综合单价 |  | 综合合价 | 其中
暂估价
|  | 地块二-地下室-商铺部分-给水系统 | [6 empty] | 35409.37
1 | 031003001011 | 不锈钢截止阀 DN40 | 1.类型:截止阀 2.材质:不锈钢 3.规格、压力等级:DN40 4.连接形式:螺纹连接 5.其他:未尽事项详见图纸、招标文件、工程量清单计价说明、国家相关规范等 |  | 个 | 3 | 138.47 |  | 415.41
2 | 031003001012 | 自动排气阀 DN25（含截止阀） | 1.类型:自动排气阀 （含截止阀） 2.材质:综合考虑 3.规格、压力等级:DN25 4.连接形式:综合考虑 5.其他:未尽事项详见图纸、招标文件、工程量清单计价说明、国家相关规范等 |  | 个 | 39 | 144.11 |  | 5620.29
3 | 031003013007 | 水表组 DN25 | 1.名称:水表组 2.规格:DN25 3.连接形式:满足规范及设计图纸要求 4.包含1个水表(带集抄)、1个防盗闸阀（不锈钢）安装 5.未尽事项详见图纸、招标文件、工程量清单计价说明、国家相关规范等 |  | 组 | 36 | 311.02 |  | 11196.72
本页小计 | [8 empty] | 17232.42
注：为计取规费等的使用，可在表中增设其中：“定额人工费”。
表—08
分部分项工程和单价措施项目清单与计价表
工程名称：地块二-地下室-商铺部分-给排水 |  |  |  | 标段： |  |  |  | 第 2 页 共 3 页
序号 | 项目编码 | 项目名称 | 项目特征描述 |  | 计量单位 | 工程量 | 金额（元）
[7 empty] | 综合单价 |  | 综合合价 | 其中
暂估价
4 | 031001003015 | S30408不锈钢管 DN40 | 1.安装部位:室内 2.介质:给水 3.材质、规格:S30408不锈钢管 DN40 4.连接形式:卡压或环压连接，管道及附件安装 5.管道配件:阻火圈、消能装置及相应配件、管件、管卡等制作安装 6.支架制作与安装，管道及支架刷油，管码，管卡 7.刨沟槽及沟槽修补 8.含防火堵洞制作安装 9.保温、防腐、除锈、刷油漆要求：详见图纸设计说明 10.综合考虑:管道检验、压力试验及吹、洗、管道消毒 11.其他:未尽事项详见图纸、招标文件、工程量清单计价说明、国家相关规范等 |  | m | 155 | 83.93 |  | 13009.15
5 | 031001003016 | S30408不锈钢管 DN25 | 1.安装部位:室内 2.介质:给水 3.材质、规格:S30408不锈钢管 DN25 4.连接形式:卡压或环压连接，管道及附件安装 5.管道配件:阻火圈、消能装置及相应配件、管件、管卡等制作安装 6.支架制作与安装，管道及支架刷油，管码，管卡 7.刨沟槽及沟槽修补 8.含防火堵洞制作安装 9.保温、防腐、除锈、刷油漆要求：详见图纸设计说明 10.综合考虑:管道检验、压力试验及吹、洗、管道消毒 11.其他:未尽事项详见图纸、招标文件、工程量清单计价说明、国家相关规范等 |  | m | 108 | 47.85 |  | 5167.8
|  | 地块二-地下室-商铺部分-套管 | [6 empty] | 1926.12
本页小计 | [8 empty] | 18176.95
注：为计取规费等的使用，可在表中增设其中：“定额人工费”。
表—08
分部分项工程和单价措施项目清单与计价表
工程名称：地块二-地下室-商铺部分-给排水 |  |  |  | 标段： |  |  |  | 第 3 页 共 3 页
序号 | 项目编码 | 项目名称 | 项目特征描述 |  | 计量单位 | 工程量 | 金额（元）
[7 empty] | 综合单价 |  | 综合合价 | 其中
暂估价
6 | 031002003004 | 套管 | 1.名称、类型:套管 2.规格、材质:综合考虑 3.穿越部位综合考虑套管、柔性连接及包含开洞、堵洞、修复等 4.其他:未尽事项详见图纸、招标文件、工程量清单计价说明、国家相关规范等 |  | 项 | 1 | 1926.12 |  | 1926.12
|  | 措施项目 | [6 empty] | 343.54
7 | 031302007009 | 高层施工增加 |  |  | 项 | 1
8 | 031301017009 | 脚手架搭拆费 |  |  | 项 | 1 | 343.54 |  | 343.54
本页小计 | [8 empty] | 2269.66
合 计 | [8 empty] | 37679.03
注：为计取规费等的使用，可在表中增设其中：“定额人工费”。
表—08

## 表-11 总价措施项目清单与计价表
总价措施项目清单与计价表
工程名称：地块二-地下室-商铺部分-给排水 | [5 empty] | 标段： |  | 第 1 页 共 2 页
序号 | 项目编码 | 项目名称 | 计算基础 | 费率 (%) | 金额 (元) |  | 调整 费率(%) |  | 调整后 金额(元) | 备注
1 | LSSGCSF00033 | 绿色施工安全防护措施费 | 分部分项人工费+分部分项机具费 | 35.77 | 2490.22 |  |  |  |  | 以分部分项的人工费与施工机具费之和为计算基础，费率35.77%
2 | 031301010009 | 安装与生产同时进行增加费用 | 分部分项人工费 | 0 | [5 empty] | 按人工费的10%计算
3 | 031301011009 | 在有害身体健康环境中施工增加费 | 分部分项人工费 | 0 | [5 empty] | 按人工费的10%计算
4 | TSSGBWZJF009 | 在地下（暗）室、设备及大口径管道内等特殊施工部位进行施工增加费 | [7 empty] | 按该部分人工费的30%计算
5 | 粤031302008009 | 赶工措施费 | 分部分项人工费+分部分项机具费 | 0 | [5 empty] | 赶工措施费=（1-δ）*分部分项（人工费+施工机具费）*0.344 （0.8≤δ＜1 式中：δ=合同工期/定额工期）
6 | 031302002009 | 夜间施工增加费 |  | 20 | [5 empty] | 按其夜间施工项目人工费的20%计算
7 | JTGRSGZJF009 | 交通干扰工程施工增加费 |  | 10 | [5 empty] | 按在市政道路上施工项目人工费的10%计算
8 | 粤031302009009 | 文明工地增加费 | 分部分项人工费+分部分项机具费 | 0 | [5 empty] | 以分部分项的人工费与施工机具费之和为计算基础；市级文明工地1.00%；省级文明工地2.00%
9 | DXGXJCJXF009 | 地下管线交叉降效费 | [7 empty] | 按实际发生或经批准的施工方案计
编制人（造价人员）： | [5 empty] | 复核人（造价工程师）：
表-11
总价措施项目清单与计价表
工程名称：地块二-地下室-商铺部分-给排水 | [5 empty] | 标段： |  | 第 2 页 共 2 页
序号 | 项目编码 | 项目名称 | 计算基础 | 费率 (%) | 金额 (元) |  | 调整 费率(%) |  | 调整后 金额(元) | 备注
算
10 | QTFY00000031 | 其他费用 | [7 empty] | 按实际发生或经批准的施工组织设计方案计算
合 计 |  |  |  |  | 2490.22
编制人（造价人员）： | [5 empty] | 复核人（造价工程师）：
表-11

## 表-12 其他项目清单与计价汇总表
其他项目清单与计价汇总表
工程名称：地块二-地下室-商铺部分-给排水 |  |  | 标段： |  | 第 1 页 共 1 页
序号 | 项目名称 | 金额（元） |  | 结算金额（元） |  | 备注
1 | 暂列金额 | 3733.55 |  |  |  | 明细详见表-12-1
2 | 暂估价
2.1 | 材料暂估价 | — |  |  |  | 明细详见表-12-2
2.2 | 专业工程暂估价 |  |  |  |  | 明细详见表-12-3
3 | 计日工 |  |  |  |  | 明细详见表-12-4
4 | 总承包服务费 |  |  |  |  | 明细详见表-12-5
5 | 预算包干费 | 696.18
6 | 工程优质费
7 | 概算幅度差
8 | 现场签证费用
9 | 索赔费用
10 | 其他费用
| 合 计 | 4429.73 |  |  |  | —
注：材料（工程设备）暂估单价进入清单项目综合单价，此处不汇总。
表—12

## 表-12-1 暂列金额表
暂列金额明细表
工程名称：地块二-地下室-商铺部分-给排水 |  |  | 标段： |  | 第 1 页 共 1 页
序号 | 名称 | 计量单位 |  | 暂定金额（元） |  | 备注
1 | 暂列金额 | 元 |  | 3733.55
合 计 |  |  |  | 3733.55 |  | —
注：此表由招标人填写，如不能详列，也可只列暂列金额总额，投标人应将上述暂列金额计入投标总价中。
表—12—1

## 表-13 规费、税金项目清单与计价表
规费、税金项目清单与计价表
工程名称：地块二-地下室-商铺部分-给排水 |  |  | 标段： |  |  | 第 1 页 共 1 页
序号 | 项目名称 | 计算基础 |  | 计算基数 | 计算费率 (%) |  | 金额(元)
1 | 增值税销项税额 | 分部分项合计+措施合计+其他项目 |  | 44598.98 | 9 |  | 4013.91
合 计 | [6 empty] | 4013.91
编制人（造价人员）： |  |  | 复核人（造价工程师）：
表—13