## 表-08 分部分项工程和单价措施项目清单与计价表
分部分项工程和单价措施项目清单与计价表
工程名称：地块二-地下室电气 |  |  |  | 标段： |  |  |  | 第 1 页 共 50 页
序号 | 项目编码 | 项目名称 | 项目特征描述 |  | 计量单位 | 工程量 | 金额（元）
[7 empty] | 综合单价 |  | 综合合价 | 其中
暂估价
|  | 地块二地下室电气 | [6 empty] | 7455238.19
|  | 地块二地下室配电箱 | [6 empty] | 819890.88
1 | 030404017040 | 配电箱 2-BnALm(标准C) | 1.名称:配电箱 2-BnALm(标准C) 2.其中n为楼层号,m为防火分区号，具体型号结合平面图 3.成套配电箱安装，详见配电箱系统图 4.箱体接地、单体调试、接线等 5.综合考虑基础槽钢制作、安装及其除锈、刷油 6.未尽事项详见图纸、招标文件、工程量清单计价说明、国家相关规范等 |  | 台 | 18 | 4430.55 |  | 79749.9
2 | 030404017041 | 配电箱 2-BnALm-1/2 | 1.名称:配电箱 2-BnALm-1/2 2.其中n为楼层号,m为防火分区号，具体型号结合平面图 3.成套配电箱安装，详见配电箱系统图 4.箱体接地、单体调试、接线等 5.综合考虑基础槽钢制作、安装及其除锈、刷油 6.未尽事项详见图纸、招标文件、工程量清单计价说明、国家相关规范等 |  | 台 | 1 | 1189.6 |  | 1189.6
3 | 030404017042 | 配电箱 2-B1ZALa | 1.名称:配电箱 2-B1ZALa 2.成套配电箱安装，详见配电箱系统图 3.箱体接地、单体调试、接线等 4.综合考虑基础槽钢制作、安装及其除锈、刷油 5.未尽事项详见图纸、招标文件、工程量清单计价说明、国家相关规范等 |  | 台 | 1 | 3052.18 |  | 3052.18
本页小计 | [8 empty] | 83991.68
注：为计取规费等的使用，可在表中增设其中：“定额人工费”。
表—08
分部分项工程和单价措施项目清单与计价表
工程名称：地块二-地下室电气 |  |  |  | 标段： |  |  |  | 第 2 页 共 50 页
序号 | 项目编码 | 项目名称 | 项目特征描述 |  | 计量单位 | 工程量 | 金额（元）
[7 empty] | 综合单价 |  | 综合合价 | 其中
暂估价
4 | 030404017043 | 配电箱 2-B3ZALa、2-B3ZALb | 1.名称:配电箱 2-B3ZALa、2-B3ZALb 2.成套配电箱安装，详见配电箱系统图 3.箱体接地、单体调试、接线等 4.综合考虑基础槽钢制作、安装及其除锈、刷油 5.未尽事项详见图纸、招标文件、工程量清单计价说明、国家相关规范等 |  | 台 | 2 | 3052.18 |  | 6104.36
5 | 030404017044 | 配电箱 2-B2ZALa、2-B2ZALb | 1.名称:配电箱 2-B2ZALa、2-B2ZALb 2.成套配电箱安装，详见配电箱系统图 3.箱体接地、单体调试、接线等 4.综合考虑基础槽钢制作、安装及其除锈、刷油 5.未尽事项详见图纸、招标文件、工程量清单计价说明、国家相关规范等 |  | 台 | 2 | 3052.18 |  | 6104.36
6 | 030404017045 | 配电箱 2-5#-SHB1、2-6#-SHB1 | 1.名称:配电箱 2-5#-SHB1、2-6#-SHB1 2.成套配电箱安装，详见配电箱系统图 3.箱体接地、单体调试、接线等 4.综合考虑基础槽钢制作、安装及其除锈、刷油 5.未尽事项详见图纸、招标文件、工程量清单计价说明、国家相关规范等 |  | 台 | 2 | 2916.52 |  | 5833.04
7 | 030404017046 | 配电箱 2-B2CYAL | 1.名称:配电箱 2-B2CYAL 2.成套配电箱安装，详见配电箱系统图 3.箱体接地、单体调试、接线等 4.综合考虑基础槽钢制作、安装及其除锈、刷油 5.未尽事项详见图纸、招标文件、工程量清单计价说明、国家相关规范等 |  | 台 | 1 | 5084.01 |  | 5084.01
本页小计 | [8 empty] | 23125.77
注：为计取规费等的使用，可在表中增设其中：“定额人工费”。
表—08
分部分项工程和单价措施项目清单与计价表
工程名称：地块二-地下室电气 |  |  |  | 标段： |  |  |  | 第 3 页 共 50 页
序号 | 项目编码 | 项目名称 | 项目特征描述 |  | 计量单位 | 工程量 | 金额（元）
[7 empty] | 综合单价 |  | 综合合价 | 其中
暂估价
8 | 030404017047 | 4路智能应急照明配电箱 DFAL-1PD1 | 1.名称:4路智能应急照明配电箱 DFAL-1PD1 2.成套配电箱安装，详见配电箱系统图 3.AC/DC,DC36V输出，下进下出,IP33蓄电池容量为0.6kVA，蓄电时间满足:消防状态≥30min+，非消防状态≥15min 4.箱体接地、单体调试、接线等 5.综合考虑基础槽钢制作、安装及其除锈、刷油 6.未尽事项详见图纸、招标文件、工程量清单计价说明、国家相关规范等 |  | 台 | 1 | 3909.42 |  | 3909.42
9 | 030404017048 | 消防送补风机配电箱 2-BnXFJm-2 pe（kw）=2 | 1.名称:消防送补风机配电箱 2-BnXFJm-2 pe（kw）=2 2.其中n为楼层号,m为防火分区号，具体型号结合平面图 3.成套配电箱安装，详见配电箱系统图 4.箱体接地、单体调试、接线等 5.综合考虑基础槽钢制作、安装及其除锈、刷油 6.未尽事项详见图纸、招标文件、工程量清单计价说明、国家相关规范等 |  | 台 | 1 | 3899.52 |  | 3899.52
10 | 030404017049 | 消防送补风机配电箱 2-BnXFJm-2 pe（kw）=8 | 1.名称:消防送补风机配电箱 2-BnXFJm-2 pe（kw）=8 2.其中n为楼层号,m为防火分区号，具体型号结合平面图 3.成套配电箱安装，详见配电箱系统图 4.箱体接地、单体调试、接线等 5.综合考虑基础槽钢制作、安装及其除锈、刷油 6.未尽事项详见图纸、招标文件、工程量清单计价说明、国家相关规范等 |  | 台 | 15 | 4482.44 |  | 67236.6
本页小计 | [8 empty] | 75045.54
注：为计取规费等的使用，可在表中增设其中：“定额人工费”。
表—08
分部分项工程和单价措施项目清单与计价表
工程名称：地块二-地下室电气 |  |  |  | 标段： |  |  |  | 第 4 页 共 50 页
序号 | 项目编码 | 项目名称 | 项目特征描述 |  | 计量单位 | 工程量 | 金额（元）
[7 empty] | 综合单价 |  | 综合合价 | 其中
暂估价
11 | 030404017050 | 消防排烟双速风机配电箱 2-BnXFJm-1 pe（kw）=25 | 1.名称:消防排烟双速风机配电箱 2-BnXFJm-1 pe（kw）=25 2.成套配电箱安装，详见配电箱系统图 3.箱体接地、单体调试、接线等 4.综合考虑基础槽钢制作、安装及其除锈、刷油 5.未尽事项详见图纸、招标文件、工程量清单计价说明、国家相关规范等 |  | 台 | 14 | 5835.29 |  | 81694.06
12 | 030404017051 | 消防排烟风机配电箱 2-BnXFJm-3 pe（kw）=3.5 | 1.名称:消防排烟风机配电箱 2-BnXFJm-3 pe（kw）=3.5 2.成套配电箱安装，详见配电箱系统图 3.箱体接地、单体调试、接线等 4.综合考虑基础槽钢制作、安装及其除锈、刷油 5.未尽事项详见图纸、招标文件、工程量清单计价说明、国家相关规范等 |  | 台 | 1 | 4057.66 |  | 4057.66
13 | 030404017052 | 消防排烟风机配电箱 2-BnXFJm-3 pe（kw）=19 | 1.名称:消防排烟风机配电箱 2-BnXFJm-3 pe（kw）=19 2.成套配电箱安装，详见配电箱系统图 3.箱体接地、单体调试、接线等 4.综合考虑基础槽钢制作、安装及其除锈、刷油 5.未尽事项详见图纸、招标文件、工程量清单计价说明、国家相关规范等 |  | 台 | 1 | 4972.95 |  | 4972.95
本页小计 | [8 empty] | 90724.67
注：为计取规费等的使用，可在表中增设其中：“定额人工费”。
表—08
分部分项工程和单价措施项目清单与计价表
工程名称：地块二-地下室电气 |  |  |  | 标段： |  |  |  | 第 5 页 共 50 页
序号 | 项目编码 | 项目名称 | 项目特征描述 |  | 计量单位 | 工程量 | 金额（元）
[7 empty] | 综合单价 |  | 综合合价 | 其中
暂估价
14 | 030404017053 | 加压风机配电箱 2-BnXFJm-3 pe（kw）=3.5 | 1.名称:加压风机配电箱 2-BnXFJm-3 pe（kw）=3.5 2.成套配电箱安装，详见配电箱系统图 3.箱体接地、单体调试、接线等 4.综合考虑基础槽钢制作、安装及其除锈、刷油 5.未尽事项详见图纸、招标文件、工程量清单计价说明、国家相关规范等 |  | 台 | 1 | 4057.66 |  | 4057.66
15 | 030404017054 | 消防排烟风机配电箱 2-BnXFJm-1 pe（kw）=4.5 | 1.名称:消防排烟风机配电箱 2-BnXFJm-1 pe（kw）=4.5 2.成套配电箱安装，详见配电箱系统图 3.箱体接地、单体调试、接线等 4.综合考虑基础槽钢制作、安装及其除锈、刷油 5.未尽事项详见图纸、招标文件、工程量清单计价说明、国家相关规范等 |  | 台 | 1 | 4057.66 |  | 4057.66
16 | 030404017055 | 加压风机配电箱 2-BnXFJm-3 pe（kw）=11.5 | 1.名称:加压风机配电箱 2-BnXFJm-3 pe（kw）=11.5 2.成套配电箱安装，详见配电箱系统图 3.箱体接地、单体调试、接线等 4.综合考虑基础槽钢制作、安装及其除锈、刷油 5.未尽事项详见图纸、招标文件、工程量清单计价说明、国家相关规范等 |  | 台 | 3 | 4783.78 |  | 14351.34
本页小计 | [8 empty] | 22466.66
注：为计取规费等的使用，可在表中增设其中：“定额人工费”。
表—08
分部分项工程和单价措施项目清单与计价表
工程名称：地块二-地下室电气 |  |  |  | 标段： |  |  |  | 第 6 页 共 50 页
序号 | 项目编码 | 项目名称 | 项目特征描述 |  | 计量单位 | 工程量 | 金额（元）
[7 empty] | 综合单价 |  | 综合合价 | 其中
暂估价
17 | 030404017056 | 加压风机配电箱 2-BnXFJm-3 pe（kw）=6.0 | 1.名称:加压风机配电箱 2-BnXFJm-3 pe（kw）=6.0 2.成套配电箱安装，详见配电箱系统图 3.箱体接地、单体调试、接线等 4.综合考虑基础槽钢制作、安装及其除锈、刷油 5.未尽事项详见图纸、招标文件、工程量清单计价说明、国家相关规范等 |  | 台 | 1 | 4642.24 |  | 4642.24
18 | 030404017057 | 配电箱 2-BnAPXm(标准A) | 1.名称:2-BnAPXm(标准A) 2.其中n为楼层号,m为防火分区号，具体型号结合平面图 3.成套配电箱安装，详见配电箱系统图 4.箱体接地、单体调试、接线等 5.综合考虑基础槽钢制作、安装及其除锈、刷油 6.未尽事项详见图纸、招标文件、工程量清单计价说明、国家相关规范等 |  | 台 | 18 | 6192.54 |  | 111465.72
19 | 030404017058 | 配电箱 2-BnAPXm(标准B) | 1.名称:2-BnAPXm(标准B) 2.其中n为楼层号,m为防火分区号，具体型号结合平面图 3.成套配电箱安装，详见配电箱系统图 4.箱体接地、单体调试、接线等 5.综合考虑基础槽钢制作、安装及其除锈、刷油 6.未尽事项详见图纸、招标文件、工程量清单计价说明、国家相关规范等 |  | 台 | 1 | 5542.39 |  | 5542.39
本页小计 | [8 empty] | 121650.35
注：为计取规费等的使用，可在表中增设其中：“定额人工费”。
表—08
分部分项工程和单价措施项目清单与计价表
工程名称：地块二-地下室电气 |  |  |  | 标段： |  |  |  | 第 7 页 共 50 页
序号 | 项目编码 | 项目名称 | 项目特征描述 |  | 计量单位 | 工程量 | 金额（元）
[7 empty] | 综合单价 |  | 综合合价 | 其中
暂估价
20 | 030404017059 | 配电箱 2-BnAPXm(标准E) | 1.名称:2-BnAPXm(标准E) 2.其中n为楼层号,m为防火分区号，具体型号结合平面图 3.成套配电箱安装，详见配电箱系统图 4.箱体接地、单体调试、接线等 5.综合考虑基础槽钢制作、安装及其除锈、刷油 6.未尽事项详见图纸、招标文件、工程量清单计价说明、国家相关规范等 |  | 台 | 1 | 7648.28 |  | 7648.28
21 | 030404017060 | 配电箱 2-BnAPXm(标准C) | 1.名称:2-BnAPXm(标准C) 2.其中n为楼层号,m为防火分区号，具体型号结合平面图 3.成套配电箱安装，详见配电箱系统图 4.箱体接地、单体调试、接线等 5.综合考虑基础槽钢制作、安装及其除锈、刷油 6.未尽事项详见图纸、招标文件、工程量清单计价说明、国家相关规范等 |  | 台 | 1 | 7574.24 |  | 7574.24
22 | 030404017061 | 配电箱 2-BnAPXm(标准D) | 1.名称:2-BnAPXm(标准D) 2.其中n为楼层号,m为防火分区号，具体型号结合平面图 3.成套配电箱安装，详见配电箱系统图 4.箱体接地、单体调试、接线等 5.综合考虑基础槽钢制作、安装及其除锈、刷油 6.未尽事项详见图纸、招标文件、工程量清单计价说明、国家相关规范等 |  | 台 | 1 | 5616.42 |  | 5616.42
本页小计 | [8 empty] | 20838.94
注：为计取规费等的使用，可在表中增设其中：“定额人工费”。
表—08
分部分项工程和单价措施项目清单与计价表
工程名称：地块二-地下室电气 |  |  |  | 标段： |  |  |  | 第 8 页 共 50 页
序号 | 项目编码 | 项目名称 | 项目特征描述 |  | 计量单位 | 工程量 | 金额（元）
[7 empty] | 综合单价 |  | 综合合价 | 其中
暂估价
23 | 030404017062 | 配电箱 2-BnAPXm(标准F) | 1.名称:配电箱 2-BnAPXm(标准F) 2.其中n为楼层号,m为防火分区号，具体型号结合平面图 3.成套配电箱安装，详见配电箱系统图 4.箱体接地、单体调试、接线等 5.综合考虑基础槽钢制作、安装及其除锈、刷油 6.未尽事项详见图纸、招标文件、工程量清单计价说明、国家相关规范等 |  | 台 | 1 | 3940.97 |  | 3940.97
24 | 030404017063 | 配电箱 2-BnAPXm(标准G) | 1.名称:配电箱 2-BnAPXm(标准G) 2.其中n为楼层号,m为防火分区号，具体型号结合平面图 3.成套配电箱安装，详见配电箱系统图 4.箱体接地、单体调试、接线等 5.综合考虑基础槽钢制作、安装及其除锈、刷油 6.未尽事项详见图纸、招标文件、工程量清单计价说明、国家相关规范等 |  | 台 | 1 | 4384.82 |  | 4384.82
25 | 030404017064 | 配电箱 2-BnAPXm(标准H) | 1.名称:配电箱 2-BnAPXm(标准H) 2.其中n为楼层号,m为防火分区号，具体型号结合平面图 3.成套配电箱安装，详见配电箱系统图 4.箱体接地、单体调试、接线等 5.综合考虑基础槽钢制作、安装及其除锈、刷油 6.未尽事项详见图纸、招标文件、工程量清单计价说明、国家相关规范等 |  | 台 | 1 | 5296.88 |  | 5296.88
本页小计 | [8 empty] | 13622.67
注：为计取规费等的使用，可在表中增设其中：“定额人工费”。
表—08
分部分项工程和单价措施项目清单与计价表
工程名称：地块二-地下室电气 |  |  |  | 标段： |  |  |  | 第 9 页 共 50 页
序号 | 项目编码 | 项目名称 | 项目特征描述 |  | 计量单位 | 工程量 | 金额（元）
[7 empty] | 综合单价 |  | 综合合价 | 其中
暂估价
26 | 030404017065 | 配电箱 2-BnAPXm(标准I) | 1.名称:配电箱 2-BnAPXm(标准I) 2.其中n为楼层号,m为防火分区号，具体型号结合平面图 3.成套配电箱安装，详见配电箱系统图 4.箱体接地、单体调试、接线等 5.综合考虑基础槽钢制作、安装及其除锈、刷油 6.未尽事项详见图纸、招标文件、工程量清单计价说明、国家相关规范等 |  | 台 | 1 | 4245.83 |  | 4245.83
27 | 030404017066 | 4路智能应急照明配电箱 2-BnPDm | 1.名称:4路智能应急照明配电箱 2-BnPDm 2.成套配电箱安装，详见配电箱系统图 3.AC/DC,DC36V输出，下进下出,IP33蓄电池容量为0.6kVA，蓄电时间满足:消防状态≥30min+，非消防状态≥15min 4.箱体接地、单体调试、接线等 5.综合考虑基础槽钢制作、安装及其除锈、刷油 6.未尽事项详见图纸、招标文件、工程量清单计价说明、国家相关规范等 |  | 台 | 33 | 3909.42 |  | 129010.86
本页小计 | [8 empty] | 133256.69
注：为计取规费等的使用，可在表中增设其中：“定额人工费”。
表—08
分部分项工程和单价措施项目清单与计价表
工程名称：地块二-地下室电气 |  |  |  | 标段： |  |  |  | 第 10 页 共 50 页
序号 | 项目编码 | 项目名称 | 项目特征描述 |  | 计量单位 | 工程量 | 金额（元）
[7 empty] | 综合单价 |  | 综合合价 | 其中
暂估价
28 | 030404017067 | 4路智能应急照明配电箱 2-B2CYAL-PD | 1.名称:4路智能应急照明配电箱 2-B2CYAL-PD 2.成套配电箱安装，详见配电箱系统图 3.AC/DC,DC36V输出，下进下出,IP33蓄电池容量为0.6kVA，蓄电时间满足:消防状态≥30min+，非消防状态≥15min 4.箱体接地、单体调试、接线等 5.综合考虑基础槽钢制作、安装及其除锈、刷油 6.未尽事项详见图纸、招标文件、工程量清单计价说明、国家相关规范等 |  | 台 | 1 | 3909.42 |  | 3909.42
29 | 030404017068 | 4路智能应急照明配电箱 2-SYPD1 | 1.名称:4路智能应急照明配电箱 2-SYPD1 2.成套配电箱安装，详见配电箱系统图 3.AC/DC,DC36V输出，下进下出,IP33蓄电池容量为0.8kVA，蓄电时间满足:消防状态≥30min+，非消防状态≥15min 4.箱体接地、单体调试、接线等 5.综合考虑基础槽钢制作、安装及其除锈、刷油 6.未尽事项详见图纸、招标文件、工程量清单计价说明、国家相关规范等 |  | 台 | 1 | 3909.42 |  | 3909.42
本页小计 | [8 empty] | 7818.84
注：为计取规费等的使用，可在表中增设其中：“定额人工费”。
表—08
分部分项工程和单价措施项目清单与计价表
工程名称：地块二-地下室电气 |  |  |  | 标段： |  |  |  | 第 11 页 共 50 页
序号 | 项目编码 | 项目名称 | 项目特征描述 |  | 计量单位 | 工程量 | 金额（元）
[7 empty] | 综合单价 |  | 综合合价 | 其中
暂估价
30 | 030404017069 | 配电箱 2-B1APE1a/2-B1APE1b、2-B1APE6a/2-B1APE6b | 1.名称:配电箱 配电箱 2-B1APE1a/2-B1APE1b、2-B1APE6a/2-B1APE6b 2.成套配电箱安装，详见配电箱系统图 3.箱体接地、单体调试、接线等 4.综合考虑基础槽钢制作、安装及其除锈、刷油 5.未尽事项详见图纸、招标文件、工程量清单计价说明、国家相关规范等 |  | 台 | 4 | 2916.52 |  | 11666.08
31 | 030404017070 | 配电箱 2-B1APE2a/2-B1APE2b、2-B1APE3a/2-B1APE3b | 1.名称:配电箱 2-B1APE2a/2-B1APE2b、2-B1APE3a/2-B1APE3b 2.成套配电箱安装，详见配电箱系统图 3.箱体接地、单体调试、接线等 4.综合考虑基础槽钢制作、安装及其除锈、刷油 5.未尽事项详见图纸、招标文件、工程量清单计价说明、国家相关规范等 |  | 台 | 4 | 2916.52 |  | 11666.08
32 | 030404017071 | 配电箱 2-B1APE2a/2-B1APE2b | 1.名称:配电箱 2-B1APE2a/2-B1APE2b 2.成套配电箱安装，详见配电箱系统图 3.箱体接地、单体调试、接线等 4.综合考虑基础槽钢制作、安装及其除锈、刷油 5.未尽事项详见图纸、招标文件、工程量清单计价说明、国家相关规范等 |  | 台 | 2 | 2916.52 |  | 5833.04
本页小计 | [8 empty] | 29165.2
注：为计取规费等的使用，可在表中增设其中：“定额人工费”。
表—08
分部分项工程和单价措施项目清单与计价表
工程名称：地块二-地下室电气 |  |  |  | 标段： |  |  |  | 第 12 页 共 50 页
序号 | 项目编码 | 项目名称 | 项目特征描述 |  | 计量单位 | 工程量 | 金额（元）
[7 empty] | 综合单价 |  | 综合合价 | 其中
暂估价
33 | 030404017072 | 配电箱 2-B2APE8a/2-B2APE8b、2-B2APE9a/2-B2APE9b | 1.名称:配电箱 2-B2APE8a/2-B2APE8b、2-B2APE9a/2-B2APE9b 2.成套配电箱安装，详见配电箱系统图 3.箱体接地、单体调试、接线等 4.综合考虑基础槽钢制作、安装及其除锈、刷油 5.未尽事项详见图纸、招标文件、工程量清单计价说明、国家相关规范等 |  | 台 | 4 | 2916.52 |  | 11666.08
34 | 030404017073 | 配电箱 2-B1APE1a/2-B1APE1b、2-B2APE1a/2-B2APE1b、2-B2APE2a/2-B2APE2b、2-B2APE3a/2-B2APE3b、2-B3APE1a/2-B3APE1b、2-B3APE2a/2-B3APE2b、2-B3APE3a/2-B3APE3b、2-B3APE4a/2-B3APE4b、2-B3APE5a/2-B3APE5b | 1.名称:配电箱 2-B1APE1a/2-B1APE1b、2-B2APE1a/2-B2APE1b、2-B2APE2a/2-B2APE2b、2-B2APE3a/2-B2APE3b、2-B3APE1a/2-B3APE1b、2-B3APE2a/2-B3APE2b、2-B3APE3a/2-B3APE3b、2-B3APE4a/2-B3APE4b、2-B3APE5a/2-B3APE5b 2.成套配电箱安装，详见配电箱系统图 3.箱体接地、单体调试、接线等 4.综合考虑基础槽钢制作、安装及其除锈、刷油 5.未尽事项详见图纸、招标文件、工程量清单计价说明、国家相关规范等 |  | 台 | 18 | 2916.52 |  | 52497.36
本页小计 | [8 empty] | 64163.44
注：为计取规费等的使用，可在表中增设其中：“定额人工费”。
表—08
分部分项工程和单价措施项目清单与计价表
工程名称：地块二-地下室电气 |  |  |  | 标段： |  |  |  | 第 13 页 共 50 页
序号 | 项目编码 | 项目名称 | 项目特征描述 |  | 计量单位 | 工程量 | 金额（元）
[7 empty] | 综合单价 |  | 综合合价 | 其中
暂估价
35 | 030404017074 | 配电箱 2-B1APE3a/2-B1APE3b、2-B1APE4a/2-B1APE4b、2-B2APE4a/2-B2APE4b、2-B2APE5a/2-B2APE5b、2-B2APE6a/2-B2APE6b | 1.名称:配电箱 2-B1APE3a/2-B1APE3b、2-B1APE4a/2-B1APE4b、2-B2APE4a/2-B2APE4b、2-B2APE5a/2-B2APE5b、2-B2APE6a/2-B2APE6b 2.成套配电箱安装，详见配电箱系统图 3.箱体接地、单体调试、接线等 4.综合考虑基础槽钢制作、安装及其除锈、刷油 5.未尽事项详见图纸、招标文件、工程量清单计价说明、国家相关规范等 |  | 台 | 10 | 2916.52 |  | 29165.2
36 | 030404017075 | 消防水泵配电柜2-B1ATXFB(a) | 1.名称:消防水泵配电柜 2-B1ATXFB(a) 2.成套配电箱安装，详见配电箱系统图 3.箱体接地、单体调试、接线等 4.综合考虑基础槽钢制作、安装及其除锈、刷油 5.未尽事项详见图纸、招标文件、工程量清单计价说明、国家相关规范等 |  | 台 | 1 | 10516.81 |  | 10516.81
37 | 030404017076 | 消防水泵配电柜2-B1ATXFB(b) | 1.名称:消防水泵配电柜 2-B1ATXFB(b) 2.成套配电箱安装，详见配电箱系统图 3.箱体接地、单体调试、接线等 4.综合考虑基础槽钢制作、安装及其除锈、刷油 5.未尽事项详见图纸、招标文件、工程量清单计价说明、国家相关规范等 |  | 台 | 1 | 10687.92 |  | 10687.92
本页小计 | [8 empty] | 50369.93
注：为计取规费等的使用，可在表中增设其中：“定额人工费”。
表—08
分部分项工程和单价措施项目清单与计价表
工程名称：地块二-地下室电气 |  |  |  | 标段： |  |  |  | 第 14 页 共 50 页
序号 | 项目编码 | 项目名称 | 项目特征描述 |  | 计量单位 | 工程量 | 金额（元）
[7 empty] | 综合单价 |  | 综合合价 | 其中
暂估价
38 | 030404017077 | 消防水泵配电柜2-B3ATXFBa | 1.名称:消防水泵配电柜 2-B3ATXFBa 2.成套配电箱安装，详见配电箱系统图 3.箱体接地、单体调试、接线等 4.综合考虑基础槽钢制作、安装及其除锈、刷油 5.未尽事项详见图纸、招标文件、工程量清单计价说明、国家相关规范等 |  | 台 | 1 | 10514.33 |  | 10514.33
39 | 030404017078 | 消防水泵配电柜2-B3ATXFBb | 1.名称:消防水泵配电柜 2-B3ATXFBb 2.成套配电箱安装，详见配电箱系统图 3.箱体接地、单体调试、接线等 4.综合考虑基础槽钢制作、安装及其除锈、刷油 5.未尽事项详见图纸、招标文件、工程量清单计价说明、国家相关规范等 |  | 台 | 1 | 10726.72 |  | 10726.72
40 | 030404017079 | 消防水泵配电柜2-B3ATXFBc | 1.名称:消防水泵配电柜 2-B3ATXFBc 2.成套配电箱安装，详见配电箱系统图 3.箱体接地、单体调试、接线等 4.综合考虑基础槽钢制作、安装及其除锈、刷油 5.未尽事项详见图纸、招标文件、工程量清单计价说明、国家相关规范等 |  | 台 | 1 | 10585.13 |  | 10585.13
41 | 030404016001 | 电动卷帘控制箱 | 1.名称:电动卷帘控制箱 2.箱体接地、单体调试、接线等 3.综合考虑基础槽钢制作、安装及其除锈、刷油 4.未尽事项详见图纸、招标文件、工程量清单计价说明、国家相关规范等 |  | 台 | 68 | 739.04 |  | 50254.72
本页小计 | [8 empty] | 82080.9
注：为计取规费等的使用，可在表中增设其中：“定额人工费”。
表—08
分部分项工程和单价措施项目清单与计价表
工程名称：地块二-地下室电气 |  |  |  | 标段： |  |  |  | 第 15 页 共 50 页
序号 | 项目编码 | 项目名称 | 项目特征描述 |  | 计量单位 | 工程量 | 金额（元）
[7 empty] | 综合单价 |  | 综合合价 | 其中
暂估价
42 | 030404017080 | 配电箱 2-B2CYAL-AP1 | 1.名称:配电箱 2-B2CYAL-AP1 2.成套配电箱安装，详见配电箱系统图 3.箱体接地、单体调试、接线等 4.综合考虑基础槽钢制作、安装及其除锈、刷油 5.未尽事项详见图纸、招标文件、工程量清单计价说明、国家相关规范等 |  | 台 | 1 | 1569.6 |  | 1569.6
|  | 地块二地下室母线 | [6 empty] | 407266.79
43 | 030403006004 | 低压封闭式插接母线槽 MX-2000A/4P | 1.名称：低压封闭式插接母线槽 MX-2000A/4P 2.防护等级按图纸要求综合考虑 3.包括水平弯通、垂直弯通、T接头、变径单元、始终端母线、膨胀接头、软连接等附件安装 4.支吊架制作、安装，除锈、刷油 5.母线槽防护 6.接地 7.未尽事项详见图纸、招标文件、工程量清单计价说明、国家相关规范等 |  | m | 7.33 | 4196.56 |  | 30760.78
44 | 030403006005 | 低压封闭式插接母线槽MX-800A/5P | 1.名称:低压封闭式插接母线槽MX-800A/5P 2.防护等级按图纸要求综合考虑 3.包括水平弯通、垂直弯通、T接头、变径单元、始终端母线、膨胀接头、软连接等附件安装 4.支吊架制作、安装，除锈、刷油 5.母线槽防护 6.接地 7.未尽事项详见图纸、招标文件、工程量清单计价说明、国家相关规范等 |  | m | 190.11 | 1960.48 |  | 372706.85
本页小计 | [8 empty] | 405037.23
注：为计取规费等的使用，可在表中增设其中：“定额人工费”。
表—08
分部分项工程和单价措施项目清单与计价表
工程名称：地块二-地下室电气 |  |  |  | 标段： |  |  |  | 第 16 页 共 50 页
序号 | 项目编码 | 项目名称 | 项目特征描述 |  | 计量单位 | 工程量 | 金额（元）
[7 empty] | 综合单价 |  | 综合合价 | 其中
暂估价
45 | 030403007011 | 始、终端箱 2000A/4P | 1.名称:始、终端箱 2.型号:2000A/4P 3.规格:2000A 4.容量(A):2000A 5.未尽事项详见图纸、招标文件、工程量清单计价说明、国家相关规范等 |  | 台 | 2 | 1899.58 |  | 3799.16
|  | 地块二地下室矿物质电缆 | [6 empty] | 1160261.37
46 | 030408001024 | 矿物电缆NW-BTLY-5x16 | 1.名称规格:矿物电缆NW-BTLY-5x16 2.电缆敷设 3.电缆防护 4.电缆防火隔板、防火涂料 5.接地 6.未尽事项详见图纸、招标文件、工程量清单计价说明、国家相关规范等 |  | m | 896.791 | 82.2 |  | 73716.22
47 | 030408001025 | 矿物电缆NW-BTLY-4×25+1x16 | 1.名称规格:矿物电缆NW-BTLY-4×25+1x16 2.电缆敷设 3.电缆防护 4.电缆防火隔板、防火涂料 5.接地 6.未尽事项详见图纸、招标文件、工程量清单计价说明、国家相关规范等 |  | m | 339.395 | 106.87 |  | 36271.14
48 | 030408001026 | 矿物电缆NW-BTLY-4X35+1X16 | 1.名称规格:矿物电缆NW-BTLY-4X35+1X16 2.电缆敷设 3.电缆防护 4.电缆防火隔板、防火涂料 5.接地 6.未尽事项详见图纸、招标文件、工程量清单计价说明、国家相关规范等 |  | m | 1198.04 | 130.22 |  | 156008.77
本页小计 | [8 empty] | 269795.29
注：为计取规费等的使用，可在表中增设其中：“定额人工费”。
表—08
分部分项工程和单价措施项目清单与计价表
工程名称：地块二-地下室电气 |  |  |  | 标段： |  |  |  | 第 17 页 共 50 页
序号 | 项目编码 | 项目名称 | 项目特征描述 |  | 计量单位 | 工程量 | 金额（元）
[7 empty] | 综合单价 |  | 综合合价 | 其中
暂估价
49 | 030408001027 | 矿物电缆NW-BTLY-4×50+1x25 | 1.名称规格:矿物电缆NW-BTLY-4×50+1x25 2.电缆敷设 3.电缆防护 4.电缆防火隔板、防火涂料 5.接地 6.未尽事项详见图纸、招标文件、工程量清单计价说明、国家相关规范等 |  | m | 3858.19 | 177.17 |  | 683555.52
50 | 030408001028 | 矿物电缆NW-BTLY-4x150+1x70 | 1.名称规格:矿物电缆NW-BTLY-4x150+1x70 2.电缆敷设 3.电缆防护 4.电缆防火隔板、防火涂料 5.接地 6.未尽事项详见图纸、招标文件、工程量清单计价说明、国家相关规范等 |  | m | 412.62 | 477.65 |  | 197087.94
51 | 030408006009 | 矿物绝缘电缆终端头 多芯(120截面mm2以上) | 1.名称:矿物绝缘电缆终端头 2.型号规格:多芯(120截面mm2以上) 3.安装部位:综合考虑 4.电压等级(kV):0.6/1kV 5.未尽事项详见图纸、招标文件、工程量清单计价说明、国家相关规范等 |  | 个 | 4 | 239.68 |  | 958.72
52 | 030408006010 | 矿物绝缘电缆终端头 多芯(70截面mm2以下) | 1.名称:矿物绝缘电缆终端头 2.型号规格:多芯(70截面mm2以下) 3.安装部位:综合考虑 4.电压等级(kV):0.6/1kV 5.未尽事项详见图纸、招标文件、工程量清单计价说明、国家相关规范等 |  | 个 | 44 | 176.31 |  | 7757.64
本页小计 | [8 empty] | 889359.82
注：为计取规费等的使用，可在表中增设其中：“定额人工费”。
表—08
分部分项工程和单价措施项目清单与计价表
工程名称：地块二-地下室电气 |  |  |  | 标段： |  |  |  | 第 18 页 共 50 页
序号 | 项目编码 | 项目名称 | 项目特征描述 |  | 计量单位 | 工程量 | 金额（元）
[7 empty] | 综合单价 |  | 综合合价 | 其中
暂估价
53 | 030408006011 | 矿物绝缘电缆终端头 多芯(35截面mm2以下) | 1.名称:矿物绝缘电缆终端头 2.型号规格:多芯(35截面mm2以下) 3.安装部位:综合考虑 4.电压等级(kV):0.6/1kV 5.未尽事项详见图纸、招标文件、工程量清单计价说明、国家相关规范等 |  | 个 | 38 | 129.09 |  | 4905.42
|  | 地块二地下室电力电缆 | [6 empty] | 2133620.36
54 | 030408001029 | 电力电缆WDZB-YJY-4X150+1X70 | 1.名称规格:电力电缆WDZB-YJY-4X150+1X70 2.电缆敷设 3.电缆防护 4.电缆防火隔板、防火涂料 5.接地 6.燃烧性能为B1级 7.未尽事项详见图纸、招标文件、工程量清单计价说明、国家相关规范等 |  | m | 488.791 | 632.27 |  | 309047.89
55 | 030408001030 | 电力电缆WDZB-YJY-4x240+1x120 | 1.名称规格:电力电缆WDZB-YJY-4x240+1x120 2.电缆敷设 3.电缆防护 4.电缆防火隔板、防火涂料 5.接地 6.燃烧性能为B1级 7.未尽事项详见图纸、招标文件、工程量清单计价说明、国家相关规范等 |  | m | 613.85 | 1018.1 |  | 624960.69
56 | 030408001031 | 电力电缆WDZB-YJY-4X95+1X50 | 1.名称规格:电力电缆WDZB-YJY-4X95+1X50 2.电缆敷设 3.电缆防护 4.电缆防火隔板、防火涂料 5.接地 6.燃烧性能为B1级 7.未尽事项详见图纸、招标文件、工程量清单计价说明、国家相关规范等 |  | m | 234.43 | 412.9 |  | 96796.15
本页小计 | [8 empty] | 1035710.15
注：为计取规费等的使用，可在表中增设其中：“定额人工费”。
表—08
分部分项工程和单价措施项目清单与计价表
工程名称：地块二-地下室电气 |  |  |  | 标段： |  |  |  | 第 19 页 共 50 页
序号 | 项目编码 | 项目名称 | 项目特征描述 |  | 计量单位 | 工程量 | 金额（元）
[7 empty] | 综合单价 |  | 综合合价 | 其中
暂估价
57 | 030408001032 | 电力电缆WDZB-YJY-4X35+1X16 | 1.名称规格:电力电缆WDZB-YJY-4X35+1X16 2.电缆敷设 3.电缆防护 4.电缆防火隔板、防火涂料 5.接地 6.燃烧性能为B1级 7.未尽事项详见图纸、招标文件、工程量清单计价说明、国家相关规范等 |  | m | 355.12 | 155.92 |  | 55370.31
58 | 030408001033 | 电力电缆WDZB-YJY-4X25+1X16 | 1.名称规格:电力电缆WDZB-YJY-4X25+1X16 2.电缆敷设 3.电缆防护 4.电缆防火隔板、防火涂料 5.接地 6.燃烧性能为B1级 7.未尽事项详见图纸、招标文件、工程量清单计价说明、国家相关规范等 |  | m | 2997.45 | 124.32 |  | 372642.98
59 | 030408001034 | 电力电缆WDZBN-YJY-B1-3x6 | 1.名称规格:电力电缆WDZBN-YJY-B1-3x6 2.电缆敷设 3.电缆防护 4.电缆防火隔板、防火涂料 5.接地 6.燃烧性能为B1级 7.未尽事项详见图纸、招标文件、工程量清单计价说明、国家相关规范等 |  | m | 104 | 29.62 |  | 3080.48
60 | 030408001035 | 电力电缆WDZBN-YJY-B1-4X6 | 1.名称规格:电力电缆WDZBN-YJY-B1-4X6 2.电缆敷设 3.电缆防护 4.电缆防火隔板、防火涂料 5.接地 6.燃烧性能为B1级 7.未尽事项详见图纸、招标文件、工程量清单计价说明、国家相关规范等 |  | m | 12.65 | 37.83 |  | 478.55
本页小计 | [8 empty] | 431572.32
注：为计取规费等的使用，可在表中增设其中：“定额人工费”。
表—08
分部分项工程和单价措施项目清单与计价表
工程名称：地块二-地下室电气 |  |  |  | 标段： |  |  |  | 第 20 页 共 50 页
序号 | 项目编码 | 项目名称 | 项目特征描述 |  | 计量单位 | 工程量 | 金额（元）
[7 empty] | 综合单价 |  | 综合合价 | 其中
暂估价
61 | 030408001036 | 电力电缆WDZBN-YJY-B1-5X16 | 1.名称规格:电力电缆WDZBN-YJY-B1-5X16 2.电缆敷设 3.电缆防护 4.电缆防火隔板、防火涂料 5.接地 6.燃烧性能为B1级 7.未尽事项详见图纸、招标文件、工程量清单计价说明、国家相关规范等 |  | m | 1030.96 | 113.1 |  | 116601.58
62 | 030408001037 | 电力电缆WDZB-YJY-B2-5x16 | 1.名称规格:电力电缆WDZB-YJY-B2-5x16 2.电缆敷设 3.电缆防护 4.电缆防火隔板、防火涂料 5.接地 6.燃烧性能为B2级 7.未尽事项详见图纸、招标文件、工程量清单计价说明、国家相关规范等 |  | m | 1394.4 | 89.32 |  | 124547.81
63 | 030408001038 | 电力电缆WDZB-YJY-5X10 | 1.名称规格:电力电缆WDZB-YJY-5X10 2.电缆敷设 3.电缆防护 4.电缆防火隔板、防火涂料 5.接地 6.燃烧性能为B1级 7.未尽事项详见图纸、招标文件、工程量清单计价说明、国家相关规范等 |  | m | 934.942 | 57.32 |  | 53590.88
64 | 030408001039 | 电力电缆WDZB-YJY-5X6 | 1.名称规格:电力电缆WDZB-YJY-5X6 2.电缆敷设 3.电缆防护 4.电缆防火隔板、防火涂料 5.接地 6.燃烧性能为B1级 7.未尽事项详见图纸、招标文件、工程量清单计价说明、国家相关规范等 |  | m | 159.3 | 36.68 |  | 5843.12
本页小计 | [8 empty] | 300583.39
注：为计取规费等的使用，可在表中增设其中：“定额人工费”。
表—08
分部分项工程和单价措施项目清单与计价表
工程名称：地块二-地下室电气 |  |  |  | 标段： |  |  |  | 第 21 页 共 50 页
序号 | 项目编码 | 项目名称 | 项目特征描述 |  | 计量单位 | 工程量 | 金额（元）
[7 empty] | 综合单价 |  | 综合合价 | 其中
暂估价
65 | 030408001040 | 电力电缆WDZB-YJY-4X6 | 1.名称规格:电力电缆WDZB-YJY-4X6 2.电缆敷设 3.电缆防护 4.电缆防火隔板、防火涂料 5.接地 6.燃烧性能为B1级 7.未尽事项详见图纸、招标文件、工程量清单计价说明、国家相关规范等 |  | m | 96 | 31.97 |  | 3069.12
66 | 030408001041 | 电力电缆WDZB-YJY-4X2.5 | 1.名称规格:电力电缆WDZB-YJY-4X2.5 2.电缆敷设 3.电缆防护 4.电缆防火隔板、防火涂料 5.接地 6.燃烧性能为B1级 7.未尽事项详见图纸、招标文件、工程量清单计价说明、国家相关规范等 |  | m | 25.16 | 15.78 |  | 397.02
67 | 030408001042 | 电力电缆WDZB-YJY-3X25+2X16 | 1.名称规格:电力电缆WDZB-YJY-3X25+2X16 2.电缆敷设 3.电缆防护 4.电缆防火隔板、防火涂料 5.接地 6.燃烧性能为B1级 7.未尽事项详见图纸、招标文件、工程量清单计价说明、国家相关规范等 |  | m | 36.54 | 115.14 |  | 4207.22
68 | 030408001043 | 电力电缆WDZBN-YJY-B1-5X2.5 | 1.名称规格:电力电缆WDZBN-YJY-B1-5X2.5 2.电缆敷设 3.电缆防护 4.电缆防火隔板、防火涂料 5.接地 6.燃烧性能为B1级 7.未尽事项详见图纸、招标文件、工程量清单计价说明、国家相关规范等 |  | m | 2323.53 | 23.87 |  | 55462.66
本页小计 | [8 empty] | 63136.02
注：为计取规费等的使用，可在表中增设其中：“定额人工费”。
表—08
分部分项工程和单价措施项目清单与计价表
工程名称：地块二-地下室电气 |  |  |  | 标段： |  |  |  | 第 22 页 共 50 页
序号 | 项目编码 | 项目名称 | 项目特征描述 |  | 计量单位 | 工程量 | 金额（元）
[7 empty] | 综合单价 |  | 综合合价 | 其中
暂估价
69 | 030408001044 | 电力电缆WDZBN-YJY-B1-5x6 | 1.名称规格:电力电缆WDZBN-YJY-B1-5x6 2.电缆敷设 3.电缆防护 4.电缆防火隔板、防火涂料 5.接地 6.燃烧性能为B1级 7.未尽事项详见图纸、招标文件、工程量清单计价说明、国家相关规范等 |  | m | 1529.989 | 46.43 |  | 71037.39
70 | 030408001045 | 电力电缆WDZBN-YJY-5x16 | 1.名称规格:电力电缆WDZBN-YJY-5x16 2.电缆敷设 3.电缆防护 4.电缆防火隔板、防火涂料 5.接地 6.燃烧性能为B1级 7.未尽事项详见图纸、招标文件、工程量清单计价说明、国家相关规范等 |  | m | 1030.881 | 113.1 |  | 116592.64
71 | 030408001046 | 电力电缆WDZBN-YJY-B1-4x16 | 1.名称规格:电力电缆WDZBN-YJY-B1-4x16 2.电缆敷设 3.电缆防护 4.电缆防火隔板、防火涂料 5.接地 6.燃烧性能为B1级 7.未尽事项详见图纸、招标文件、工程量清单计价说明、国家相关规范等 |  | m | 104 | 91.42 |  | 9507.68
72 | 030408001047 | 电力电缆WDZBN-YJY-B1-3x2.5 | 1.名称规格:电力电缆WDZBN-YJY-B1-3x2.5 2.电缆敷设 3.电缆防护 4.电缆防火隔板、防火涂料 5.接地 6.燃烧性能为B1级 7.未尽事项详见图纸、招标文件、工程量清单计价说明、国家相关规范等 |  | m | 326.201 | 15.37 |  | 5013.71
本页小计 | [8 empty] | 202151.42
注：为计取规费等的使用，可在表中增设其中：“定额人工费”。
表—08
分部分项工程和单价措施项目清单与计价表
工程名称：地块二-地下室电气 |  |  |  | 标段： |  |  |  | 第 23 页 共 50 页
序号 | 项目编码 | 项目名称 | 项目特征描述 |  | 计量单位 | 工程量 | 金额（元）
[7 empty] | 综合单价 |  | 综合合价 | 其中
暂估价
73 | 030408001048 | 电力电缆WDZBN-YJY-B1-4x2.5 | 1.名称规格:电力电缆WDZBN-YJY-B1-4x2.5 2.电缆敷设 3.电缆防护 4.电缆防火隔板、防火涂料 5.接地 6.燃烧性能为B1级 7.未尽事项详见图纸、招标文件、工程量清单计价说明、国家相关规范等 |  | m | 24 | 19.55 |  | 469.2
74 | 030408001049 | 电力电缆WDZBN-YJY-B1-5x4 | 1.名称规格:电力电缆WDZBN-YJY-B1-5x4 2.电缆敷设 3.电缆防护 4.电缆防火隔板、防火涂料 5.接地 6.燃烧性能为B1级 7.未尽事项详见图纸、招标文件、工程量清单计价说明、国家相关规范等 |  | m | 1900.471 | 33.89 |  | 64406.96
75 | 030408002001 | 控制电缆HYJQ-(4x4) | 1.名称规格:控制电缆HYJQ-(4x4) 2.电缆敷设 3.电缆防护 4.电缆防火隔板、防火涂料 5.接地 6.燃烧性能为B1级 7.未尽事项详见图纸、招标文件、工程量清单计价说明、国家相关规范等 |  | m | 192 | 57.62 |  | 11063.04
76 | 030408002002 | 控制电缆HYJQ-(4x2.5) | 1.名称规格:控制电缆HYJQ-(4x2.5) 2.电缆敷设 3.电缆防护 4.电缆防火隔板、防火涂料 5.接地 6.燃烧性能为B1级 7.未尽事项详见图纸、招标文件、工程量清单计价说明、国家相关规范等 |  | m | 120 | 44.23 |  | 5307.6
本页小计 | [8 empty] | 81246.8
注：为计取规费等的使用，可在表中增设其中：“定额人工费”。
表—08
分部分项工程和单价措施项目清单与计价表
工程名称：地块二-地下室电气 |  |  |  | 标段： |  |  |  | 第 24 页 共 50 页
序号 | 项目编码 | 项目名称 | 项目特征描述 |  | 计量单位 | 工程量 | 金额（元）
[7 empty] | 综合单价 |  | 综合合价 | 其中
暂估价
77 | 030408006012 | 电力电缆头 多芯(185截面mm2以下) | 1.名称:电力电缆头 2.型号规格:多芯(185截面mm2以下) 3.安装部位:综合考虑 4.电压等级(kV):0.6/1kV 5.未尽事项详见图纸、招标文件、工程量清单计价说明、国家相关规范等 |  | 个 | 12 | 309.97 |  | 3719.64
78 | 030408006013 | 电力电缆头 多芯(120截面mm2以下) | 1.名称:电力电缆头 2.型号规格:多芯(120截面mm2以下) 3.安装部位:综合考虑 4.电压等级(kV):0.6/1kV 5.未尽事项详见图纸、招标文件、工程量清单计价说明、国家相关规范等 |  | 个 | 4 | 263.61 |  | 1054.44
79 | 030408006014 | 电力电缆头 多芯(35截面mm2以下) | 1.名称:电力电缆头 2.型号规格:多芯(35截面mm2以下) 3.安装部位:综合考虑 4.电压等级(kV):0.6/1kV 5.未尽事项详见图纸、招标文件、工程量清单计价说明、国家相关规范等 |  | 个 | 50 | 157.55 |  | 7877.5
80 | 030408006015 | 电力电缆头 多芯(16截面mm2以下) | 1.名称:电力电缆头 2.型号规格:多芯(16截面mm2以下) 3.安装部位:综合考虑 4.电压等级(kV):0.6/1kV 5.未尽事项详见图纸、招标文件、工程量清单计价说明、国家相关规范等 |  | 个 | 114 | 100.65 |  | 11474.1
|  | 地块二地下室配管、配线 | [6 empty] | 1308759.4
本页小计 | [8 empty] | 24125.68
注：为计取规费等的使用，可在表中增设其中：“定额人工费”。
表—08
分部分项工程和单价措施项目清单与计价表
工程名称：地块二-地下室电气 |  |  |  | 标段： |  |  |  | 第 25 页 共 50 页
序号 | 项目编码 | 项目名称 | 项目特征描述 |  | 计量单位 | 工程量 | 金额（元）
[7 empty] | 综合单价 |  | 综合合价 | 其中
暂估价
81 | 030411004015 | 配线WDZC-BYJ-2.5 | 1.名称:配线 2.配线形式:综合考虑 3.型号规格:配线WDZC-BYJ-2.5 4.接地 5.燃烧性能为B1级 6.未尽事项详见图纸、招标文件、工程量清单计价说明、国家相关规范等 |  | m | 21268.99 | 3.81 |  | 81034.85
82 | 030411004016 | 配线WDZCN-BYJ-2.5 | 1.名称:配线 2.配线形式:综合考虑 3.型号规格:WDZCN-BYJ-2.5 4.接地 5.燃烧性能为B1级 6.未尽事项详见图纸、招标文件、工程量清单计价说明、国家相关规范等 |  | m | 9910.423 | 4.53 |  | 44894.22
83 | 030411001017 | 配管JDG20 | 1.名称:配管 2.材质:JDG20 3.配置形式及部位:综合(明敷、暗敷) 4.开沟槽及修复、砖墙开孔、修补、配件管件及安装 5.接线盒安装 6.综合考虑支架制作安装,除锈刷油 7.接地 8.明敷于潮湿场所或埋地敷设的金属导管,应采用管壁厚度不小于2.0mm的钢导管。明敷或暗敷于干燥场所的金属导管宜采用管壁厚度不小于1.5mm 9.综合考虑刷防火漆 10.未尽事项详见图纸、招标文件、工程量清单计价说明、国家相关规范等 |  | m | 6903.658 | 15.64 |  | 107973.21
本页小计 | [8 empty] | 233902.28
注：为计取规费等的使用，可在表中增设其中：“定额人工费”。
表—08
分部分项工程和单价措施项目清单与计价表
工程名称：地块二-地下室电气 |  |  |  | 标段： |  |  |  | 第 26 页 共 50 页
序号 | 项目编码 | 项目名称 | 项目特征描述 |  | 计量单位 | 工程量 | 金额（元）
[7 empty] | 综合单价 |  | 综合合价 | 其中
暂估价
84 | 030411001018 | 配管JDG32 | 1.名称:配管 2.材质:JDG32 3.配置形式及部位:综合(明敷、暗敷) 4.开沟槽及修复、砖墙开孔、修补、配件管件及安装 5.接线盒安装 6.综合考虑支架制作安装,除锈刷油 7.接地 8.明敷于潮湿场所或埋地敷设的金属导管,应采用管壁厚度不小于2.0mm的钢导管。明敷或暗敷于干燥场所的金属导管宜采用管壁厚度不小于1.5mm 9.综合考虑刷防火漆 10.未尽事项详见图纸、招标文件、工程量清单计价说明、国家相关规范等 |  | m | 115.62 | 22.17 |  | 2563.3
85 | 030411001019 | 配管JDG40 | 1.名称:配管 2.材质:JDG40 3.配置形式及部位:综合(明敷、暗敷) 4.开沟槽及修复、砖墙开孔、修补、配件管件及安装 5.接线盒安装 6.综合考虑支架制作安装,除锈刷油 7.接地 8.明敷于潮湿场所或埋地敷设的金属导管,应采用管壁厚度不小于2.0mm的钢导管。明敷或暗敷于干燥场所的金属导管宜采用管壁厚度不小于1.5mm 9.综合考虑刷防火漆 10.未尽事项详见图纸、招标文件、工程量清单计价说明、国家相关规范等 |  | m | 315.21 | 27.37 |  | 8627.3
本页小计 | [8 empty] | 11190.6
注：为计取规费等的使用，可在表中增设其中：“定额人工费”。
表—08
分部分项工程和单价措施项目清单与计价表
工程名称：地块二-地下室电气 |  |  |  | 标段： |  |  |  | 第 27 页 共 50 页
序号 | 项目编码 | 项目名称 | 项目特征描述 |  | 计量单位 | 工程量 | 金额（元）
[7 empty] | 综合单价 |  | 综合合价 | 其中
暂估价
86 | 030411001020 | 配管JDG50 | 1.名称:配管 2.材质:JDG50 3.配置形式及部位:综合(明敷、暗敷) 4.开沟槽及修复、砖墙开孔、修补、配件管件及安装 5.接线盒安装 6.综合考虑支架制作安装,除锈刷油 7.接地 8.明敷于潮湿场所或埋地敷设的金属导管,应采用管壁厚度不小于2.0mm的钢导管。明敷或暗敷于干燥场所的金属导管宜采用管壁厚度不小于1.5mm 9.综合考虑刷防火漆 10.未尽事项详见图纸、招标文件、工程量清单计价说明、国家相关规范等 |  | m | 105.15 | 34.28 |  | 3604.54
87 | 030411001021 | 配管 MT20 | 1.名称:配管 2.材质:MT20 3.配置形式及部位:综合(明敷、暗敷) 4.开沟槽及修复、砖墙开孔、修补、配件管件及安装 5.接线盒安装 6.综合考虑支架制作安装,除锈刷油 7.接地 8.明敷于潮湿场所或埋地敷设的金属导管,应采用管壁厚度不小于2.0mm的钢导管。明敷或暗敷于干燥场所的金属导管宜采用管壁厚度不小于1.5mm 9.综合考虑刷防火漆 10.未尽事项详见图纸、招标文件、工程量清单计价说明、国家相关规范等 |  | m | 32.15 | 15.64 |  | 502.83
本页小计 | [8 empty] | 4107.37
注：为计取规费等的使用，可在表中增设其中：“定额人工费”。
表—08
分部分项工程和单价措施项目清单与计价表
工程名称：地块二-地下室电气 |  |  |  | 标段： |  |  |  | 第 28 页 共 50 页
序号 | 项目编码 | 项目名称 | 项目特征描述 |  | 计量单位 | 工程量 | 金额（元）
[7 empty] | 综合单价 |  | 综合合价 | 其中
暂估价
88 | 030411001022 | 配管 MT25 | 1.名称:配管 2.材质:MT25 3.配置形式及部位:综合(明敷、暗敷) 4.开沟槽及修复、砖墙开孔、修补、配件管件及安装 5.接线盒安装 6.综合考虑支架制作安装,除锈刷油 7.接地 8.明敷于潮湿场所或埋地敷设的金属导管,应采用管壁厚度不小于2.0mm的钢导管。明敷或暗敷于干燥场所的金属导管宜采用管壁厚度不小于1.5mm 9.综合考虑刷防火漆 10.未尽事项详见图纸、招标文件、工程量清单计价说明、国家相关规范等 |  | m | 45.16 | 19.38 |  | 875.2
89 | 030411001023 | 配管SC20 | 1.名称:配管 2.材质:SC20 3.配置形式及部位:综合(明敷、暗敷) 4.开沟槽及修复、砖墙开孔、修补、配件管件及安装 5.接线盒安装 6.综合考虑支架制作安装,除锈刷油 7.接地 8.管壁厚度不小于2.0mm的钢导管 9.综合考虑刷防火漆 10.未尽事项详见图纸、招标文件、工程量清单计价说明、国家相关规范等 |  | m | 4696.612 | 18.96 |  | 89047.76
本页小计 | [8 empty] | 89922.96
注：为计取规费等的使用，可在表中增设其中：“定额人工费”。
表—08
分部分项工程和单价措施项目清单与计价表
工程名称：地块二-地下室电气 |  |  |  | 标段： |  |  |  | 第 29 页 共 50 页
序号 | 项目编码 | 项目名称 | 项目特征描述 |  | 计量单位 | 工程量 | 金额（元）
[7 empty] | 综合单价 |  | 综合合价 | 其中
暂估价
90 | 030411001024 | 配管SC25 | 1.名称:配管 2.材质:SC25 3.配置形式及部位:综合(明敷、暗敷) 4.开沟槽及修复、砖墙开孔、修补、配件管件及安装 5.接线盒安装 6.综合考虑支架制作安装,除锈刷油 7.接地 8.管壁厚度不小于2.0mm的钢导管 9.综合考虑刷防火漆 10.未尽事项详见图纸、招标文件、工程量清单计价说明、国家相关规范等 |  | m | 1371.577 | 24.18 |  | 33164.73
91 | 030411001025 | 配管SC32 | 1.名称:配管 2.材质:SC32 3.配置形式及部位:综合(明敷、暗敷) 4.开沟槽及修复、砖墙开孔、修补、配件管件及安装 5.接线盒安装 6.综合考虑支架制作安装,除锈刷油 7.接地 8.管壁厚度不小于2.0mm的钢导管 9.综合考虑刷防火漆 10.未尽事项详见图纸、招标文件、工程量清单计价说明、国家相关规范等 |  | m | 738.337 | 27.75 |  | 20488.85
本页小计 | [8 empty] | 53653.58
注：为计取规费等的使用，可在表中增设其中：“定额人工费”。
表—08
分部分项工程和单价措施项目清单与计价表
工程名称：地块二-地下室电气 |  |  |  | 标段： |  |  |  | 第 30 页 共 50 页
序号 | 项目编码 | 项目名称 | 项目特征描述 |  | 计量单位 | 工程量 | 金额（元）
[7 empty] | 综合单价 |  | 综合合价 | 其中
暂估价
92 | 030411001026 | 配管SC40 | 1.名称:配管 2.材质:SC40 3.配置形式及部位:综合(明敷、暗敷) 4.开沟槽及修复、砖墙开孔、修补、配件管件及安装 5.接线盒安装 6.综合考虑支架制作安装,除锈刷油 7.接地 8.管壁厚度不小于2.0mm的钢导管 9.综合考虑刷防火漆 10.未尽事项详见图纸、招标文件、工程量清单计价说明、国家相关规范等 |  | m | 65 | 34.09 |  | 2215.85
93 | 030411001027 | 配管SC50 | 1.名称:配管 2.材质:SC50 3.配置形式及部位:综合(明敷、暗敷) 4.开沟槽及修复、砖墙开孔、修补、配件管件及安装 5.接线盒安装 6.综合考虑支架制作安装,除锈刷油 7.接地 8.管壁厚度不小于2.0mm的钢导管 9.综合考虑刷防火漆 10.未尽事项详见图纸、招标文件、工程量清单计价说明、国家相关规范等 |  | m | 800.78 | 39.28 |  | 31454.64
本页小计 | [8 empty] | 33670.49
注：为计取规费等的使用，可在表中增设其中：“定额人工费”。
表—08
分部分项工程和单价措施项目清单与计价表
工程名称：地块二-地下室电气 |  |  |  | 标段： |  |  |  | 第 31 页 共 50 页
序号 | 项目编码 | 项目名称 | 项目特征描述 |  | 计量单位 | 工程量 | 金额（元）
[7 empty] | 综合单价 |  | 综合合价 | 其中
暂估价
94 | 030411003011 | 托盘式热镀锌金属电缆桥架 CT100x100 | 1.名称:托盘式热镀锌金属电缆桥架 2.规格:CT100x100 3.接地 4.防火堵洞 5.综合考虑配件安装，盖板、隔板 6.支架制作安装，除锈刷油 7.厚度不小于1.2mm 8.未尽事项详见图纸、招标文件、工程量清单计价说明、国家相关规范等 |  | m | 232.49 | 97.34 |  | 22630.58
95 | 030411003012 | 托盘式热镀锌金属电缆桥架 CT150x100 | 1.名称:托盘式热镀锌金属电缆桥架 2.规格:CT150x100 3.接地 4.防火堵洞 5.综合考虑配件安装，盖板、隔板 6.支架制作安装，除锈刷油 7.厚度不小于1.2mm 8.未尽事项详见图纸、招标文件、工程量清单计价说明、国家相关规范等 |  | m | 359.175 | 104.68 |  | 37598.44
96 | 030411003013 | 托盘式热镀锌金属电缆桥架 CT200x100 | 1.名称:托盘式热镀锌金属电缆桥架 2.规格:CT200x100 3.接地 4.防火堵洞 5.综合考虑配件安装，盖板、隔板 6.支架制作安装，除锈刷油 7.厚度不小于1.2mm 8.未尽事项详见图纸、招标文件、工程量清单计价说明、国家相关规范等 |  | m | 133.059 | 113.08 |  | 15046.31
本页小计 | [8 empty] | 75275.33
注：为计取规费等的使用，可在表中增设其中：“定额人工费”。
表—08
分部分项工程和单价措施项目清单与计价表
工程名称：地块二-地下室电气 |  |  |  | 标段： |  |  |  | 第 32 页 共 50 页
序号 | 项目编码 | 项目名称 | 项目特征描述 |  | 计量单位 | 工程量 | 金额（元）
[7 empty] | 综合单价 |  | 综合合价 | 其中
暂估价
97 | 030411003014 | 托盘式热镀锌金属电缆桥架 CT300x100 | 1.名称:托盘式热镀锌金属电缆桥架 2.规格:CT300x100 3.接地 4.防火堵洞 5.综合考虑配件安装，盖板、隔板 6.支架制作安装，除锈刷油 7.厚度不小于2.0mm 8.未尽事项详见图纸、招标文件、工程量清单计价说明、国家相关规范等 |  | m | 78.775 | 182.1 |  | 14344.93
98 | 030411003015 | 托盘式热镀锌金属电缆桥架 CT300x200 | 1.名称:托盘式热镀锌金属电缆桥架 2.规格:CT300x200 3.接地 4.防火堵洞 5.综合考虑配件安装，盖板、隔板 6.支架制作安装，除锈刷油 7.厚度不小于2.0mm 8.未尽事项详见图纸、招标文件、工程量清单计价说明、国家相关规范等 |  | m | 1455.05 | 229.92 |  | 334545.1
99 | 030411003016 | 托盘式热镀锌金属电缆桥架 CT400x100 | 1.名称:托盘式热镀锌金属电缆桥架 2.规格:CT400x100 3.接地 4.防火堵洞 5.综合考虑配件安装，盖板、隔板 6.支架制作安装，除锈刷油 7.厚度不小于2.0mm 8.未尽事项详见图纸、招标文件、工程量清单计价说明、国家相关规范等 |  | m | 137.98 | 229.92 |  | 31724.36
本页小计 | [8 empty] | 380614.39
注：为计取规费等的使用，可在表中增设其中：“定额人工费”。
表—08
分部分项工程和单价措施项目清单与计价表
工程名称：地块二-地下室电气 |  |  |  | 标段： |  |  |  | 第 33 页 共 50 页
序号 | 项目编码 | 项目名称 | 项目特征描述 |  | 计量单位 | 工程量 | 金额（元）
[7 empty] | 综合单价 |  | 综合合价 | 其中
暂估价
100 | 030411003017 | 托盘式热镀锌金属电缆桥架 CT400x150 | 1.名称:托盘式热镀锌金属电缆桥架 2.规格:CT400x150 3.接地 4.防火堵洞 5.综合考虑配件安装，盖板、隔板 6.支架制作安装，除锈刷油 7.厚度不小于2.0mm 8.未尽事项详见图纸、招标文件、工程量清单计价说明、国家相关规范等 |  | m | 179.664 | 250.49 |  | 45004.04
101 | 030411003018 | 托盘式热镀锌金属电缆桥架 CT500x100 | 1.名称:托盘式热镀锌金属电缆桥架 2.规格:CT500x100 3.接地 4.防火堵洞 5.综合考虑配件安装，盖板、隔板 6.支架制作安装，除锈刷油 7.厚度不小于3.0mm 8.未尽事项详见图纸、招标文件、工程量清单计价说明、国家相关规范等 |  | m | 24.75 | 306.19 |  | 7578.2
102 | 030411003019 | 托盘式热镀锌金属电缆桥架 CT500x200 | 1.名称:托盘式热镀锌金属电缆桥架 2.规格:CT500x200 3.接地 4.防火堵洞 5.综合考虑配件安装，盖板、隔板 6.支架制作安装，除锈刷油 7.厚度不小于3.0mm 8.未尽事项详见图纸、招标文件、工程量清单计价说明、国家相关规范等 |  | m | 286.8 | 367.95 |  | 105528.06
本页小计 | [8 empty] | 158110.3
注：为计取规费等的使用，可在表中增设其中：“定额人工费”。
表—08
分部分项工程和单价措施项目清单与计价表
工程名称：地块二-地下室电气 |  |  |  | 标段： |  |  |  | 第 34 页 共 50 页
序号 | 项目编码 | 项目名称 | 项目特征描述 |  | 计量单位 | 工程量 | 金额（元）
[7 empty] | 综合单价 |  | 综合合价 | 其中
暂估价
103 | 030411003020 | 托盘式热镀锌金属电缆桥架 CT500x150 | 1.名称:托盘式热镀锌金属电缆桥架 2.规格:CT500x150 3.接地 4.防火堵洞 5.综合考虑配件安装，盖板、隔板 6.支架制作安装，除锈刷油 7.厚度不小于3.0mm 8.未尽事项详见图纸、招标文件、工程量清单计价说明、国家相关规范等 |  | m | 27.825 | 352.88 |  | 9818.89
104 | 030411003021 | 消防托盘式热镀锌金属电缆桥架 CT100x100 | 1.名称:消防托盘式热镀锌金属电缆桥架 2.规格:CT100x100 3.接地 4.防火堵洞 5.综合考虑配件安装，盖板、隔板 6.支架制作安装，除锈刷油 7.涂刷防火涂料 8.厚度不小于1.2mm 9.未尽事项详见图纸、招标文件、工程量清单计价说明、国家相关规范等 |  | m | 421.157 | 102.61 |  | 43214.92
105 | 030411003022 | 消防托盘式热镀锌金属电缆桥架 CT150x100 | 1.名称:消防托盘式热镀锌金属电缆桥架 2.规格:CT150x100 3.接地 4.防火堵洞 5.综合考虑配件安装，盖板、隔板 6.支架制作安装，除锈刷油 7.涂刷防火涂料 8.厚度不小于1.2mm 9.未尽事项详见图纸、招标文件、工程量清单计价说明、国家相关规范等 |  | m | 475.92 | 111.26 |  | 52950.86
本页小计 | [8 empty] | 105984.67
注：为计取规费等的使用，可在表中增设其中：“定额人工费”。
表—08
分部分项工程和单价措施项目清单与计价表
工程名称：地块二-地下室电气 |  |  |  | 标段： |  |  |  | 第 35 页 共 50 页
序号 | 项目编码 | 项目名称 | 项目特征描述 |  | 计量单位 | 工程量 | 金额（元）
[7 empty] | 综合单价 |  | 综合合价 | 其中
暂估价
106 | 030411003023 | 消防托盘式热镀锌金属电缆桥架 CT200x100 | 1.名称:消防托盘式热镀锌金属电缆桥架 2.规格:CT200x100 3.接地 4.防火堵洞 5.综合考虑配件安装，盖板、隔板 6.支架制作安装，除锈刷油 7.涂刷防火涂料 8.厚度不小于1.2mm 9.未尽事项详见图纸、招标文件、工程量清单计价说明、国家相关规范等 |  | m | 216.3 | 120.98 |  | 26167.97
107 | 030411003024 | 消防托盘式热镀锌金属电缆桥架 CT300x100 | 1.名称:消防托盘式热镀锌金属电缆桥架 2.规格:CT300x100 3.接地 4.防火堵洞 5.综合考虑配件安装，盖板、隔板 6.支架制作安装，除锈刷油 7.涂刷防火涂料 8.厚度不小于2.0mm 9.未尽事项详见图纸、招标文件、工程量清单计价说明、国家相关规范等 |  | m | 8.028 | 220.56 |  | 1770.66
108 | 030411003025 | 消防托盘式热镀锌金属电缆桥架 CT300x200 | 1.名称:消防托盘式热镀锌金属电缆桥架 2.规格:CT300x200 3.接地 4.防火堵洞 5.综合考虑配件安装，盖板、隔板 6.支架制作安装，除锈刷油 7.涂刷防火涂料 8.厚度不小于2.0mm 9.未尽事项详见图纸、招标文件、工程量清单计价说明、国家相关规范等 |  | m | 18.85 | 243.09 |  | 4582.25
本页小计 | [8 empty] | 32520.88
注：为计取规费等的使用，可在表中增设其中：“定额人工费”。
表—08
分部分项工程和单价措施项目清单与计价表
工程名称：地块二-地下室电气 |  |  |  | 标段： |  |  |  | 第 36 页 共 50 页
序号 | 项目编码 | 项目名称 | 项目特征描述 |  | 计量单位 | 工程量 | 金额（元）
[7 empty] | 综合单价 |  | 综合合价 | 其中
暂估价
109 | 030411003026 | 消防托盘式热镀锌金属电缆桥架 CT400x150 | 1.名称:消防托盘式热镀锌金属电缆桥架 2.规格:CT400x150 3.接地 4.防火堵洞 5.综合考虑配件安装，盖板、隔板 6.支架制作安装，除锈刷油 7.涂刷防火涂料 8.厚度不小于2.0mm 9.未尽事项详见图纸、招标文件、工程量清单计价说明、国家相关规范等 |  | m | 3.898 | 264.97 |  | 1032.85
110 | 030411003027 | 梯架式热镀锌金属电缆桥架 TJ500x150 | 1.名称:消防梯架式热镀锌金属电缆桥架 2.规格:TJ500x150 3.接地 4.防火堵洞 5.综合考虑配件安装，盖板、隔板 6.涂刷防火涂料 7.支架制作安装，除锈刷油 8.厚度不小于3.0mm 9.未尽事项详见图纸、招标文件、工程量清单计价说明、国家相关规范等 |  | m | 27.825 | 334.74 |  | 9314.14
111 | 030411003028 | 梯架式热镀锌金属电缆桥架 TJ400x150 | 1.名称:消防梯架式热镀锌金属电缆桥架 2.规格:TJ400x150 3.接地 4.防火堵洞 5.综合考虑配件安装，盖板、隔板 6.涂刷防火涂料 7.支架制作安装，除锈刷油 8.厚度不小于2.0mm 9.未尽事项详见图纸、招标文件、工程量清单计价说明、国家相关规范等 |  | m | 179.664 | 255.25 |  | 45859.24
本页小计 | [8 empty] | 56206.23
注：为计取规费等的使用，可在表中增设其中：“定额人工费”。
表—08
分部分项工程和单价措施项目清单与计价表
工程名称：地块二-地下室电气 |  |  |  | 标段： |  |  |  | 第 37 页 共 50 页
序号 | 项目编码 | 项目名称 | 项目特征描述 |  | 计量单位 | 工程量 | 金额（元）
[7 empty] | 综合单价 |  | 综合合价 | 其中
暂估价
112 | 030411003029 | 梯架式热镀锌金属电缆桥架 TJ300x150 | 1.名称:消防梯架式热镀锌金属电缆桥架 2.规格:TJ300x150 3.接地 4.防火堵洞 5.综合考虑配件安装，盖板、隔板 6.涂刷防火涂料 7.支架制作安装，除锈刷油 8.厚度不小于2.0mm 9.未尽事项详见图纸、招标文件、工程量清单计价说明、国家相关规范等 |  | m | 16.95 | 201.97 |  | 3423.39
113 | 030411003030 | 梯架式热镀锌金属电缆桥架 TJ300x100 | 1.名称:消防梯架式热镀锌金属电缆桥架 2.规格:TJ300x100 3.接地 4.防火堵洞 5.综合考虑配件安装，盖板、隔板 6.涂刷防火涂料 7.支架制作安装，除锈刷油 8.厚度不小于2.0mm 9.未尽事项详见图纸、招标文件、工程量清单计价说明、国家相关规范等 |  | m | 78.775 | 191.03 |  | 15048.39
114 | 030411003031 | 梯架式热镀锌金属电缆桥架 TJ200x100 | 1.名称:消防梯架式热镀锌金属电缆桥架 2.规格:TJ200x100 3.接地 4.防火堵洞 5.综合考虑配件安装，盖板、隔板 6.涂刷防火涂料 7.支架制作安装，除锈刷油 8.厚度不小于1.2mm 9.未尽事项详见图纸、招标文件、工程量清单计价说明、国家相关规范等 |  | m | 133.059 | 114.06 |  | 15176.71
本页小计 | [8 empty] | 33648.49
注：为计取规费等的使用，可在表中增设其中：“定额人工费”。
表—08
分部分项工程和单价措施项目清单与计价表
工程名称：地块二-地下室电气 |  |  |  | 标段： |  |  |  | 第 38 页 共 50 页
序号 | 项目编码 | 项目名称 | 项目特征描述 |  | 计量单位 | 工程量 | 金额（元）
[7 empty] | 综合单价 |  | 综合合价 | 其中
暂估价
115 | 030411003032 | 梯架式热镀锌金属电缆桥架 TJ150x100 | 1.名称:消防梯架式热镀锌金属电缆桥架 2.规格:TJ150x100 3.接地 4.防火堵洞 5.综合考虑配件安装，盖板、隔板 6.涂刷防火涂料 7.支架制作安装，除锈刷油 8.厚度不小于1.2mm 9.未尽事项详见图纸、招标文件、工程量清单计价说明、国家相关规范等 |  | m | 359.175 | 105.54 |  | 37907.33
116 | 030817008002 | 套管 | 1.名称、类型:套管（含防护密闭套管及普通套管） 2.材质:综合考虑钢套管及塑料套管 3.规格:综合考虑 4.填料材质:综合考虑 5.套管制作安装 6.综合考虑地上地下 7.未尽事项详见图纸、招标文件、工程量清单计价说明、国家相关规范等 |  | 项 | 1 | 2044.5 |  | 2044.5
|  | 地块二地下室照明灯具 | [6 empty] | 251482.3
117 | 030412004018 | 消防应急照明灯具 | 1.名称:消防应急照明灯具 2.规格:A型消防灯具 LED 7W/>=750LM,消防应急持续供电时间不小于60min 3.安装形式:壁装 4.接线盒安装 5.支架制作安装、除锈刷油 6.接地 7.综合考虑金属软管 8.未尽事项详见图纸、招标文件、工程量清单计价说明、国家相关规范等 |  | 套 | 95 | 137.39 |  | 13052.05
本页小计 | [8 empty] | 53003.88
注：为计取规费等的使用，可在表中增设其中：“定额人工费”。
表—08
分部分项工程和单价措施项目清单与计价表
工程名称：地块二-地下室电气 |  |  |  | 标段： |  |  |  | 第 39 页 共 50 页
序号 | 项目编码 | 项目名称 | 项目特征描述 |  | 计量单位 | 工程量 | 金额（元）
[7 empty] | 综合单价 |  | 综合合价 | 其中
暂估价
118 | 030412004019 | 明装消防应急照明灯具 | 1.名称:明装消防应急照明灯具 2.规格:A型消防灯具 LED 5W/>=500LM,消防应急持续供电时间不小于60min 3.安装形式:吊装或吸顶安装 4.接线盒安装 5.支架制作安装、除锈刷油 6.接地 7.综合考虑金属软管 8.未尽事项详见图纸、招标文件、工程量清单计价说明、国家相关规范等 |  | 套 | 1 | 137.39 |  | 137.39
119 | 030412004020 | 明装消防应急照明灯具 | 1.名称:明装消防应急照明灯具 2.规格:A型消防灯具 LED 7W/>=750LM,消防应急持续供电时间不小于60min 3.安装形式:吊装或吸顶安装 4.接线盒安装 5.支架制作安装、除锈刷油 6.接地 7.综合考虑金属软管 8.未尽事项详见图纸、招标文件、工程量清单计价说明、国家相关规范等 |  | 套 | 1 | 137.39 |  | 137.39
120 | 030412004021 | 吸顶式消防应急照明灯具 | 1.名称:吸顶式消防应急照明灯具 2.规格:36V 雷达感应,平时12W,应急6W,自带蓄电池,持续供电时间不小于60min 3.安装形式:吸顶 4.接线盒安装 5.支架制作安装、除锈刷油 6.接地 7.综合考虑金属软管 8.未尽事项详见图纸、招标文件、工程量清单计价说明、国家相关规范等 |  | 套 | 414 | 137.39 |  | 56879.46
本页小计 | [8 empty] | 57154.24
注：为计取规费等的使用，可在表中增设其中：“定额人工费”。
表—08
分部分项工程和单价措施项目清单与计价表
工程名称：地块二-地下室电气 |  |  |  | 标段： |  |  |  | 第 40 页 共 50 页
序号 | 项目编码 | 项目名称 | 项目特征描述 |  | 计量单位 | 工程量 | 金额（元）
[7 empty] | 综合单价 |  | 综合合价 | 其中
暂估价
121 | 030412004022 | 单面单向疏散指示灯 | 1.名称:单面单向疏散指示灯 2.规格:A型消防灯具 LED 1W,自带蓄电池,持续供电时间不小于60min 3.安装形式:暗装 4.接线盒安装 5.支架制作安装、除锈刷油 6.接地 7.综合考虑金属软管 8.未尽事项详见图纸、招标文件、工程量清单计价说明、国家相关规范等 |  | 套 | 52 | 118.28 |  | 6150.56
122 | 030412004023 | 双面单向疏散指示灯 | 1.名称:双面单向疏散指示灯 2.规格:A型消防灯具 LED 1W,自带蓄电池,持续供电时间不小于60min 3.安装形式:吊装 4.接线盒安装 5.支架制作安装、除锈刷油 6.接地 7.综合考虑金属软管 8.未尽事项详见图纸、招标文件、工程量清单计价说明、国家相关规范等 |  | 套 | 255 | 125.4 |  | 31977
123 | 030412004024 | 安全出口指示灯 | 1.名称:安全出口指示灯 2.规格:A型消防灯具 LED 1W,自带蓄电池,持续供电时间不小于60min 3.安装形式:明装 4.接线盒安装 5.支架制作安装、除锈刷油 6.接地 7.综合考虑金属软管 8.未尽事项详见图纸、招标文件、工程量清单计价说明、国家相关规范等 |  | 套 | 123 | 119.82 |  | 14737.86
本页小计 | [8 empty] | 52865.42
注：为计取规费等的使用，可在表中增设其中：“定额人工费”。
表—08
分部分项工程和单价措施项目清单与计价表
工程名称：地块二-地下室电气 |  |  |  | 标段： |  |  |  | 第 41 页 共 50 页
序号 | 项目编码 | 项目名称 | 项目特征描述 |  | 计量单位 | 工程量 | 金额（元）
[7 empty] | 综合单价 |  | 综合合价 | 其中
暂估价
124 | 030412004025 | 楼层标志灯 | 1.名称:楼层标志灯 2.规格:A型消防灯具 LED 1W,自带蓄电池,持续供电时间不小于60min 3.安装形式:暗装 4.接线盒安装 5.支架制作安装、除锈刷油 6.接地 7.综合考虑金属软管 8.未尽事项详见图纸、招标文件、工程量清单计价说明、国家相关规范等 |  | 套 | 19 | 119.82 |  | 2276.58
125 | 030412004026 | 双面多功能信息灯 | 1.名称:双面多功能信息灯 2.规格:A型消防灯具 LED 1W,自带蓄电池,持续供电时间不小于60min 3.安装形式:暗装 4.接线盒安装 5.支架制作安装、除锈刷油 6.接地 7.综合考虑金属软管 8.未尽事项详见图纸、招标文件、工程量清单计价说明、国家相关规范等 |  | 套 | 1 | 119.82 |  | 119.82
126 | 030412005009 | 单管LED支架灯 | 1.名称:单管LED支架灯 2.规格:LED光源,(<=1*16W,>=1400lm,SDCM<=5),雷达感应 3.安装方式:综合考虑安装方式 4.接线盒安装 5.综合考虑吊杆 6.综合考虑金属软管 7.未尽事项详见图纸、招标文件、工程量清单计价说明、国家相关规范等 |  | 套 | 1515 | 67.54 |  | 102323.1
本页小计 | [8 empty] | 104719.5
注：为计取规费等的使用，可在表中增设其中：“定额人工费”。
表—08
分部分项工程和单价措施项目清单与计价表
工程名称：地块二-地下室电气 |  |  |  | 标段： |  |  |  | 第 42 页 共 50 页
序号 | 项目编码 | 项目名称 | 项目特征描述 |  | 计量单位 | 工程量 | 金额（元）
[7 empty] | 综合单价 |  | 综合合价 | 其中
暂估价
127 | 030412005010 | 壁装单管LED支架灯 | 1.名称:壁装单管LED支架灯 2.规格:LED光源,(<=1*16W,>=1400lm,SDCM<=5) 3.安装方式:壁装 4.接线盒安装 5.综合考虑金属软管 6.未尽事项详见图纸、招标文件、工程量清单计价说明、国家相关规范等 |  | 套 | 103 | 53.4 |  | 5500.2
128 | 030412005011 | 双管LED支架灯 | 1.名称:双管LED支架灯 2.规格:LED光源,(<=2*16W,>=2*1400lm,SDCM<=5) 3.安装方式:综合考虑安装方式 4.接线盒安装 5.综合考虑安装方式 6.综合考虑金属软管 7.未尽事项详见图纸、招标文件、工程量清单计价说明、国家相关规范等 |  | 套 | 46 | 84.95 |  | 3907.7
129 | 030412005012 | 自带人体红外感应的LED支架灯 | 1.名称:自带人体红外感应的LED支架灯 2.规格:LED光源,(<=1*16W,>=1400lm,SDCM<=5),自带人体红外感应装置 3.安装方式:综合考虑安装方式 4.接线盒安装 5.综合考虑吊杆 6.综合考虑金属软管 7.未尽事项详见图纸、招标文件、工程量清单计价说明、国家相关规范等 |  | 套 | 33 | 88.23 |  | 2911.59
本页小计 | [8 empty] | 12319.49
注：为计取规费等的使用，可在表中增设其中：“定额人工费”。
表—08
分部分项工程和单价措施项目清单与计价表
工程名称：地块二-地下室电气 |  |  |  | 标段： |  |  |  | 第 43 页 共 50 页
序号 | 项目编码 | 项目名称 | 项目特征描述 |  | 计量单位 | 工程量 | 金额（元）
[7 empty] | 综合单价 |  | 综合合价 | 其中
暂估价
130 | 030412005013 | 单管LED密闭支架灯 | 1.名称:单管LED密闭支架灯 2.规格:LLED光源,(<=1*22W,>=2000lm,SDCM<=5),带密闭罩 3.安装方式:综合考虑安装方式 4.接线盒安装 5.综合考虑吊杆 6.综合考虑金属软管 7.未尽事项详见图纸、招标文件、工程量清单计价说明、国家相关规范等 |  | 套 | 7 | 87.25 |  | 610.75
131 | 030412005014 | 单管LED面板灯 | 1.名称:单管LED面板灯 2.规格:LED光源,(<=1*24W,>=2200lm,SDCM<=5) 3.安装方式:综合考虑安装方式 4.接线盒安装 5.综合考虑吊杆 6.综合考虑金属软管 7.未尽事项详见图纸、招标文件、工程量清单计价说明、国家相关规范等 |  | 套 | 60 | 138.66 |  | 8319.6
132 | 030412001009 | 壁灯 | 1.名称:壁灯 2.规格:LED光源,(<=1*7W,>=500lm,SDCM<=5)带密闭罩 3.安装方式:壁装 4.接线盒安装 5.支架制作安装、除锈刷油 6.接地 7.综合考虑金属软管 8.未尽事项详见图纸、招标文件、工程量清单计价说明、国家相关规范等 |  | 套 | 25 | 97.65 |  | 2441.25
|  | 地块二地下室开关插座 | [6 empty] | 3513.79
本页小计 | [8 empty] | 11371.6
注：为计取规费等的使用，可在表中增设其中：“定额人工费”。
表—08
分部分项工程和单价措施项目清单与计价表
工程名称：地块二-地下室电气 |  |  |  | 标段： |  |  |  | 第 44 页 共 50 页
序号 | 项目编码 | 项目名称 | 项目特征描述 |  | 计量单位 | 工程量 | 金额（元）
[7 empty] | 综合单价 |  | 综合合价 | 其中
暂估价
133 | 030404034013 | 单联单控开关 | 1.名称:单控单联开关 2.规格:10A 250V 3.安装方式:暗装 4.接线盒安装 5.接地 6.未尽事项详见图纸、招标文件、工程量清单计价说明、国家相关规范等 |  | 个 | 43 | 29.19 |  | 1255.17
134 | 030404034014 | 双联单控开关 | 1.名称:双联单控开关 2.规格:10A 250V 3.安装方式:暗装 4.接线盒安装 5.接地 6.未尽事项详见图纸、招标文件、工程量清单计价说明、国家相关规范等 |  | 个 | 73 | 30.94 |  | 2258.62
|  | 地块二地下室柴油发电机房 | [6 empty] | 833255.67
本页小计 | [8 empty] | 3513.79
注：为计取规费等的使用，可在表中增设其中：“定额人工费”。
表—08
分部分项工程和单价措施项目清单与计价表
工程名称：地块二-地下室电气 |  |  |  | 标段： |  |  |  | 第 45 页 共 50 页
序号 | 项目编码 | 项目名称 | 项目特征描述 |  | 计量单位 | 工程量 | 金额（元）
[7 empty] | 综合单价 |  | 综合合价 | 其中
暂估价
135 | 030113008001 | 柴油发电机 常载功率800KW | 1.名称:柴油发电机组 2.型号:常载功率800KW 3.本体、环保工程及附件安装 4.具体内容包括:柴油发电机组成套设备供应及安装、启动控制屏、发电机控制柜、送配电系统安装、供回油系统（包括管道及储油装置）安装、排烟管道安装及隔热处理、发电机照明、消音、隔音、送排风系统、尾气净化处理（净化器、送排风管安装）、二次灌浆、单机试运转、补刷(喷)油漆、引下线制作安装、接地、端子箱(汇控箱)安装、辅助设备安装、带防护罩的还应包括防护罩的安装、保护层安装、专用机具、专用垫铁、特殊垫铁和地脚螺栓安装、自用水系统内容等 5.含控制柜、启动控制屏、减震装置安装 6.发电机检查接线 7.未尽事项详见图纸、招标文件、工程量清单计价说明、国家相关规范等 |  | 台 | 1 | 654728.77 |  | 654728.77
136 | 030404004001 | 受电柜 2FD1-1 | 1.受电柜 2FD1-1 2.基础型钢制作安装、除锈刷油、灌浆 3.电力设施牌号 4.母线、铜排、端子板、焊（压）接线端子、盘柜配线、屏边安装、屏上辅助设备安装 5.本体及附件安装、单体调试 6.接地 7.未尽事项详见图纸、招标文件、工程量清单计价说明、国家相关规范等 |  | 台 | 1 | 27076.77 |  | 27076.77
本页小计 | [8 empty] | 681805.54
注：为计取规费等的使用，可在表中增设其中：“定额人工费”。
表—08
分部分项工程和单价措施项目清单与计价表
工程名称：地块二-地下室电气 |  |  |  | 标段： |  |  |  | 第 46 页 共 50 页
序号 | 项目编码 | 项目名称 | 项目特征描述 |  | 计量单位 | 工程量 | 金额（元）
[7 empty] | 综合单价 |  | 综合合价 | 其中
暂估价
137 | 030404004002 | 进线柜 2FD1-2 | 1.进线柜 2FD1-2 2.基础型钢制作安装、除锈刷油、灌浆 3.电力设施牌号 4.母线、铜排、端子板、焊（压）接线端子、盘柜配线、屏边安装、屏上辅助设备安装 5.本体及附件安装、单体调试 6.接地 7.未尽事项详见图纸、招标文件、工程量清单计价说明、国家相关规范等 |  | 台 | 1 | 27032.41 |  | 27032.41
138 | 030404004003 | 进线柜 2FD2-1 | 1.进线柜 2FD2-1 2.基础型钢制作安装、除锈刷油、灌浆 3.电力设施牌号 4.母线、铜排、端子板、焊（压）接线端子、盘柜配线、屏边安装、屏上辅助设备安装 5.本体及附件安装、单体调试 6.接地 7.未尽事项详见图纸、招标文件、工程量清单计价说明、国家相关规范等 |  | 台 | 1 | 27032.41 |  | 27032.41
139 | 030404004004 | 出线柜 2FD2-2 | 1.出线柜 2FD2-2 2.基础型钢制作安装、除锈刷油、灌浆 3.电力设施牌号 4.母线、铜排、端子板、焊（压）接线端子、盘柜配线、屏边安装、屏上辅助设备安装 5.本体及附件安装、单体调试 6.接地 7.未尽事项详见图纸、招标文件、工程量清单计价说明、国家相关规范等 |  | 台 | 1 | 19136.31 |  | 19136.31
本页小计 | [8 empty] | 73201.13
注：为计取规费等的使用，可在表中增设其中：“定额人工费”。
表—08
分部分项工程和单价措施项目清单与计价表
工程名称：地块二-地下室电气 |  |  |  | 标段： |  |  |  | 第 47 页 共 50 页
序号 | 项目编码 | 项目名称 | 项目特征描述 |  | 计量单位 | 工程量 | 金额（元）
[7 empty] | 综合单价 |  | 综合合价 | 其中
暂估价
140 | 030404004005 | 出线柜 2FD2-3 | 1.出线柜 2FD2-3 2.基础型钢制作安装、除锈刷油、灌浆 3.电力设施牌号 4.母线、铜排、端子板、焊（压）接线端子、盘柜配线、屏边安装、屏上辅助设备安装 5.本体及附件安装、单体调试 6.接地 7.未尽事项详见图纸、招标文件、工程量清单计价说明、国家相关规范等 |  | 台 | 1 | 19136.31 |  | 19136.31
141 | 010507003001 | 电缆沟、地沟 | 1.名称:电缆沟 2.沟截面净空尺寸:800*800 3.砌筑:砌Mu10砖M7.5水泥砂浆 4.混凝土强度等级:C20 5.抹灰:1:2水泥砂浆抹面 6.预制砼盖板:C15盖板1020*420*100mm 7.模板 8.未尽事项详见图纸、招标文件、工程量清单计价说明、国家相关规范等 |  | m | 14.5 | 355.98 |  | 5161.71
142 | 030404036001 | 安建环设施 | 1.名称：安建环设施 2.工作内容：含电房不锈钢工具架、绝缘手套(含试验）、绝缘靴(含试验)、配电房高压系统模拟图板、配电房低压模系统拟图板、"高压危险"警示牌、"有电危险"小警示牌、“未经允许，禁止进入”警示牌、“高压危险”警示牌、“电房门前禁止堆放”警示牌等 未尽事项详见图纸、招标文件、工程量清单计价说明、国家相关规范等 |  | 项 | 1 | 7000 |  | 7000
本页小计 | [8 empty] | 31298.02
注：为计取规费等的使用，可在表中增设其中：“定额人工费”。
表—08
分部分项工程和单价措施项目清单与计价表
工程名称：地块二-地下室电气 |  |  |  | 标段： |  |  |  | 第 48 页 共 50 页
序号 | 项目编码 | 项目名称 | 项目特征描述 |  | 计量单位 | 工程量 | 金额（元）
[7 empty] | 综合单价 |  | 综合合价 | 其中
暂估价
143 | 030414001001 | 电力系统调试 | 1.型号:送配电装置系统调试 2.电压等级:1kV以下 3.包含高低压电气系统调整试验(含继保值的整定);母线、避雷器、电容器装置调试;瓷瓶耐压、自动开关或断路器调试、隔离开关调试、常规保护装置调试、自动投入装置调试、发电机调试等 4.未尽事项详见图纸、招标文件、工程量清单计价说明、国家相关规范等 |  | 项 | 1 | 46950.98 |  | 46950.98
|  | 地块二地下室防雷接地系统 | [6 empty] | 537187.63
144 | 030409003003 | 避雷引下线 | 1.名称:避雷引下线 2.规格:建筑结构柱或剪力墙内两根Φ12以上(钢筋小于Φ12大于等于Φ10时采用四根)柱对角外侧主筋电气贯通,作为引下线,要求其上与接闪带焊通,无结构柱或板筋处,用热镀锌圆钢(φ≥16mm)在板或墙内暗敷 3.未尽事项详见图纸、招标文件、工程量清单计价说明、国家相关规范等 |  | m | 1586.449 | 17.87 |  | 28349.84
145 | 030409003004 | 避雷引下线 | 1.名称:避雷引下线 2.规格:采用40x4 镀锌扁钢,其下端应与接地母线,且在每层与结构钢筋相焊接 3.未尽事项详见图纸、招标文件、工程量清单计价说明、国家相关规范等 |  | m | 116.32 | 11.15 |  | 1296.97
146 | 030409003005 | 接地引上线 | 1.名称:接地引上线 2.规格:WDZR-BYJ-1X25穿保护管PC25作接地引上线,沿柱或沿墙暗敷设至首层消防兼安防控制室距地0.3m处引出接MEB 3.未尽事项详见图纸、招标文件、工程量清单计价说明、国家相关规范等 |  | m | 32.1 | 61.27 |  | 1966.77
本页小计 | [8 empty] | 78564.56
注：为计取规费等的使用，可在表中增设其中：“定额人工费”。
表—08
分部分项工程和单价措施项目清单与计价表
工程名称：地块二-地下室电气 |  |  |  | 标段： |  |  |  | 第 49 页 共 50 页
序号 | 项目编码 | 项目名称 | 项目特征描述 |  | 计量单位 | 工程量 | 金额（元）
[7 empty] | 综合单价 |  | 综合合价 | 其中
暂估价
147 | 030409003006 | 接地引上线 | 1.名称:接地引上线 2.规格:-40X4渡锌扁钢作接地引上线,沿墙或者柱子暗敷设 3.未尽事项详见图纸、招标文件、工程量清单计价说明、国家相关规范等 |  | m | 35.61 | 11.15 |  | 397.05
148 | 030409008005 | 接地端子 | 1.名称:接地端子 2.预留接地连接板、电气接地端子、预留充电桩接地端子 3.规格:预埋镀锌钢板-60x6x120(通过柱内主筋与接地装置可靠连接)。 做法见“防雷基础接地示意图”及“预埋室内接地端子板大样图” 4.未尽事项详见图纸、招标文件、工程量清单计价说明、国家相关规范等 |  | 套 | 526 | 56.23 |  | 29576.98
149 | 030409008006 | 局部等电位端子箱 | 1.名称:局部等电位端子箱 2.含LEB线：LEB线均采用BVR-1*4mm2导线在地面内或墙内穿塑料管暗敷; 3.未尽事项详见图纸、招标文件、工程量清单计价说明、国家相关规范等 |  | 台 | 129 | 205.44 |  | 26501.76
150 | 030409002007 | -40×4mm热镀锌扁钢 | 1.名称:-40×4mm热镀锌扁钢 2.材质:热镀锌扁钢 3.规格:-40×4mm 4.未尽事项详见图纸、招标文件、工程量清单计价说明、国家相关规范等 |  | m | 96 | 30.09 |  | 2888.64
151 | 030409002008 | 25*4热浸镀锌扁钢 | 1.名称:25*4热浸镀锌扁钢 2.材质:热镀锌扁钢 3.规格:25*4 4.未尽事项详见图纸、招标文件、工程量清单计价说明、国家相关规范等 |  | m | 76.64 | 27.22 |  | 2086.14
本页小计 | [8 empty] | 61450.57
注：为计取规费等的使用，可在表中增设其中：“定额人工费”。
表—08
分部分项工程和单价措施项目清单与计价表
工程名称：地块二-地下室电气 |  |  |  | 标段： |  |  |  | 第 50 页 共 50 页
序号 | 项目编码 | 项目名称 | 项目特征描述 |  | 计量单位 | 工程量 | 金额（元）
[7 empty] | 综合单价 |  | 综合合价 | 其中
暂估价
152 | 030409002009 | 接地线 | 1.名称:接地线 2.规格:利用地梁、楼板等结构主筋 3.未尽事项详见图纸、招标文件、工程量清单计价说明、国家相关规范等 |  | m | 6775.012 | 7.86 |  | 53251.59
153 | 030414011003 | 筏板基础接地极 | 1.筏板基础接地极 2.未尽事项详见图纸、招标文件、工程量清单计价说明、国家相关规范等 |  | m2 | 22008 | 17.68 |  | 389101.44
154 | 030414011004 | 接地装置调试 | 1.名称:接地装置调试 接地网 2.未尽事项详见图纸、招标文件、工程量清单计价说明、国家相关规范等 |  | 项 | 1 | 1770.45 |  | 1770.45
|  | 措施项目 | [6 empty] | 40051.36
155 | 031302007020 | 高层施工增加 |  |  | 项 | 1
156 | 031301017020 | 脚手架搭拆费 |  |  | 项 | 1 | 40051.36 |  | 40051.36
本页小计 | [8 empty] | 484174.84
合 计 | [8 empty] | 7495289.55
注：为计取规费等的使用，可在表中增设其中：“定额人工费”。
表—08

## 表-11 总价措施项目清单与计价表
总价措施项目清单与计价表
工程名称：地块二-地下室电气 | [5 empty] | 标段： |  | 第 1 页 共 2 页
序号 | 项目编码 | 项目名称 | 计算基础 | 费率 (%) | 金额 (元) |  | 调整 费率(%) |  | 调整后 金额(元) | 备注
1 | LSSGCSF00044 | 绿色施工安全防护措施费 | 分部分项人工费+分部分项机具费 | 35.77 | 401377.28 |  |  |  |  | 以分部分项的人工费与施工机具费之和为计算基础，费率35.77%
2 | 031301010020 | 安装与生产同时进行增加费用 | 分部分项人工费 | 0 | [5 empty] | 按人工费的10%计算
3 | 031301011020 | 在有害身体健康环境中施工增加费 | 分部分项人工费 | 0 | [5 empty] | 按人工费的10%计算
4 | TSSGBWZJF020 | 在地下（暗）室、设备及大口径管道内等特殊施工部位进行施工增加费 | 分部分项人工费 | 30 | 298952.4 |  |  |  |  | 按该部分人工费的30%计算
5 | 粤031302008020 | 赶工措施费 | 分部分项人工费+分部分项机具费 | 0 | [5 empty] | 赶工措施费=（1-δ）*分部分项（人工费+施工机具费）*0.344 （0.8≤δ＜1 式中：δ=合同工期/定额工期）
6 | 031302002020 | 夜间施工增加费 |  | 20 | [5 empty] | 按其夜间施工项目人工费的20%计算
7 | JTGRSGZJF020 | 交通干扰工程施工增加费 |  | 10 | [5 empty] | 按在市政道路上施工项目人工费的10%计算
8 | 粤031302009020 | 文明工地增加费 | 分部分项人工费+分部分项机具费 | 0 | [5 empty] | 以分部分项的人工费与施工机具费之和为计算基础；市级文明工地1.00%；省级文明工地2.00%
9 | DXGXJCJXF020 | 地下管线交叉降效费 | [7 empty] | 按实际发生或经批准的施工方案计
编制人（造价人员）： | [5 empty] | 复核人（造价工程师）：
表-11
总价措施项目清单与计价表
工程名称：地块二-地下室电气 | [5 empty] | 标段： |  | 第 2 页 共 2 页
序号 | 项目编码 | 项目名称 | 计算基础 | 费率 (%) | 金额 (元) |  | 调整 费率(%) |  | 调整后 金额(元) | 备注
算
10 | QTFY00000042 | 其他费用 | [7 empty] | 按实际发生或经批准的施工组织设计方案计算
合 计 |  |  |  |  | 700329.68
编制人（造价人员）： | [5 empty] | 复核人（造价工程师）：
表-11

## 表-12 其他项目清单与计价汇总表
其他项目清单与计价汇总表
工程名称：地块二-地下室电气 |  |  | 标段： |  | 第 1 页 共 1 页
序号 | 项目名称 | 金额（元） |  | 结算金额（元） |  | 备注
1 | 暂列金额 | 745523.82 |  |  |  | 明细详见表-12-1
2 | 暂估价
2.1 | 材料暂估价 | — |  |  |  | 明细详见表-12-2
2.2 | 专业工程暂估价 |  |  |  |  | 明细详见表-12-3
3 | 计日工 |  |  |  |  | 明细详见表-12-4
4 | 总承包服务费 |  |  |  |  | 明细详见表-12-5
5 | 预算包干费 | 112210.59
6 | 工程优质费
7 | 概算幅度差
8 | 现场签证费用
9 | 索赔费用
10 | 其他费用
| 合 计 | 857734.41 |  |  |  | —
注：材料（工程设备）暂估单价进入清单项目综合单价，此处不汇总。
表—12

## 表-12-1 暂列金额表
暂列金额明细表
工程名称：地块二-地下室电气 |  |  | 标段： |  | 第 1 页 共 1 页
序号 | 名称 | 计量单位 |  | 暂定金额（元） |  | 备注
1 | 暂列金额 |  |  | 745523.82
合 计 |  |  |  | 745523.82 |  | —
注：此表由招标人填写，如不能详列，也可只列暂列金额总额，投标人应将上述暂列金额计入投标总价中。
表—12—1

## 表-13 规费、税金项目清单与计价表
规费、税金项目清单与计价表
工程名称：地块二-地下室电气 |  |  | 标段： |  |  | 第 1 页 共 1 页
序号 | 项目名称 | 计算基础 |  | 计算基数 | 计算费率 (%) |  | 金额(元)
1 | 增值税销项税额 | 分部分项合计+措施合计+其他项目 |  | 9053353.64 | 9 |  | 814801.83
合 计 | [6 empty] | 814801.83
编制人（造价人员）： |  |  | 复核人（造价工程师）：
表—13

## 5.1-1单位工程人材机汇总表
单位工程人材机汇总表
工程名称：地块二-地下室电气 | [6 empty] | 第 1 页 共 16 页
序号 | 编码 | 名称及规格 | 单位 | 数量 | 单价 （元） | 合价 （元） |  | 品牌 | 厂家
1 | 55470001@1 | 柴油发电机 常载功率800KW | 台 | 1 | 532743.65 | 532743.65
2 | 补充材料001@1 | 消声及环保设施(800KW) | 台 | 1 | 114312.1 | 114312.1 |  |  | 玉柴报价下浮30%
3 | 55010001@53 | 受电柜 2FD1-1 | 台 | 1 | 26111.94 | 26111.94
4 | 55010001@71 | 进线柜 2FD1-2 | 台 | 1 | 26111.94 | 26111.94
5 | 55010001@73 | 进线柜 2FD2-1 | 台 | 1 | 26111.94 | 26111.94
6 | 55010001@72 | 出线柜 2FD2-3 | 台 | 2 | 18215.84 | 36431.68
7 | 55090080@166 | 地块二消防水泵配电柜2-B3ATXFBb | 台 | 1 | 9840.71 | 9840.71
8 | 55090080@164 | 地块二消防水泵配电柜2-B1ATXFB(b) | 台 | 1 | 9801.91 | 9801.91
9 | 55090080@167 | 地块二消防水泵配电柜2-B3ATXFBc | 台 | 1 | 9699.12 | 9699.12
10 | 55090080@163 | 地块二消防水泵配电柜2-B1ATXFB(a) | 台 | 1 | 9630.8 | 9630.8
11 | 55090080@165 | 地块二消防水泵配电柜2-B3ATXFBa | 台 | 1 | 9628.32 | 9628.32
12 | 55090080@154 | 配电箱 2-BnAPXm(标准E) | 台 | 1 | 7278.68 | 7278.68
13 | 55090080@155 | 配电箱 2-BnAPXm(标准C) | 台 | 1 | 7204.64 | 7204.64
14 | 补充材料002 | 安健环设施 | 项 | 1 | 7000 | 7000
15 | 55090080@83 | 配电箱 2-BnAPXm(标准A) | 台 | 18 | 5822.94 | 104812.92
16 | 55090080@82 | 消防排烟双速风机配电箱 2-BnXFJm-1 pe（kw）=25 | 台 | 14 | 5465.69 | 76519.66
17 | 55090080@156 | 配电箱 2-BnAPXm(标准D) | 台 | 1 | 5246.82 | 5246.82
18 | 55090080@153 | 配电箱 2-BnAPXm(标准B) | 台 | 1 | 5172.79 | 5172.79
19 | 55090080@159 | 配电箱 2-BnAPXm(标准H) | 台 | 1 | 4927.28 | 4927.28
20 | 55090080@80 | 配电箱 2-B2CYAL | 台 | 1 | 4714.41 | 4714.41
21 | 55090080@150 | 消防排烟风机配电箱 2-BnXFJm-3 pe（kw）=19 | 台 | 1 | 4603.35 | 4603.35
22 | 55090080@151 | 加压风机配电箱 2-BnXFJm-3 pe（kw）=11.5 | 台 | 3 | 4414.18 | 13242.54
单位工程人材机汇总表
工程名称：地块二-地下室电气 | [6 empty] | 第 2 页 共 16 页
序号 | 编码 | 名称及规格 | 单位 | 数量 | 单价 （元） | 合价 （元） |  | 品牌 | 厂家
23 | 55090080@152 | 加压风机配电箱 2-BnXFJm-3 pe（kw）=6.0 | 台 | 1 | 4272.64 | 4272.64
24 | 55090080@149 | 消防送补风机配电箱 2-BnXFJm-2 pe（kw）=8 | 台 | 15 | 4112.84 | 61692.6
25 | 01090022@1 | 圆钢φ10以内 | t | 0.0348 | 4079.52 | 141.97
26 | 01010030@1 | 热轧圆盘条φ10以内 | t | 0.0173 | 4079.52 | 70.58
27 | 55090080@23 | 配电箱 2-BnALm(标准C) | 台 | 18 | 4060.95 | 73097.1
28 | 55090080@158 | 配电箱 2-BnAPXm(标准G) | 台 | 1 | 4015.22 | 4015.22
29 | 29050030@14 | 低压封闭式插接母线槽 MX-2000A/4P | m | 7.33 | 4004 | 29349.32
30 | 01010035@1 | 热轧圆盘条φ12~25 | t | 0.0502 | 3901.6 | 195.86
31 | 55090080@160 | 配电箱 2-BnAPXm(标准I) | 台 | 1 | 3876.23 | 3876.23
32 | 55090080@146 | 消防排烟风机配电箱 2-BnXFJm-3 pe（kw）=3.5 | 台 | 1 | 3688.06 | 3688.06
33 | 55090080@147 | 加压风机配电箱 2-BnXFJm-3 pe（kw）=3.5 | 台 | 1 | 3688.06 | 3688.06
34 | 55090080@148 | 消防排烟风机配电箱 2-BnXFJm-1 pe（kw）=4.5 | 台 | 1 | 3688.06 | 3688.06
35 | 55090080@157 | 配电箱 2-BnAPXm(标准F) | 台 | 1 | 3571.37 | 3571.37
36 | 55090080@141 | 4路智能应急照明配电箱 DFAL-1PD1 | 台 | 1 | 3539.82 | 3539.82
37 | 55090080@161 | 4路智能应急照明配电箱 2-BnPDm | 台 | 33 | 3539.82 | 116814.06
38 | 55090080@276 | 4路智能应急照明配电箱 2-B2CYAL-PD | 台 | 1 | 3539.82 | 3539.82
39 | 55090080@278 | 4路智能应急照明配电箱 2-SYPD1 | 台 | 1 | 3539.82 | 3539.82
40 | 55090080@81 | 消防送补风机配电箱 2-BnXFJm-2 pe（kw）=2 | 台 | 1 | 3529.92 | 3529.92
41 | 55090080@134 | 配电箱 2-B2ZALa、2-B2ZALb | 台 | 2 | 2682.58 | 5365.16
42 | 55090080@22 | 配电箱 2-B1ZALa | 台 | 1 | 2682.58 | 2682.58
43 | 55090080@24 | 配电箱 2-B3ZALa、2-B3ZALb | 台 | 2 | 2682.58 | 5365.16
单位工程人材机汇总表
工程名称：地块二-地下室电气 | [6 empty] | 第 3 页 共 16 页
序号 | 编码 | 名称及规格 | 单位 | 数量 | 单价 （元） | 合价 （元） |  | 品牌 | 厂家
44 | 55090080@79 | 配电箱 4-B2APE2a,4-B2APE2b | 台 | 2 | 2546.92 | 5093.84
45 | 55090080@84 | 配电箱 2-B1APE1a/2-B1APE1b、2-B1APE6a/2-B1APE6b | 台 | 4 | 2546.92 | 10187.68
46 | 55090080@85 | 配电箱 2-B1APE2a/2-B1APE2b、2-B1APE3a/2-B1APE3b | 台 | 4 | 2546.92 | 10187.68
47 | 55090080@86 | 配电箱 2-B1APE2a/2-B1APE2b | 台 | 2 | 2546.92 | 5093.84
48 | 55090080@87 | 配电箱 2-B2APE8a/2-B2APE8b、2-B2APE9a/2-B2APE9b | 台 | 4 | 2546.92 | 10187.68
49 | 55090080@88 | 配电箱 2-B1APE1a/2-B1APE1b、2-B2APE1a/2-B2APE1b、2-B2APE2a/2-B2APE2b、2-B2APE3a/2-B2APE3b、2-B3APE1a/2-B3APE1b、2-B3APE2a/2-B3APE2b、2-B3APE3a/2-B3APE3b、2-B3APE4a/2-B3APE4b、2-B3APE5a/2-B3APE5b | 台 | 18 | 2546.92 | 45844.56
50 | 55090080@89 | 配电箱 2-B1APE3a/2-B1APE3b、2-B1APE4a/2-B1APE4b、2-B2APE4a/2-B2APE4b、2-B2APE5a/2-B2APE5b、2-B2APE6a/2-B2APE6b | 台 | 10 | 2546.92 | 25469.2
51 | 29050030@11 | 低压封闭式插接母线槽MX-800A/5P | m | 190.11 | 1837.7 | 349365.15
52 | 05030080 | 松杂板枋材 | m3 | 0.0006 | 1348.1 | 0.81
53 | 05030080@1 | 松杂板枋材 | m3 | 0.1141 | 1348.1 | 153.82
单位工程人材机汇总表
工程名称：地块二-地下室电气 | [6 empty] | 第 4 页 共 16 页
序号 | 编码 | 名称及规格 | 单位 | 数量 | 单价 （元） | 合价 （元） |  | 品牌 | 厂家
54 | 29050040@6 | 始、终端箱 2000A/4P | 台 | 2 | 1314 | 2628
55 | 05030265@1 | 枕木 | m3 | 0.038 | 1208.61 | 45.93
56 | 05030320 | 垫木 | m3 | 0.0014 | 1208.61 | 1.69
57 | 55090080@277 | 配电箱 2-B2CYAL-AP1 | 台 | 1 | 1200 | 1200
58 | 05030200@2 | 木板 | m3 | 0.0238 | 1009.03 | 24.01
59 | 28110210@115 | 电力电缆WDZB-YJY-4x240+1x120B1级 | m | 619.9885 | 963.75 | 597513.92
60 | 55090080@279 | 配电箱 2-BnALm-1/2 | 台 | 1 | 820 | 820
61 | 28110210@6 | 电力电缆WDZB-YJY-4X150+1X70B1级 | m | 493.6789 | 590.18 | 291359.41
62 | 30030120@1 | 电动卷帘控制箱 | 台 | 68 | 575.22 | 39114.96
63 | 8005909 | 湿拌抹灰砂浆一次抹灰厚度≥5mm M20 | m3 | 0.4436 | 542 | 240.43
64 | 8021903@1 | 普通预拌混凝土碎石粒径综合考虑 C20 | m3 | 0.5148 | 529 | 272.33
65 | 8021902@1 | 普通预拌混凝土碎石粒径综合考虑 C15 | m3 | 1.4191 | 519 | 736.51
66 | 8005902 | 湿拌砌筑砂浆砌筑灰缝≥5mm M7.5 | m3 | 0.5276 | 518 | 273.3
67 | 28410001@26 | 矿物电缆NW-BTLY-4x150+1x70 | m | 412.62 | 434.73 | 179378.29 |  | 双菱
68 | 04010015 | 复合普通硅酸盐水泥P.O 42.5 | t | 0.0058 | 405.07 | 2.35
69 | 28110210@10 | 电力电缆WDZB-YJY-4X95+1X50B1级 | m | 236.7743 | 381.21 | 90260.73
70 | 29070150 | 电缆敷设牵引头综合 | 只 | 2.051 | 370 | 758.87
71 | 04130001 | 灰砂砖240×115×53 | 千块 | 1.3145 | 310.92 | 408.7
72 | 04030015@2 | 中砂 | m3 | 0.4408 | 259.45 | 114.37
73 | 00010003 | 机上人工 | 工日 | 64.5693 | 251.16 | 16217.23
74 | 00010003@2 | 机上人工 | 工日 | 2.2246 | 251.16 | 558.73
75 | 00010003@3 | 机上人工 | 工日 | 1.2072 | 251.16 | 303.2
76 | 29010001@58 | 托盘式热镀锌金属电缆桥架 CT500x200*3.0mm | m | 301.14 | 225.09 | 67783.6
77 | 02130100 | 聚四氟乙烯带 | kg | 0.057 | 221.51 | 12.63
78 | 29010001@60 | 托盘式热镀锌金属电缆桥架 CT500x150*3.0mm | m | 29.2163 | 210.74 | 6157.04
单位工程人材机汇总表
工程名称：地块二-地下室电气 | [6 empty] | 第 5 页 共 16 页
序号 | 编码 | 名称及规格 | 单位 | 数量 | 单价 （元） | 合价 （元） |  | 品牌 | 厂家
79 | 04050035@2 | 碎石20 | m3 | 0.4826 | 202.98 | 97.96
80 | 29010001@38 | 梯架式热镀锌金属电缆桥架 TJ500x150*3.0mm | m | 29.2163 | 192.69 | 5629.69
81 | 29010001@64 | 托盘式热镀锌金属电缆桥架 CT500x100*3.0 | m | 25.9875 | 192.47 | 5001.81
82 | 28410001@12 | 矿物电缆NW-BTLY-4×50+1x25 | m | 3858.19 | 150.5 | 580657.6 |  | 双菱
83 | 28110210@119 | 电力电缆WDZB-YJY-4X35+1X16B1 | m | 358.6712 | 141.32 | 50687.41
84 | 29010001@47 | 托盘式热镀锌金属电缆桥架 CT400x150*2mm | m | 188.6472 | 139.42 | 26301.19
85 | 29010001@57 | 托盘式热镀锌金属电缆桥架 CT400x150*2mm | m | 4.0929 | 139.42 | 570.63
86 | 29010001@46 | 托盘式热镀锌金属电缆桥架 CT400x100*2.0mm | m | 144.879 | 119.83 | 17360.85
87 | 29010001@56 | 托盘式热镀锌金属电缆桥架 CT300x200*2mm | m | 1527.8025 | 119.83 | 183076.57
88 | 29010001@61 | 消防托盘式热镀锌金属电缆桥架 CT300x200*2.0mm | m | 19.7925 | 119.83 | 2371.74
89 | 29010001@40 | 梯架式热镀锌金属电缆桥架 TJ400x150*2.0mm | m | 188.6472 | 119.5 | 22543.34
90 | 35250010 | 电缆敷设转向导轮综合 | 个 | 0.8865 | 116.35 | 103.14
91 | 28110210@7 | 电力电缆WDZB-YJY-4X25+1X16B1级 | m | 3027.4245 | 110.04 | 333137.79
92 | 28410001@21 | 矿物电缆NW-BTLY-4X35+1X16 | m | 1198.04 | 109.67 | 131389.05 |  | 双菱
93 | 28110210@44 | 电力电缆WDZB-YJY-3X25+2X16B1级 | m | 36.9054 | 100.95 | 3725.6
94 | 29010001@50 | 托盘式热镀锌金属电缆桥架 CT300x100*2mm | m | 82.7138 | 100.88 | 8344.17
95 | 29010001@54 | 托盘式热镀锌金属电缆桥架 CT300x100*2mm | m | 8.4294 | 100.88 | 850.36
96 | 28110210@68 | 电力电缆WDZBN-YJY-B1-5X16 | m | 1041.2696 | 98.93 | 103012.8
97 | 28110210@56 | 电力电缆WDZBN-YJY-5x16B1级 | m | 1041.1898 | 98.93 | 103004.91
98 | 29010001@65 | 梯架式热镀锌金属电缆桥架 TJ300x150*2.0mm | m | 17.7975 | 95.63 | 1701.97
99 | 29010001@66 | 梯架式热镀锌金属电缆桥架 TJ300x100*2.0mm | m | 82.7138 | 86.47 | 7152.26
单位工程人材机汇总表
工程名称：地块二-地下室电气 | [6 empty] | 第 6 页 共 16 页
序号 | 编码 | 名称及规格 | 单位 | 数量 | 单价 （元） | 合价 （元） |  | 品牌 | 厂家
100 | 28410001@13 | 矿物电缆NW-BTLY-4×25+1x16 | m | 339.395 | 86.32 | 29296.58 |  | 双菱
101 | 25000001@100 | 明装消防应急照明灯具 A型消防灯具 LED 5W/>=500LM,消防应急持续供电时间不小于60min | 套 | 1.01 | 85.2 | 86.05 |  |  | 九佛厂商价下浮20%
102 | 25000001@103 | 36V 雷达感应,平时12W,应急6W,自带蓄电池,持续供电时间不小于60min | 套 | 418.14 | 85.2 | 35625.53
103 | 25000001@113 | 消防应急照明灯具 A型消防灯具 LED 7W/>=750LM,消防应急持续供电时间不小于60min | 套 | 95.95 | 85.2 | 8174.94 |  |  | 九佛厂商价下浮20%
104 | 25000001@114 | 明装消防应急照明灯具 A型消防灯具 LED 7W/>=750LM,消防应急持续供电时间不小于60min | 套 | 1.01 | 85.2 | 86.05 |  |  | 九佛厂商价下浮20%
105 | 28110210@50 | 电力电缆WDZBN-YJY-B1-4x16 | m | 105.04 | 80.47 | 8452.57
106 | 25000001@62 | 单管LED面板灯 LED光源,(<=1*24W,>=2200lm,SDCM<=5) | 套 | 60.6 | 78.18 | 4737.71
107 | 28110210@113 | 电力电缆WDZB-YJY-B2-5x16 | m | 1408.344 | 75.38 | 106160.97
108 | 25000001@101 | 楼层标志灯 A型消防灯具 LED 1W,消防应急持续供电时间不小于30min | 套 | 19.19 | 75.01 | 1439.44
109 | 25000001@96 | 安全出口指示灯 A型消防灯具 LED 1W,消防应急持续供电时间不小于30min | 套 | 124.23 | 75.01 | 9318.49
110 | 25000001@115 | 双面多功能信息灯 A型消防灯具 LED 1W,消防应急持续供电时间不小于30min | 套 | 1.01 | 75.01 | 75.76
111 | 25000001@97 | 双面单向疏散指示灯 A型消防灯具 LED 1W,消防应急持续供电时间不小于60min | 套 | 257.55 | 73.48 | 18924.77
112 | 25000001@99 | 单面单向疏散指示灯 A型消防灯具 LED 1W,消防应急持续供电时间不小于60min | 套 | 52.52 | 73.48 | 3859.17
113 | 28010030 | 镀锡裸铜绞线16mm2 | kg | 25.042 | 63.75 | 1596.43
114 | 28410001@15 | 矿物电缆NW-BTLY-5x16 | m | 896.791 | 61.65 | 55287.17 |  | 双菱
115 | 25000001@50 | LED壁灯,7W | 套 | 25.25 | 60.5 | 1527.63
单位工程人材机汇总表
工程名称：地块二-地下室电气 | [6 empty] | 第 7 页 共 16 页
序号 | 编码 | 名称及规格 | 单位 | 数量 | 单价 （元） | 合价 （元） |  | 品牌 | 厂家
116 | 29070040@5 | 矿物绝缘电缆终端头120mm2以上 | 套 | 4 | 59.74 | 238.96
117 | 28010090 | 裸铜线10mm2 | kg | 45.4765 | 53.88 | 2450.27
118 | 28010090@1 | 裸铜线10mm2 | kg | 4.5885 | 53.88 | 247.23
119 | 03138001 | 锡基钎料 | kg | 48.909 | 52.47 | 2566.26
120 | 28110165@6 | 控制电缆 HYJQ-(4x4) | m | 194.88 | 50 | 9744
121 | 28110210@11 | 电力电缆WDZB-YJY-5*10B1级 | m | 944.2914 | 49.89 | 47110.7
122 | 29030030@30 | 托盘式热镀锌金属电缆桥架 CT200x100*1.2mm | m | 137.0508 | 47.02 | 6444.13
123 | 29030030@8 | 托盘式热镀锌金属电缆桥架 CT200x100*1.2mm | m | 222.789 | 47.02 | 10475.54
124 | 35250001 | 电缆敷设滚轮综合 | 个 | 3.4068 | 45.5 | 155.01
125 | 29070040@4 | 矿物绝缘电缆终端头70mm2以下 | 套 | 44 | 42.48 | 1869.12
126 | 28110210@82 | 电力电缆WDZBN-YJY-B1-5x6 | m | 1545.2889 | 41.86 | 64685.79
127 | 29030030@50 | 梯架式热镀锌金属电缆桥架 TJ200x100*1.2mm | m | 137.0508 | 40.3 | 5523.15
128 | 25000001@112 | 单管荧光灯支架 LED光源 1x16W，雷达感应 | 套 | 1530.15 | 39.74 | 60808.16
129 | 25000001@107 | 自带人体红外感应的LED支架灯 LED光源,(<=1*16W,>=1400lm,SDCM<=5),自带人体红外感应装置 | 套 | 33.33 | 39.74 | 1324.53
130 | 01190043@1 | 10#槽钢 | m | 5.985 | 39.19 | 234.55
131 | 01190043@2 | 槽钢 10# | m | 6.384 | 39.19 | 250.19
132 | 29030030@31 | 托盘式热镀锌金属电缆桥架 CT150x100**1.2mm | m | 369.9503 | 38.86 | 14376.27
133 | 29030030@6 | 托盘式热镀锌金属电缆桥架 CT150x100*1.2mm | m | 490.1976 | 38.86 | 19049.08
134 | 28110165@5 | 控制电缆 HYJQ-(4x2.5) | m | 121.8 | 36.81 | 4483.46
135 | 28110210@81 | 电力电缆WDZBN-YJY-B1-4X6 | m | 12.7765 | 34.29 | 438.11
136 | 29030030@12 | 梯架式热镀锌金属电缆桥架 TJ150x100*1.2mm | m | 369.9503 | 33.31 | 12323.04
137 | 28110210@13 | 电力电缆WDZB-YJY-5X6B1级 | m | 160.893 | 32.2 | 5180.75
138 | 29030030@39 | 托盘式热镀锌金属电缆桥架 CT100x100**1.2mm | m | 239.4647 | 31.74 | 7600.61
139 | 29030030@7 | 托盘式热镀锌金属电缆桥架 CT100x100*1.2mm | m | 433.7917 | 31.74 | 13768.55
单位工程人材机汇总表
工程名称：地块二-地下室电气 | [6 empty] | 第 8 页 共 16 页
序号 | 编码 | 名称及规格 | 单位 | 数量 | 单价 （元） | 合价 （元） |  | 品牌 | 厂家
140 | 25000001@106 | 双管LED支架灯 LED光源,(<=2*16W,>=2*1400lm,SDCM<=5) | 套 | 46.46 | 29.51 | 1371.03
141 | 28110210@60 | 电力电缆WDZBN-YJY-B1-5x4 | m | 1919.4757 | 29.44 | 56509.36
142 | 22570040@1 | 减振器 | 个 | 8 | 28.76 | 230.08
143 | 03131051 | 砂轮片φ400 | 片 | 6.8033 | 26.64 | 181.24
144 | 01530060 | 封铅含铅65% 含锡35% | kg | 154.4254 | 26.42 | 4079.92
145 | 28110210@46 | 电力电缆WDZB-YJY-4X6B1级 | m | 96.96 | 26.38 | 2557.8
146 | 28110210@80 | 电力电缆WDZBN-YJY-B1-3x6 | m | 105.04 | 26.16 | 2747.85
147 | 15130060@1 | 聚酯乙烯泡沫塑料 | kg | 0.1463 | 25.85 | 3.78
148 | 28030310 | 双色多股铜芯聚氯乙烯绝缘软导线BVR-35mm2 | m | 46.9256 | 24.79 | 1163.29
149 | 29070040@2 | 矿物绝缘电缆终端头35mm2以下 | 套 | 38 | 24 | 912
150 | 28030540 | 铜芯聚氯乙烯绝缘导线BV-35mm2 | m | 1.9 | 23.66 | 44.95
151 | 28030170@21 | 配线WDZR-BYJ-1X25 | m | 33.705 | 21.59 | 727.69
152 | 27250050 | 青壳纸0.1~1.0 | kg | 0.057 | 20.84 | 1.19
153 | 29090265@1 | 铜接线端子DT-185mm2 | 个 | 36.54 | 20.58 | 751.99
154 | 28110210@59 | 电力电缆WDZBN-YJY-B1-5X2.5 | m | 2346.7653 | 19.52 | 45808.86
155 | 25000001@108 | 单管LED支架灯 LLED光源,(<=1*22W,>=2000lm,SDCM<=5),带密闭罩 | 套 | 7.07 | 19.13 | 135.25
156 | 55490180@3 | 局部等电位端子箱 | 台 | 129 | 18.58 | 2396.82
157 | 29060030@25 | 配管 SC50SC50 | m | 824.8034 | 17.46 | 14401.07
158 | 28110210@62 | 电力电缆WDZBN-YJY-B1-4x2.5 | m | 24.24 | 16.19 | 392.45
159 | 28010120 | 裸铜线25mm2 | m | 75.24 | 16 | 1203.84
160 | 29090255 | 铜接线端子DT-120mm2 | 个 | 12.18 | 15.57 | 189.64
161 | 14030030@2 | 煤油 | kg | 3.515 | 14.63 | 51.42
162 | 03137041 | 焊锡膏 | kg | 5.2598 | 14.6 | 76.79
163 | 13010320 | 绝缘清漆 | kg | 0.095 | 14.59 | 1.39
164 | 14090010 | 电力复合脂 | kg | 66.1324 | 14.45 | 955.61
165 | 14090010@3 | 电力复合脂 | kg | 8.1795 | 14.45 | 118.19
单位工程人材机汇总表
工程名称：地块二-地下室电气 | [6 empty] | 第 9 页 共 16 页
序号 | 编码 | 名称及规格 | 单位 | 数量 | 单价 （元） | 合价 （元） |  | 品牌 | 厂家
166 | 25000001@93 | 壁装单管LED支架灯 LED光源,(<=1*16W,>=1400lm,SDCM<=5) | 套 | 104.03 | 14.4 | 1498.03
167 | 29060030@26 | 电气配管 SC40 | m | 66.95 | 14.16 | 948.01
168 | 03011630@1 | 镀锌六角螺栓2平1弹垫 M16×100以内 | 十套 | 1.7264 | 14.12 | 24.38
169 | 34070010 | 塑料手套ST型 | 个 | 189 | 13.72 | 2593.08
170 | 13030795@5 | 醇酸防锈漆 | kg | 53.8642 | 13.58 | 731.48
171 | 13030795@6 | 醇酸防锈漆 | kg | 0.0893 | 13.58 | 1.21
172 | 13010135@4 | 醇酸调和漆 | kg | 69.6518 | 13.58 | 945.87
173 | 13010135@5 | 醇酸调和漆 | kg | 0.1154 | 13.58 | 1.57
174 | 13050080 | 防锈漆C53-1 | kg | 6.3337 | 13.57 | 85.95
175 | 13050080@3 | 防锈漆C53-1 | kg | 8.3414 | 13.57 | 113.19
176 | 03131001 | 砂轮片综合 | 片 | 31.8973 | 12.87 | 410.52
177 | 03131011 | 砂轮片φ100 | 片 | 0.6179 | 12.87 | 7.95
178 | 29060030@32 | 配管JDG50 | m | 108.3046 | 12.61 | 1365.72
179 | 28110210@45 | 电力电缆WDZB-YJY-4X2.5B1级 | m | 25.4116 | 12.46 | 316.63
180 | 13010130 | 酚醛调和漆 | kg | 16.2132 | 12.06 | 195.53
181 | 13010130@2 | 酚醛调和漆 | kg | 1.0545 | 12.06 | 12.72
182 | 13010130@4 | 酚醛调和漆 | kg | 5.5606 | 12.06 | 67.06
183 | 28110210@61 | 电力电缆WDZBN-YJY-B1-3x2.5 | m | 329.463 | 12.05 | 3970.03
184 | 03131101 | 尼龙砂轮片φ400 | 片 | 7.2577 | 11.97 | 86.87
185 | 13050395 | 防火涂料 | kg | 266.8591 | 11.95 | 3188.97
186 | 29060030@21 | 电气配管 SC32 | m | 760.4871 | 11.28 | 8578.29
187 | 13010020@1 | 白油漆 | kg | 0.095 | 11.23 | 1.07
188 | 03011390 | 铜接地端子带螺栓DT-6mm2 | 十套 | 245.7263 | 10.38 | 2550.64
189 | 03011390@1 | 铜接地端子带螺栓DT-6mm2 | 十套 | 230.7141 | 10.38 | 2394.81
190 | 03011390@2 | 铜接地端子带螺栓DT-6mm2 | 十套 | 14.4879 | 10.38 | 150.38
191 | 03011390@3 | 铜接地端子带螺栓DT-6mm2 | 十套 | 18.8647 | 10.38 | 195.82
192 | 02130050 | 三色塑料带综合 | kg | 25.061 | 10.3 | 258.13
193 | 13030240 | 厚漆 | kg | 44.2958 | 10.26 | 454.47
194 | 13050430 | 酚醛防锈漆各种颜色 | kg | 26.2353 | 10.04 | 263.4
单位工程人材机汇总表
工程名称：地块二-地下室电气 | [6 empty] | 第 10 页 共 16 页
序号 | 编码 | 名称及规格 | 单位 | 数量 | 单价 （元） | 合价 （元） |  | 品牌 | 厂家
195 | 13050430@3 | 酚醛防锈漆各种颜色 | kg | 1.3108 | 10.04 | 13.16
196 | 14010010 | 清油 | kg | 0.1443 | 9.96 | 1.44
197 | 14350200 | 防火涂料稀释剂 | kg | 35.6531 | 9.73 | 346.9
198 | 03014131 | 镀锌锁紧螺母DN50×1.5 | 十套 | 13.9966 | 9.27 | 129.75
199 | 14030040 | 汽油综合 | kg | 327.0156 | 9.13 | 2985.65
200 | 14030040@7 | 汽油综合 | kg | 66.405 | 9.13 | 606.28
201 | 14030040@8 | 汽油综合 | kg | 1.3108 | 9.13 | 11.97
202 | 14030040@9 | 汽油综合 | kg | 1.7068 | 9.13 | 15.58
203 | 29060030@17 | 电气配管SC25 | m | 1412.7243 | 9.02 | 12742.77
204 | 26050001@7 | 双联单控开关 10A 250V | 个 | 74.46 | 8.83 | 657.48
205 | 02290110 | 油麻丝 | kg | 11.2575 | 8.6 | 96.81
206 | 13010050 | 醇酸清漆 | kg | 53.9196 | 8.57 | 462.09
207 | 14030047 | 汽油70~90# | kg | 0.285 | 8.57 | 2.44
208 | 99450670 | 汽油(机械用)国Ⅲ93# | kg | 85.9338 | 8.57 | 736.45
209 | 03139021 | 冲击钻头φ12 | 个 | 5.208 | 8.55 | 44.53
210 | 03139021@1 | 冲击钻头φ12 | 个 | 0.504 | 8.55 | 4.31
211 | 14390100 | 乙炔气 | kg | 0.5025 | 7.92 | 3.98
212 | 26050001@9 | 单联单控开关 10A 250V | 个 | 43.86 | 7.82 | 342.99
213 | 13010120 | 酚醛磁漆 | kg | 2.1565 | 7.75 | 16.71
214 | 13010120@2 | 酚醛磁漆 | kg | 0.1995 | 7.75 | 1.55
215 | 03136021 | 焊锡丝综合 | kg | 22.8665 | 7.69 | 175.84
216 | 03136021@2 | 焊锡丝综合 | kg | 1.596 | 7.69 | 12.27
217 | 29060030@30 | 配管JDG40 | m | 97.3999 | 7.64 | 744.14
218 | 29060030@4 | 配管JDG40 | m | 227.2664 | 7.64 | 1736.32
219 | 27050101@1 | -40*4镀锌扁钢 | m | 151.5502 | 7.55 | 1144.2
220 | 27060170@1 | -40×4mm热镀锌扁钢 | m | 95.76 | 7.55 | 722.99 |  |  | 信息价
221 | 99450680 | 柴油(机械用)0# | kg | 975.4704 | 7.53 | 7345.29
222 | 99450680@4 | 柴油(机械用)0# | kg | 3.1379 | 7.53 | 23.63
223 | 99450680@6 | 柴油(机械用)0# | kg | 39.876 | 7.53 | 300.27
224 | 99450680@7 | 柴油(机械用)0# | kg | 18.2359 | 7.53 | 137.32
225 | 99450680@8 | 柴油(机械用)0# | kg | 14.0054 | 7.53 | 105.46
226 | 14030010@1 | 柴油 | kg | 43.32 | 7.52 | 325.77
227 | 29060145 | 钢管保护管φ40×400 | 根 | 17.264 | 7.5 | 129.48
228 | 02270180 | 破布一级 | kg | 0.1425 | 7.18 | 1.02
229 | 14050040 | 溶剂汽油 | kg | 17.1336 | 7.17 | 122.85
单位工程人材机汇总表
工程名称：地块二-地下室电气 | [6 empty] | 第 11 页 共 16 页
序号 | 编码 | 名称及规格 | 单位 | 数量 | 单价 （元） | 合价 （元） |  | 品牌 | 厂家
230 | 14050040@1 | 溶剂汽油 | kg | 4.7269 | 7.17 | 33.89
231 | 14350250 | 隔离剂 | kg | 0.4546 | 7.05 | 3.2
232 | 02270001 | 棉纱 | kg | 97.4192 | 7.04 | 685.83
233 | 02270001@3 | 棉纱 | kg | 0.0912 | 7.04 | 0.64
234 | 02270001@4 | 棉纱 | kg | 0.3932 | 7.04 | 2.77
235 | 02270001@5 | 棉纱 | kg | 0.512 | 7.04 | 3.6
236 | 03139011 | 冲击钻头φ10 | 个 | 112.2803 | 6.84 | 768
237 | 29060030@14 | 电气配管 SC20 | m | 4837.5104 | 6.72 | 32508.07
238 | 03014121 | 镀锌锁紧螺母DN40×1.5 | 十套 | 5.8743 | 6.52 | 38.3
239 | 14090030@1 | 黄甘油 | kg | 0.1919 | 6.39 | 1.23
240 | 14330320 | 硬脂酸 | kg | 7.5843 | 6.33 | 48.01
241 | 13050210 | 沥青绝缘漆 | kg | 15.2579 | 6.2 | 94.6
242 | 13350200 | 密封膏 | kg | 10.905 | 6.19 | 67.5
243 | 29060030@23 | 配管JDG32 | m | 119.0886 | 5.86 | 697.86
244 | 03013051 | 膨胀螺栓M10 | 十套 | 88.536 | 5.82 | 515.28
245 | 03013051@1 | 膨胀螺栓M10 | 十套 | 8.568 | 5.82 | 49.87
246 | 01030031 | 镀锌低碳钢丝φ0.7~1.2 | kg | 0.6786 | 5.38 | 3.65
247 | 01030035 | 镀锌低碳钢丝φ1.2~2.5 | kg | 81.6846 | 5.38 | 439.46
248 | 01030055 | 镀锌低碳钢丝φ2.5~4.0 | kg | 8.5044 | 5.38 | 45.75
249 | 18250830 | 镀锌扁钢卡子25×4 | kg | 7.5053 | 5.37 | 40.3
250 | 14390070 | 氧气 | m3 | 1.5 | 5.16 | 7.74
251 | 03011610 | 镀锌六角螺栓2平1弹垫 M12×100以内 | 十套 | 9.2 | 5.09 | 46.83
252 | 03011605 | 镀锌六角螺栓2平1弹垫 M10×100以内 | 十套 | 660.4508 | 5.04 | 3328.67
253 | 03011605@2 | 镀锌六角螺栓2平1弹垫 M10×100以内 | 十套 | 205.7731 | 5.04 | 1037.1
254 | 27060170@2 | 25*4热浸镀锌扁钢 | m | 76.4484 | 4.67 | 357.01 |  |  | 信息价
255 | 03139521 | 合金钢钻头φ10 | 个 | 27.666 | 4.57 | 126.43
256 | 28030350 | 铜芯橡皮绝缘电线3×2.5mm2 | m | 370.3995 | 4.55 | 1685.32
257 | 29090235 | 铜接线端子DT-35mm2 | 个 | 316.6313 | 4.5 | 1424.84
258 | 34110010@1 | 水 | m3 | 12.1499 | 4.46 | 54.19
259 | 01130003@1 | 扁钢 | kg | 38.4933 | 4.43 | 170.53
260 | 01130003@2 | 扁钢 | kg | 983.0708 | 4.43 | 4355
261 | 01130003@3 | 扁钢 | kg | 1.6929 | 4.43 | 7.5
单位工程人材机汇总表
工程名称：地块二-地下室电气 | [6 empty] | 第 12 页 共 16 页
序号 | 编码 | 名称及规格 | 单位 | 数量 | 单价 （元） | 合价 （元） |  | 品牌 | 厂家
262 | 01130060 | 镀锌扁钢综合 | kg | 358.5719 | 4.42 | 1584.89
263 | 01130060@4 | 镀锌扁钢综合 | kg | 6.4752 | 4.42 | 28.62
264 | 25610030 | 灯具吊杆 | 根 | 80.58 | 4.4 | 354.55
265 | 25610090 | 镀锌圆钢吊杆带螺母、垫圈 | 根 | 126 | 4.4 | 554.4
266 | 29060030@33 | 配管 MT25 | m | 46.5148 | 4.36 | 202.8
267 | 03011600 | 镀锌六角螺栓2平1弹垫 M10×50以内 | 十套 | 108.356 | 4.28 | 463.76
268 | 03135001 | 低碳钢焊条综合 | kg | 3042.8451 | 4.2 | 12779.95
269 | 03135001@2 | 低碳钢焊条综合 | kg | 316.6265 | 4.2 | 1329.83
270 | 03135001@4 | 低碳钢焊条综合 | kg | 88.9742 | 4.2 | 373.69
271 | 03135021 | 低碳钢焊条结422 φ3.2 | kg | 1.215 | 4.2 | 5.1
272 | 01010105 | 镀锌热轧圆盘条φ10以内 | kg | 2868.3411 | 4.1 | 11760.2
273 | 01010011@1 | 圆钢 | kg | 13.9976 | 4.08 | 57.11
274 | 01010011@2 | 圆钢 | kg | 357.4801 | 4.08 | 1458.52
275 | 01010011@3 | 圆钢 | kg | 0.6156 | 4.08 | 2.51
276 | 01090023 | 圆钢φ10以内 | kg | 4.8412 | 4.08 | 19.75
277 | 17010075@11 | 焊接钢管 | kg | 104.7375 | 4.07 | 426.28
278 | 01210045@3 | 角钢 | kg | 131.2273 | 4.02 | 527.53
279 | 01210045@4 | 角钢 | kg | 3351.3776 | 4.02 | 13472.54
280 | 01210045@6 | 角钢 | kg | 5.7713 | 4.02 | 23.2
281 | 14050050 | 溶剂油 | kg | 55.7094 | 3.94 | 219.5
282 | 14050050@1 | 溶剂油 | kg | 2.7807 | 3.94 | 10.96
283 | 01290003 | 钢板综合 | kg | 0.57 | 3.92 | 2.23
284 | 01290003@2 | 钢板3.5-4.0 | kg | 0.608 | 3.92 | 2.38
285 | 03011595 | 镀锌六角螺栓2平1弹垫 M8×100以内 | 十套 | 9.5472 | 3.9 | 37.23
286 | 01090035 | 镀锌圆钢φ10~25 | kg | 11.2575 | 3.87 | 43.57
287 | 03014291 | 镀锌锁紧螺母DN20×3 | 十套 | 724.5285 | 3.81 | 2760.45
288 | 02070240 | 橡胶片3 | kg | 2.2192 | 3.81 | 8.46
289 | 29090230 | 铜接线端子DT-25mm2 | 个 | 347.44 | 3.75 | 1302.9
290 | 03139161 | 合金钢钻头φ8 | 个 | 101.9837 | 3.7 | 377.34
291 | 03019011@1 | 圆钉30~45 | kg | 0.0513 | 3.65 | 0.19
292 | 03213071@2 | 斜垫铁Q195~Q235 1# | kg | 4.959 | 3.62 | 17.95
293 | 14070050 | 机油综合 | kg | 0.6137 | 3.61 | 2.22
单位工程人材机汇总表
工程名称：地块二-地下室电气 | [6 empty] | 第 13 页 共 16 页
序号 | 编码 | 名称及规格 | 单位 | 数量 | 单价 （元） | 合价 （元） |  | 品牌 | 厂家
294 | 03019021 | 圆钉50~75 | kg | 3.6059 | 3.54 | 12.76
295 | 15510130 | 防火泥 | kg | 4.7974 | 3.54 | 16.98
296 | 29060030@15 | 配管JDG20 | m | 7110.7677 | 3.5 | 24887.69
297 | 29060030@24 | 配管 MT20 | m | 33.1146 | 3.5 | 115.9
298 | 29060065 | 镀锌电线管接头50×1.5 | 个 | 233.277 | 3.24 | 755.82
299 | 29090225@1 | 铜接线端子DT-16mm2 | 个 | 529.83 | 3.17 | 1679.56
300 | 03013041 | 膨胀螺栓M8 | 十套 | 1603.214 | 3.15 | 5050.12
301 | 37091110 | 钢垫板1~2 | kg | 30.0675 | 3.11 | 93.51
302 | 37091110@1 | 钢垫板1~2 | kg | 2.9925 | 3.11 | 9.31
303 | 03014111 | 镀锌锁紧螺母DN32×1.5 | 十套 | 13.1936 | 3.09 | 40.77
304 | 18030605 | 固定卡子φ90 | 个 | 6666.2997 | 3.03 | 20198.89
305 | 03213251@2 | 平垫铁Q195~Q235 1# | kg | 4.826 | 3 | 14.48
306 | 03014281 | 镀锌锁紧螺母DN15×3 | 十套 | 11.948 | 2.94 | 35.13
307 | 28030170@12 | 配线WDZCN-BYJ-2.5B1级 | m | 10901.4653 | 2.89 | 31505.23
308 | 28030300 | 双色多股铜芯聚氯乙烯绝缘软导线BVR-6mm2 | m | 502.5548 | 2.88 | 1447.36
309 | 28030300@1 | 双色多股铜芯聚氯乙烯绝缘软导线BVR-6mm2 | m | 531.2572 | 2.88 | 1530.02
310 | 28030300@2 | 双色多股铜芯聚氯乙烯绝缘软导线BVR-6mm2 | m | 29.4932 | 2.88 | 84.94
311 | 28030300@3 | 双色多股铜芯聚氯乙烯绝缘软导线BVR-6mm2 | m | 38.4032 | 2.88 | 110.6
312 | 03139071-1 | 冲击钻头φ6~8 | 十套 | 21.513 | 2.85 | 61.31
313 | 28030170@17 | 配线BVR-1*4mm2 | m | 1393.2 | 2.83 | 3942.76
314 | 03013031 | 膨胀螺栓M6 | 十套 | 25.9749 | 2.8 | 72.73
315 | 29060055 | 镀锌电线管接头40×1.5 | 个 | 97.9042 | 2.78 | 272.17
316 | 03139071 | 冲击钻头φ6~8 | 个 | 141.5123 | 2.76 | 390.57
317 | 02270020 | 白布 | kg | 137.0814 | 2.75 | 376.97
318 | 02270020@3 | 白布 | kg | 10.3363 | 2.75 | 28.42
319 | 03011590 | 镀锌六角螺栓2平1弹垫 M8×50以内 | 十套 | 15.9926 | 2.69 | 43.02
320 | 03139321 | 钢丝刷子 | 把 | 3.1039 | 2.46 | 7.64
321 | 03139321@2 | 钢丝刷子 | 把 | 4.3904 | 2.46 | 10.8
322 | 18030600 | 固定卡子φ63 | 个 | 3560.0555 | 2.43 | 8650.93
323 | 03014101 | 镀锌锁紧螺母DN25×1.5 | 十套 | 21.8886 | 2.4 | 52.53
324 | 27170001 | 电气绝缘胶带18mm×10m×0.13mm | 卷 | 236.7835 | 2.4 | 568.28
单位工程人材机汇总表
工程名称：地块二-地下室电气 | [6 empty] | 第 14 页 共 16 页
序号 | 编码 | 名称及规格 | 单位 | 数量 | 单价 （元） | 合价 （元） |  | 品牌 | 厂家
325 | 27170001@3 | 电气绝缘胶带18mm×10m×0.13mm | 卷 | 1.4973 | 2.4 | 3.59
326 | 29270110 | 镀锌电缆卡子2×35 | 个 | 73.008 | 2.3 | 167.92
327 | 29090220 | 铜接线端子DT-10mm2 | 个 | 440.51 | 2.25 | 991.15
328 | 29090220@1 | 铜接线端子DT-10mm2 | 个 | 42.63 | 2.25 | 95.92
329 | 28030170@1 | 配线WDZC-BYJ-2.5B1级 | m | 23395.889 | 2.23 | 52172.83
330 | 17250030 | 塑料异型管D2.5~5 | m | 28.5 | 2.19 | 62.42
331 | 29060140@10 | 配管 PC25 | m | 35.31 | 2.12 | 74.86
332 | 02130090 | 三色塑料带20mm×40m | 卷 | 14.8198 | 2.06 | 30.53
333 | 28030290 | 双色多股铜芯聚氯乙烯绝缘软导线BVR-4mm2 | m | 3586.7261 | 1.94 | 6958.25
334 | 18030595 | 固定卡子φ50 | 个 | 39.14 | 1.89 | 73.97
335 | 14410600 | 胶粘剂 | kg | 1.017 | 1.88 | 1.91
336 | 29060050 | 镀锌电线管接头32×1.5 | 个 | 219.8938 | 1.84 | 404.6
337 | 03011485 | 镀锌六角螺栓M8×40 | 十套 | 17.372 | 1.69 | 29.36
338 | 03014271 | 镀锌锁紧螺母DN20×1.5 | 十套 | 179.721 | 1.58 | 283.96
339 | 29170250 | 镀锌地线夹50 | 套 | 746.4863 | 1.52 | 1134.66
340 | 29110390@2 | 接线盒 | 个 | 2923.32 | 1.5 | 4384.98
341 | 29110390@4 | 金属接线盒 | 个 | 516.4346 | 1.5 | 774.65
342 | 29060140@13 | 配管 PC20 | m | 1419 | 1.45 | 2057.55
343 | 02090020@1 | 聚氯乙烯薄膜 | m2 | 2.6505 | 1.29 | 3.42
344 | 02330010@1 | 草袋 | 个 | 2.5 | 1.28 | 3.2
345 | 34090030 | 白纱布带20mm×20m | 卷 | 0.133 | 1.23 | 0.16
346 | 29060045 | 镀锌电线管接头25×1.5 | 个 | 364.8098 | 1.17 | 426.83
347 | 28030450 | 铜芯聚氯乙烯绝缘导线BV-105℃-2.5mm2 | m | 396.03 | 1.14 | 451.47
348 | 28030480 | 铜芯聚氯乙烯绝缘导线BV-2.5mm2 | m | 1983.6275 | 1.14 | 2261.34
349 | 28030480@1 | 铜芯聚氯乙烯绝缘导线BV-2.5mm2 | m | 44.2216 | 1.14 | 50.41
350 | 00010010 | 人工费 | 元 | 733453.0089 | 1.09 | 800930.69
351 | 00010010@1 | 人工费 | 元 | 155012.4968 | 1.09 | 169273.65
352 | 00010010@2 | 人工费 | 元 | 13681.88 | 1.09 | 14940.61
353 | 00010010@3 | 人工费 | 元 | 10429.4096 | 1.09 | 11388.92
354 | 29060405 | 难燃塑料管伸缩接头25 | 个 | 0.6741 | 1.09 | 0.73
355 | 29090210 | 铜接线端子DT-2.5mm2 | 个 | 2272.585 | 1.06 | 2408.94
单位工程人材机汇总表
工程名称：地块二-地下室电气 | [6 empty] | 第 15 页 共 16 页
序号 | 编码 | 名称及规格 | 单位 | 数量 | 单价 （元） | 合价 （元） |  | 品牌 | 厂家
356 | 29170240 | 镀锌地线夹40 | 套 | 313.293 | 1.05 | 328.96
357 | 29060370 | 难燃塑料管三通25 | 个 | 1.0112 | 1.01 | 1.02
358 | RGFTZ | 人工费调整 | 元 | 40051.0464 | 1 | 40051.05
359 | 99450760 | 其他材料费 | 元 | 14774.2681 | 1 | 14774.27
360 | CLFTZ | 材料费调整 | 元 | 0.0582 | 1 | 0.06
361 | 99450630 | 折旧费 | 元 | 15002.4084 | 1 | 15002.41
362 | 99450640 | 检修费 | 元 | 2758.3137 | 1 | 2758.31
363 | 99450650 | 维护费 | 元 | 8302.9478 | 1 | 8302.95
364 | 99450660 | 安拆费 | 元 | 18287.8851 | 1 | 18287.89
365 | 99451300 | 校验费 | 元 | 1715.5615 | 1 | 1715.56
366 | JXFTZ | 机械费调整 | 元 | 0.6722 | 1 | 0.67
367 | 29060040 | 镀锌电线管接头20×1.5 | 个 | 2995.3482 | 0.99 | 2965.39
368 | 03134021 | 铁砂布0~2# | 张 | 400.8144 | 0.91 | 364.74
369 | 03134021@1 | 铁砂布0~2# | 张 | 126.0719 | 0.91 | 114.73
370 | 29090175 | 塑料接线柱双线 | 个 | 200.85 | 0.85 | 170.72
371 | 29170230 | 镀锌地线夹32 | 套 | 703.6606 | 0.79 | 555.89
372 | 29060440 | 难燃塑料管弯头25 | 个 | 0.6741 | 0.78 | 0.53
373 | 34130001 | 标志牌塑料扁形 | 个 | 86 | 0.68 | 58.48
374 | 03010240 | 木螺钉M4×65 | 十套 | 1168.0412 | 0.68 | 794.27
375 | 34110040@1 | 电 | kW·h | 62.7 | 0.62 | 38.87
376 | 99450700@2 | 电(机械用) | kw·h | 8.075 | 0.62 | 5.01
377 | 99450700 | 电(机械用) | kw·h | 71293.462 | 0.62 | 44201.95
378 | 99450700@1 | 电(机械用) | kw·h | 0.1775 | 0.62 | 0.11
379 | 99450700@3 | 电(机械用) | kw·h | 77.1785 | 0.62 | 47.85
380 | 99450700@5 | 电(机械用) | kw·h | 15266.0614 | 0.62 | 9464.96
381 | 99450700@6 | 电(机械用) | kw·h | 199.3685 | 0.62 | 123.61
382 | 99450700@7 | 电(机械用) | kw·h | 0.1363 | 0.62 | 0.08
383 | 03013431 | 塑料胀管D6~8 | 十套 | 1944.0484 | 0.6 | 1166.43
384 | 13410010 | 嵌缝料 | kg | 0.4546 | 0.58 | 0.26
385 | 34090230 | 塑料圆台 | 块 | 165.9 | 0.58 | 96.22
386 | 29060335 | 难燃塑料管卡子25 | 个 | 39.0978 | 0.54 | 21.11
387 | 29060095 | 镀锌电线管卡子50 | 个 | 184.5108 | 0.53 | 97.79
388 | 29060285 | 难燃塑料管接头25 | 个 | 6.741 | 0.53 | 3.57
389 | 29170220 | 镀锌地线夹25 | 套 | 1167.3913 | 0.53 | 618.72
390 | 29060280 | 难燃塑料管接头20 | 个 | 332.175 | 0.48 | 159.44
单位工程人材机汇总表
工程名称：地块二-地下室电气 | [6 empty] | 第 16 页 共 16 页
序号 | 编码 | 名称及规格 | 单位 | 数量 | 单价 （元） | 合价 （元） |  | 品牌 | 厂家
391 | 10130090 | 镀锌槽型吊码单边 δ3 | 个 | 123.6 | 0.45 | 55.62
392 | 29060110 | 镀锌电线管塑料护口DN40~50 | 个 | 198.7089 | 0.44 | 87.43
393 | 03011430@1 | 半圆头镀锌螺栓M2~5×15~50 | 十套 | 1422.329 | 0.43 | 611.6
394 | 03139281 | 钢锯条 | 条 | 707.9506 | 0.43 | 304.42
395 | 03139281@1 | 钢锯条 | 条 | 33.3967 | 0.43 | 14.36
396 | 03139281@3 | 钢锯条 | 条 | 87.804 | 0.43 | 37.76
397 | 04010035 | 复合普通硅酸盐水泥P.O 42.5 | kg | 13.2525 | 0.41 | 5.43
398 | 04010020@3 | 复合普通硅酸盐水泥42.5 | kg | 260.3 | 0.41 | 106.72
399 | 29170340 | 胶木线夹 | 个 | 30 | 0.4 | 12
400 | 29060090 | 镀锌电线管卡子40 | 个 | 77.4374 | 0.38 | 29.43
401 | 29170210 | 镀锌地线夹20 | 套 | 9585.1141 | 0.36 | 3450.64
402 | 29060085 | 镀锌电线管卡子32 | 个 | 219.0144 | 0.26 | 56.94
403 | 29060105 | 镀锌电线管塑料护口DN25~32 | 个 | 350.8223 | 0.26 | 91.21
404 | 29060080 | 镀锌电线管卡子25 | 个 | 363.3506 | 0.18 | 65.4
405 | 03010225 | 木螺钉M2~4×6~65 | 十套 | 702.832 | 0.18 | 126.51
406 | 29060100 | 镀锌电线管塑料护口DN15~20 | 个 | 1797.2089 | 0.17 | 305.53
407 | 04030001 | 砂子 | kg | 39.7575 | 0.17 | 6.76
408 | 17250170 | 塑料软管D5 | m | 35.739 | 0.16 | 5.72
409 | 17250170@2 | 塑料软管D5 | m | 3.591 | 0.16 | 0.57
410 | 29060075 | 镀锌电线管卡子20 | 个 | 5032.185 | 0.1 | 503.22
411 | 29060115 | 镀锌钢管塑料护口DN15~20 | 个 | 7364.7664 | 0.06 | 441.89
|  | 合计 |  |  |  | 6949416.93

## 表-04 单位工程招标控制价汇总表
单位工程概算价汇总表
工程名称：地块二-地下室电气 |  |  | 标段： | 第 1 页 共 1 页
序号 | 汇总内容 | 金额:(元) |  |  | 其中：暂估价(元)
1 | 分部分项合计 | 7455238.19
1.1 | 地块二地下室电气 | 7455238.19
2 | 措施合计 | 740381.04
2.1 | 绿色施工安全防护措施费 | 401377.28
2.2 | 其他措施费 | 339003.76
3 | 其他项目 | 857734.41 |  |  | －
3.1 | 暂列金额 | 745523.82
3.2 | 暂估价
3.3 | 计日工
3.4 | 总承包服务费
3.5 | 预算包干费 | 112210.59
3.6 | 工程优质费
3.7 | 概算幅度差
3.8 | 索赔费用
3.9 | 现场签证费用
3.10 | 其他费用
4 | 税前工程造价 | 9053353.64
5 | 增值税销项税额 | 814801.83 |  |  | －
6 | 总造价 | 9868155.47
7 | 人工费 | 1036559.35
招标控制价合计=1+2+3+5 |  | 9,868,155.47 |  |  | 0.00
注：本表适用于单位工程招标控制价或投标报价的汇总，如无单位工程划分，单项工程也使用本表汇总
表—04