## 表-04 单位工程招标控制价汇总表
单位工程招标控制价汇总表
工程名称：地块二-地下部分-通风、防排烟 |  |  | 标段： | 第 1 页 共 1 页
序号 | 汇总内容 | 金额:(元) |  |  | 其中：暂估价(元)
1 | 分部分项合计 | 3995130.59
1.1 | 地下部分排烟防火系统 | 3905499.05
1.2 | 地下部分通风系统 | 89631.54
2 | 措施合计 | 772687.17
2.1 | 绿色施工安全防护措施费 | 408924.96
2.2 | 其他措施费 | 363762.21
3 | 其他项目 | 513833.71 |  |  | －
3.1 | 暂列金额 | 399513.06
3.2 | 暂估价
3.3 | 计日工
3.4 | 总承包服务费
3.5 | 预算包干费 | 114320.65
3.6 | 工程优质费
3.7 | 概算幅度差
3.8 | 索赔费用
3.9 | 现场签证费用
3.10 | 其他费用
4 | 税前工程造价 | 5281651.47
5 | 增值税销项税额 | 475348.63 |  |  | －
6 | 总造价 | 5757000.10
7 | 人工费 | 1109007.03
招标控制价合计=1+2+3+5 |  | 5,757,000.10 |  |  | 0.00
注：本表适用于单位工程招标控制价或投标报价的汇总，如无单位工程划分，单项工程也使用本表汇总
表—04

## 表-08 分部分项工程和单价措施项目清单与计价表
分部分项工程和单价措施项目清单与计价表
工程名称：地块二-地下部分-通风、防排烟 |  |  |  | 标段： |  |  |  | 第 1 页 共 30 页
序号 | 项目编码 | 项目名称 | 项目特征描述 |  | 计量单位 | 工程量 | 金额（元）
[7 empty] | 综合单价 |  | 综合合价 | 其中
暂估价
|  | 地下部分排烟防火系统 | [6 empty] | 3905499.05
1 | 030108001001 | 低噪音柜式离心排烟风机 风量41000/27500CMH 余压800/400Pa 功率24/8.5KW 转速660/450r/min | 1.名称：低噪音柜式离心排烟风机 2.规格、型号：风量41000/27500CMH 余压800/400Pa 功率24/8.5KW 转速660/450r/min 3.本体安装、附件安装 4.安装方式：落地安装 5.混凝土基础浇筑、设备支架制作、安装、除锈、刷油 6.减振台座制作、安装：落地安装，弹簧隔振器(不带橡胶) 7.软、硬管接口制作、安装 8.控制箱（与设备配套成套产品）及到风机相关线缆、线管 9.电机检查接线 10.其他:未尽事项详见图纸、招标文件、工程量清单计价说明、国家相关规范等 |  | 台 | 17 | 20638.9 |  | 350861.3
2 | 030108001002 | 低噪音柜式离心送风机 风量22000CMH 余压400Pa 功率7.5KW 转速500r/min | 1.名称：低噪音柜式离心送风机 2.规格、型号：风量22000CMH 余压400Pa 功率7.5KW 转速500r/min 3.本体安装、附件安装 4.安装方式：落地安装 5.混凝土基础浇筑、设备支架制作、安装、除锈、刷油 6.减振台座制作、安装：落地安装，弹簧隔振器(不带橡胶) 7.软、硬管接口制作、安装 8.控制箱（与设备配套成套产品）及到风机相关线缆、线管 9.电机检查接线 10.其他:未尽事项详见图纸、招标文件、工程量清单计价说明、国家相关规范等 |  | 台 | 14 | 13536.71 |  | 189513.94
本页小计 | [8 empty] | 540375.24
注：为计取规费等的使用，可在表中增设其中：“定额人工费”。
表—08
分部分项工程和单价措施项目清单与计价表
工程名称：地块二-地下部分-通风、防排烟 |  |  |  | 标段： |  |  |  | 第 2 页 共 30 页
序号 | 项目编码 | 项目名称 | 项目特征描述 |  | 计量单位 | 工程量 | 金额（元）
[7 empty] | 综合单价 |  | 综合合价 | 其中
暂估价
3 | 030108001003 | 低噪音柜式离心排烟风机 风量15600CMH 余压500Pa 功率5.5KW 转速700r/min | 1.名称：低噪音柜式离心排烟风机 2.规格、型号：风量15600CMH 余压500Pa 功率5.5KW 转速700r/min 3.本体安装、附件安装 4.安装方式：落地安装 5.混凝土基础浇筑、设备支架制作、安装、除锈、刷油 6.减振台座制作、安装：落地安装，弹簧隔振器(不带橡胶) 7.软、硬管接口制作、安装 8.控制箱（与设备配套成套产品）及到风机相关线缆、线管 9.电机检查接线 10.其他:未尽事项详见图纸、招标文件、工程量清单计价说明、国家相关规范等 |  | 台 | 1 | 8152.49 |  | 8152.49
4 | 030108001004 | 低噪音柜式离心送风机 风量9500CMH 余压450Pa 功率3.0KW 转速700r/min | 1.名称：低噪音柜式离心送风机 2.规格、型号：风量9500CMH 余压450Pa 功率3.0KW 转速700r/min 3.本体安装、附件安装 4.安装方式：落地安装 5.混凝土基础浇筑、设备支架制作、安装、除锈、刷油 6.减振台座制作、安装：落地安装，弹簧隔振器(不带橡胶) 7.软、硬管接口制作、安装 8.控制箱（与设备配套成套产品）及到风机相关线缆、线管 9.电机检查接线 10.其他:未尽事项详见图纸、招标文件、工程量清单计价说明、国家相关规范等 |  | 台 | 2 | 6099.75 |  | 12199.5
本页小计 | [8 empty] | 20351.99
注：为计取规费等的使用，可在表中增设其中：“定额人工费”。
表—08
分部分项工程和单价措施项目清单与计价表
工程名称：地块二-地下部分-通风、防排烟 |  |  |  | 标段： |  |  |  | 第 3 页 共 30 页
序号 | 项目编码 | 项目名称 | 项目特征描述 |  | 计量单位 | 工程量 | 金额（元）
[7 empty] | 综合单价 |  | 综合合价 | 其中
暂估价
5 | 030108003001 | 轴流加压送风机 风量13200CMH 余压300Pa 功率3.0KW 转速960r/min | 1.名称：轴流加压送风机 2.规格、型号：风量13200CMH 余压300Pa 功率3.0KW 转速960r/min 3.本体安装、附件安装 4.安装方式：吊装 5.设备支架制作、安装、除锈、刷油 6.减振台座制作、安装：吊装，弹性减振支吊架 7.软、硬管接口制作、安装 8.控制箱（与设备配套成套产品）及到风机相关线缆、线管 9.电机检查接线 10.其他:未尽事项详见图纸、招标文件、工程量清单计价说明、国家相关规范等 |  | 台 | 2 | 3568.08 |  | 7136.16
6 | 030108003002 | 轴流加压送风机 风量41000CMH 余压420Pa 功率11.0KW 转速960r/min | 1.名称：轴流加压送风机 2.规格、型号：风量41000CMH 余压420Pa 功率11.0KW 转速960r/min 3.本体安装、附件安装 4.安装方式：落地安装 5.混凝土基础浇筑、设备支架制作、安装、除锈、刷油 6.减振台座制作、安装：落地安装，弹簧隔振器(不带橡胶) 7.软、硬管接口制作、安装 8.控制箱（与设备配套成套产品）及到风机相关线缆、线管 9.电机检查接线 10.其他:未尽事项详见图纸、招标文件、工程量清单计价说明、国家相关规范等 |  | 台 | 6 | 10129.66 |  | 60777.96
7 | 030703001001 | 70℃防火阀（常开）250*200 | 1.名称：70℃防火阀（常开） 2.规格：250*200 3.本体及其附件安装 4.支架制作安装 5.除锈、刷油 6.其他:未尽事项详见图纸、招标文件、工程量清单计价说明、国家相关规范等 |  | 个 | 1 | 122.45 |  | 122.45
本页小计 | [8 empty] | 68036.57
注：为计取规费等的使用，可在表中增设其中：“定额人工费”。
表—08
分部分项工程和单价措施项目清单与计价表
工程名称：地块二-地下部分-通风、防排烟 |  |  |  | 标段： |  |  |  | 第 4 页 共 30 页
序号 | 项目编码 | 项目名称 | 项目特征描述 |  | 计量单位 | 工程量 | 金额（元）
[7 empty] | 综合单价 |  | 综合合价 | 其中
暂估价
8 | 030703001002 | 70℃防火阀（常开）400*200 | 1.名称：70℃防火阀（常开） 2.规格：400*200 3.本体及其附件安装 4.支架制作安装 5.除锈、刷油 6.其他:未尽事项详见图纸、招标文件、工程量清单计价说明、国家相关规范等 |  | 个 | 1 | 154.41 |  | 154.41
9 | 030703001003 | 70℃防火阀（常开）500*250 | 1.名称：70℃防火阀（常开） 2.规格：500*250 3.本体及其附件安装 4.支架制作安装 5.除锈、刷油 6.其他:未尽事项详见图纸、招标文件、工程量清单计价说明、国家相关规范等 |  | 个 | 4 | 202.36 |  | 809.44
10 | 030703001004 | 70℃防火阀（常开）630*450 | 1.名称：70℃防火阀（常开） 2.规格：630*450 3.本体及其附件安装 4.支架制作安装 5.除锈、刷油 6.其他:未尽事项详见图纸、招标文件、工程量清单计价说明、国家相关规范等 |  | 个 | 1 | 371.22 |  | 371.22
11 | 030703001005 | 70℃防火阀（常开）800*300 | 1.名称：70℃防火阀（常开） 2.规格：800*300 3.本体及其附件安装 4.支架制作安装 5.除锈、刷油 6.其他:未尽事项详见图纸、招标文件、工程量清单计价说明、国家相关规范等 |  | 个 | 3 | 324.88 |  | 974.64
12 | 030703001006 | 70℃防火阀（常开）800*320 | 1.名称：70℃防火阀（常开） 2.规格：800*320 3.本体及其附件安装 4.支架制作安装 5.除锈、刷油 6.其他:未尽事项详见图纸、招标文件、工程量清单计价说明、国家相关规范等 |  | 个 | 3 | 483.41 |  | 1450.23
本页小计 | [8 empty] | 3759.94
注：为计取规费等的使用，可在表中增设其中：“定额人工费”。
表—08
分部分项工程和单价措施项目清单与计价表
工程名称：地块二-地下部分-通风、防排烟 |  |  |  | 标段： |  |  |  | 第 5 页 共 30 页
序号 | 项目编码 | 项目名称 | 项目特征描述 |  | 计量单位 | 工程量 | 金额（元）
[7 empty] | 综合单价 |  | 综合合价 | 其中
暂估价
13 | 030703001007 | 70℃防火阀（常开）800*350 | 1.名称：70℃防火阀（常开） 2.规格：800*350 3.本体及其附件安装 4.支架制作安装 5.除锈、刷油 6.其他:未尽事项详见图纸、招标文件、工程量清单计价说明、国家相关规范等 |  | 个 | 3 | 508.98 |  | 1526.94
14 | 030703001008 | 70℃防火阀（常开）800*400 | 1.名称：70℃防火阀（常开） 2.规格：800*400 3.本体及其附件安装 4.支架制作安装 5.除锈、刷油 6.其他:未尽事项详见图纸、招标文件、工程量清单计价说明、国家相关规范等 |  | 个 | 2 | 551.6 |  | 1103.2
15 | 030703001009 | 70℃防火阀（常开）800*500 | 1.名称：70℃防火阀（常开） 2.规格：800*500 3.本体及其附件安装 4.支架制作安装 5.除锈、刷油 6.其他:未尽事项详见图纸、招标文件、工程量清单计价说明、国家相关规范等 |  | 个 | 2 | 636.83 |  | 1273.66
16 | 030703001010 | 70℃防火阀（常开）800*1000 | 1.名称：70℃防火阀（常开） 2.规格：800*1000 3.本体及其附件安装 4.支架制作安装 5.除锈、刷油 6.其他:未尽事项详见图纸、招标文件、工程量清单计价说明、国家相关规范等 |  | 个 | 1 | 1062.99 |  | 1062.99
17 | 030703001011 | 70℃防火阀（常开）900*320 | 1.名称：70℃防火阀（常开） 2.规格：900*320 3.本体及其附件安装 4.支架制作安装 5.除锈、刷油 6.其他:未尽事项详见图纸、招标文件、工程量清单计价说明、国家相关规范等 |  | 个 | 1 | 517.51 |  | 517.51
本页小计 | [8 empty] | 5484.3
注：为计取规费等的使用，可在表中增设其中：“定额人工费”。
表—08
分部分项工程和单价措施项目清单与计价表
工程名称：地块二-地下部分-通风、防排烟 |  |  |  | 标段： |  |  |  | 第 6 页 共 30 页
序号 | 项目编码 | 项目名称 | 项目特征描述 |  | 计量单位 | 工程量 | 金额（元）
[7 empty] | 综合单价 |  | 综合合价 | 其中
暂估价
18 | 030703001012 | 70℃防火阀（常开）900*1000 | 1.名称：70℃防火阀（常开） 2.规格：900*1000 3.本体及其附件安装 4.支架制作安装 5.除锈、刷油 6.其他:未尽事项详见图纸、招标文件、工程量清单计价说明、国家相关规范等 |  | 个 | 13 | 1249.34 |  | 16241.42
19 | 030703001013 | 70℃防火阀（常开）1000*320 | 1.名称：70℃防火阀（常开） 2.规格：1000*320 3.本体及其附件安装 4.支架制作安装 5.除锈、刷油 6.其他:未尽事项详见图纸、招标文件、工程量清单计价说明、国家相关规范等 |  | 个 | 11 | 551.6 |  | 6067.6
20 | 030703001014 | 70℃防火阀（常开）1000*400 | 1.名称：70℃防火阀（常开） 2.规格：1000*400 3.本体及其附件安装 4.支架制作安装 5.除锈、刷油 6.其他:未尽事项详见图纸、招标文件、工程量清单计价说明、国家相关规范等 |  | 个 | 3 | 636.83 |  | 1910.49
21 | 030703001015 | 70℃防火阀（常开）1000*500 | 1.名称：70℃防火阀（常开） 2.规格：1000*500 3.本体及其附件安装 4.支架制作安装 5.除锈、刷油 6.其他:未尽事项详见图纸、招标文件、工程量清单计价说明、国家相关规范等 |  | 个 | 1 | 743.37 |  | 743.37
22 | 030703001016 | 70℃防火阀（常开）1000*800 | 1.名称：70℃防火阀（常开） 2.规格：1000*800 3.本体及其附件安装 4.支架制作安装 5.除锈、刷油 6.其他:未尽事项详见图纸、招标文件、工程量清单计价说明、国家相关规范等 |  | 个 | 1 | 1062.99 |  | 1062.99
本页小计 | [8 empty] | 26025.87
注：为计取规费等的使用，可在表中增设其中：“定额人工费”。
表—08
分部分项工程和单价措施项目清单与计价表
工程名称：地块二-地下部分-通风、防排烟 |  |  |  | 标段： |  |  |  | 第 7 页 共 30 页
序号 | 项目编码 | 项目名称 | 项目特征描述 |  | 计量单位 | 工程量 | 金额（元）
[7 empty] | 综合单价 |  | 综合合价 | 其中
暂估价
23 | 030703001017 | 70℃防火阀（常开）1250*320 | 1.名称：70℃防火阀（常开） 2.规格：1250*320 3.本体及其附件安装 4.支架制作安装 5.除锈、刷油 6.其他:未尽事项详见图纸、招标文件、工程量清单计价说明、国家相关规范等 |  | 个 | 2 | 636.83 |  | 1273.66
24 | 030703001018 | 70℃防火阀（常开）1250*630 | 1.名称：70℃防火阀（常开） 2.规格：1250*630 3.本体及其附件安装 4.支架制作安装 5.除锈、刷油 6.其他:未尽事项详见图纸、招标文件、工程量清单计价说明、国家相关规范等 |  | 个 | 4 | 1129.49 |  | 4517.96
25 | 030703001019 | 70℃防火阀（常开）1250*800 | 1.名称：70℃防火阀（常开） 2.规格：1250*800 3.本体及其附件安装 4.支架制作安装 5.除锈、刷油 6.其他:未尽事项详见图纸、招标文件、工程量清单计价说明、国家相关规范等 |  | 个 | 1 | 2202.07 |  | 2202.07
26 | 030703001020 | 70℃防火阀（常开）2000*400 | 1.名称：70℃防火阀（常开） 2.规格：2000*400 3.本体及其附件安装 4.支架制作安装 5.除锈、刷油 6.其他:未尽事项详见图纸、招标文件、工程量清单计价说明、国家相关规范等 |  | 个 | 13 | 1142.8 |  | 14856.4
27 | 030703001021 | 280℃高气密排烟防火阀800*400 | 1.名称：280℃高气密排烟防火阀 2.规格：800*400 3.本体及其附件安装 4.支架制作安装 5.除锈、刷油 6.其他:未尽事项详见图纸、招标文件、工程量清单计价说明、国家相关规范等 |  | 个 | 1 | 551.6 |  | 551.6
本页小计 | [8 empty] | 23401.69
注：为计取规费等的使用，可在表中增设其中：“定额人工费”。
表—08
分部分项工程和单价措施项目清单与计价表
工程名称：地块二-地下部分-通风、防排烟 |  |  |  | 标段： |  |  |  | 第 8 页 共 30 页
序号 | 项目编码 | 项目名称 | 项目特征描述 |  | 计量单位 | 工程量 | 金额（元）
[7 empty] | 综合单价 |  | 综合合价 | 其中
暂估价
28 | 030703001022 | 280℃高气密排烟防火阀800*1000 | 1.名称：280℃高气密排烟防火阀 2.规格：800*1000 3.本体及其附件安装 4.支架制作安装 5.除锈、刷油 6.其他:未尽事项详见图纸、招标文件、工程量清单计价说明、国家相关规范等 |  | 个 | 2 | 1062.99 |  | 2125.98
29 | 030703001023 | 280℃高气密排烟防火阀900*1000 | 1.名称：280℃高气密排烟防火阀 2.规格：900*1000 3.本体及其附件安装 4.支架制作安装 5.除锈、刷油 6.其他:未尽事项详见图纸、招标文件、工程量清单计价说明、国家相关规范等 |  | 个 | 15 | 1249.34 |  | 18740.1
30 | 030703001024 | 280℃高气密排烟防火阀1000*320 | 1.名称：280℃高气密排烟防火阀 2.规格：1000*320 3.本体及其附件安装 4.支架制作安装 5.除锈、刷油 6.其他:未尽事项详见图纸、招标文件、工程量清单计价说明、国家相关规范等 |  | 个 | 4 | 551.6 |  | 2206.4
31 | 030703001025 | 280℃高气密排烟防火阀1800*400 | 1.名称：280℃高气密排烟防火阀 2.规格：1800*400 3.本体及其附件安装 4.支架制作安装 5.除锈、刷油 6.其他:未尽事项详见图纸、招标文件、工程量清单计价说明、国家相关规范等 |  | 个 | 1 | 1057.57 |  | 1057.57
本页小计 | [8 empty] | 24130.05
注：为计取规费等的使用，可在表中增设其中：“定额人工费”。
表—08
分部分项工程和单价措施项目清单与计价表
工程名称：地块二-地下部分-通风、防排烟 |  |  |  | 标段： |  |  |  | 第 9 页 共 30 页
序号 | 项目编码 | 项目名称 | 项目特征描述 |  | 计量单位 | 工程量 | 金额（元）
[7 empty] | 综合单价 |  | 综合合价 | 其中
暂估价
32 | 030703001026 | 280℃高气密排烟防火阀2000*400 | 1.名称：280℃高气密排烟防火阀 2.规格：2000*400 3.本体及其附件安装 4.支架制作安装 5.除锈、刷油 6.其他:未尽事项详见图纸、招标文件、工程量清单计价说明、国家相关规范等 |  | 个 | 35 | 1142.8 |  | 39998
33 | 030703001027 | 280℃电动排烟防火阀 1250*320 | 1.名称：280℃电动排烟防火阀 2.规格：1250*320 3.本体及其附件安装 4.支架制作安装 5.除锈、刷油 6.电气检查接线 7.其他:未尽事项详见图纸、招标文件、工程量清单计价说明、国家相关规范等 |  | 个 | 14 | 832.38 |  | 11653.32
34 | 030703001028 | 280℃电动排烟防火阀 2000*400 | 1.名称：280℃电动排烟防火阀 2.规格：2000*400 3.本体及其附件安装 4.支架制作安装 5.除锈、刷油 6.电气检查接线 7.其他:未尽事项详见图纸、招标文件、工程量清单计价说明、国家相关规范等 |  | 个 | 41 | 1338.35 |  | 54872.35
35 | 030703001029 | 电动对开多叶调节阀 630*450 | 1.名称：电动对开多叶调节阀 2.规格：630*450 3.本体及其附件安装 4.支架制作安装 5.除锈、刷油 6.电气检查接线 7.其他:未尽事项详见图纸、招标文件、工程量清单计价说明、国家相关规范等 |  | 个 | 1 | 374.19 |  | 374.19
本页小计 | [8 empty] | 106897.86
注：为计取规费等的使用，可在表中增设其中：“定额人工费”。
表—08
分部分项工程和单价措施项目清单与计价表
工程名称：地块二-地下部分-通风、防排烟 |  |  |  | 标段： |  |  |  | 第 10 页 共 30 页
序号 | 项目编码 | 项目名称 | 项目特征描述 |  | 计量单位 | 工程量 | 金额（元）
[7 empty] | 综合单价 |  | 综合合价 | 其中
暂估价
36 | 030703001030 | 电动对开多叶调节阀 800*300 | 1.名称：电动对开多叶调节阀 2.规格：800*300 3.本体及其附件安装 4.支架制作安装 5.除锈、刷油 6.电气检查接线 7.其他:未尽事项详见图纸、招标文件、工程量清单计价说明、国家相关规范等 |  | 个 | 2 | 333.23 |  | 666.46
37 | 030703001031 | 电动对开多叶调节阀 800*350 | 1.名称：电动对开多叶调节阀 2.规格：800*350 3.本体及其附件安装 4.支架制作安装 5.除锈、刷油 6.电气检查接线 7.其他:未尽事项详见图纸、招标文件、工程量清单计价说明、国家相关规范等 |  | 个 | 3 | 370.89 |  | 1112.67
38 | 030703001032 | 电动对开多叶调节阀 900*320 | 1.名称：电动对开多叶调节阀 2.规格：900*320 3.本体及其附件安装 4.支架制作安装 5.除锈、刷油 6.电气检查接线 7.其他:未尽事项详见图纸、招标文件、工程量清单计价说明、国家相关规范等 |  | 个 | 1 | 378.42 |  | 378.42
39 | 030703001033 | 手动对开多叶调节阀 630*320 | 1.名称：手动对开多叶调节阀 2.规格：630*320 3.本体及其附件安装 4.支架制作安装 5.除锈、刷油 6.其他:未尽事项详见图纸、招标文件、工程量清单计价说明、国家相关规范等 |  | 个 | 1 | 353.64 |  | 353.64
本页小计 | [8 empty] | 2511.19
注：为计取规费等的使用，可在表中增设其中：“定额人工费”。
表—08
分部分项工程和单价措施项目清单与计价表
工程名称：地块二-地下部分-通风、防排烟 |  |  |  | 标段： |  |  |  | 第 11 页 共 30 页
序号 | 项目编码 | 项目名称 | 项目特征描述 |  | 计量单位 | 工程量 | 金额（元）
[7 empty] | 综合单价 |  | 综合合价 | 其中
暂估价
40 | 030703001034 | 手动对开多叶调节阀 800*500 | 1.名称：手动对开多叶调节阀 2.规格：800*500 3.本体及其附件安装 4.支架制作安装 5.除锈、刷油 6.其他:未尽事项详见图纸、招标文件、工程量清单计价说明、国家相关规范等 |  | 个 | 1 | 555.02 |  | 555.02
41 | 030703001035 | 手动对开多叶调节阀 1000*320 | 1.名称：手动对开多叶调节阀 2.规格：1000*320 3.本体及其附件安装 4.支架制作安装 5.除锈、刷油 6.其他:未尽事项详见图纸、招标文件、工程量清单计价说明、国家相关规范等 |  | 个 | 5 | 473.82 |  | 2369.1
42 | 030703001036 | 手动对开多叶调节阀 1250*320 | 1.名称：手动对开多叶调节阀 2.规格：1250*320 3.本体及其附件安装 4.支架制作安装 5.除锈、刷油 6.其他:未尽事项详见图纸、招标文件、工程量清单计价说明、国家相关规范等 |  | 个 | 14 | 568.05 |  | 7952.7
43 | 030703001037 | 手动对开多叶调节阀 2000*400 | 1.名称：手动对开多叶调节阀 2.规格：2000*400 3.本体及其附件安装 4.支架制作安装 5.除锈、刷油 6.其他:未尽事项详见图纸、招标文件、工程量清单计价说明、国家相关规范等 |  | 个 | 34 | 990.23 |  | 33667.82
44 | 030703001038 | 风管止回阀 800*400 | 1.名称：风管止回阀 2.规格：800*400 3.本体及其附件安装 4.支架制作安装 5.除锈、刷油 6.其他:未尽事项详见图纸、招标文件、工程量清单计价说明、国家相关规范等 |  | 个 | 1 | 350.82 |  | 350.82
本页小计 | [8 empty] | 44895.46
注：为计取规费等的使用，可在表中增设其中：“定额人工费”。
表—08
分部分项工程和单价措施项目清单与计价表
工程名称：地块二-地下部分-通风、防排烟 |  |  |  | 标段： |  |  |  | 第 12 页 共 30 页
序号 | 项目编码 | 项目名称 | 项目特征描述 |  | 计量单位 | 工程量 | 金额（元）
[7 empty] | 综合单价 |  | 综合合价 | 其中
暂估价
45 | 030703001039 | 风管止回阀 800*1000 | 1.名称：风管止回阀 2.规格：800*1000 3.本体及其附件安装 4.支架制作安装 5.除锈、刷油 6.其他:未尽事项详见图纸、招标文件、工程量清单计价说明、国家相关规范等 |  | 个 | 2 | 774.27 |  | 1548.54
46 | 030703001040 | 风管止回阀 900*1000 | 1.名称：风管止回阀 2.规格：900*1000 3.本体及其附件安装 4.支架制作安装 5.除锈、刷油 6.其他:未尽事项详见图纸、招标文件、工程量清单计价说明、国家相关规范等 |  | 个 | 15 | 858.48 |  | 12877.2
47 | 030703001041 | 风管止回阀 2000*400 | 1.名称：风管止回阀 2.规格：2000*400 3.本体及其附件安装 4.支架制作安装 5.除锈、刷油 6.其他:未尽事项详见图纸、招标文件、工程量清单计价说明、国家相关规范等 |  | 个 | 12 | 774.27 |  | 9291.24
48 | 030703011001 | 单层百叶风口 400*200 | 1.名称：单层百叶风口 2.规格：400*200 3.本体及其附件安装 4.其他：未尽事项详见图纸、招标文件、工程量清单计价说明、国家相关规范等 |  | 个 | 2 | 68.08 |  | 136.16
49 | 030703011002 | 单层百叶风口 600*300 | 1.名称：单层百叶风口 2.规格：600*300 3.本体及其附件安装 4.其他：未尽事项详见图纸、招标文件、工程量清单计价说明、国家相关规范等 |  | 个 | 786 | 140.48 |  | 110417.28
本页小计 | [8 empty] | 134270.42
注：为计取规费等的使用，可在表中增设其中：“定额人工费”。
表—08
分部分项工程和单价措施项目清单与计价表
工程名称：地块二-地下部分-通风、防排烟 |  |  |  | 标段： |  |  |  | 第 13 页 共 30 页
序号 | 项目编码 | 项目名称 | 项目特征描述 |  | 计量单位 | 工程量 | 金额（元）
[7 empty] | 综合单价 |  | 综合合价 | 其中
暂估价
50 | 030703011003 | 单层百叶风口 600*320 | 1.名称：单层百叶风口 2.规格：600*320 3.本体及其附件安装 4.其他：未尽事项详见图纸、招标文件、工程量清单计价说明、国家相关规范等 |  | 个 | 1 | 177.65 |  | 177.65
51 | 030703011004 | 单层百叶风口 800*600 | 1.名称：单层百叶风口 2.规格：800*600 3.本体及其附件安装 4.其他：未尽事项详见图纸、招标文件、工程量清单计价说明、国家相关规范等 |  | 个 | 26 | 327.49 |  | 8514.74
52 | 030703011005 | 单层百叶风口 1000*600 | 1.名称：单层百叶风口 2.规格：1000*600 3.本体及其附件安装 4.其他：未尽事项详见图纸、招标文件、工程量清单计价说明、国家相关规范等 |  | 个 | 2 | 378.06 |  | 756.12
53 | 030703011006 | 单层百叶风口 1400*800 | 1.名称：单层百叶风口 2.规格：1400*800 3.本体及其附件安装 4.其他：未尽事项详见图纸、招标文件、工程量清单计价说明、国家相关规范等 |  | 个 | 2 | 693.58 |  | 1387.16
54 | 030703011007 | 单层百叶风口 1800*600 | 1.名称：单层百叶风口 2.规格：1800*600 3.本体及其附件安装 4.其他：未尽事项详见图纸、招标文件、工程量清单计价说明、国家相关规范等 |  | 个 | 8 | 676.72 |  | 5413.76
55 | 030703011008 | 双层百叶风口 200*200 | 1.名称：双层百叶风口 2.规格：200*200 3.本体及其附件安装 4.其他：未尽事项详见图纸、招标文件、工程量清单计价说明、国家相关规范等 |  | 个 | 1 | 44.8 |  | 44.8
56 | 030703011009 | 双层百叶风口 600*300 | 1.名称：双层百叶风口 2.规格：600*300 3.本体及其附件安装 4.其他：未尽事项详见图纸、招标文件、工程量清单计价说明、国家相关规范等 |  | 个 | 1 | 144.01 |  | 144.01
本页小计 | [8 empty] | 16438.24
注：为计取规费等的使用，可在表中增设其中：“定额人工费”。
表—08
分部分项工程和单价措施项目清单与计价表
工程名称：地块二-地下部分-通风、防排烟 |  |  |  | 标段： |  |  |  | 第 14 页 共 30 页
序号 | 项目编码 | 项目名称 | 项目特征描述 |  | 计量单位 | 工程量 | 金额（元）
[7 empty] | 综合单价 |  | 综合合价 | 其中
暂估价
57 | 030703011010 | 双层百叶风口 800*600 | 1.名称：双层百叶风口 2.规格：800*600 3.本体及其附件安装 4.其他：未尽事项详见图纸、招标文件、工程量清单计价说明、国家相关规范等 |  | 个 | 4 | 336.9 |  | 1347.6
58 | 030703011011 | 双层百叶风口 1800*600 | 1.名称：双层百叶风口 2.规格：1800*600 3.本体及其附件安装 4.其他：未尽事项详见图纸、招标文件、工程量清单计价说明、国家相关规范等 |  | 个 | 18 | 697.89 |  | 12562.02
59 | 030703021001 | 消声静压箱（JGX1） | 1.名称：消声静压箱（JGX1） 2.规格：2200*2500*500（H） 3.本体及其附件安装 4.支架制作安装 5.除锈、刷油 6.其他：未尽事项详见图纸、招标文件、工程量清单计价说明、国家相关规范等 |  | 个 | 28 | 3893.39 |  | 109014.92
60 | 030703021002 | 消声静压箱（JGX2） | 1.名称：消声静压箱（JGX2） 2.规格：1500*1500*500（H） 3.本体及其附件安装 4.支架制作安装 5.除锈、刷油 6.其他：未尽事项详见图纸、招标文件、工程量清单计价说明、国家相关规范等 |  | 个 | 3 | 2694.82 |  | 8084.46
61 | 030703021003 | 消声静压箱（JGX3） | 1.名称：消声静压箱（JGX3） 2.规格：2000*2500*500（H） 3.本体及其附件安装 4.支架制作安装 5.除锈、刷油 6.其他：未尽事项详见图纸、招标文件、工程量清单计价说明、国家相关规范等 |  | 个 | 1 | 3593.66 |  | 3593.66
本页小计 | [8 empty] | 134602.66
注：为计取规费等的使用，可在表中增设其中：“定额人工费”。
表—08
分部分项工程和单价措施项目清单与计价表
工程名称：地块二-地下部分-通风、防排烟 |  |  |  | 标段： |  |  |  | 第 15 页 共 30 页
序号 | 项目编码 | 项目名称 | 项目特征描述 |  | 计量单位 | 工程量 | 金额（元）
[7 empty] | 综合单价 |  | 综合合价 | 其中
暂估价
62 | 030408009001 | 挡烟垂壁（镀锌钢板 0.8mm） | 1.名称：挡烟垂壁 2.规格：镀锌钢板 0.8mm 3.本体及其附件安装 4.其他：未尽事项详见图纸、招标文件、工程量清单计价说明、国家相关规范等 |  | m2 | 60 | 88.68 |  | 5320.8
63 | 030702001001 | 碳钢通风管道（低压） δ=0.5mm | 1.名称：镀锌风管 2.材质：镀锌钢板 3.形状：矩形 4.长边长：450mm以下 5.板材厚度：δ=0.5mm 6.接口形式：法兰 7.风管、管件、法兰、零件、支吊架制作、安装 8.风管检查孔、清洗孔制作，温度、风量测定孔制作，风管套管，弯头导流叶片 9.风管漏风试验 10.风管、法兰、法兰加固框、支吊架、保护层除锈、刷油 11.其他：未尽事项详见图纸、招标文件、工程量清单计价说明、国家相关规范等 |  | m2 | 18.77 | 137.41 |  | 2579.19
64 | 030702001002 | 碳钢通风管道（低压） δ=0.6mm | 1.名称：镀锌风管 2.材质：镀锌钢板 3.形状：矩形 4.长边长：450＜D(b)≤630mm 5.板材厚度：δ=0.6mm 6.接口形式：法兰 7.风管、管件、法兰、零件、支吊架制作、安装 8.风管检查孔、清洗孔制作，温度、风量测定孔制作，风管套管，弯头导流叶片 9.风管漏风试验 10.风管、法兰、法兰加固框、支吊架、保护层除锈、刷油 11.其他：未尽事项详见图纸、招标文件、工程量清单计价说明、国家相关规范等 |  | m2 | 35.13 | 116.85 |  | 4104.94
本页小计 | [8 empty] | 12004.93
注：为计取规费等的使用，可在表中增设其中：“定额人工费”。
表—08
分部分项工程和单价措施项目清单与计价表
工程名称：地块二-地下部分-通风、防排烟 |  |  |  | 标段： |  |  |  | 第 16 页 共 30 页
序号 | 项目编码 | 项目名称 | 项目特征描述 |  | 计量单位 | 工程量 | 金额（元）
[7 empty] | 综合单价 |  | 综合合价 | 其中
暂估价
65 | 030702001003 | 碳钢通风管道（低压） δ=0.75mm | 1.名称：镀锌风管 2.材质：镀锌钢板 3.形状：矩形 4.长边长：630＜D(b)≤1000mm 5.板材厚度：δ=0.75mm 6.接口形式：法兰 7.风管、管件、法兰、零件、支吊架制作、安装 8.风管检查孔、清洗孔制作，温度、风量测定孔制作，风管套管，弯头导流叶片 9.风管漏风试验 10.风管、法兰、法兰加固框、支吊架、保护层除锈、刷油 11.其他：未尽事项详见图纸、招标文件、工程量清单计价说明、国家相关规范等 |  | m2 | 433.57 | 122.52 |  | 53121
66 | 030702001004 | 碳钢通风管道（低压） δ=1.0mm | 1.名称：镀锌风管 2.材质：镀锌钢板 3.形状：矩形 4.长边长：1000＜D(b)≤2000mm 5.板材厚度：δ=1.0mm 6.接口形式：法兰 7.风管、管件、法兰、零件、支吊架制作、安装 8.风管检查孔、清洗孔制作，温度、风量测定孔制作，风管套管，弯头导流叶片 9.风管漏风试验 10.风管、法兰、法兰加固框、支吊架、保护层除锈、刷油 11.其他：未尽事项详见图纸、招标文件、工程量清单计价说明、国家相关规范等 |  | m2 | 324.55 | 163.07 |  | 52924.37
本页小计 | [8 empty] | 106045.37
注：为计取规费等的使用，可在表中增设其中：“定额人工费”。
表—08
分部分项工程和单价措施项目清单与计价表
工程名称：地块二-地下部分-通风、防排烟 |  |  |  | 标段： |  |  |  | 第 17 页 共 30 页
序号 | 项目编码 | 项目名称 | 项目特征描述 |  | 计量单位 | 工程量 | 金额（元）
[7 empty] | 综合单价 |  | 综合合价 | 其中
暂估价
67 | 030702001005 | 碳钢通风管道（低压） δ=1.2mm | 1.名称：镀锌风管 2.材质：镀锌钢板 3.形状：矩形 4.长边长：2000＜D(b)≤4000mm 5.板材厚度：δ=1.2mm 6.接口形式：法兰 7.风管、管件、法兰、零件、支吊架制作、安装 8.风管检查孔、清洗孔制作，温度、风量测定孔制作，风管套管，弯头导流叶片 9.风管漏风试验 10.风管、法兰、法兰加固框、支吊架、保护层除锈、刷油 11.其他：未尽事项详见图纸、招标文件、工程量清单计价说明、国家相关规范等 |  | m2 | 19.82 | 176.3 |  | 3494.27
68 | 030702001006 | 碳钢通风管道（排烟风管） δ=1.0mm | 1.名称：镀锌风管（排烟风管） 2.材质：镀锌钢板 3.形状：矩形 4.长边长：450＜D(b)≤1000mm 5.板材厚度：δ=1.0mm 6.接口形式：法兰 7.风管、管件、法兰、零件、支吊架制作、安装 8.风管检查孔、清洗孔制作，温度、风量测定孔制作，风管套管，弯头导流叶片 9.风管漏光试验、漏风试验 10.风管、法兰、法兰加固框、支吊架、保护层除锈、刷油 11.其他：未尽事项详见图纸、招标文件、工程量清单计价说明、国家相关规范等 |  | m2 | 576.39 | 131.73 |  | 75927.85
本页小计 | [8 empty] | 79422.12
注：为计取规费等的使用，可在表中增设其中：“定额人工费”。
表—08
分部分项工程和单价措施项目清单与计价表
工程名称：地块二-地下部分-通风、防排烟 |  |  |  | 标段： |  |  |  | 第 18 页 共 30 页
序号 | 项目编码 | 项目名称 | 项目特征描述 |  | 计量单位 | 工程量 | 金额（元）
[7 empty] | 综合单价 |  | 综合合价 | 其中
暂估价
69 | 030702001007 | 碳钢通风管道（排烟风管）δ=1.2mm | 1.名称：镀锌风管（排烟风管） 2.材质：镀锌钢板 3.形状：矩形 4.长边长：1000＜D(b)≤1500mm 5.板材厚度：δ=1.2mm 6.接口形式：法兰 7.风管、管件、法兰、零件、支吊架制作、安装 8.风管检查孔、清洗孔制作，温度、风量测定孔制作，风管套管，弯头导流叶片 9.风管漏光试验、漏风试验 10.风管、法兰、法兰加固框、支吊架、保护层除锈、刷油 11.其他：未尽事项详见图纸、招标文件、工程量清单计价说明、国家相关规范等 |  | m2 | 1482.44 | 170.38 |  | 252578.13
70 | 030702001008 | 碳钢通风管道（排烟风管）δ=1.5mm | 1.名称：镀锌风管（排烟风管） 2.材质：镀锌钢板 3.形状：矩形 4.长边长：1500＜D(b)≤4000mm 5.板材厚度：δ=1.5mm 6.接口形式：法兰 7.风管、管件、法兰、零件、支吊架制作、安装 8.风管检查孔、清洗孔制作，温度、风量测定孔制作，风管套管，弯头导流叶片 9.风管漏光试验、漏风试验 10.风管、法兰、法兰加固框、支吊架、保护层除锈、刷油 11.其他：未尽事项详见图纸、招标文件、工程量清单计价说明、国家相关规范等 |  | m2 | 6151.29 | 182.09 |  | 1120088.4
本页小计 | [8 empty] | 1372666.53
注：为计取规费等的使用，可在表中增设其中：“定额人工费”。
表—08
分部分项工程和单价措施项目清单与计价表
工程名称：地块二-地下部分-通风、防排烟 |  |  |  | 标段： |  |  |  | 第 19 页 共 30 页
序号 | 项目编码 | 项目名称 | 项目特征描述 |  | 计量单位 | 工程量 | 金额（元）
[7 empty] | 综合单价 |  | 综合合价 | 其中
暂估价
71 | 031208003001 | 通风管道绝热 | 1.名称：通风管道绝热0.5hA 2.规格：9mm防火板 3.其他:未尽事项详见图纸、招标文件、工程量清单计价说明、国家相关规范等 |  | m2 | 831.84 | 66.84 |  | 55600.19
72 | 031208003002 | 通风管道绝热 | 1.名称：通风管道绝热（1.0h≤耐火时间≤2.0h） 2.规格：9mm防火板，防火板与铁皮风管之间填充容重≥100kg/m3，厚度为50mm的岩棉 3.其他:未尽事项详见图纸、招标文件、工程量清单计价说明、国家相关规范等 |  | m2 | 8210.12 | 130.83 |  | 1074130
73 | 030704001001 | 通风工程检测、调试 | 1.通风工程检测、调试 2.其他:未尽事项详见图纸、招标文件、工程量清单计价说明、国家相关规范等 |  | 项 | 1 | 54448.43 |  | 54448.43
|  | 地下部分通风系统 | [6 empty] | 89631.54
74 | 030108001005 | 低噪音管道式离心风机 风量1000CMH 余压300Pa 功率410W/220V | 1.名称：低噪音管道式离心风机 2.规格、型号：风量1000CMH 余压300Pa 功率410W/220V 3.本体安装、附件安装 4.安装方式：吊装 5.设备支架制作、安装、除锈、刷油 6.减振台座制作、安装：吊装，弹性减振支吊架 7.软、硬管接口制作、安装 8.控制箱（与设备配套成套产品）及到风机相关线缆、线管 9.电机检查接线 10.其他:未尽事项详见图纸、招标文件、工程量清单计价说明、国家相关规范等 |  | 台 | 1 | 3738.41 |  | 3738.41
本页小计 | [8 empty] | 1187917.03
注：为计取规费等的使用，可在表中增设其中：“定额人工费”。
表—08
分部分项工程和单价措施项目清单与计价表
工程名称：地块二-地下部分-通风、防排烟 |  |  |  | 标段： |  |  |  | 第 20 页 共 30 页
序号 | 项目编码 | 项目名称 | 项目特征描述 |  | 计量单位 | 工程量 | 金额（元）
[7 empty] | 综合单价 |  | 综合合价 | 其中
暂估价
75 | 030108001006 | 低噪音管道式离心风机 风量600CMH 余压300Pa 功率300W/220V | 1.名称：低噪音管道式离心风机 2.规格、型号：风量600CMH 余压300Pa 功率300W/220V 3.本体安装、附件安装 4.安装方式：吊装 5.设备支架制作、安装、除锈、刷油 6.减振台座制作、安装：吊装，弹性减振支吊架 7.软、硬管接口制作、安装 8.控制箱（与设备配套成套产品）及到风机相关线缆、线管 9.电机检查接线 10.其他:未尽事项详见图纸、招标文件、工程量清单计价说明、国家相关规范等 |  | 台 | 2 | 3132.41 |  | 6264.82
76 | 030108001007 | 低噪音柜式离心风机 风量9500CMH 余压450Pa 功率3.0KW/380VKW 转速700r/min | 1.名称：低噪音柜式离心风机 2.规格、型号：风量9500CMH 余压450Pa 功率3.0KW/380VKW 转速700r/min 3.本体安装、附件安装 4.安装方式：落地安装 5.混凝土基础浇筑、设备支架制作、安装、除锈、刷油 6.软、硬管接口制作、安装 7.控制箱（与设备配套成套产品）及到风机相关线缆、线管 8.电机检查接线 9.其他:未尽事项详见图纸、招标文件、工程量清单计价说明、国家相关规范等 |  | 台 | 1 | 7471.39 |  | 7471.39
本页小计 | [8 empty] | 13736.21
注：为计取规费等的使用，可在表中增设其中：“定额人工费”。
表—08
分部分项工程和单价措施项目清单与计价表
工程名称：地块二-地下部分-通风、防排烟 |  |  |  | 标段： |  |  |  | 第 21 页 共 30 页
序号 | 项目编码 | 项目名称 | 项目特征描述 |  | 计量单位 | 工程量 | 金额（元）
[7 empty] | 综合单价 |  | 综合合价 | 其中
暂估价
77 | 030108001008 | 低噪音管道式离心风机（防爆型） 风量1200CMH 余压250Pa 功率410W/220V | 1.名称：低噪音管道式离心风机（防爆型） 2.规格、型号：风量1200CMH 余压250Pa 功率410W/220V 3.本体安装、附件安装 4.安装方式：吊装 5.设备支架制作、安装、除锈、刷油 6.减振台座制作、安装：吊装，弹性减振支吊架 7.软、硬管接口制作、安装 8.控制箱（与设备配套成套产品）及到风机相关线缆、线管 9.电机检查接线 10.其他:未尽事项详见图纸、招标文件、工程量清单计价说明、国家相关规范等 |  | 台 | 1 | 3738.41 |  | 3738.41
78 | 030108001009 | 低噪音管道式离心风机(防爆型 平时兼事故后排风) 风量400CMH 余压200Pa 功率200W/220V | 1.名称：低噪音管道式离心风机(防爆型 平时兼事故后排风) 2.规格、型号：风量400CMH 余压200Pa 功率200W/220V 3.本体安装、附件安装 4.安装方式：吊装 5.设备支架制作、安装、除锈、刷油 6.减振台座制作、安装：吊装，弹性减振支吊架 7.软、硬管接口制作、安装 8.控制箱（与设备配套成套产品）及到风机相关线缆、线管 9.电机检查接线 10.其他:未尽事项详见图纸、招标文件、工程量清单计价说明、国家相关规范等 |  | 台 | 1 | 2688.41 |  | 2688.41
本页小计 | [8 empty] | 6426.82
注：为计取规费等的使用，可在表中增设其中：“定额人工费”。
表—08
分部分项工程和单价措施项目清单与计价表
工程名称：地块二-地下部分-通风、防排烟 |  |  |  | 标段： |  |  |  | 第 22 页 共 30 页
序号 | 项目编码 | 项目名称 | 项目特征描述 |  | 计量单位 | 工程量 | 金额（元）
[7 empty] | 综合单价 |  | 综合合价 | 其中
暂估价
79 | 030404033001 | BP-0.25百叶窗式排气扇 | 1.名称：BP-0.25百叶窗式排气扇 2.规格：风量250CMH 功率30W/220V 3.本体安装，检查接线，调试，支（吊）架制作安装、除锈、刷油 4.其他:未尽事项详见图纸、招标文件、工程量清单计价说明、国家相关规范等 |  | 台 | 36 | 135.79 |  | 4888.44
80 | 030404033002 | BP-0.5百叶窗式排气扇(带防雨百叶) | 1.名称：BP-0.5百叶窗式排气扇(带防雨百叶) 2.规格：风量500CMH 功率30W/220V 3.本体安装，检查接线，调试，支（吊）架制作安装、除锈、刷油 4.其他:未尽事项详见图纸、招标文件、工程量清单计价说明、国家相关规范等 |  | 台 | 9 | 193 |  | 1737
81 | 030703001042 | 70℃防火阀（常开） 200*200 | 1.名称：70℃防火阀（常开） 2.规格：200*200 3.本体及其附件安装 4.支架制作安装 5.除锈、刷油 6.其他:未尽事项详见图纸、招标文件、工程量清单计价说明、国家相关规范等 |  | 个 | 1 | 111.8 |  | 111.8
82 | 030703001043 | 70℃防火阀（常开） 250*200 | 1.名称：70℃防火阀（常开） 2.规格：250*200 3.本体及其附件安装 4.支架制作安装 5.除锈、刷油 6.其他:未尽事项详见图纸、招标文件、工程量清单计价说明、国家相关规范等 |  | 个 | 2 | 122.45 |  | 244.9
本页小计 | [8 empty] | 6982.14
注：为计取规费等的使用，可在表中增设其中：“定额人工费”。
表—08
分部分项工程和单价措施项目清单与计价表
工程名称：地块二-地下部分-通风、防排烟 |  |  |  | 标段： |  |  |  | 第 23 页 共 30 页
序号 | 项目编码 | 项目名称 | 项目特征描述 |  | 计量单位 | 工程量 | 金额（元）
[7 empty] | 综合单价 |  | 综合合价 | 其中
暂估价
83 | 030703001044 | 70℃防火阀（常开） 250*250 | 1.名称：70℃防火阀（常开） 2.规格：250*250 3.本体及其附件安装 4.支架制作安装 5.除锈、刷油 6.其他:未尽事项详见图纸、招标文件、工程量清单计价说明、国家相关规范等 |  | 个 | 3 | 135.77 |  | 407.31
84 | 030703001045 | 70℃防火阀（常开） 320*200 | 1.名称：70℃防火阀（常开） 2.规格：320*200 3.本体及其附件安装 4.支架制作安装 5.除锈、刷油 6.其他:未尽事项详见图纸、招标文件、工程量清单计价说明、国家相关规范等 |  | 个 | 6 | 137.37 |  | 824.22
85 | 030703001046 | 70℃防火阀（常开） 320*250 | 1.名称：70℃防火阀（常开） 2.规格：320*250 3.本体及其附件安装 4.支架制作安装 5.除锈、刷油 6.其他:未尽事项详见图纸、招标文件、工程量清单计价说明、国家相关规范等 |  | 个 | 5 | 154.41 |  | 772.05
86 | 030703001047 | 70℃防火阀（常开） 400*250 | 1.名称：70℃防火阀（常开） 2.规格：400*250 3.本体及其附件安装 4.支架制作安装 5.除锈、刷油 6.其他:未尽事项详见图纸、招标文件、工程量清单计价说明、国家相关规范等 |  | 个 | 3 | 175.72 |  | 527.16
87 | 030703001048 | 70℃防火阀（常开） 500*250 | 1.名称：70℃防火阀（常开） 2.规格：500*250 3.本体及其附件安装 4.支架制作安装 5.除锈、刷油 6.其他:未尽事项详见图纸、招标文件、工程量清单计价说明、国家相关规范等 |  | 个 | 4 | 202.36 |  | 809.44
本页小计 | [8 empty] | 3340.18
注：为计取规费等的使用，可在表中增设其中：“定额人工费”。
表—08
分部分项工程和单价措施项目清单与计价表
工程名称：地块二-地下部分-通风、防排烟 |  |  |  | 标段： |  |  |  | 第 24 页 共 30 页
序号 | 项目编码 | 项目名称 | 项目特征描述 |  | 计量单位 | 工程量 | 金额（元）
[7 empty] | 综合单价 |  | 综合合价 | 其中
暂估价
88 | 030703001049 | 70℃防火阀（常开） 630*320 | 1.名称：70℃防火阀（常开） 2.规格：630*320 3.本体及其附件安装 4.支架制作安装 5.除锈、刷油 6.其他:未尽事项详见图纸、招标文件、工程量清单计价说明、国家相关规范等 |  | 个 | 1 | 283.97 |  | 283.97
89 | 030703001050 | 70℃防火阀（常开） 800*320 | 1.名称：70℃防火阀（常开） 2.规格：800*320 3.本体及其附件安装 4.支架制作安装 5.除锈、刷油 6.其他:未尽事项详见图纸、招标文件、工程量清单计价说明、国家相关规范等 |  | 个 | 1 | 483.41 |  | 483.41
90 | 030703001051 | 70℃防火阀（常开） 800*400 | 1.名称：70℃防火阀（常开） 2.规格：800*400 3.本体及其附件安装 4.支架制作安装 5.除锈、刷油 6.其他:未尽事项详见图纸、招标文件、工程量清单计价说明、国家相关规范等 |  | 个 | 1 | 551.6 |  | 551.6
91 | 030703001052 | 70℃防火阀（常开） 800*500 | 1.名称：70℃防火阀（常开） 2.规格：800*500 3.本体及其附件安装 4.支架制作安装 5.除锈、刷油 6.其他:未尽事项详见图纸、招标文件、工程量清单计价说明、国家相关规范等 |  | 个 | 1 | 636.83 |  | 636.83
92 | 030703001053 | 70℃全自动防火阀 200*200 | 1.名称：70℃全自动防火阀 2.规格：200*200 3.本体及其附件安装 4.支架制作安装 5.除锈、刷油 6.其他:未尽事项详见图纸、招标文件、工程量清单计价说明、国家相关规范等 |  | 个 | 3 | 909.35 |  | 2728.05
本页小计 | [8 empty] | 4683.86
注：为计取规费等的使用，可在表中增设其中：“定额人工费”。
表—08
分部分项工程和单价措施项目清单与计价表
工程名称：地块二-地下部分-通风、防排烟 |  |  |  | 标段： |  |  |  | 第 25 页 共 30 页
序号 | 项目编码 | 项目名称 | 项目特征描述 |  | 计量单位 | 工程量 | 金额（元）
[7 empty] | 综合单价 |  | 综合合价 | 其中
暂估价
93 | 030703001054 | 70℃全自动防火阀 250*200 | 1.名称：70℃全自动防火阀 2.规格：250*200 3.本体及其附件安装 4.支架制作安装 5.除锈、刷油 6.其他:未尽事项详见图纸、招标文件、工程量清单计价说明、国家相关规范等 |  | 个 | 2 | 920 |  | 1840
94 | 030703001055 | 70℃全自动防火阀 300*300 | 1.名称：70℃全自动防火阀 2.规格：300*300 3.本体及其附件安装 4.支架制作安装 5.除锈、刷油 6.其他:未尽事项详见图纸、招标文件、工程量清单计价说明、国家相关规范等 |  | 个 | 5 | 962.62 |  | 4813.1
95 | 030703001056 | 70℃全自动防火阀 500*500 | 1.名称：70℃全自动防火阀 2.规格：500*500 3.本体及其附件安装 4.支架制作安装 5.除锈、刷油 6.其他:未尽事项详见图纸、招标文件、工程量清单计价说明、国家相关规范等 |  | 个 | 2 | 1133.08 |  | 2266.16
96 | 030703001057 | 70℃全自动防火阀 600*600 | 1.名称：70℃全自动防火阀 2.规格：600*600 3.本体及其附件安装 4.支架制作安装 5.除锈、刷油 6.其他:未尽事项详见图纸、招标文件、工程量清单计价说明、国家相关规范等 |  | 个 | 1 | 1391.76 |  | 1391.76
97 | 030703021004 | 消声静压箱（JGX2） | 1.名称：消声静压箱（JGX2） 2.规格：1500*1500*500（H） 3.本体及其附件安装 4.支架制作安装 5.除锈、刷油 6.其他：未尽事项详见图纸、招标文件、工程量清单计价说明、国家相关规范等 |  | 个 | 1 | 2694.82 |  | 2694.82
本页小计 | [8 empty] | 13005.84
注：为计取规费等的使用，可在表中增设其中：“定额人工费”。
表—08
分部分项工程和单价措施项目清单与计价表
工程名称：地块二-地下部分-通风、防排烟 |  |  |  | 标段： |  |  |  | 第 26 页 共 30 页
序号 | 项目编码 | 项目名称 | 项目特征描述 |  | 计量单位 | 工程量 | 金额（元）
[7 empty] | 综合单价 |  | 综合合价 | 其中
暂估价
98 | 030703011012 | 单层百叶风口 200*200 | 1.名称：单层百叶风口 2.规格：200*200 3.本体及其附件安装 4.其他：未尽事项详见图纸、招标文件、工程量清单计价说明、国家相关规范等 |  | 个 | 4 | 44.02 |  | 176.08
99 | 030703011013 | 单层百叶风口 200*300 | 1.名称：单层百叶风口 2.规格：200*300 3.本体及其附件安装 4.其他：未尽事项详见图纸、招标文件、工程量清单计价说明、国家相关规范等 |  | 个 | 5 | 59.65 |  | 298.25
100 | 030703011014 | 单层百叶风口 300*300 | 1.名称：单层百叶风口 2.规格：300*300 3.本体及其附件安装 4.其他：未尽事项详见图纸、招标文件、工程量清单计价说明、国家相关规范等 |  | 个 | 5 | 72.3 |  | 361.5
101 | 030703011015 | 单层百叶风口 400*200 | 1.名称：单层百叶风口 2.规格：400*200 3.本体及其附件安装 4.其他：未尽事项详见图纸、招标文件、工程量清单计价说明、国家相关规范等 |  | 个 | 4 | 68.08 |  | 272.32
102 | 030703011016 | 单层百叶风口 400*300 | 1.名称：单层百叶风口 2.规格：400*300 3.本体及其附件安装 4.其他：未尽事项详见图纸、招标文件、工程量清单计价说明、国家相关规范等 |  | 个 | 1 | 84.94 |  | 84.94
103 | 030703011017 | 单层百叶风口 500*300 | 1.名称：单层百叶风口 2.规格：500*300 3.本体及其附件安装 4.其他：未尽事项详见图纸、招标文件、工程量清单计价说明、国家相关规范等 |  | 个 | 1 | 127.84 |  | 127.84
104 | 030703011018 | 单层百叶风口 500*500 | 1.名称：单层百叶风口 2.规格：500*500 3.本体及其附件安装 4.其他：未尽事项详见图纸、招标文件、工程量清单计价说明、国家相关规范等 |  | 个 | 2 | 202.09 |  | 404.18
本页小计 | [8 empty] | 1725.11
注：为计取规费等的使用，可在表中增设其中：“定额人工费”。
表—08
分部分项工程和单价措施项目清单与计价表
工程名称：地块二-地下部分-通风、防排烟 |  |  |  | 标段： |  |  |  | 第 27 页 共 30 页
序号 | 项目编码 | 项目名称 | 项目特征描述 |  | 计量单位 | 工程量 | 金额（元）
[7 empty] | 综合单价 |  | 综合合价 | 其中
暂估价
105 | 030703011019 | 单层百叶风口 600*300 | 1.名称：单层百叶风口 2.规格：600*300 3.本体及其附件安装 4.其他：未尽事项详见图纸、招标文件、工程量清单计价说明、国家相关规范等 |  | 个 | 1 | 140.48 |  | 140.48
106 | 030703011020 | 单层百叶风口 600*600 | 1.名称：单层百叶风口 2.规格：600*600 3.本体及其附件安装 4.其他：未尽事项详见图纸、招标文件、工程量清单计价说明、国家相关规范等 |  | 个 | 3 | 248.44 |  | 745.32
107 | 030703011021 | 防火风口（含防火阀和百叶风口） 300*300 | 1.名称：防火风口（含防火阀和百叶风口） 2.规格：300*300 3.本体及其附件安装 4.其他：未尽事项详见图纸、招标文件、工程量清单计价说明、国家相关规范等 |  | 个 | 45 | 168.06 |  | 7562.7
108 | 030703001058 | 风管止回阀 200*200 | 1.名称：风管止回阀 2.规格：200*200 3.本体及其附件安装 4.支架制作安装 5.除锈、刷油 6.其他:未尽事项详见图纸、招标文件、工程量清单计价说明、国家相关规范等 |  | 个 | 1 | 68.95 |  | 68.95
109 | 030703001059 | 风管止回阀 320*200 | 1.名称：风管止回阀 2.规格：320*200 3.本体及其附件安装 4.支架制作安装 5.除锈、刷油 6.其他:未尽事项详见图纸、招标文件、工程量清单计价说明、国家相关规范等 |  | 个 | 1 | 97.09 |  | 97.09
本页小计 | [8 empty] | 8614.54
注：为计取规费等的使用，可在表中增设其中：“定额人工费”。
表—08
分部分项工程和单价措施项目清单与计价表
工程名称：地块二-地下部分-通风、防排烟 |  |  |  | 标段： |  |  |  | 第 28 页 共 30 页
序号 | 项目编码 | 项目名称 | 项目特征描述 |  | 计量单位 | 工程量 | 金额（元）
[7 empty] | 综合单价 |  | 综合合价 | 其中
暂估价
110 | 030703001060 | 风管止回阀 320*250 | 1.名称：风管止回阀 2.规格：320*250 3.本体及其附件安装 4.支架制作安装 5.除锈、刷油 6.其他:未尽事项详见图纸、招标文件、工程量清单计价说明、国家相关规范等 |  | 个 | 1 | 110.57 |  | 110.57
111 | 030703001061 | 风管止回阀 400*250 | 1.名称：风管止回阀 2.规格：400*250 3.本体及其附件安装 4.支架制作安装 5.除锈、刷油 6.其他:未尽事项详见图纸、招标文件、工程量清单计价说明、国家相关规范等 |  | 个 | 1 | 150.82 |  | 150.82
112 | 030703001062 | 风管止回阀 500*250 | 1.名称：风管止回阀 2.规格：500*250 3.本体及其附件安装 4.支架制作安装 5.除锈、刷油 6.其他:未尽事项详见图纸、招标文件、工程量清单计价说明、国家相关规范等 |  | 个 | 1 | 171.88 |  | 171.88
113 | 030703001063 | 风管止回阀 800*500 | 1.名称：风管止回阀 2.规格：800*500 3.本体及其附件安装 4.支架制作安装 5.除锈、刷油 6.其他:未尽事项详见图纸、招标文件、工程量清单计价说明、国家相关规范等 |  | 个 | 1 | 418.19 |  | 418.19
本页小计 | [8 empty] | 851.46
注：为计取规费等的使用，可在表中增设其中：“定额人工费”。
表—08
分部分项工程和单价措施项目清单与计价表
工程名称：地块二-地下部分-通风、防排烟 |  |  |  | 标段： |  |  |  | 第 29 页 共 30 页
序号 | 项目编码 | 项目名称 | 项目特征描述 |  | 计量单位 | 工程量 | 金额（元）
[7 empty] | 综合单价 |  | 综合合价 | 其中
暂估价
114 | 030702001009 | 碳钢通风管道（低压） δ=0.5mm | 1.名称：镀锌风管 2.材质：镀锌钢板 3.形状：矩形 4.长边长：450mm以下 5.板材厚度：δ=0.5mm 6.接口形式：法兰 7.风管、管件、法兰、零件、支吊架制作、安装 8.风管检查孔、清洗孔制作，温度、风量测定孔制作，风管套管，弯头导流叶片 9.风管漏风试验 10.风管、法兰、法兰加固框、支吊架、保护层除锈、刷油 11.其他：未尽事项详见图纸、招标文件、工程量清单计价说明、国家相关规范等 |  | m2 | 128.41 | 137.41 |  | 17644.82
115 | 030702001010 | 碳钢通风管道（低压） δ=0.6mm | 1.名称：镀锌风管 2.材质：镀锌钢板 3.形状：矩形 4.长边长：450＜D(b)≤630mm 5.板材厚度：δ=0.6mm 6.接口形式：法兰 7.风管、管件、法兰、零件、支吊架制作、安装 8.风管检查孔、清洗孔制作，温度、风量测定孔制作，风管套管，弯头导流叶片 9.风管漏风试验 10.风管、法兰、法兰加固框、支吊架、保护层除锈、刷油 11.其他：未尽事项详见图纸、招标文件、工程量清单计价说明、国家相关规范等 |  | m2 | 49.93 | 116.85 |  | 5834.32
本页小计 | [8 empty] | 23479.14
注：为计取规费等的使用，可在表中增设其中：“定额人工费”。
表—08
分部分项工程和单价措施项目清单与计价表
工程名称：地块二-地下部分-通风、防排烟 |  |  |  | 标段： |  |  |  | 第 30 页 共 30 页
序号 | 项目编码 | 项目名称 | 项目特征描述 |  | 计量单位 | 工程量 | 金额（元）
[7 empty] | 综合单价 |  | 综合合价 | 其中
暂估价
116 | 030702001011 | 碳钢通风管道（低压） δ=0.75mm | 1.名称：镀锌风管 2.材质：镀锌钢板 3.形状：矩形 4.长边长：630＜D(b)≤1000mm 5.板材厚度：δ=0.75mm 6.接口形式：法兰 7.风管、管件、法兰、零件、支吊架制作、安装 8.风管检查孔、清洗孔制作，温度、风量测定孔制作，风管套管，弯头导流叶片 9.风管漏风试验 10.风管、法兰、法兰加固框、支吊架、保护层除锈、刷油 11.其他：未尽事项详见图纸、招标文件、工程量清单计价说明、国家相关规范等 |  | m2 | 13.52 | 122.52 |  | 1656.47
117 | 030704001002 | 通风工程检测、调试 | 1.通风工程检测、调试 2.其他:未尽事项详见图纸、招标文件、工程量清单计价说明、国家相关规范等 |  | 项 | 1 | 1391.36 |  | 1391.36
|  | 措施项目 | [6 empty] | 44371.57
118 | 031302007001 | 高层施工增加 |  |  | 项 | 1
119 | 031301017001 | 脚手架搭拆费 |  |  | 项 | 1 | 44371.57 |  | 44371.57
本页小计 | [8 empty] | 47419.4
合 计 | [8 empty] | 4039502.16
注：为计取规费等的使用，可在表中增设其中：“定额人工费”。
表—08

## 表-11 总价措施项目清单与计价表
总价措施项目清单与计价表
工程名称：地块二-地下部分-通风、防排烟 | [5 empty] | 标段： |  | 第 1 页 共 2 页
序号 | 项目编码 | 项目名称 | 计算基础 | 费率 (%) | 金额 (元) |  | 调整 费率(%) |  | 调整后 金额(元) | 备注
1 | LSSGCSF00025 | 绿色施工安全防护措施费 | 分部分项人工费+分部分项机具费 | 35.77 | 408924.96 |  |  |  |  | 以分部分项的人工费与施工机具费之和为计算基础，费率35.77%
2 | 031301010001 | 安装与生产同时进行增加费用 | 分部分项人工费 | 0 | [5 empty] | 按人工费的10%计算
3 | 031301011001 | 在有害身体健康环境中施工增加费 | 分部分项人工费 | 0 | [5 empty] | 按人工费的10%计算
4 | TSSGBWZJF001 | 在地下（暗）室、设备及大口径管道内等特殊施工部位进行施工增加费 | 分部分项人工费 | 30 | 319390.64 |  |  |  |  | 按该部分人工费的30%计算
5 | 粤031302008001 | 赶工措施费 | 分部分项人工费+分部分项机具费 | 0 | [5 empty] | 赶工措施费=（1-δ）*分部分项（人工费+施工机具费）*0.344 （0.8≤δ＜1 式中：δ=合同工期/定额工期）
6 | 031302002001 | 夜间施工增加费 |  | 20 | [5 empty] | 按其夜间施工项目人工费的20%计算
7 | JTGRSGZJF001 | 交通干扰工程施工增加费 |  | 10 | [5 empty] | 按在市政道路上施工项目人工费的10%计算
8 | 粤031302009001 | 文明工地增加费 | 分部分项人工费+分部分项机具费 | 0 | [5 empty] | 以分部分项的人工费与施工机具费之和为计算基础；市级文明工地1.00%；省级文明工地2.00%
9 | DXGXJCJXF001 | 地下管线交叉降效费 | [7 empty] | 按实际发生或经批准的施工方案计
编制人（造价人员）： | [5 empty] | 复核人（造价工程师）：
表-11
总价措施项目清单与计价表
工程名称：地块二-地下部分-通风、防排烟 | [5 empty] | 标段： |  | 第 2 页 共 2 页
序号 | 项目编码 | 项目名称 | 计算基础 | 费率 (%) | 金额 (元) |  | 调整 费率(%) |  | 调整后 金额(元) | 备注
算
10 | QTFY00000023 | 其他费用 | [7 empty] | 按实际发生或经批准的施工组织设计方案计算
合 计 |  |  |  |  | 728315.6
编制人（造价人员）： | [5 empty] | 复核人（造价工程师）：
表-11

## 表-12 其他项目清单与计价汇总表
其他项目清单与计价汇总表
工程名称：地块二-地下部分-通风、防排烟 |  |  | 标段： |  | 第 1 页 共 1 页
序号 | 项目名称 | 金额（元） |  | 结算金额（元） |  | 备注
1 | 暂列金额 | 399513.06 |  |  |  | 明细详见表-12-1
2 | 暂估价
2.1 | 材料暂估价 | — |  |  |  | 明细详见表-12-2
2.2 | 专业工程暂估价 |  |  |  |  | 明细详见表-12-3
3 | 计日工 |  |  |  |  | 明细详见表-12-4
4 | 总承包服务费 |  |  |  |  | 明细详见表-12-5
5 | 预算包干费 | 114320.65
6 | 工程优质费
7 | 概算幅度差
8 | 现场签证费用
9 | 索赔费用
10 | 其他费用
| 合 计 | 513833.71 |  |  |  | —
注：材料（工程设备）暂估单价进入清单项目综合单价，此处不汇总。
表—12

## 表-12-1 暂列金额表
暂列金额明细表
工程名称：地块二-地下部分-通风、防排烟 |  |  | 标段： |  | 第 1 页 共 1 页
序号 | 名称 | 计量单位 |  | 暂定金额（元） |  | 备注
1 | 暂列金 |  |  | 399513.06
合 计 |  |  |  | 399513.06 |  | —
注：此表由招标人填写，如不能详列，也可只列暂列金额总额，投标人应将上述暂列金额计入投标总价中。
表—12—1

## 表-13 规费、税金项目清单与计价表
规费、税金项目清单与计价表
工程名称：地块二-地下部分-通风、防排烟 |  |  | 标段： |  |  | 第 1 页 共 1 页
序号 | 项目名称 | 计算基础 |  | 计算基数 | 计算费率 (%) |  | 金额(元)
1 | 增值税销项税额 | 分部分项合计+措施合计+其他项目 |  | 5281651.47 | 9 |  | 475348.63
合 计 | [6 empty] | 475348.63
编制人（造价人员）： |  |  | 复核人（造价工程师）：
表—13