## 表-08 分部分项工程和单价措施项目清单与计价表
分部分项工程和单价措施项目清单与计价表
工程名称：地块二-室外电气 |  |  |  | 标段： |  |  |  | 第 1 页 共 8 页
序号 | 项目编码 | 项目名称 | 项目特征描述 |  | 计量单位 | 工程量 | 金额（元）
[7 empty] | 综合单价 |  | 综合合价 | 其中
暂估价
|  | 地块二室外景观照明 | [6 empty] | 311293.25
1 | 030404017116 | 景观电箱1-2JGAL | 1.名称:景观电箱1-2JGAL 2.成套配电箱安装，详见配电箱系统图 3.箱体接地、单体调试、接线等 4.基础采用C25素混凝土现浇,上下均配ΦC16@200钢筋网,配电箱四周抹M10.0防水沙浆,面喷仿芝麻灰仿石漆,详见设计图纸 5.综合考虑管道基础、土方开挖、垫层、回填材料、场内外运输等 6.未尽事项详见图纸、招标文件、工程量清单计价说明、国家相关规范等 |  | 台 | 1 | 7282.65 |  | 7282.65
2 | 030404017117 | 岗亭配电箱 | 1.名称:岗亭不锈钢配电箱 2.成套配电箱安装，详见配电箱系统图 3.箱体接地、单体调试、接线等 4.综合考虑基础槽钢制作、安装及其除锈、刷油 5.未尽事项详见图纸、招标文件、工程量清单计价说明、国家相关规范等 |  | 台 | 1 | 1308.12 |  | 1308.12
本页小计 | [8 empty] | 8590.77
注：为计取规费等的使用，可在表中增设其中：“定额人工费”。
表—08
分部分项工程和单价措施项目清单与计价表
工程名称：地块二-室外电气 |  |  |  | 标段： |  |  |  | 第 2 页 共 8 页
序号 | 项目编码 | 项目名称 | 项目特征描述 |  | 计量单位 | 工程量 | 金额（元）
[7 empty] | 综合单价 |  | 综合合价 | 其中
暂估价
3 | 030412007001 | 太阳能庭院灯 | 1.名称:太阳能庭院灯 2.参数:功率:40W,色温:3000K,防水等级:IP65,输入电压:AC 220V,材质:磨砂黑,压铸铝灯体,规格:150(W)X150(L)X3500(H) 3.接地要求:防雷接地 4.本体及附件安装 5.灯具基础制安 6.接线盒安装 7.详见灯具选型图 8.综合考虑管道基础、土方开挖、垫层、回填材料、场内外运输等 9.未尽事项详见图纸、招标文件、工程量清单计价说明、国家相关规范等 |  | 套 | 75 | 2562.76 |  | 192207
4 | 030412004035 | 草坪灯 | 1.名称:草坪灯 2.参数:功率:功率:LED 10W，高1.0m，色温:3000K，防水等级:IP65，输入电压:AC 220V，材质:磨砂黑,压铸铝灯体，规格:120(W)X120(L)X450(H) 3.接地要求:防雷接地 4.本体及附件安装 5.灯具基础制安 6.接线盒安装 7.详见灯具选型图 8.综综合考虑管道基础、土方开挖、垫层、回填材料、场内外运输等 9.未尽事项详见图纸、招标文件、工程量清单计价说明、国家相关规范等 |  | 套 | 13 | 412.23 |  | 5358.99
本页小计 | [8 empty] | 197565.99
注：为计取规费等的使用，可在表中增设其中：“定额人工费”。
表—08
分部分项工程和单价措施项目清单与计价表
工程名称：地块二-室外电气 |  |  |  | 标段： |  |  |  | 第 3 页 共 8 页
序号 | 项目编码 | 项目名称 | 项目特征描述 |  | 计量单位 | 工程量 | 金额（元）
[7 empty] | 综合单价 |  | 综合合价 | 其中
暂估价
5 | 030412001013 | 保安亭壁灯 | 1.名称:保安亭壁灯 2.参数:功率:LED T5 13W，色温：3000K,防水等级:IP65，输入电压:AC 220V材质:磨砂黑,压铸铝灯体，规格:ΦC65X160(H) 3.接地要求:防雷接地 4.本体及附件安装 5.灯具基础制安 6.接线盒安装 7.详见灯具选型图 8.未尽事项详见图纸、招标文件、工程量清单计价说明、国家相关规范等 |  | 套 | 4 | 100.5 |  | 402
6 | 030412001014 | 保安亭壁灯 | 1.名称:保安亭壁灯 2.参数:功率:LED 2X5W 色温:3000K 防水等级:IP65 输入电压:AC 220V 材质:磨砂黑,压铸铝灯体 规格:φC65X160(H) 3.接地要求:防雷接地 4.本体及附件安装 5.灯具基础制安 6.接线盒安装 7.详见灯具选型图 8.未尽事项详见图纸、招标文件、工程量清单计价说明、国家相关规范等 |  | 套 | 1 | 100.5 |  | 100.5
本页小计 | [8 empty] | 502.5
注：为计取规费等的使用，可在表中增设其中：“定额人工费”。
表—08
分部分项工程和单价措施项目清单与计价表
工程名称：地块二-室外电气 |  |  |  | 标段： |  |  |  | 第 4 页 共 8 页
序号 | 项目编码 | 项目名称 | 项目特征描述 |  | 计量单位 | 工程量 | 金额（元）
[7 empty] | 综合单价 |  | 综合合价 | 其中
暂估价
7 | 030412004036 | 埋地灯 | 1.名称:埋地灯 2.参数:功率:功率:LED 12W，色温:3000K，防水等级:IP67，输入电压:DC 12V，材质:灯体为优质铝合金,表面采用特殊抗腐蚀处理,钢化磨砂玻璃，规格:ΦC130X115(H) 3.接地要求:防雷接地 4.本体及附件安装 5.灯具基础制安 6.接线盒安装 7.详见灯具选型图 8.综合考虑管道基础、土方开挖、垫层、回填材料、场内外运输等 9.未尽事项详见图纸、招标文件、工程量清单计价说明、国家相关规范等 |  | 套 | 45 | 294.44 |  | 13249.8
8 | 030404031001 | 变压器 | 1.名称:变压器 2.规格:IP68，220/12V,200W 3.本体及附件安装 4.未尽事项详见图纸、招标文件、工程量清单计价说明、国家相关规范等 |  | 台 | 4 | 86.87 |  | 347.48
9 | 030411001040 | 配管 PVC32 | 1.名称:配管 2.材质:PVC32 3.配置形式及部位:埋地 4.接线盒安装 5.综合考虑管道基础、土方开挖、垫层、回填材料、场内外运输等 6.接地 7.未尽事项详见图纸、招标文件、工程量清单计价说明、国家相关规范等 |  | m | 1569.83 | 23.02 |  | 36137.49
本页小计 | [8 empty] | 49734.77
注：为计取规费等的使用，可在表中增设其中：“定额人工费”。
表—08
分部分项工程和单价措施项目清单与计价表
工程名称：地块二-室外电气 |  |  |  | 标段： |  |  |  | 第 5 页 共 8 页
序号 | 项目编码 | 项目名称 | 项目特征描述 |  | 计量单位 | 工程量 | 金额（元）
[7 empty] | 综合单价 |  | 综合合价 | 其中
暂估价
10 | 030408001073 | 电力电缆VV-3X6 | 1.名称规格:电力电缆VV-3X6 2.电缆敷设 3.电缆防护 4.电缆防火隔板、防火涂料 5.接地 6.未尽事项详见图纸、招标文件、工程量清单计价说明、国家相关规范等 |  | m | 75.42 | 18.26 |  | 1377.17
11 | 030408001074 | 电力电缆VV-3X4 | 1.名称规格:电力电缆VV-3X4 2.电缆敷设 3.电缆防护 4.电缆防火隔板、防火涂料 5.接地 6.未尽事项详见图纸、招标文件、工程量清单计价说明、国家相关规范等 |  | m | 1613.31 | 13.98 |  | 22554.07
12 | 030412001015 | 吸顶灯 | 1.吸顶灯 2.规格:IP68，6000k，LED，24W/220V 3.安装形式:吸顶 4.接线盒安装 5.金属软管安装 6.支架制作安装、除锈刷油 7.接地 8.未尽事项详见图纸、招标文件、工程量清单计价说明、国家相关规范等 |  | 套 | 6 | 75.83 |  | 454.98
13 | 030412001016 | 顶灯 | 1.顶灯 2.规格:IP68，6000k，LED，24W/220V 3.安装形式:吸顶 4.接线盒安装 5.金属软管安装 6.支架制作安装、除锈刷油 7.接地 8.未尽事项详见图纸、招标文件、工程量清单计价说明、国家相关规范等 |  | 套 | 1 | 84.21 |  | 84.21
本页小计 | [8 empty] | 24470.43
注：为计取规费等的使用，可在表中增设其中：“定额人工费”。
表—08
分部分项工程和单价措施项目清单与计价表
工程名称：地块二-室外电气 |  |  |  | 标段： |  |  |  | 第 6 页 共 8 页
序号 | 项目编码 | 项目名称 | 项目特征描述 |  | 计量单位 | 工程量 | 金额（元）
[7 empty] | 综合单价 |  | 综合合价 | 其中
暂估价
14 | 030411001041 | 配管 PC25 | 1.名称:配管 2.材质:PC25 3.配置形式及部位:综合(明敷、暗敷) 4.开沟槽及修复、砖墙开孔、修补、配件管件及安装 5.接线盒安装 6.综合考虑支架制作安装,除锈刷油 7.接地 8.未尽事项详见图纸、招标文件、工程量清单计价说明、国家相关规范等 |  | m | 32.61 | 14.6 |  | 476.11
15 | 030411004027 | 配线 ZRBVV-2.5 | 1.名称:配线 2.配线形式:综合考虑 3.型号规格:ZRBVV-2.5 4.接地 5.未尽事项详见图纸、招标文件、工程量清单计价说明、国家相关规范等 |  | m | 79.83 | 3.51 |  | 280.2
16 | 030411004028 | 配线 ZRBVV-4 | 1.名称:配线 2.配线形式:综合考虑 3.型号规格:ZRBVV-4 4.接地 5.未尽事项详见图纸、招标文件、工程量清单计价说明、国家相关规范等 |  | m | 3.165 | 4.44 |  | 14.05
17 | 030404035021 | 单相二三极插座 | 1.名称:单相二三极插座 2.规格:10A 250V 3.安装方式:暗装 4.接线盒安装 5.接地 6.未尽事项详见图纸、招标文件、工程量清单计价说明、国家相关规范等 |  | 个 | 1 | 35.75 |  | 35.75
本页小计 | [8 empty] | 806.11
注：为计取规费等的使用，可在表中增设其中：“定额人工费”。
表—08
分部分项工程和单价措施项目清单与计价表
工程名称：地块二-室外电气 |  |  |  | 标段： |  |  |  | 第 7 页 共 8 页
序号 | 项目编码 | 项目名称 | 项目特征描述 |  | 计量单位 | 工程量 | 金额（元）
[7 empty] | 综合单价 |  | 综合合价 | 其中
暂估价
18 | 030404035022 | 空调插座 | 1.名称:空调插座 2.规格:16A 250V 3.安装方式:暗装 4.接线盒安装 5.接地 6.未尽事项详见图纸、招标文件、工程量清单计价说明、国家相关规范等 |  | 个 | 1 | 38.45 |  | 38.45
19 | 030404034022 | 双联单控开关 | 1.名称:双联单控开关 2.规格:10A ~250V 3.安装方式:暗装 4.接线盒安装 5.接地 6.未尽事项详见图纸、招标文件、工程量清单计价说明、国家相关规范等 |  | 个 | 1 | 30.94 |  | 30.94
20 | 030409003010 | 避雷引下线 | 1.名称:避雷引下线 2.规格:利用柱内两根Φ16及以上(钢筋小于Φ16大于等于Φ10时采用四根)柱对角外侧主筋电气贯通,作为引下线,要求其上与接闪带焊通,下与接地装置焊接连通 3.未尽事项详见图纸、招标文件、工程量清单计价说明、国家相关规范等 |  | m | 27 | 17.87 |  | 482.49
21 | 030409008010 | 局部等电位端子箱 | 1.名称:局部等电位端子箱 2.含LEB线：LEB线均采用BVR-1*4mm2导线在地面内或墙内穿塑料管暗敷; 3.未尽事项详见图纸、招标文件、工程量清单计价说明、国家相关规范等 |  | 台 | 1 | 205.44 |  | 205.44
22 | 030409002012 | 接地线 | 1.名称:接地线 2.规格:利用圈梁/楼板对角两主筋(φ≥12mm) 3.未尽事项详见图纸、招标文件、工程量清单计价说明、国家相关规范等 |  | m | 25.59 | 7.86 |  | 201.14
本页小计 | [8 empty] | 958.46
注：为计取规费等的使用，可在表中增设其中：“定额人工费”。
表—08
分部分项工程和单价措施项目清单与计价表
工程名称：地块二-室外电气 |  |  |  | 标段： |  |  |  | 第 8 页 共 8 页
序号 | 项目编码 | 项目名称 | 项目特征描述 |  | 计量单位 | 工程量 | 金额（元）
[7 empty] | 综合单价 |  | 综合合价 | 其中
暂估价
23 | 030409005006 | 接闪网格线 | 1.名称:接闪网格线 2.规格:Φ10热镀锌圆钢 沿屋面明敷 3.未尽事项详见图纸、招标文件、工程量清单计价说明、国家相关规范等 |  | m | 41.613 | 47.83 |  | 1990.35
24 | 030409005007 | 天面明装接闪带 | 1.名称:天面明装接闪带 2.规格:Φ10热镀锌圆钢 3.未尽事项详见图纸、招标文件、工程量清单计价说明、国家相关规范等 |  | m | 15 | 47.83 |  | 717.45
25 | 030409006004 | 接闪短杆 | 1.名称:接闪短杆 2.规格:Φ20热镀锌圆钢 L=400mm 3.未尽事项详见图纸、招标文件、工程量清单计价说明、国家相关规范等 |  | 根 | 4 | 46.23 |  | 184.92
26 | 040504001006 | 手孔井 | 1.名称:手孔井 2.井深、尺寸:详见电气安装大样图2 3.具体做法详见电气安装大样图2 5.配井盖 6.模板制作、安装、拆除 7.综合考虑管道基础、土方开挖、垫层、回填材料、场内外运输等 8.未尽事项详见图纸、招标文件、工程量清单计价说明、国家相关规范等 |  | 座 | 23 | 1120.5 |  | 25771.5
措施项目
27 | 031301017028 | 脚手架搭拆费 |  |  | 项 | 1
28 | 031302007027 | 高层施工增加 |  |  | 项 | 1
本页小计 | [8 empty] | 28664.22
合 计 | [8 empty] | 311293.25
注：为计取规费等的使用，可在表中增设其中：“定额人工费”。
表—08

## 表-11 总价措施项目清单与计价表
总价措施项目清单与计价表
工程名称：地块二-室外电气 | [5 empty] | 标段： |  | 第 1 页 共 2 页
序号 | 项目编码 | 项目名称 | 计算基础 | 费率 (%) | 金额 (元) |  | 调整 费率(%) |  | 调整后 金额(元) | 备注
1 | LSSGCSF00052 | 绿色施工安全防护措施费 | 分部分项人工费+分部分项机具费 | 35.77 | 24625.91 |  |  |  |  | 以分部分项的人工费与施工机具费之和为计算基础，费率35.77%
2 | 031301010028 | 安装与生产同时进行增加费用 | 分部分项人工费 | 0 | [5 empty] | 按人工费的10%计算
3 | 031301011028 | 在有害身体健康环境中施工增加费 | 分部分项人工费 | 0 | [5 empty] | 按人工费的10%计算
4 | 031302002028 | 夜间施工增加费 |  | 20 | [5 empty] | 按其夜间施工项目人工费的20%计算
5 | 粤031302008028 | 赶工措施费 | 分部分项人工费+分部分项机具费 | 0 | [5 empty] | 赶工措施费=（1-δ）*分部分项（人工费+施工机具费）*0.344 （0.8≤δ＜1 式中：δ=合同工期/定额工期）
6 | 粤031302009028 | 文明工地增加费 | 分部分项人工费+分部分项机具费 | 0 | [5 empty] | 以分部分项的人工费与施工机具费之和为计算基础；市级文明工地1.00%；省级文明工地2.00%
7 | DXGXJCJXF028 | 地下管线交叉降效费 | [7 empty] | 按实际发生或经批准的施工方案计算
8 | JTGRSGZJF028 | 交通干扰工程施工增加费 |  | 10 | [5 empty] | 按在市政道路上施工项目人工费的10%计算
9 | QTFY00000050 | 其他费用 | [7 empty] | 按实际发生或经批准的施工组织设
编制人（造价人员）： | [5 empty] | 复核人（造价工程师）：
表-11
总价措施项目清单与计价表
工程名称：地块二-室外电气 | [5 empty] | 标段： |  | 第 2 页 共 2 页
序号 | 项目编码 | 项目名称 | 计算基础 | 费率 (%) | 金额 (元) |  | 调整 费率(%) |  | 调整后 金额(元) | 备注
计方案计算
10 | TSSGBWZJF028 | 在地下（暗）室、设备及大口径管道内等特殊施工部位进行施工增加费 | 分部分项人工费 | 0 | [5 empty] | 按该部分人工费的30%计算
合 计 |  |  |  |  | 24625.91
编制人（造价人员）： | [5 empty] | 复核人（造价工程师）：
表-11

## 表-12 其他项目清单与计价汇总表
其他项目清单与计价汇总表
工程名称：地块二-室外电气 |  |  | 标段： |  | 第 1 页 共 1 页
序号 | 项目名称 | 金额（元） |  | 结算金额（元） |  | 备注
1 | 暂列金额 | 31129.33 |  |  |  | 明细详见表-12-1
2 | 暂估价
2.1 | 材料暂估价 | — |  |  |  | 明细详见表-12-2
2.2 | 专业工程暂估价 |  |  |  |  | 明细详见表-12-3
3 | 计日工 |  |  |  |  | 明细详见表-12-4
4 | 总承包服务费 |  |  |  |  | 明细详见表-12-5
5 | 预算包干费 | 6884.52
6 | 工程优质费
7 | 概算幅度差
8 | 现场签证费用
9 | 索赔费用
10 | 其他费用
| 合 计 | 38013.85 |  |  |  | —
注：材料（工程设备）暂估单价进入清单项目综合单价，此处不汇总。
表—12

## 表-12-1 暂列金额表
暂列金额明细表
工程名称：地块二-室外电气 |  |  | 标段： |  | 第 1 页 共 1 页
序号 | 名称 | 计量单位 |  | 暂定金额（元） |  | 备注
1 | 暂列金 |  |  | 31129.33
合 计 |  |  |  | 31129.33 |  | —
注：此表由招标人填写，如不能详列，也可只列暂列金额总额，投标人应将上述暂列金额计入投标总价中。
表—12—1

## 表-13 规费、税金项目清单与计价表
规费、税金项目清单与计价表
工程名称：地块二-室外电气 |  |  | 标段： |  |  | 第 1 页 共 1 页
序号 | 项目名称 | 计算基础 |  | 计算基数 | 计算费率 (%) |  | 金额(元)
1 | 增值税销项税额 | 分部分项合计+措施合计+其他项目 |  | 373933.01 | 9 |  | 33653.97
合 计 | [6 empty] | 33653.97
编制人（造价人员）： |  |  | 复核人（造价工程师）：
表—13

## 5.1-1单位工程人材机汇总表
单位工程人材机汇总表
工程名称：地块二-室外电气 | [6 empty] | 第 1 页 共 5 页
序号 | 编码 | 名称及规格 | 单位 | 数量 | 单价 （元） | 合价 （元） |  | 品牌 | 厂家
1 | 37270101@3 | L50X50X5镀锌角钢 | 根 | 1.05 | 18.19 | 19.1
2 | 04010015@3 | M10.0防水沙浆M10.0防水沙浆 | t | 0.0144 | 319.11 | 4.6
3 | 27050080@4 | Φ10热镀锌圆钢 | m | 56.4715 | 3.02 | 170.54
4 | 99450660 | 安拆费 | 元 | 578.3644 | 1 | 578.36
5 | 02270020 | 白布 | kg | 3.0778 | 2.75 | 8.46
6 | 13010010 | 白酚醛漆 | kg | 0.6104 | 6.85 | 4.18
7 | 05030060 | 板枋材综合 | m3 | 0.0835 | 1348.1 | 112.57
8 | 03011430@2 | 半圆头镀锌螺栓M2~5×15~50 | 十套 | 0.208 | 0.43 | 0.09
9 | 03011430@1 | 半圆头镀锌螺栓M2~5×15~50 | 十套 | 0.416 | 0.43 | 0.18
10 | 25000001@36 | 壁灯10W | 套 | 1.01 | 60.5 | 61.11
11 | 25000001@41 | 壁灯13W | 套 | 4.04 | 60.5 | 244.42
12 | 27050060@1 | 避雷针 Φ20热镀锌圆钢 L=400mm | 根 | 4.2 | 4.63 | 19.45
13 | 18250510 | 扁钢卡子25×4 | kg | 2.6891 | 5.37 | 14.44
14 | 55430010@2 | 变压器 200W/220/12V | 台 | 4 | 35 | 140
15 | 04130001@2 | 标准砖240×115×53 | 千块 | 4.1508 | 310.92 | 1290.57
16 | CLFTZ | 材料费调整 | 元 | -0.1688 | 1 | -0.17
17 | 01190043@1 | 槽钢 10# | m | 2.5935 | 39.19 | 101.64
18 | 25000001@35 | 草坪灯10W | 套 | 13.13 | 217.8 | 2859.71
19 | 99450680@6 | 柴油(机械用)0# | kg | 6.9834 | 7.53 | 52.59
20 | 99450680@5 | 柴油(机械用)0# | kg | 99.6478 | 7.53 | 750.35
21 | 99450680@4 | 柴油(机械用)0# | kg | 0.4363 | 7.53 | 3.29
22 | 99450680 | 柴油(机械用)0# | kg | 207.2564 | 7.53 | 1560.64
23 | 03010165 | 沉头螺钉M6×55~65 | 十套 | 1.632 | 0.85 | 1.39
24 | 03139071 | 冲击钻头φ6~8 | 个 | 2.0623 | 2.76 | 5.69
25 | 03139021 | 冲击钻头φ12 | 个 | 0.024 | 8.55 | 0.21
26 | 26410060@4 | 单相二三极插座 10A 250V | 个 | 1.02 | 8.08 | 8.24
27 | 03011360 | 地脚螺栓M12×160以内 | 十套 | 5.304 | 8.51 | 45.14
28 | 03011365 | 地脚螺栓M20×300 | 十套 | 30.8438 | 23.93 | 738.09
29 | 55090080@845 | 地块二保安亭配电箱 | 台 | 1 | 1014.28 | 1014.28
30 | 55090080@844 | 地块二景观电箱1-2JGAL | 台 | 1 | 5764.86 | 5764.86
31 | 03135001@3 | 低碳钢焊条综合 | kg | 0.3011 | 4.2 | 1.26
单位工程人材机汇总表
工程名称：地块二-室外电气 | [6 empty] | 第 2 页 共 5 页
序号 | 编码 | 名称及规格 | 单位 | 数量 | 单价 （元） | 合价 （元） |  | 品牌 | 厂家
32 | 03135001 | 低碳钢焊条综合 | kg | 41.0492 | 4.2 | 172.41
33 | 99450700@6 | 电(机械用) | kw·h | 591.8346 | 0.62 | 366.94
34 | 99450700@3 | 电(机械用) | kw·h | 8.9566 | 0.62 | 5.55
35 | 99450700 | 电(机械用) | kw·h | 1288.0132 | 0.62 | 798.57
36 | 28110210@84 | 电力电缆VV-3X4 | m | 1629.4431 | 10.68 | 17402.45
37 | 28110210@74 | 电力电缆VV-3X6 | m | 76.1742 | 14.91 | 1135.76
38 | 14090010 | 电力复合脂 | kg | 0.437 | 14.45 | 6.31
39 | 27170001 | 电气绝缘胶带18mm×10m×0.13mm | 卷 | 0.5967 | 2.4 | 1.43
40 | 25000001@39 | 顶灯24W | 套 | 1.01 | 41.79 | 42.21
41 | 01130060@3 | 镀锌扁钢综合 | kg | 0.247 | 4.42 | 1.09
42 | 01130060 | 镀锌扁钢综合 | kg | 20.6854 | 4.42 | 91.43
43 | 33010020 | 镀锌扁钢支架40×3 | kg | 15.0591 | 5.93 | 89.3
44 | 01030035@3 | 镀锌低碳钢丝φ1.2~2.5 | kg | 0.0381 | 5.38 | 0.2
45 | 01030035@1 | 镀锌低碳钢丝φ1.2～2.5 | kg | 2.1186 | 5.38 | 11.4
46 | 01030035 | 镀锌低碳钢丝φ1.2~2.5 | kg | 6.2216 | 5.38 | 33.47
47 | 01290205 | 镀锌钢板综合 | kg | 41.1877 | 4.58 | 188.64
48 | 29060115@1 | 镀锌钢管塑料护口DN15~20 | 个 | 444.5627 | 0.06 | 26.67
49 | 37270101@2 | 镀锌角钢∠50x50x5 L=2.5m | 根 | 79.38 | 45.48 | 3610.2
50 | 03011605 | 镀锌六角螺栓2平1弹垫 M10×100以内 | 十套 | 0.82 | 5.04 | 4.13
51 | 01010105 | 镀锌热轧圆盘条φ10以内 | kg | 7.2813 | 4.1 | 29.85
52 | 03014281 | 镀锌锁紧螺母DN15×3 | 十套 | 0.309 | 2.94 | 0.91
53 | 03014291@1 | 镀锌锁紧螺母DN20×3 | 十套 | 44.1473 | 3.81 | 168.2
54 | 13050080@2 | 防锈漆C53-1 | kg | 0.2651 | 13.57 | 3.6
55 | 27010070 | 飞保险(羊角熔断器)5A | 个 | 13.39 | 1.09 | 14.6
56 | 13010120 | 酚醛磁漆 | kg | 0.0285 | 7.75 | 0.22
57 | 13010130 | 酚醛调和漆 | kg | 0.1568 | 12.06 | 1.89
58 | 13050100 | 酚醛黑板漆 | kg | 1.1491 | 9.97 | 11.46
59 | 01530060 | 封铅含铅65% 含锡35% | kg | 5.8903 | 26.42 | 155.62
60 | 04010015 | 复合普通硅酸盐水泥P.C 32.5 | t | 1.3022 | 319.11 | 415.55
61 | 01290003 | 钢板综合 | kg | 0.247 | 3.92 | 0.97
62 | 37091110 | 钢垫板1~2 | kg | 0.4275 | 3.11 | 1.33
单位工程人材机汇总表
工程名称：地块二-室外电气 | [6 empty] | 第 3 页 共 5 页
序号 | 编码 | 名称及规格 | 单位 | 数量 | 单价 （元） | 合价 （元） |  | 品牌 | 厂家
63 | 03139281@3 | 钢锯条 | 条 | 1 | 0.43 | 0.43
64 | 03139281 | 钢锯条 | 条 | 118.402 | 0.43 | 50.91
65 | 35090230 | 钢支撑 | kg | 6.4602 | 3.88 | 25.07
66 | 03137041 | 焊锡膏 | kg | 0.1609 | 14.6 | 2.35
67 | 03136021 | 焊锡丝综合 | kg | 0.361 | 7.69 | 2.78
68 | 03139521 | 合金钢钻头φ10 | 个 | 1.8239 | 4.57 | 8.34
69 | 13030240@3 | 厚漆 | kg | 0.1571 | 10.26 | 1.61
70 | 80210660@1 | 混凝土 C25 | m3 | 0.3192 | 571 | 182.26
71 | 00010003 | 机上人工 | 工日 | 17.7459 | 251.16 | 4457.06
72 | 00010003@1 | 机上人工 | 工日 | 0.0542 | 251.16 | 13.61
73 | 99450640 | 检修费 | 元 | 509.6957 | 1 | 509.7
74 | 14410600 | 胶粘剂 | kg | 1.5318 | 1.88 | 2.88
75 | 29110390@3 | 接线盒 | 个 | 3.06 | 1.5 | 4.59
76 | 29110390@1 | 接线盒 | 个 | 147.9 | 1.5 | 221.85
77 | 29110390@4 | 金属接线盒 | 个 | 54.4829 | 1.5 | 81.72
78 | 36010080@2 | 井环盖、井座 | 套 | 23 | 185.66 | 4270.18
79 | 55490180@5 | 局部等电位端子箱 | 台 | 1 | 18.58 | 18.58
80 | 26410060@5 | 空调插座 | 个 | 1.02 | 10.72 | 10.93
81 | 13050210 | 沥青绝缘漆 | kg | 0.5776 | 6.2 | 3.58
82 | 13010330 | 沥青清漆 | kg | 2.1115 | 6.45 | 13.62
83 | 03214046 | 零星卡具 | kg | 33.554 | 5.47 | 183.54
84 | 01010125 | 螺纹钢筋φ10~25 | t | 0.0171 | 3866.19 | 66.11
85 | 28010070 | 裸铜线2.5~4mm2 | m | 1.938 | 1.6 | 3.1
86 | 28010090 | 裸铜线10mm2 | kg | 0.19 | 53.88 | 10.24
87 | 25000001@37 | 埋地灯12W | 套 | 45.45 | 215.91 | 9813.11
88 | 02270001 | 棉纱 | kg | 0.4047 | 7.04 | 2.85
89 | 13350250 | 模板嵌缝料 | kg | 1.3923 | 1.71 | 2.38
90 | 03010225 | 木螺钉M2~4×6~65 | 十套 | 5.408 | 0.18 | 0.97
91 | 03010240 | 木螺钉M4×65 | 十套 | 2.3604 | 0.68 | 1.61
92 | 29060280@1 | 难燃塑料管接头20 | 个 | 2.575 | 0.48 | 1.24
93 | 29060285 | 难燃塑料管接头25 | 个 | 7.9324 | 0.53 | 4.2
94 | 29060290 | 难燃塑料管接头32 | 个 | 323.385 | 0.61 | 197.26
95 | 29060335 | 难燃塑料管卡子25 | 个 | 11.9157 | 0.54 | 6.43
96 | 29060370 | 难燃塑料管三通25 | 个 | 0.3082 | 1.01 | 0.31
97 | 29060405 | 难燃塑料管伸缩接头25 | 个 | 0.2054 | 1.09 | 0.22
单位工程人材机汇总表
工程名称：地块二-室外电气 | [6 empty] | 第 4 页 共 5 页
序号 | 编码 | 名称及规格 | 单位 | 数量 | 单价 （元） | 合价 （元） |  | 品牌 | 厂家
98 | 29060440 | 难燃塑料管弯头25 | 个 | 0.2054 | 0.78 | 0.16
99 | 29060140@16 | 配管 PC20 | m | 11 | 1.45 | 15.95
100 | 29060140@18 | 配管 PC25 | m | 10.7613 | 2.12 | 22.81
101 | 29060140@13 | 配管 PC25 | m | 25.1097 | 2.12 | 53.23
102 | 29060140@11 | 配管PC32 | m | 1726.813 | 3.42 | 5905.7
103 | 28030170@22 | 配线 ZRBVV-2.5 | m | 87.813 | 1.96 | 172.11
104 | 28030170@23 | 配线 ZRBVV-4 | m | 3.4182 | 2.99 | 10.22
105 | 28030170@25 | 配线BVR-1*4mm2 | m | 10.8 | 2.83 | 30.56
106 | 03013031 | 膨胀螺栓M6 | 十套 | 18.36 | 2.8 | 51.41
107 | 03013051 | 膨胀螺栓M10 | 十套 | 0.408 | 5.82 | 2.37
108 | 8021902 | 普通预拌混凝土碎石粒径综合考虑 C15 | m3 | 2.6718 | 519 | 1386.66
109 | 8021903@1 | 普通预拌混凝土碎石粒径综合考虑 C20 非泵送 | m3 | 0.4023 | 529 | 212.82
110 | 8021905 | 普通预拌混凝土碎石粒径综合考虑 C30 | m3 | 41.4801 | 550 | 22814.06
111 | 99450760 | 其他材料费 | 元 | 536.4134 | 1 | 536.41
112 | 99450670 | 汽油(机械用)国Ⅲ93# | kg | 1.4524 | 8.57 | 12.45
113 | 14030040@4 | 汽油综合 | kg | 0.3792 | 9.13 | 3.46
114 | 14030040 | 汽油综合 | kg | 4.4066 | 9.13 | 40.23
115 | 14010010@2 | 清油 | kg | 0.0761 | 9.96 | 0.76
116 | 27060170@5 | 热镀锌圆钢 Φ12 | m | 112.2188 | 4.15 | 465.71 |  |  | 按信息价*1.2
117 | 01010035 | 热轧圆盘条φ12~25 | t | 0.7469 | 3901.6 | 2914.11
118 | 00010010@2 | 人工费 | 元 | 59.0403 | 1.09 | 64.47
119 | 00010010 | 人工费 | 元 | 51880.2731 | 1.09 | 56653.26
120 | 14050050 | 溶剂油 | kg | 0.7182 | 3.94 | 2.83
121 | 03131001 | 砂轮片综合 | 片 | 0.0685 | 12.87 | 0.88
122 | 26050001@6 | 双联单控开关 | 个 | 1.02 | 8.83 | 9.01
123 | 34110010@3 | 水 | m3 | 5.0896 | 4.46 | 22.7
124 | 34110010@2 | 水 | m3 | 0.0809 | 4.46 | 0.36
125 | 34110010 | 水 | m3 | 12.2663 | 4.46 | 54.71
126 | 29090175 | 塑料接线柱双线 | 个 | 137.6043 | 0.85 | 116.96
127 | 17250170 | 塑料软管D5 | m | 0.4275 | 0.16 | 0.07
128 | 03013431 | 塑料胀管D6~8 | 十套 | 8.2166 | 0.6 | 4.93
129 | 25000001@34 | 太阳能庭院灯 40W | 套 | 76.353 | 1504.42 | 114866.98
单位工程人材机汇总表
工程名称：地块二-室外电气 | [6 empty] | 第 5 页 共 5 页
序号 | 编码 | 名称及规格 | 单位 | 数量 | 单价 （元） | 合价 （元） |  | 品牌 | 厂家
130 | 03213001@1 | 铁件综合 | kg | 332.2749 | 4.84 | 1608.21
131 | 03134021 | 铁砂布0~2# | 张 | 2.1 | 0.91 | 1.91
132 | 29090213 | 铜接线端子DT-4mm2 | 个 | 13.195 | 1.4 | 18.47
133 | 29090210 | 铜接线端子DT-2.5mm2 | 个 | 57.855 | 1.06 | 61.33
134 | 29090220 | 铜接线端子DT-10mm2 | 个 | 2.03 | 2.25 | 4.57
135 | 28030480@3 | 铜芯聚氯乙烯绝缘导线BV-2.5mm2 | m | 0.4351 | 1.14 | 0.5
136 | 28030480@2 | 铜芯聚氯乙烯绝缘导线BV-2.5mm2 | m | 0.8702 | 1.14 | 0.99
137 | 28030450 | 铜芯聚氯乙烯绝缘导线BV-105℃-2.5mm2 | m | 84.8633 | 1.14 | 96.74
138 | 28030480 | 铜芯聚氯乙烯绝缘导线BV-2.5mm2 | m | 9.2843 | 1.14 | 10.58
139 | 28030750 | 铜芯橡皮绝缘线BX-4mm2 | m | 56.5754 | 2.31 | 130.69
140 | 02270070@1 | 土工布 | m2 | 5.0168 | 6.69 | 33.56
141 | 02270070 | 土工布（200g/m2) | m2 | 0.0509 | 6.69 | 0.34
142 | 14350630 | 脱模剂 | kg | 2.7846 | 2.26 | 6.29
143 | 99450650 | 维护费 | 元 | 1341.1258 | 1 | 1341.13
144 | 25000001@38 | 吸顶灯24W | 套 | 6.06 | 33.5 | 203.01
145 | 03138001 | 锡基钎料 | kg | 0.1363 | 52.47 | 7.15
146 | 14330320 | 硬脂酸 | kg | 0.2888 | 6.33 | 1.83
147 | 03139311 | 油漆刷25~40 | 把 | 4.5358 | 2.56 | 11.61
148 | 03019001 | 圆钉综合 | kg | 0.6683 | 5.25 | 3.51
149 | 01090023 | 圆钢φ10以内 | kg | 1.0152 | 4.08 | 4.14
150 | 99450630 | 折旧费 | 元 | 1677.6222 | 1 | 1677.62
151 | 04030015@3 | 中砂 | m3 | 34.654 | 259.45 | 8990.98
152 | 04030015 | 中砂 | m3 | 1.4826 | 259.45 | 384.66
153 | 35010030 | 组合钢模板 | kg | 16.4289 | 5.18 | 85.1
|  | 合计 |  |  |  | 281676.53

## 表-04 单位工程招标控制价汇总表
单位工程概算价汇总表
工程名称：地块二-室外电气 |  |  | 标段： | 第 1 页 共 1 页
序号 | 汇总内容 | 金额:(元) |  |  | 其中：暂估价(元)
1 | 分部分项合计 | 311293.25
1.1 | 地块二室外景观照明 | 311293.25
2 | 措施合计 | 24625.91
2.1 | 绿色施工安全防护措施费 | 24625.91
2.2 | 其他措施费
3 | 其他项目 | 38013.85 |  |  | －
3.1 | 暂列金额 | 31129.33
3.2 | 暂估价
3.3 | 计日工
3.4 | 总承包服务费
3.5 | 预算包干费 | 6884.52
3.6 | 工程优质费
3.7 | 概算幅度差
3.8 | 索赔费用
3.9 | 现场签证费用
3.10 | 其他费用
4 | 税前工程造价 | 373933.01
5 | 增值税销项税额 | 33653.97 |  |  | －
6 | 总造价 | 407586.98
7 | 人工费 | 56717.38
招标控制价合计=1+2+3+5 |  | 407,586.98 |  |  | 0.00
注：本表适用于单位工程招标控制价或投标报价的汇总，如无单位工程划分，单项工程也使用本表汇总
表—04