## 表-08 分部分项工程和单价措施项目清单与计价表
分部分项工程和单价措施项目清单与计价表
工程名称：地块二-村委会消防水 |  |  |  | 标段： |  |  |  | 第 1 页 共 14 页
序号 | 项目编码 | 项目名称 | 项目特征描述 |  | 计量单位 | 工程量 | 金额（元）
[7 empty] | 综合单价 |  | 综合合价 | 其中
暂估价
|  | 地块二-村委会消防水 | [6 empty] | 285885.03
|  | 地块二-村委会消防水泵房 | [6 empty] | 106468.48
1 | 030109001004 | 室内消火栓加压泵组 | 1.室内消火栓加压泵组 2.规格：主泵：Q=15L/s,H=60m,N=18.5kW,2台（一用一备） 稳压泵：Q=1.0L/s,H=55m,N=7.5kW,2台（一用一备） 气压罐：立式隔膜式,Φ1000×2450 3.配套控制柜、开关柜等 4.本体及电动机安装、二次灌浆 5.减振装置形式:按设计要求 6.调试 7.接地 8.其他:未尽事项详见图纸、招标文件、工程量清单计价说明、国家相关规范等 |  | 套 | 1 | 52224.59 |  | 52224.59
2 | 030817006002 | 水位计 | 1.水位计 2.本体安装 3.其他:未尽事项详见图纸、招标文件、工程量清单计价说明、国家相关规范等 |  | 组 | 1 | 61.92 |  | 61.92
3 | 030404031003 | 液位信号装置 | 1.液位信号装置 2.本体安装 3.其他:未尽事项详见图纸、招标文件、工程量清单计价说明、国家相关规范等 |  | 个 | 1 | 653.95 |  | 653.95
4 | 030901001018 | 水池吸水管喇叭口 DN200 | 1.名称:水池吸水管喇叭口 DN200 2.制作安装，面封18目防虫网 3.其他:未尽事项详见图纸、招标文件、工程量清单计价说明、国家相关规范等 |  | 个 | 2 | 144.1 |  | 288.2
本页小计 | [8 empty] | 53228.66
注：为计取规费等的使用，可在表中增设其中：“定额人工费”。
表—08
分部分项工程和单价措施项目清单与计价表
工程名称：地块二-村委会消防水 |  |  |  | 标段： |  |  |  | 第 2 页 共 14 页
序号 | 项目编码 | 项目名称 | 项目特征描述 |  | 计量单位 | 工程量 | 金额（元）
[7 empty] | 综合单价 |  | 综合合价 | 其中
暂估价
5 | 030807003027 | 旋流防止器 DN200 | 1.类型:旋流防止器 2.规格、压力等级:DN200 3.连接形式:法兰连接 4.其他:未尽事项详见图纸、招标文件、工程量清单计价说明、国家相关规范等 |  | 个 | 1 | 1478.04 |  | 1478.04
6 | 030807003028 | 明杆闸阀 DN200 | 1.类型:明杆闸阀 2.规格:DN200 3.材质:球墨铸铁 4.连接形式:法兰连接 5.本体及附件、管件制作、安装 6.其他:未尽事项详见图纸、招标文件、工程量清单计价说明、国家相关规范等 |  | 个 | 2 | 1905.12 |  | 3810.24
7 | 030807003029 | 明杆闸阀 DN150 | 1.类型:明杆闸阀 2.规格:DN150 3.材质:球墨铸铁 4.连接形式:法兰连接 5.本体及附件、管件制作、安装 6.其他:未尽事项详见图纸、招标文件、工程量清单计价说明、国家相关规范等 |  | 个 | 4 | 1213.36 |  | 4853.44
8 | 030807003030 | 明杆闸阀 DN100 | 1.类型:明杆闸阀 2.规格:DN100 3.材质:球墨铸铁 4.连接形式:法兰连接 5.本体及附件、管件制作、安装 6.其他:未尽事项详见图纸、招标文件、工程量清单计价说明、国家相关规范等 |  | 个 | 6 | 739.94 |  | 4439.64
9 | 030807003031 | 明杆闸阀 DN80 | 1.类型:明杆闸阀 2.规格:DN80 3.材质:球墨铸铁 4.连接形式:法兰连接 5.本体及附件、管件制作、安装 6.其他:未尽事项详见图纸、招标文件、工程量清单计价说明、国家相关规范等 |  | 个 | 1 | 575.51 |  | 575.51
本页小计 | [8 empty] | 15156.87
注：为计取规费等的使用，可在表中增设其中：“定额人工费”。
表—08
分部分项工程和单价措施项目清单与计价表
工程名称：地块二-村委会消防水 |  |  |  | 标段： |  |  |  | 第 3 页 共 14 页
序号 | 项目编码 | 项目名称 | 项目特征描述 |  | 计量单位 | 工程量 | 金额（元）
[7 empty] | 综合单价 |  | 综合合价 | 其中
暂估价
10 | 030807003032 | 明杆闸阀 DN65 | 1.类型:明杆闸阀 2.规格:DN65 3.材质:球墨铸铁 4.连接形式:法兰连接 5.本体及附件、管件制作、安装 6.其他:未尽事项详见图纸、招标文件、工程量清单计价说明、国家相关规范等 |  | 个 | 6 | 474.79 |  | 2848.74
11 | 030807003033 | 防水锤多功能控制阀 DN150 | 1.类型:防水锤多功能控制阀 2.材质:球墨铸铁 3.规格、压力等级:DN150 4.连接形式:法兰连接 5.本体及附件、管件制作、安装 6.其他:未尽事项详见图纸、招标文件、工程量清单计价说明、国家相关规范等 |  | 个 | 2 | 3134.04 |  | 6268.08
12 | 030807003034 | 防水锤多功能控制阀 DN65 | 1.类型:防水锤多功能控制阀 2.材质:球墨铸铁 3.规格、压力等级:DN65 4.连接形式:法兰连接 5.本体及附件、管件制作、安装 6.其他:未尽事项详见图纸、招标文件、工程量清单计价说明、国家相关规范等 |  | 个 | 2 | 1519.58 |  | 3039.16
13 | 031003010010 | 可曲挠橡胶接头 DN65 | 1.类型:可曲挠橡胶接头 2.材质:橡胶 3.规格、压力等级:DN65 4.连接形式:法兰连接或卡箍 5.其他:未尽事项详见图纸、招标文件、工程量清单计价说明、国家相关规范等 |  | 个 | 4 | 299.51 |  | 1198.04
14 | 031003010011 | 可曲挠橡胶接头 DN150 | 1.类型:可曲挠橡胶接头 2.材质:橡胶 3.规格等级:DN150 4.连接形式:法兰连接或卡箍 5.其他:未尽事项详见图纸、招标文件、工程量清单计价说明、国家相关规范等 |  | 个 | 4 | 684.85 |  | 2739.4
本页小计 | [8 empty] | 16093.42
注：为计取规费等的使用，可在表中增设其中：“定额人工费”。
表—08
分部分项工程和单价措施项目清单与计价表
工程名称：地块二-村委会消防水 |  |  |  | 标段： |  |  |  | 第 4 页 共 14 页
序号 | 项目编码 | 项目名称 | 项目特征描述 |  | 计量单位 | 工程量 | 金额（元）
[7 empty] | 综合单价 |  | 综合合价 | 其中
暂估价
15 | 030601002009 | 压力表 | 1.名称:压力表 2.规格、压力等级:综合考虑 3.其他:未尽事项详见图纸、招标文件、工程量清单计价说明、国家相关规范等 |  | 台 | 5 | 180.02 |  | 900.1
16 | 031003008010 | Y型过滤器 DN65 | 1.类型:Y型过滤器 2.规格:DN65 3.材质:球墨铸铁 4.连接形式:法兰连接 5.其他:未尽事项详见图纸、招标文件、工程量清单计价说明、国家相关规范等 |  | 组 | 2 | 451.15 |  | 902.3
17 | 031003008011 | Y型过滤器 DN100 | 1.类型:Y型过滤器 2.规格:DN100 3.材质:球墨铸铁 4.连接形式:法兰连接 5.其他:未尽事项详见图纸、招标文件、工程量清单计价说明、国家相关规范等 |  | 组 | 1 | 677.42 |  | 677.42
18 | 031003008012 | Y型过滤器 DN150 | 1.类型:Y型过滤器 2.规格:DN150 3.材质:球墨铸铁 4.连接形式:法兰连接 5.其他:未尽事项详见图纸、招标文件、工程量清单计价说明、国家相关规范等 |  | 组 | 2 | 1299.65 |  | 2599.3
19 | 031003003041 | 安全泄压阀 DN100 | 1.类型:安全泄压阀 2.规格:DN100 3.材质:球墨铸铁 4.连接形式:卡箍连接 5.其他:未尽事项详见图纸、招标文件、工程量清单计价说明、国家相关规范等 |  | 个 | 1 | 1981.31 |  | 1981.31
本页小计 | [8 empty] | 7060.43
注：为计取规费等的使用，可在表中增设其中：“定额人工费”。
表—08
分部分项工程和单价措施项目清单与计价表
工程名称：地块二-村委会消防水 |  |  |  | 标段： |  |  |  | 第 5 页 共 14 页
序号 | 项目编码 | 项目名称 | 项目特征描述 |  | 计量单位 | 工程量 | 金额（元）
[7 empty] | 综合单价 |  | 综合合价 | 其中
暂估价
20 | 031003003042 | 流量压力测试装置 | 1.类型:流量压力测试装置 2.参数:计量精度应为0.4级，最大量程的75%应大于最大一台消防水泵设计流量值的175% 3.附件配置:1个流量测试装置、1个Y型过滤器、1个压力表、2个闸阀 4.其他:未尽事项详见图纸、招标文件、工程量清单计价说明、国家相关规范等 |  | 套 | 1 | 4601.33 |  | 4601.33
21 | 030601002010 | 压力开关 | 1.名称:压力开关 2.规格、压力等级:综合考虑 3.其他:未尽事项详见图纸、招标文件、工程量清单计价说明、国家相关规范等 |  | 台 | 1 | 349.54 |  | 349.54
22 | 030901002018 | 镀锌钢管 DN150 | 1.安装部位:水池 2.介质:放空管、溢流管 3.材质、规格:镀锌钢管 DN150 4.连接形式:法兰连接 5.刨沟槽及沟槽修补 6.管道配件:消能装置及相应配件、管件、管卡等制作安装 7.含防火堵洞制作安装 8.支架制作与安装，管道及支架除锈刷油 9.压力试验及冲洗设计要求:管道冲洗 10.其他:未尽事项详见图纸、招标文件、工程量清单计价说明、国家相关规范等 |  | m | 2 | 303.76 |  | 607.52
本页小计 | [8 empty] | 5558.39
注：为计取规费等的使用，可在表中增设其中：“定额人工费”。
表—08
分部分项工程和单价措施项目清单与计价表
工程名称：地块二-村委会消防水 |  |  |  | 标段： |  |  |  | 第 6 页 共 14 页
序号 | 项目编码 | 项目名称 | 项目特征描述 |  | 计量单位 | 工程量 | 金额（元）
[7 empty] | 综合单价 |  | 综合合价 | 其中
暂估价
23 | 030901002019 | 镀锌钢管 DN100 | 1.安装部位:水池 2.介质:通气管、试水管、呼吸管 3.材质、规格:镀锌钢管 DN100 4.连接形式:法兰连接 5.刨沟槽及沟槽修补 6.管道配件:消能装置及相应配件、管件、管卡等制作安装 7.含防火堵洞制作安装 8.支架制作与安装，管道及支架除锈刷油 9.压力试验及冲洗设计要求:管道冲洗 10.其他:未尽事项详见图纸、招标文件、工程量清单计价说明、国家相关规范等 |  | m | 2 | 218.61 |  | 437.22
24 | 030901001019 | 热浸镀锌钢管 DN65 | 1.安装部位:室内 2.材质、规格:热浸镀锌钢管 DN65 3.连接形式:沟槽式(卡箍)连接,管道及附件安装 4.管道配件:消能装置及相应配件、管卡、管件等制作安装 5.含防火堵洞制作安装 6.压力试验及冲洗设计要求:管道冲洗 7.管道标识设计要求:按设计要求 8.支架制作与安装，管道及支架除锈刷油 9.其他:未尽事项详见图纸、招标文件、工程量清单计价说明、国家相关规范等 |  | m | 31.487 | 88.07 |  | 2773.06
本页小计 | [8 empty] | 3210.28
注：为计取规费等的使用，可在表中增设其中：“定额人工费”。
表—08
分部分项工程和单价措施项目清单与计价表
工程名称：地块二-村委会消防水 |  |  |  | 标段： |  |  |  | 第 7 页 共 14 页
序号 | 项目编码 | 项目名称 | 项目特征描述 |  | 计量单位 | 工程量 | 金额（元）
[7 empty] | 综合单价 |  | 综合合价 | 其中
暂估价
25 | 030901001020 | 热浸镀锌钢管 DN100 | 1.安装部位:室内 2.材质、规格:热浸镀锌钢管 DN100 3.连接形式:沟槽式(卡箍)连接,管道及附件安装 4.管道配件:消能装置及相应配件、管卡、管件等制作安装 5.含防火堵洞制作安装 6.压力试验及冲洗设计要求:管道冲洗 7.管道标识设计要求:按设计要求 8.支架制作与安装，管道及支架除锈刷油 9.其他:未尽事项详见图纸、招标文件、工程量清单计价说明、国家相关规范等 |  | m | 26.948 | 131.92 |  | 3554.98
26 | 030901001021 | 热浸镀锌钢管 DN150 | 1.安装部位:室内 2.材质、规格:热浸镀锌钢管 DN150 3.连接形式:沟槽式(卡箍)连接,管道及附件安装 4.管道配件:消能装置及相应配件、管卡、管件等制作安装 5.含防火堵洞制作安装 6.压力试验及冲洗设计要求:管道冲洗 7.管道标识设计要求:按设计要求 8.支架制作与安装，管道及支架除锈刷油 9.其他:未尽事项详见图纸、招标文件、工程量清单计价说明、国家相关规范等 |  | m | 6.678 | 191.53 |  | 1279.04
本页小计 | [8 empty] | 4834.02
注：为计取规费等的使用，可在表中增设其中：“定额人工费”。
表—08
分部分项工程和单价措施项目清单与计价表
工程名称：地块二-村委会消防水 |  |  |  | 标段： |  |  |  | 第 8 页 共 14 页
序号 | 项目编码 | 项目名称 | 项目特征描述 |  | 计量单位 | 工程量 | 金额（元）
[7 empty] | 综合单价 |  | 综合合价 | 其中
暂估价
27 | 030901001022 | 热浸镀锌钢管 DN200 | 1.安装部位:室内 2.材质、规格:热浸镀锌钢管 DN200 3.连接形式:沟槽式(卡箍)连接,管道及附件安装 4.管道配件:消能装置及相应配件、管卡、管件等制作安装 5.含防火堵洞制作安装 6.压力试验及冲洗设计要求:管道冲洗 7.管道标识设计要求:按设计要求 8.支架制作与安装，管道及支架除锈刷油 9.其他:未尽事项详见图纸、招标文件、工程量清单计价说明、国家相关规范等 |  | m | 4.177 | 317.55 |  | 1326.41
|  | 地块二-村委会消火栓系统 | [6 empty] | 102947.22
28 | 030901001023 | 热浸镀锌钢管 DN65 | 1.安装部位:室内 2.材质、规格:热浸镀锌钢管 DN65 3.连接形式:沟槽式(卡箍)连接,管道及附件安装 4.管道配件:消能装置及相应配件、管卡、管件等制作安装 5.含防火堵洞制作安装 6.压力试验及冲洗设计要求:管道冲洗 7.管道标识设计要求:按设计要求 8.支架制作与安装，管道及支架除锈刷油 9.其他:未尽事项详见图纸、招标文件、工程量清单计价说明、国家相关规范等 |  | m | 86.456 | 88.07 |  | 7614.18
本页小计 | [8 empty] | 8940.59
注：为计取规费等的使用，可在表中增设其中：“定额人工费”。
表—08
分部分项工程和单价措施项目清单与计价表
工程名称：地块二-村委会消防水 |  |  |  | 标段： |  |  |  | 第 9 页 共 14 页
序号 | 项目编码 | 项目名称 | 项目特征描述 |  | 计量单位 | 工程量 | 金额（元）
[7 empty] | 综合单价 |  | 综合合价 | 其中
暂估价
29 | 030901001024 | 热浸镀锌钢管 DN100 | 1.安装部位:室内 2.材质、规格:热浸镀锌钢管 DN100 3.连接形式:沟槽式(卡箍)连接,管道及附件安装 4.管道配件:消能装置及相应配件、管卡、管件等制作安装 5.含防火堵洞制作安装 6.压力试验及冲洗设计要求:管道冲洗 7.管道标识设计要求:按设计要求 8.支架制作与安装，管道及支架除锈刷油 9.其他:未尽事项详见图纸、招标文件、工程量清单计价说明、国家相关规范等 |  | m | 261.033 | 131.92 |  | 34435.47
30 | 030901010007 | 带灭火器组合式减压稳压消火栓箱 | 1.名称:带灭火器组合式减压稳压消火栓箱 2.规格:内置DN65mm全铜消火栓一个，φ19直流水枪一支，DN65mm衬胶消防水带（长25m）一卷； 消防卷盘（胶带内径19mm,长25m,喷嘴口径6~9mm）一台； 箱内配置2具磷酸铵盐干粉灭火器 MF/ABC4，箱面有指示灯 3.其他:未尽事项详见图纸、招标文件、工程量清单计价说明、国家相关规范等 |  | 套 | 20 | 1346.84 |  | 26936.8
31 | 030901013002 | 放置式灭火器箱 | 1.名称:放置式灭火器箱 2.规格、型号:内置2具磷酸铵盐干粉灭火器MF/ABC4 3.按设计要求设置 4.其他:未尽事项详见图纸、招标文件、工程量清单计价说明、国家相关规范等 |  | 具 | 2 | 187.17 |  | 374.34
本页小计 | [8 empty] | 61746.61
注：为计取规费等的使用，可在表中增设其中：“定额人工费”。
表—08
分部分项工程和单价措施项目清单与计价表
工程名称：地块二-村委会消防水 |  |  |  | 标段： |  |  |  | 第 10 页 共 14 页
序号 | 项目编码 | 项目名称 | 项目特征描述 |  | 计量单位 | 工程量 | 金额（元）
[7 empty] | 综合单价 |  | 综合合价 | 其中
暂估价
32 | 030901010008 | 天面试验消火栓 | 1.名称:天面试验消火栓 2.型号、规格:DN65 3.单栓、双栓:单栓 4.附件:自带压力表 5.其他:未尽事项详见图纸、招标文件、工程量清单计价说明、国家相关规范等 |  | 套 | 1 | 449.9 |  | 449.9
33 | 031003003043 | 明杆闸阀 DN150 | 1.类型:明杆闸阀 2.规格:DN150 3.材质:球墨铸铁 4.连接形式:法兰连接 5.本体及附件、管件制作、安装 6.其他:未尽事项详见图纸、招标文件、工程量清单计价说明、国家相关规范等 |  | 个 | 12 | 1173.26 |  | 14079.12
34 | 031003003044 | 明杆闸阀 DN100 | 1.类型:明杆闸阀 2.规格:DN100 3.材质:球墨铸铁 4.连接形式:法兰连接 5.本体及附件、管件制作、安装 6.其他:未尽事项详见图纸、招标文件、工程量清单计价说明、国家相关规范等 |  | 个 | 12 | 702.39 |  | 8428.68
35 | 031003003045 | 明杆闸阀 DN65 | 1.类型:明杆闸阀 2.规格:DN65 3.材质:球墨铸铁 4.连接形式:法兰连接 5.本体及附件、管件制作、安装 6.其他:未尽事项详见图纸、招标文件、工程量清单计价说明、国家相关规范等 |  | 个 | 5 | 454.25 |  | 2271.25
本页小计 | [8 empty] | 25228.95
注：为计取规费等的使用，可在表中增设其中：“定额人工费”。
表—08
分部分项工程和单价措施项目清单与计价表
工程名称：地块二-村委会消防水 |  |  |  | 标段： |  |  |  | 第 11 页 共 14 页
序号 | 项目编码 | 项目名称 | 项目特征描述 |  | 计量单位 | 工程量 | 金额（元）
[7 empty] | 综合单价 |  | 综合合价 | 其中
暂估价
36 | 031003003046 | 止回阀 DN100 | 1.类型:止回阀 2.规格:DN100 3.材质:球墨铸铁 4.连接形式:法兰连接 5.本体及附件、管件制作、安装 6.其他:未尽事项详见图纸、招标文件、工程量清单计价说明、国家相关规范等 |  | 个 | 2 | 665.93 |  | 1331.86
37 | 031003003047 | 流量开关 DN100 | 1.名称:流量开关 2.规格:DN100 3.材质:详见图纸设计说明 4.连接形式:法兰连接 5.其他:未尽事项详见图纸、招标文件、工程量清单计价说明、国家相关规范等 |  | 个 | 1 | 597.35 |  | 597.35
38 | 031003003048 | 旋流防止器 DN100 | 1.类型:旋流防止器 2.规格、压力等级:DN100 3.连接形式:法兰连接 4.其他:未尽事项详见图纸、招标文件、工程量清单计价说明、国家相关规范等 |  | 个 | 1 | 805.8 |  | 805.8
39 | 031003001024 | 自动排气阀 DN25 | 1.类型:自动排气阀 2.材质:铜 3.规格、压力等级:DN25 4.含截止阀 5.连接形式:螺纹连接 6.其他:未尽事项详见图纸、招标文件、工程量清单计价说明、国家相关规范等 |  | 个 | 2 | 150.87 |  | 301.74
40 | 030901012004 | 水泵接合器 SQS100-1.6 | 1.名称:水泵接合器 2.型号、规格:SQS100-1.6 3.连接方式:法兰连接 4.其他:未尽事项详见图纸、招标文件、工程量清单计价说明、国家相关规范等 |  | 套 | 1 | 813.92 |  | 813.92
本页小计 | [8 empty] | 3850.67
注：为计取规费等的使用，可在表中增设其中：“定额人工费”。
表—08
分部分项工程和单价措施项目清单与计价表
工程名称：地块二-村委会消防水 |  |  |  | 标段： |  |  |  | 第 12 页 共 14 页
序号 | 项目编码 | 项目名称 | 项目特征描述 |  | 计量单位 | 工程量 | 金额（元）
[7 empty] | 综合单价 |  | 综合合价 | 其中
暂估价
41 | 030905002007 | 消火栓灭火系统调试 | 1.消火栓灭火系统装置调试及试运行 2.其他:按设计图纸及施工规范要求综合考虑 3.其他:未尽事项详见图纸、招标文件、工程量清单计价说明、国家相关规范等 |  | 项 | 1 | 4506.81 |  | 4506.81
|  | 地块二-村委会气体灭火系统 | [6 empty] | 72196.93
42 | 030902009007 | 柜式七氟丙烷气体灭火装置 | 1.类型:单瓶柜式七氟丙烷气体灭火装置 2.型号、规格:GQQ60/2.5 3.其他:未尽事项详见图纸、招标文件、工程量清单计价说明、国家相关规范等 |  | 套 | 1 | 4535.17 |  | 4535.17
43 | 030902009008 | 柜式七氟丙烷气体灭火装置 | 1.类型:单瓶柜式七氟丙烷气体灭火装置 2.型号、规格:GQQ90/2.5 3.其他:未尽事项详见图纸、招标文件、工程量清单计价说明、国家相关规范等 |  | 套 | 1 | 5368.84 |  | 5368.84
44 | 030902009009 | 柜式七氟丙烷气体灭火装置 | 1.类型:双瓶柜式七氟丙烷气体灭火装置 2.型号、规格:GQQ60*2/2.5 3.其他:未尽事项详见图纸、招标文件、工程量清单计价说明、国家相关规范等 |  | 套 | 1 | 8792.93 |  | 8792.93
45 | 030902009010 | 柜式七氟丙烷气体灭火装置 | 1.类型:双瓶柜式七氟丙烷气体灭火装置 2.型号、规格:GQQ90*2/2.5 3.其他:未尽事项详见图纸、招标文件、工程量清单计价说明、国家相关规范等 |  | 套 | 1 | 10537.57 |  | 10537.57
46 | 030902009011 | 七氟丙烷气剂 | 1.类型:七氟丙烷气剂 2.未尽事项详见图纸、工程量清单计价说明、国家相关规范等 |  | kg | 385 | 86.73 |  | 33391.05
本页小计 | [8 empty] | 67132.37
注：为计取规费等的使用，可在表中增设其中：“定额人工费”。
表—08
分部分项工程和单价措施项目清单与计价表
工程名称：地块二-村委会消防水 |  |  |  | 标段： |  |  |  | 第 13 页 共 14 页
序号 | 项目编码 | 项目名称 | 项目特征描述 |  | 计量单位 | 工程量 | 金额（元）
[7 empty] | 综合单价 |  | 综合合价 | 其中
暂估价
47 | 030703001077 | 泄压口 300*300 | 1.类型:泄压口 300*300 2.型号、规格:详见设计图纸要求 3.其他:未尽事项详见图纸、招标文件、工程量清单计价说明、国家相关规范等 |  | 个 | 4 | 521.31 |  | 2085.24
48 | 030905004005 | 气体灭火系统装置调试 | 1.气体灭火系统装置调试 试验容器容积(L以内) 70 2.其他:未尽事项详见图纸、招标文件、工程量清单计价说明、国家相关规范等 |  | 点 | 1 | 1175.78 |  | 1175.78
49 | 030905004006 | 气体灭火系统装置调试 | 1.气体灭火系统装置调试 试验容器容积(L以内) 90 2.其他:未尽事项详见图纸、招标文件、工程量清单计价说明、国家相关规范等 |  | 点 | 1 | 1444.52 |  | 1444.52
50 | 030905004007 | 气体灭火系统装置调试 | 1.气体灭火系统装置调试 试验容器容积(L以内) 155 2.其他:未尽事项详见图纸、招标文件、工程量清单计价说明、国家相关规范等 |  | 点 | 1 | 1995.82 |  | 1995.82
51 | 030905004008 | 气体灭火系统装置调试 | 1.气体灭火系统装置调试 试验容器容积(L以内) 270 2.其他:未尽事项详见图纸、招标文件、工程量清单计价说明、国家相关规范等 |  | 点 | 1 | 2870.01 |  | 2870.01
|  | 地块二-村委会套管 | [6 empty] | 4272.4
52 | 031002003011 | 套管 | 1.名称、类型:套管 2.规格、材质:按图纸要求综合考虑刚性防水套管、柔性防水套管、钢套管等 3.穿越部位综合考虑套管、柔性连接及包含开洞、堵洞、防火堵洞、修复、防护挡板、填料等 4.其他:未尽事项详见图纸、招标文件、工程量清单计价说明、国家相关规范等 |  | 项 | 1 | 4272.4 |  | 4272.4
|  | 措施项目 | [6 empty] | 1909.02
53 | 031302007033 | 高层施工增加 |  |  | 项 | 1
本页小计 | [8 empty] | 13843.77
注：为计取规费等的使用，可在表中增设其中：“定额人工费”。
表—08
分部分项工程和单价措施项目清单与计价表
工程名称：地块二-村委会消防水 |  |  |  | 标段： |  |  |  | 第 14 页 共 14 页
序号 | 项目编码 | 项目名称 | 项目特征描述 |  | 计量单位 | 工程量 | 金额（元）
[7 empty] | 综合单价 |  | 综合合价 | 其中
暂估价
54 | 031301017034 | 脚手架搭拆费 |  |  | 项 | 1 | 1909.02 |  | 1909.02
本页小计 | [8 empty] | 1909.02
合 计 | [8 empty] | 287794.05
注：为计取规费等的使用，可在表中增设其中：“定额人工费”。
表—08

## 表-11 总价措施项目清单与计价表
总价措施项目清单与计价表
工程名称：地块二-村委会消防水 | [5 empty] | 标段： |  | 第 1 页 共 2 页
序号 | 项目编码 | 项目名称 | 计算基础 | 费率 (%) | 金额 (元) |  | 调整 费率(%) |  | 调整后 金额(元) | 备注
1 | LSSGCSF00058 | 绿色施工安全防护措施费 | 分部分项人工费+分部分项机具费 | 35.77 | 14886.79 |  |  |  |  | 以分部分项的人工费与施工机具费之和为计算基础，费率35.77%
2 | 031301010034 | 安装与生产同时进行增加费用 | 分部分项人工费 | 0 | [5 empty] | 按人工费的10%计算
3 | 031301011034 | 在有害身体健康环境中施工增加费 | 分部分项人工费 | 0 | [5 empty] | 按人工费的10%计算
4 | TSSGBWZJF034 | 在地下（暗）室、设备及大口径管道内等特殊施工部位进行施工增加费 |  | 30 | [5 empty] | 按该部分人工费的30%计算
5 | 粤031302008034 | 赶工措施费 | 分部分项人工费+分部分项机具费 | 0 | [5 empty] | 赶工措施费=（1-δ）*分部分项（人工费+施工机具费）*0.344 （0.8≤δ＜1 式中：δ=合同工期/定额工期）
6 | 031302002034 | 夜间施工增加费 |  | 20 | [5 empty] | 按其夜间施工项目人工费的20%计算
7 | JTGRSGZJF034 | 交通干扰工程施工增加费 |  | 10 | [5 empty] | 按在市政道路上施工项目人工费的10%计算
8 | 粤031302009034 | 文明工地增加费 | 分部分项人工费+分部分项机具费 | 0 | [5 empty] | 以分部分项的人工费与施工机具费之和为计算基础；市级文明工地1.00%；省级文明工地2.00%
9 | DXGXJCJXF034 | 地下管线交叉降效费 | [7 empty] | 按实际发生或经批准的施工方案计
编制人（造价人员）： | [5 empty] | 复核人（造价工程师）：
表-11
总价措施项目清单与计价表
工程名称：地块二-村委会消防水 | [5 empty] | 标段： |  | 第 2 页 共 2 页
序号 | 项目编码 | 项目名称 | 计算基础 | 费率 (%) | 金额 (元) |  | 调整 费率(%) |  | 调整后 金额(元) | 备注
算
10 | QTFY00000056 | 其他费用 | [7 empty] | 按实际发生或经批准的施工组织设计方案计算
合 计 |  |  |  |  | 14886.79
编制人（造价人员）： | [5 empty] | 复核人（造价工程师）：
表-11

## 表-12 其他项目清单与计价汇总表
其他项目清单与计价汇总表
工程名称：地块二-村委会消防水 |  |  | 标段： |  | 第 1 页 共 1 页
序号 | 项目名称 | 金额（元） |  | 结算金额（元） |  | 备注
1 | 暂列金额 | 28588.50 |  |  |  | 明细详见表-12-1
2 | 暂估价
2.1 | 材料暂估价 | — |  |  |  | 明细详见表-12-2
2.2 | 专业工程暂估价 |  |  |  |  | 明细详见表-12-3
3 | 计日工 |  |  |  |  | 明细详见表-12-4
4 | 总承包服务费 |  |  |  |  | 明细详见表-12-5
5 | 预算包干费 | 4161.81
6 | 工程优质费
7 | 概算幅度差
8 | 现场签证费用
9 | 索赔费用
10 | 其他费用
| 合 计 | 32750.31 |  |  |  | —
注：材料（工程设备）暂估单价进入清单项目综合单价，此处不汇总。
表—12

## 表-12-1 暂列金额表
暂列金额明细表
工程名称：地块二-村委会消防水 |  |  | 标段： |  | 第 1 页 共 1 页
序号 | 名称 | 计量单位 |  | 暂定金额（元） |  | 备注
1 | 暂列金 |  |  | 28588.5
合 计 |  |  |  | 28588.5 |  | —
注：此表由招标人填写，如不能详列，也可只列暂列金额总额，投标人应将上述暂列金额计入投标总价中。
表—12—1

## 表-13 规费、税金项目清单与计价表
规费、税金项目清单与计价表
工程名称：地块二-村委会消防水 |  |  | 标段： |  |  | 第 1 页 共 1 页
序号 | 项目名称 | 计算基础 |  | 计算基数 | 计算费率 (%) |  | 金额(元)
1 | 增值税销项税额 | 分部分项合计+措施合计+其他项目 |  | 335431.15 | 9 |  | 30188.8
合 计 | [6 empty] | 30188.8
编制人（造价人员）： |  |  | 复核人（造价工程师）：
表—13

## 5.1-1单位工程人材机汇总表
单位工程人材机汇总表
工程名称：地块二-村委会消防水 | [6 empty] | 第 1 页 共 7 页
序号 | 编码 | 名称及规格 | 单位 | 数量 | 单价 （元） | 合价 （元） |  | 品牌 | 厂家
1 | 02010015@1 | 橡胶板4~15 | kg | 0.1026 | 3.66 | 0.38
2 | 23070001@1 | 灭火器放置箱 | 个 | 2 | 34 | 68
3 | 00010010 | 人工费 | 元 | 30239.8016 | 1.09 | 33021.86
4 | 00010010@3 | 人工费 | 元 | 3898.7716 | 1.09 | 4257.46
5 | RGFTZ | 人工费调整 | 元 | 1909.0187 | 1 | 1909.02
6 | 01010031@1 | 热轧圆盘条φ10以内 | kg | 0.399 | 3.56 | 1.42
7 | 01030055@1 | 镀锌低碳钢丝φ2.5~4.0 | kg | 1.3262 | 5.38 | 7.13
8 | 01090035@3 | 镀锌圆钢φ10~25 | kg | 1.9513 | 3.87 | 7.55
9 | 01130040@1 | 扁钢60以内 | kg | 1.6076 | 4.43 | 7.12
10 | 01130060 | 镀锌扁钢综合 | kg | 10.6305 | 4.42 | 46.99
11 | 01290003@1 | 钢板综合 | kg | 2.755 | 3.92 | 10.8
12 | 01290173 | 钢板12~20 | kg | 0.3259 | 4.11 | 1.34
13 | 01290173@2 | 钢板12~20 | kg | 20.7913 | 4.11 | 85.45
14 | 01350020 | 紫铜板综合 | kg | 0.57 | 30 | 17.1
15 | 02010015 | 橡胶板4~15 | kg | 0.0076 | 3.66 | 0.03
16 | 02010070 | 耐油橡胶板3~6 | kg | 28.5952 | 3.9 | 111.52
17 | 02030020@1 | 橡胶条φ20 | 个 | 8.4 | 0.32 | 2.69
18 | 02130070 | 聚四氟乙烯生料带26mm×20m×0.1mm | m | 38.076 | 0.13 | 4.95
19 | 02270001@1 | 棉纱 | kg | 5.6229 | 7.04 | 39.59
20 | 02270020@1 | 白布 | kg | 0.5795 | 2.75 | 1.59
21 | 02270040@1 | 细白布宽0.9m | m | 0.3325 | 2.63 | 0.87
22 | 02270180 | 破布一级 | kg | 0.0741 | 7.18 | 0.53
23 | 02290110@3 | 油麻丝 | kg | 27.0959 | 8.6 | 233.02
24 | 02330010 | 草袋 | 个 | 1.56 | 1.28 | 2
25 | 03010430 | 六角螺栓综合 | kg | 8.3806 | 5.37 | 45
26 | 03010680 | 六角螺栓M16×65~80 | 十套 | 35.432 | 5.94 | 210.47
27 | 03010890@1 | 六角螺栓M16×85~140 | 十套 | 3.296 | 8.66 | 28.54
28 | 03010905@1 | 六角螺栓M20×85~100 | 十套 | 23.072 | 12.45 | 287.25
29 | 03010920 | 六角螺栓M27×120~140 | 十套 | 6.592 | 36.5 | 240.61
30 | 03011135 | 地脚螺栓M10×100 | 十套 | 0.204 | 5.25 | 1.07
31 | 03011190 | 铜六角螺栓M6×30 | 十套 | 0.82 | 7.23 | 5.93
32 | 03011375@1 | 双头螺栓 | kg | 2.9792 | 5.39 | 16.06
33 | 03011430@1 | 半圆头镀锌螺栓M2~5×15~50 | 十套 | 1.4 | 0.43 | 0.6
单位工程人材机汇总表
工程名称：地块二-村委会消防水 | [6 empty] | 第 2 页 共 7 页
序号 | 编码 | 名称及规格 | 单位 | 数量 | 单价 （元） | 合价 （元） |  | 品牌 | 厂家
34 | 03011605 | 镀锌六角螺栓2平1弹垫 M10×100以内 | 十套 | 1.63 | 5.04 | 8.22
35 | 03011630 | 镀锌六角螺栓2平1弹垫 M16×100以内 | 十套 | 0.824 | 14.12 | 11.63
36 | 03013001@1 | 膨胀螺栓综合 | 十套 | 8.24 | 2.63 | 21.67
37 | 03013061 | 膨胀螺栓M12 | 十套 | 1.648 | 8.41 | 13.86
38 | 03013181 | 膨胀螺栓M12×100 | 十套 | 7.5858 | 12.1 | 91.79
39 | 03014421@1 | 六角螺母M8 | 十套 | 0.412 | 2.11 | 0.87
40 | 03014563@1 | 精制六角螺栓M2~5×4~20 | 十套 | 2.496 | 0.5 | 1.25
41 | 03016071 | 垫圈M8 | 十个 | 0.3914 | 0.09 | 0.04
42 | 03131061@1 | 尼龙砂轮片φ100 | 片 | 0.066 | 4.27 | 0.28
43 | 03131071 | 尼龙砂轮片φ100×16×3 | 片 | 6.435 | 3.04 | 19.56
44 | 03131101 | 尼龙砂轮片φ400 | 片 | 11.3449 | 11.97 | 135.8
45 | 03134021 | 铁砂布0~2# | 张 | 21.5697 | 0.91 | 19.63
46 | 03135001 | 低碳钢焊条综合 | kg | 0.038 | 4.2 | 0.16
47 | 03135001@1 | 低碳钢焊条综合 | kg | 20.9836 | 4.2 | 88.13
48 | 03135021 | 低碳钢焊条结422 φ3.2 | kg | 10.2947 | 4.2 | 43.24
49 | 03135021@2 | 低碳钢焊条结422 φ3.2 | kg | 33.1574 | 4.2 | 139.26
50 | 03136021 | 焊锡丝综合 | kg | 0.1292 | 7.69 | 0.99
51 | 03137041 | 焊锡膏 | kg | 0.0266 | 14.6 | 0.39
52 | 03139031 | 冲击钻头φ14 | 个 | 2.6416 | 9.4 | 24.83
53 | 03139281@1 | 钢锯条 | 条 | 0.36 | 0.43 | 0.15
54 | 03139321@3 | 钢丝刷子 | 把 | 0.078 | 2.46 | 0.19
55 | 03139321@4 | 钢丝刷子 | 把 | 0.3263 | 2.46 | 0.8
56 | 03213041 | 平垫铁综合 | kg | 3.9254 | 3 | 11.78
57 | 03213051 | 斜垫铁综合 | kg | 2.0501 | 3 | 6.15
58 | 03213071@1 | 斜垫铁Q195~Q235 1# | kg | 4.56 | 3.62 | 16.51
59 | 03213251@1 | 平垫铁Q195~Q235 1# | kg | 6.84 | 3 | 20.52
60 | 04010020@1 | 复合普通硅酸盐水泥P.C 32.5 | kg | 197.182 | 0.41 | 80.84
61 | 04010035@3 | 复合普通硅酸盐水泥P.O 42.5 | kg | 5.434 | 0.41 | 2.23
62 | 04030001@3 | 砂子 | kg | 16.2903 | 0.17 | 2.77
63 | 04030015@1 | 中砂 | m3 | 0.2879 | 259.45 | 74.7
64 | 04050035@1 | 碎石20 | m3 | 0.3222 | 202.98 | 65.4
单位工程人材机汇总表
工程名称：地块二-村委会消防水 | [6 empty] | 第 3 页 共 7 页
序号 | 编码 | 名称及规格 | 单位 | 数量 | 单价 （元） | 合价 （元） |  | 品牌 | 厂家
65 | 05030200@1 | 木板 | m3 | 0.0116 | 1009.03 | 11.7
66 | 05030285 | 枕木2500×250×200 | 根 | 0.061 | 119.81 | 7.31
67 | 13010050@1 | 醇酸清漆 | kg | 0.076 | 8.57 | 0.65
68 | 13010120 | 酚醛磁漆 | kg | 0.0095 | 7.75 | 0.07
69 | 13010130 | 酚醛调和漆 | kg | 0.1235 | 12.06 | 1.49
70 | 13030240@1 | 厚漆 | kg | 7.125 | 10.26 | 73.1
71 | 13050080 | 防锈漆C53-1 | kg | 0.095 | 13.57 | 1.29
72 | 13050430@3 | 酚醛防锈漆各种颜色 | kg | 0.4576 | 10.04 | 4.59
73 | 13350200@1 | 密封膏 | kg | 3.1863 | 6.19 | 19.72
74 | 13350360@1 | 橡胶石棉盘根编织 φ11~25(250℃) | kg | 0.6785 | 19.13 | 12.98
75 | 13350380@1 | 油浸石棉盘根编织 φ6~10(250℃) | kg | 0.95 | 14.04 | 13.34
76 | 14010010 | 清油 | kg | 0.8315 | 9.96 | 8.28
77 | 14030030@1 | 煤油 | kg | 3.5103 | 14.63 | 51.36
78 | 14030040 | 汽油综合 | kg | 0.114 | 9.13 | 1.04
79 | 14030040@1 | 汽油综合 | kg | 0.6878 | 9.13 | 6.28
80 | 14030047@3 | 汽油70~90# | kg | 0.1118 | 8.57 | 0.96
81 | 14050040@1 | 溶剂汽油 | kg | 12.1549 | 7.17 | 87.15
82 | 14070050@1 | 机油综合 | kg | 3.4342 | 3.61 | 12.4
83 | 14090010 | 电力复合脂 | kg | 0.0266 | 14.45 | 0.38
84 | 14090030@1 | 黄甘油 | kg | 1.1172 | 6.39 | 7.14
85 | 14350360@2 | 酒精 | kg | 2.8728 | 6.96 | 19.99
86 | 14350540 | 润滑剂 | kg | 1.5682 | 4.53 | 7.1
87 | 14390020 | 氮气 | m3 | 437 | 4.57 | 1997.09
88 | 14390070 | 氧气 | m3 | 15.9262 | 5.16 | 82.18
89 | 14390070@4 | 氧气 | m3 | 14.2833 | 5.16 | 73.7
90 | 14390100 | 乙炔气 | kg | 5.3025 | 7.92 | 42
91 | 14390100@4 | 乙炔气 | kg | 4.7299 | 7.92 | 37.46
92 | 14390105@1 | 乙炔气 | m3 | 0.2169 | 9 | 1.95
93 | 14410590 | 厌氧胶325# 200g | 瓶 | 1.064 | 61 | 64.9
94 | 15130063 | 聚酯乙烯泡沫塑料板 | kg | 1.2768 | 17.87 | 22.82
95 | 17030030@1 | 镀锌钢管 DN253.25 | m | 0.19 | 15.43 | 2.93
96 | 17070080 | 热轧无缝钢管D22×2 | m | 0.0095 | 5.39 | 0.05
97 | 17250030 | 塑料异型管D2.5~5 | m | 4.75 | 2.19 | 10.4
单位工程人材机汇总表
工程名称：地块二-村委会消防水 | [6 empty] | 第 4 页 共 7 页
序号 | 编码 | 名称及规格 | 单位 | 数量 | 单价 （元） | 合价 （元） |  | 品牌 | 厂家
98 | 17250170 | 塑料软管D5 | m | 0.475 | 0.16 | 0.08
99 | 17250270 | 塑料软管D25 | m | 0.0181 | 3.09 | 0.06
100 | 18010515@1 | 黑玛钢直通DN25 | 个 | 4.04 | 2.49 | 10.06
101 | 18010585@1 | 黑玛钢弯头DN25 | 个 | 2.02 | 3.52 | 7.11
102 | 18010765@1 | 黑玛钢活接头DN25 | 个 | 2.02 | 1.42 | 2.87
103 | 18010810@1 | 黑玛钢堵头DN25 | 个 | 2.02 | 1.88 | 3.8
104 | 18250140 | 镀锌管卡子12~40×1.5 | 个 | 7 | 0.73 | 5.11
105 | 24110073 | 压力表0~1.6MPa(带弯带阀) | 套 | 0.8544 | 80 | 68.35
106 | 24170010 | 水位计 | 套 | 1 | 29.91 | 29.91
107 | 24590020@1 | 仪表接头 | 套 | 7 | 12.82 | 89.74
108 | 27170001 | 电气绝缘胶带18mm×10m×0.13mm | 卷 | 0.095 | 2.4 | 0.23
109 | 27170001@1 | 电气绝缘胶带18mm×10m×0.13mm | 卷 | 0.076 | 2.4 | 0.18
110 | 27170001@2 | 电气绝缘胶带18mm×10m×0.13mm | 卷 | 7.5411 | 2.4 | 18.1
111 | 27170020 | 黄蜡带20mm×10m | 卷 | 0.76 | 8.15 | 6.19
112 | 27170020@1 | 黄蜡带20mm×10m | 卷 | 0.532 | 8.15 | 4.34
113 | 27190001 | 酚醛布板 | kg | 1.1495 | 11.59 | 13.32
114 | 28030440@2 | 铜芯聚氯乙烯绝缘导线BV-105℃-1mm2 | m | 27.4176 | 0.78 | 21.39
115 | 29170340 | 胶木线夹 | 个 | 8 | 0.4 | 3.2
116 | 34110010 | 水 | m3 | 0.001 | 4.46
117 | 34110010@2 | 水 | m3 | 41.6288 | 4.46 | 185.66
118 | 34110040 | 电 | kW·h | 4.56 | 0.62 | 2.83
119 | 34110040@1 | 电 | kW·h | 2.28 | 0.62 | 1.41
120 | 34130080 | 铝牌 | 个 | 4 | 0.86 | 3.44
121 | 34130090 | 位号牌 | 个 | 9 | 2.08 | 18.72
122 | 35330010@1 | 试验容器70L | 个 | 0.05 | 7623.93 | 381.2
123 | 35330020 | 试验容器90L | 个 | 0.05 | 7991.45 | 399.57
124 | 35330030 | 试验容器155L | 个 | 0.05 | 10564.1 | 528.21
125 | 35330040 | 试验容器270L | 个 | 0.05 | 12820.51 | 641.03
126 | 37091110@1 | 钢垫板1~2 | kg | 0.095 | 3.11 | 0.3
127 | 99450760 | 其他材料费 | 元 | 467.3847 | 1 | 467.38
128 | CLFTZ | 材料费调整 | 元 | -0.0217 | 1 | -0.02
129 | 01000003@2 | 型钢 | kg | 218.7558 | 3.88 | 848.77
单位工程人材机汇总表
工程名称：地块二-村委会消防水 | [6 empty] | 第 5 页 共 7 页
序号 | 编码 | 名称及规格 | 单位 | 数量 | 单价 （元） | 合价 （元） |  | 品牌 | 厂家
130 | 01290008 | 钢板 | kg | 136.762 | 4.03 | 551.15
131 | 02190155 | 聚四氟乙烯垫 | 个 | 4 | 3.43 | 13.72
132 | 03139351 | 小膜片 | 片 | 4 | 1.7 | 6.8
133 | 03139361 | 大膜片 | 片 | 4 | 1.21 | 4.84
134 | 13010135@1 | 醇酸调和漆 | kg | 26.0129 | 13.58 | 353.26
135 | 13030795@1 | 醇酸防锈漆 | kg | 36.416 | 13.58 | 494.53
136 | 17010075 | 焊接钢管 | kg | 108.547 | 5.58 | 605.69
137 | 17010100@12 | 热浸镀锌钢管 DN653.75 | m | 119.7121 | 41.23 | 4935.73
138 | 17010100@14 | 热浸镀锌钢管 DN1004 | m | 292.3007 | 67.19 | 19639.68
139 | 17010100@15 | 热浸镀锌钢管 DN1504.5 | m | 6.7448 | 111.84 | 754.34
140 | 17010100@16 | 热浸镀锌钢管 DN2006 | m | 4.2188 | 203.66 | 859.2
141 | 17010100@22 | 镀锌钢管 DN1004 | m | 2 | 67.19 | 134.38
142 | 17010100@23 | 镀锌钢管 DN1504.5 | m | 2 | 111.84 | 223.68
143 | 17190001 | 金属软管 | m | 4.75 | 8.63 | 40.99
144 | 17250680@1 | 液位信号装置 | 根 | 1 | 2.28 | 2.28
145 | 18030001 | 锥形堵块 | 只 | 4 | 2.52 | 10.08
146 | 18031463@12 | 水池吸水管喇叭口 DN200 | 套 | 2.01 | 80 | 160.8
147 | 18031463@5 | 沟槽管件 DN65 | 套 | 50.4949 | 9.87 | 498.38
148 | 18031463@7 | 沟槽管件 DN100 | 套 | 104.1915 | 18.86 | 1965.05
149 | 18031463@8 | 沟槽管件 DN150 | 套 | 1.2617 | 60.01 | 75.71
150 | 18031463@9 | 沟槽管件 DN200 | 套 | 0.701 | 90.02 | 63.1
151 | 18150260@1 | 金属软管活接头 | 套 | 8.16 | 8.65 | 70.58
152 | 18190001@10 | Y型过滤器 DN150 | 个 | 2 | 918.09 | 1836.18
153 | 18190001@14 | Y型过滤器 DN65 | 个 | 2 | 272.65 | 545.3
154 | 18190001@9 | Y型过滤器 DN100 | 个 | 1 | 418.4 | 418.4
155 | 18210180@8 | 可曲挠橡胶接头 DN65 | 个 | 4 | 135.4 | 541.6
156 | 18210180@9 | 可曲挠橡胶接头 DN150 | 个 | 4 | 294.69 | 1178.76
157 | 18310440@3 | 卡箍连接件(含胶圈) DN100 | 套 | 2 | 15 | 30
158 | 19000001@7 | 截止阀 DN25 | 个 | 2.02 | 42.35 | 85.55
159 | 19000020@29 | 旋流防止器 DN200 | 个 | 1 | 973.45 | 973.45
160 | 19000020@32 | 明杆闸阀 DN200 | 个 | 2 | 1251.03 | 2502.06
161 | 19000020@33 | 明杆闸阀 DN150 | 个 | 16 | 819.14 | 13106.24
162 | 19000020@34 | 明杆闸阀 DN100 | 个 | 18 | 463.01 | 8334.18
单位工程人材机汇总表
工程名称：地块二-村委会消防水 | [6 empty] | 第 6 页 共 7 页
序号 | 编码 | 名称及规格 | 单位 | 数量 | 单价 （元） | 合价 （元） |  | 品牌 | 厂家
163 | 19000020@35 | 明杆闸阀 DN80 | 个 | 1 | 363.87 | 363.87
164 | 19000020@36 | 明杆闸阀 DN65 | 个 | 11 | 291.49 | 3206.39
165 | 19000020@47 | 旋流防止器 DN100 | 个 | 1 | 606.19 | 606.19
166 | 19000020@51 | 止回阀 DN100 | 个 | 2 | 426.55 | 853.1
167 | 19000020@56 | 防水锤多功能控制阀 DN150 | 个 | 2 | 2739.82 | 5479.64
168 | 19000020@57 | 防水锤多功能控制阀 DN65 | 个 | 2 | 1336.28 | 2672.56
169 | 19000220@8 | 安全泄压阀 DN100 | 个 | 1 | 1830.09 | 1830.09
170 | 20010030@10 | 碳钢平焊法兰 DN65 | 副 | 8 | 40.96 | 327.68
171 | 20010030@14 | 碳钢平焊法兰 DN200 | 片 | 1 | 86.6 | 86.6
172 | 20010030@15 | 碳钢平焊法兰 DN100 | 副 | 8 | 69.76 | 558.08
173 | 20010030@17 | 碳钢平焊法兰 DN200 | 副 | 2 | 173.2 | 346.4
174 | 20010030@8 | 碳钢平焊法兰 DN150 | 副 | 6 | 114.6 | 687.6
175 | 20010030@9 | 碳钢平焊法兰 DN80 | 副 | 1 | 46.08 | 46.08
176 | 20010360@21 | 钢板平焊法兰 DN65 | 副 | 11 | 40.96 | 450.56
177 | 20010360@22 | 钢板平焊法兰 DN150 | 副 | 18 | 114.6 | 2062.8
178 | 20010360@24 | 钢板平焊法兰 DN100 | 副 | 17 | 69.76 | 1185.92
179 | 20310140@1 | 金属密封垫 | 个 | 4 | 4.73 | 18.92
180 | 22110010@3 | 自动排气阀 DN25 | 个 | 2 | 42.22 | 84.44
181 | 22410030@2 | 自动泄压口 300*300 | 个 | 4 | 464.6 | 1858.4
182 | 22570040@2 | 减振器 | 个 | 16 | 5.25 | 84
183 | 23010001@4 | 磷酸铵盐干粉灭火器 MF/ABC4 | 个 | 44 | 57.6 | 2534.4
184 | 23030040@4 | 减压稳压消火栓箱 | 套 | 20 | 1026.55 | 20531
185 | 23030050 | 试验用消火栓（含压力表） | 个 | 1 | 413.27 | 413.27
186 | 23050001@3 | 水泵接合器 SQS100-1.6 | 套 | 1 | 461.95 | 461.95
187 | 23070010@10 | GQQ90*2/2.5 | 套 | 1 | 8396.46 | 8396.46
188 | 23070010@7 | GQQ60/2.5 | 套 | 1 | 3752.21 | 3752.21
189 | 23070010@8 | GQQ90/2.5 | 套 | 1 | 4198.23 | 4198.23
190 | 23070010@9 | GQQ60*2/2.5 | 套 | 1 | 7504.42 | 7504.42
191 | 24110180@3 | 压力仪表 | 台 | 5 | 75 | 375
192 | 24110180@4 | 压力开关 | 台 | 1 | 209.67 | 209.67
193 | 24690001@1 | 取源部件 | 套 | 5 | 21.56 | 107.8
194 | 26490060@1 | 流量开关 DN100 | 个 | 1 | 463 | 463
单位工程人材机汇总表
工程名称：地块二-村委会消防水 | [6 empty] | 第 7 页 共 7 页
序号 | 编码 | 名称及规格 | 单位 | 数量 | 单价 （元） | 合价 （元） |  | 品牌 | 厂家
195 | 26490060@2 | 流量压力测试装置（1个流量测试装置、1个Y型过滤器、1个压力表、2个闸阀） | 套 | 1 | 3570.64 | 3570.64
196 | 51050001@3 | 室内消火栓加压泵组（主泵：Q=15L/s,H=60m,N=18.5kW,2台,一用一备；稳压泵：Q=1.0L/s,H=55m,N=7.5kW,2台.一用一备；气压罐：立式隔膜式,Φ1000×2450 ；配套控制柜） | 台 | 1 | 45728 | 45728
197 | 补充主材001@1 | 七氟丙烷气剂 | kg | 385 | 86.73 | 33391.05
198 | 00010003 | 机上人工 | 工日 | 1.818 | 251.16 | 456.61
199 | 00010003@1 | 机上人工 | 工日 | 1.1324 | 251.16 | 284.41
200 | 99450630 | 折旧费 | 元 | 618.4836 | 1 | 618.48
201 | 99450640 | 检修费 | 元 | 149.2457 | 1 | 149.25
202 | 99450650 | 维护费 | 元 | 446.0818 | 1 | 446.08
203 | 99450660 | 安拆费 | 元 | 398.3408 | 1 | 398.34
204 | 99450670 | 汽油(机械用)国Ⅲ93# | kg | 1.2103 | 8.57 | 10.37
205 | 99450680@1 | 柴油(机械用)0# | kg | 16.0004 | 7.53 | 120.48
206 | 99450680@2 | 柴油(机械用)0# | kg | 20.2983 | 7.53 | 152.85
207 | 99450680@3 | 柴油(机械用)0# | kg | 10.3892 | 7.53 | 78.23
208 | 99450700 | 电(机械用) | kw·h | 280.867 | 0.62 | 174.14
209 | 99450700@1 | 电(机械用) | kw·h | 21.3916 | 0.62 | 13.26
210 | 99450700@2 | 电(机械用) | kw·h | 2220.0574 | 0.62 | 1376.44
211 | 99450700@3 | 电(机械用) | kw·h | 0.1223 | 0.62 | 0.08
212 | 99450700@5 | 电(机械用) | kw·h | 0.0266 | 0.62 | 0.02
213 | 99451300 | 校验费 | 元 | 59.0168 | 1 | 59.02
214 | JXFTZ | 机械费调整 | 元 | 0.3268 | 1 | 0.33
|  | 合计 |  |  |  | 267824.42

## 表-04 单位工程招标控制价汇总表
单位工程概算价汇总表
工程名称：地块二-村委会消防水 |  |  | 标段： | 第 1 页 共 1 页
序号 | 汇总内容 | 金额:(元) |  |  | 其中：暂估价(元)
1 | 分部分项合计 | 285885.03
1.1 | 地块二-村委会消防水 | 285885.03
2 | 措施合计 | 16795.81
2.1 | 绿色施工安全防护措施费 | 14886.79
2.2 | 其他措施费 | 1909.02
3 | 其他项目 | 32750.31 |  |  | －
3.1 | 暂列金额 | 28588.50
3.2 | 暂估价
3.3 | 计日工
3.4 | 总承包服务费
3.5 | 预算包干费 | 4161.81
3.6 | 工程优质费
3.7 | 概算幅度差
3.8 | 索赔费用
3.9 | 现场签证费用
3.10 | 其他费用
4 | 税前工程造价 | 335431.15
5 | 增值税销项税额 | 30188.80 |  |  | －
6 | 总造价 | 365619.95
7 | 人工费 | 39188.50
招标控制价合计=1+2+3+5 |  | 365,619.95 |  |  | 0.00
注：本表适用于单位工程招标控制价或投标报价的汇总，如无单位工程划分，单项工程也使用本表汇总
表—04