## 表-04 单位工程招标控制价汇总表
单位工程招标控制价汇总表
工程名称：地块二园建 |  |  | 标段： | 第 1 页 共 2 页
序号 | 汇总内容 | 金额:(元) |  |  | 其中：暂估价(元)
1 | 分部分项工程费 | 8372383.02
1.1 | 土石方工程 | 32228.79
1.2 | 园建铺装 | 6608279.63
1.3 | 特色铺装 | 41192.48
1.4 | 汀步 | 8170.40
1.5 | 特色景墙 | 15587.81
1.6 | 景观亭1 | 223482.03
1.7 | 景观亭2
1.8 | 围墙 | 478627.19
1.9 | 消防大门 | 18102.05
1.10 | 排水、下凹绿地 | 325053.11
1.11 | 其他设施 | 295592.11
1.12 | 主入口门楼、保安亭 | 264230.67
1.13 | 主入口岗亭 | 44043.15
1.14 | 室外标识工程 | 17793.60
2 | 措施项目费 | 329238.30
2.1 | 绿色施工安全防护措施费 | 308395.67
2.2 | 其他措施费 | 20842.63
3 | 其他项目费 | 950857.76 |  |  | －
3.1 | 暂列金额 | 837238.30
3.2 | 暂估价
3.3 | 计日工
3.4 | 总承包服务费
3.5 | 预算包干费 | 113619.46
3.6 | 工程优质费
3.7 | 概算幅度差
3.8 | 索赔费用
3.9 | 现场签证费用
3.10 | 其他费用
3.11 | 建筑垃圾消纳费
4 | 税前工程造价 | 9652479.08
5 | 增值税销项税额 | 868723.12 |  |  | －
6 | 含税工程总造价 | 10521202.20
注：本表适用于单位工程招标控制价或投标报价的汇总，如无单位工程划分，单项工程也使用本表汇总
表—04
单位工程招标控制价汇总表
工程名称：地块二园建 |  |  | 标段： | 第 2 页 共 2 页
序号 | 汇总内容 | 金额:(元) |  |  | 其中：暂估价(元)
7 | 人工费 | 1519056.82
招标控制价合计=1+2+3+5 |  | 10,521,202.20 |  |  | 0.00
注：本表适用于单位工程招标控制价或投标报价的汇总，如无单位工程划分，单项工程也使用本表汇总
表—04

## 表-08 分部分项工程和单价措施项目清单与计价表
分部分项工程和单价措施项目清单与计价表
工程名称：地块二园建 |  |  |  | 标段： |  |  |  | 第 1 页 共 62 页
序号 | 项目编码 | 项目名称 | 项目特征描述 |  | 计量单位 | 工程量 | 金额（元）
[7 empty] | 综合单价 |  | 综合合价 | 其中
暂估价
|  | 土石方工程 | [6 empty] | 32228.79
1 | 010101002010 | 挖一般土石方 | 1.综合考虑:土方类别、土质（含淤泥）、石方（包括不需机械破除或切割、挖土机可挖的）、干湿程度、挖土深度、挖土方式（人工或机械挖）、垂直运土高度、综合运输方式、场内运距（包括安置区红线范围内场地）、土方的转堆、支护方式（挡土板）等计算 2.挖土深度:将挖方材料运到可利用的地方及可能发生的翻挖、倒运、整修的费用、环保费用等费用 3.其他:未尽事项详见图纸、招标文件、工程量清单计价说明、国家相关规范等 |  | m3 | 178.21 | 4.55 |  | 810.86
2 | 010101004001 | 挖沟槽基坑土石方 | 1.综合考虑:土方类别、土质（含淤泥、混凝土垫层）、石方比例及类别、干湿程度、开挖方式、排障及迁移、垂直运土高度、运输方式、场内运距、土方的转堆、放坡及支护方式（挡土板）、桩间土方、地下作业中的安全防护费用等 2.包括:将挖方运到可利用的地方及可能发生的翻挖、倒运、整修的费用、环保费用，为完成土方挖运所做的错台开挖、斜坡开挖、预留工作面、地面清表、排障（如清除废旧基础、树根等）、基底钎探（不含文物保护）、以及可能发生的塌方、沉降、在支撑或支护下挖土、防排水措施及为方便土方挖运而修筑的临时道路等 3.其他:未尽事项详见图纸、招标文件、工程量清单计价说明、国家相关规范等 |  | m3 | 512.33 | 8.22 |  | 4211.35
本页小计 | [8 empty] | 5022.21
注：为计取规费等的使用，可在表中增设其中：“定额人工费”。
表—08
分部分项工程和单价措施项目清单与计价表
工程名称：地块二园建 |  |  |  | 标段： |  |  |  | 第 2 页 共 62 页
序号 | 项目编码 | 项目名称 | 项目特征描述 |  | 计量单位 | 工程量 | 金额（元）
[7 empty] | 综合单价 |  | 综合合价 | 其中
暂估价
3 | 010103001013 | 土方回填基槽基坑土方（利用方） | 1.综合考虑:土质、密实度、粒径、回填方式等 2.包括:基槽（坑）修整、回填、分层碾压及可能发生的翻挖、倒运、整修等一切相关费用 3.其他:未尽事项详见图纸、招标文件、工程量清单计价说明、国家相关规范等 |  | m3 | 382.65 | 19.8 |  | 7576.47
4 | 010103001014 | 车库边缘交接处回填角石 | 1.回填料:角石，粒径综合考虑 2.包括:基槽（坑）修整、回填、分层碾压及可能发生的翻挖、倒运、整修等一切相关费用 3.其他:未尽事项详见图纸、招标文件、工程量清单计价说明、国家相关规范等 |  | m3 | 43.22 | 315.09 |  | 13618.19
5 | 010103001015 | 车库边缘交接处回填级配砂石 | 1.回填料：300厚级配砂石垫层 2.包括:基槽（坑）修整、回填、分层碾压及可能发生的翻挖、倒运、整修等一切相关费用 3.其他:未尽事项详见图纸、招标文件、工程量清单计价说明、国家相关规范等 |  | m3 | 1 | 465.06 |  | 465.06
6 | 010103002021 | 土方弃置场内运输 | 1.土方类别:根据地勘资料综合考虑（包括湿土、淤泥、流砂等） 2.弃土运距:综合考虑 3.计价综合考虑干湿比例、装卸方式、垂直运输、场内道路等 4.工作内容包括但不限于土方场外运输、排障、协调等 5.其他:未尽事项详见图纸、招标文件、工程量清单计价说明、国家相关规范等 |  | m3 | 308.33 | 17.99 |  | 5546.86
|  | 园建铺装 | [6 empty] | 6608279.63
本页小计 | [8 empty] | 27206.58
注：为计取规费等的使用，可在表中增设其中：“定额人工费”。
表—08
分部分项工程和单价措施项目清单与计价表
工程名称：地块二园建 |  |  |  | 标段： |  |  |  | 第 3 页 共 62 页
序号 | 项目编码 | 项目名称 | 项目特征描述 |  | 计量单位 | 工程量 | 金额（元）
[7 empty] | 综合单价 |  | 综合合价 | 其中
暂估价
7 | 011103001001 | 橡胶板楼地面 | 1.13mm现浇彩色EPDM无毒安全垫，地面标识、字体图案详平面综合考虑 2.20厚1:2.5水泥砂浆粗糙面 3.100厚C20素混凝土 4.150厚级配砂石垫层 5.素土夯实（密实度≥94%） 6.综合考虑：颜色差异、养护、伸缩缝、交接处构造不同的处理 7.其他：未尽事项详见图纸、招标文件、工程量清单计价说明、国家相关规范等 |  | m2 | 272.16 | 208.91 |  | 56856.95
8 | 粤040202017001 | 行车道混凝土基层 | 1.180厚C20无砂大孔混凝土 2.300厚级配砂石垫层 3.素土夯实（密实度≥93%），含路床整形碾压 4.综合考虑养护、伸缩缝、交接处构造不同的处理 5.其他：未尽事项详见图纸、招标文件、工程量清单计价说明、国家相关规范等 |  | m2 | 4145.4 | 307.96 |  | 1276617.38
9 | 粤040202017002 | 行人道混凝土基层 | 1.100厚C20无砂大孔混凝土 2.150厚级配砂石垫层 3.素土夯实（密实度≥93%），含路床整形碾压 4.综合考虑养护、伸缩缝、交接处构造不同的处理 5.其他：未尽事项详见图纸、招标文件、工程量清单计价说明、国家相关规范等 |  | m2 | 9693.6 | 223.7 |  | 2168458.32
本页小计 | [8 empty] | 3501932.65
注：为计取规费等的使用，可在表中增设其中：“定额人工费”。
表—08
分部分项工程和单价措施项目清单与计价表
工程名称：地块二园建 |  |  |  | 标段： |  |  |  | 第 4 页 共 62 页
序号 | 项目编码 | 项目名称 | 项目特征描述 |  | 计量单位 | 工程量 | 金额（元）
[7 empty] | 综合单价 |  | 综合合价 | 其中
暂估价
10 | 050201001001 | 地下室结构顶板园路、种植区附加构造 | 1.满铺二层土工布,搭接长度为200 (用渔网钱穿针联线固定接口) 2.150厚φ20~30mm陶粒排(蓄)水层 3.素土夯实（密实度≥93%）含路床整形碾压 4.综合考虑基层处理、排水层铺筑、面层及保护层铺设等 5.其他：未尽事项详见图纸、招标文件、工程量清单计价说明、国家相关规范等 |  | m2 | 6752.88 | 103.6 |  | 699598.37
11 | 050201001002 | 园路 | 1.20厚烧面芝麻灰花岗岩，规格、花式详铺装平面综合考虑(10厚水泥膏粘贴) 2.30厚1:3干硬性水泥砂浆 3.综合考虑铺设方式、伸缩缝，包括但不限于齐缝铺、工字铺、人字铺、回字铺、席纹铺等，直形、弧形等各种平面形状，石材保护液、交接处构造不同的处理 4.其他：未尽事项详见图纸、招标文件、工程量清单计价说明、国家相关规范等 |  | m2 | 93.47 | 162.68 |  | 15205.7
12 | 050201001003 | 园路 | 1.30厚烧面芝麻灰花岗岩，规格、花式详铺装平面综合考虑(10厚水泥膏粘贴) 2.30厚1:3干硬性水泥砂浆 3.综合考虑铺设方式、伸缩缝，包括但不限于齐缝铺、工字铺、人字铺、回字铺、席纹铺等，直形、弧形等各种平面形状，石材保护液、交接处构造不同的处理 4.其他：未尽事项详见图纸、招标文件、工程量清单计价说明、国家相关规范等 |  | m2 | 291.09 | 169.5 |  | 49339.76
本页小计 | [8 empty] | 764143.83
注：为计取规费等的使用，可在表中增设其中：“定额人工费”。
表—08
分部分项工程和单价措施项目清单与计价表
工程名称：地块二园建 |  |  |  | 标段： |  |  |  | 第 5 页 共 62 页
序号 | 项目编码 | 项目名称 | 项目特征描述 |  | 计量单位 | 工程量 | 金额（元）
[7 empty] | 综合单价 |  | 综合合价 | 其中
暂估价
13 | 050201001004 | 园路 | 1.30厚烧面芝麻白花岗岩，规格、花式详铺装平面综合考虑(10厚水泥膏粘贴) 2.30厚1:3干硬性水泥砂浆 3.综合考虑铺设方式、伸缩缝，包括但不限于齐缝铺、工字铺、人字铺、回字铺、席纹铺等，直形、弧形等各种平面形状，石材保护液、交接处构造不同的处理 4.其他：未尽事项详见图纸、招标文件、工程量清单计价说明、国家相关规范等 |  | m2 | 258.93 | 163.72 |  | 42392.02
14 | 050201001005 | 园路 | 1.30厚烧面黄锈石花岗岩，规格、花式详铺装平面综合考虑(10厚水泥膏粘贴) 2.30厚1:3干硬性水泥砂浆 3.综合考虑铺设方式、伸缩缝，包括但不限于齐缝铺、工字铺、人字铺、回字铺、席纹铺等，直形、弧形等各种平面形状，石材保护液、交接处构造不同的处理 4.其他：未尽事项详见图纸、招标文件、工程量清单计价说明、国家相关规范等 |  | m2 | 280.87 | 227.36 |  | 63858.6
15 | 050201001006 | 园路 | 1.30厚烧面福建青花岗岩拼花，规格、花式详铺装平面综合考虑(10厚水泥膏粘贴) 2.粘结层水泥砂浆种类、厚度综合考虑 3.综合考虑铺设方式、伸缩缝，包括但不限于齐缝铺、工字铺、人字铺、回字铺、席纹铺等，直形、弧形等各种平面形状，石材保护液、交接处构造不同的处理 4.其他：未尽事项详见图纸、招标文件、工程量清单计价说明、国家相关规范等 |  | m2 | 20.52 | 256.47 |  | 5262.76
本页小计 | [8 empty] | 111513.38
注：为计取规费等的使用，可在表中增设其中：“定额人工费”。
表—08
分部分项工程和单价措施项目清单与计价表
工程名称：地块二园建 |  |  |  | 标段： |  |  |  | 第 6 页 共 62 页
序号 | 项目编码 | 项目名称 | 项目特征描述 |  | 计量单位 | 工程量 | 金额（元）
[7 empty] | 综合单价 |  | 综合合价 | 其中
暂估价
16 | 050201001007 | 园路 | 1.80厚彩色透水砖，规格、颜色、花式详铺装平面综合考虑。粗砂扫缝,洒水封缝 2.30厚1:6干硬性水泥砂浆 3.综合考虑铺设方式、伸缩缝，包括但不限于齐缝铺、工字铺、人字铺、回字铺、席纹铺、波打式样等 4.其他：未尽事项详见图纸、招标文件、工程量清单计价说明、国家相关规范等 |  | m2 | 10543.51 | 128.7 |  | 1356949.74
17 | 050201001008 | 停车场 | 1.面层：300*300*80混凝土植草砖，规格、颜色、花式详铺装平面综合考虑 2.做法按图集15J012-1的路84/D25综合考虑 3.综合考虑铺设方式、伸缩缝，包括但不限于齐缝铺、工字铺、人字铺、回字铺、席纹铺、波打式样等 4.其他：未尽事项详见图纸、招标文件、工程量清单计价说明、国家相关规范等 |  | m2 | 310.64 | 425.43 |  | 132155.58
18 | 050201001009 | 跑道 | 1.90厚彩色透水沥青混凝土面层，颜色、规格详铺装平面综合考虑 2.综合考虑混凝土制作、运输、铺筑、养护、伸缩缝、交接处构造不同的处理等 3.其他：未尽事项详见图纸、招标文件、工程量清单计价说明、国家相关规范等 |  | m2 | 986.52 | 205.23 |  | 202463.5
本页小计 | [8 empty] | 1691568.82
注：为计取规费等的使用，可在表中增设其中：“定额人工费”。
表—08
分部分项工程和单价措施项目清单与计价表
工程名称：地块二园建 |  |  |  | 标段： |  |  |  | 第 7 页 共 62 页
序号 | 项目编码 | 项目名称 | 项目特征描述 |  | 计量单位 | 工程量 | 金额（元）
[7 empty] | 综合单价 |  | 综合合价 | 其中
暂估价
19 | 050201001010 | 波打线 | 1.30厚 烧面芝麻白花岗岩 波打线，规格详铺装平面综合考虑(10厚水泥膏粘贴) 2.30厚1:3干硬性水泥砂浆 3.综合考虑铺设方式、伸缩缝，包括但不限于齐缝铺、工字铺、人字铺、回字铺、席纹铺等，直形、弧形等各种平面形状，石材保护液、交接处构造不同的处理 4.其他：未尽事项详见图纸、招标文件、工程量清单计价说明、国家相关规范等 |  | m2 | 2072.45 | 165.22 |  | 342410.19
20 | 050201001011 | 波打线 | 1.30厚烧面芝麻灰花岗岩 波打线，规格详铺装平面综合考虑(10厚水泥膏粘贴) 2.30厚1:3干硬性水泥砂浆 3.综合考虑铺设方式、伸缩缝，包括但不限于齐缝铺、工字铺、人字铺、回字铺、席纹铺等，直形、弧形等各种平面形状，石材保护液、交接处构造不同的处理 4.其他：未尽事项详见图纸、招标文件、工程量清单计价说明、国家相关规范等 |  | m2 | 93.47 | 171.15 |  | 15997.39
本页小计 | [8 empty] | 358407.58
注：为计取规费等的使用，可在表中增设其中：“定额人工费”。
表—08
分部分项工程和单价措施项目清单与计价表
工程名称：地块二园建 |  |  |  | 标段： |  |  |  | 第 8 页 共 62 页
序号 | 项目编码 | 项目名称 | 项目特征描述 |  | 计量单位 | 工程量 | 金额（元）
[7 empty] | 综合单价 |  | 综合合价 | 其中
暂估价
21 | 011107001001 | 石材台阶面 | 1.花岗岩台阶 2.面层、嵌缝材料、结合层、垫层材料、做法:按图集11zj901-15/9综合考虑 3.综合考虑:块料厚度、颜色，石材的规格、颜色、铺贴样式、开孔尺寸、磨边形状、开槽类别、嵌缝、防滑条、找平层及结合层砂浆种类、配合比、厚度等 4.包括:基层处理、抹找平层、结合层、面层铺设、嵌缝、刷防护材料、块料（石材）损耗、下脚料、开孔、切角、磨边、抛光、防潮、防污、防渗漏、防锈、刷养护液或保护液、材料运输等相关费用 5.其他:未尽事项详见图纸、招标文件、工程量清单计价说明、国家相关规范等 |  | m2 | 428.18 | 422.05 |  | 180713.37
|  | 特色铺装 | [6 empty] | 41192.48
22 | 050201001012 | 园路 | 1.30厚荔枝面芝麻灰冰裂纹碎拼花岗岩(白色凹缝5~8mm)，规格、花式详铺装平面综合考虑(10厚水泥膏粘贴) 2.粘结层水泥砂浆种类、厚度综合考虑 3.综合考虑铺设方式、伸缩缝，包括但不限于齐缝铺、工字铺、人字铺、回字铺、席纹铺等，直形、弧形等各种平面形状，石材保护液、交接处构造不同的处理 4.其他：未尽事项详见图纸、招标文件、工程量清单计价说明、国家相关规范等 |  | m2 | 120.5 | 210.48 |  | 25362.84
本页小计 | [8 empty] | 206076.21
注：为计取规费等的使用，可在表中增设其中：“定额人工费”。
表—08
分部分项工程和单价措施项目清单与计价表
工程名称：地块二园建 |  |  |  | 标段： |  |  |  | 第 9 页 共 62 页
序号 | 项目编码 | 项目名称 | 项目特征描述 |  | 计量单位 | 工程量 | 金额（元）
[7 empty] | 综合单价 |  | 综合合价 | 其中
暂估价
23 | 050201001013 | 波打线 | 1.30厚烧面芝麻黑花岗岩 波打线，规格详铺装平面综合考虑(10厚水泥膏粘贴) 2.30厚1:3干硬性水泥砂浆 3.综合考虑铺设方式、伸缩缝，包括但不限于齐缝铺、工字铺、人字铺、回字铺、席纹铺等，直形、弧形等各种平面形状，石材保护液、交接处构造不同的处理 4.其他：未尽事项详见图纸、招标文件、工程量清单计价说明、国家相关规范等 |  | m2 | 78.45 | 201.78 |  | 15829.64
|  | 汀步 | [6 empty] | 8170.4
24 | 050201001014 | 汀步 | 1.1200X600X80烧面福建青花岗岩，规格、颜色详铺装平面综合考虑 2.30厚1:3干硬性水泥砂浆 3.100厚级配砂石垫层 4.综合考虑铺设方式，包括但不限于齐缝铺、工字铺、人字铺、回字铺、席纹铺等 5.素土夯实（密实度≥93%）含路床整形碾压 7.其他：未尽事项详见图纸、招标文件、工程量清单计价说明、国家相关规范等 |  | m2 | 17.5 | 466.88 |  | 8170.4
|  | 特色景墙 | [6 empty] | 15587.81
25 | 010501003001 | 独立基础 | 1.独立基础 2.混凝土种类:预拌混凝土 3.混凝土强度等级:按图综合考虑 4.包括:混凝土全部作业（制作、运输、浇筑、振捣、养护、泵送增加费等），以及可能发生的预留孔洞、凿毛、浇水泥浆等相关费用。 5.其他:未尽事项详见图纸、招标文件、工程量清单计价说明、国家相关规范等 |  | m3 | 2.21 | 628.72 |  | 1389.47
本页小计 | [8 empty] | 25389.51
注：为计取规费等的使用，可在表中增设其中：“定额人工费”。
表—08
分部分项工程和单价措施项目清单与计价表
工程名称：地块二园建 |  |  |  | 标段： |  |  |  | 第 10 页 共 62 页
序号 | 项目编码 | 项目名称 | 项目特征描述 |  | 计量单位 | 工程量 | 金额（元）
[7 empty] | 综合单价 |  | 综合合价 | 其中
暂估价
26 | 010502002006 | 构造柱 | 1.构造柱 2.混凝土种类:预拌混凝土 3.混凝土强度等级:按图综合考虑 4.包括:混凝土全部作业（制作、运输、浇筑、振捣、养护、泵送增加费等），以及可能发生的预留孔洞、凿毛、浇水泥浆等相关费用。 5.其他:未尽事项详见图纸、招标文件、工程量清单计价说明、国家相关规范等 |  | m3 | 0.15 | 849.32 |  | 127.4
27 | 010503005005 | 过梁 | 1.过梁 2.混凝土种类:预拌混凝土 3.混凝土强度等级:C20 4.包括:混凝土全部作业（制作、运输、浇筑、振捣、养护、泵送增加费等），以及可能发生的预留孔洞、凿毛、浇水泥浆等相关费用。 5.其他:未尽事项详见图纸、招标文件、工程量清单计价说明、国家相关规范等 |  | m3 | 0.63 | 720.67 |  | 454.02
28 | 010503002008 | 压顶梁 | 1.压顶梁 2.混凝土种类:预拌混凝土 3.混凝土强度等级:C25 4.包括:混凝土全部作业（制作、运输、浇筑、振捣、养护、泵送增加费等），以及可能发生的预留孔洞、凿毛、浇水泥浆等相关费用。 5.其他:未尽事项详见图纸、招标文件、工程量清单计价说明、国家相关规范等 |  | m3 | 0.14 | 912.23 |  | 127.71
本页小计 | [8 empty] | 709.13
注：为计取规费等的使用，可在表中增设其中：“定额人工费”。
表—08
分部分项工程和单价措施项目清单与计价表
工程名称：地块二园建 |  |  |  | 标段： |  |  |  | 第 11 页 共 62 页
序号 | 项目编码 | 项目名称 | 项目特征描述 |  | 计量单位 | 工程量 | 金额（元）
[7 empty] | 综合单价 |  | 综合合价 | 其中
暂估价
29 | 010401001003 | 砖基础 | 1.砖品种、规格、强度等级:M7.5水泥砂浆砌MU10砖 2.综合考虑:基础类型、基础深度、砖模各种厚度、砖模表面抹灰、砌筑砂浆种类、配合比等 3.包括:砂浆制作、砌块、勾缝、材料运输等相关费用。预留孔洞、防潮层、砖模批荡等不另行计量 4.其他:未尽事项详见招标图纸、招标文件、国家相关规范等 |  | m3 | 2.21 | 586.16 |  | 1295.41
30 | 010401003009 | 实心砖墙 | 1.砌块品种、规格、强度等级:M7.5水泥砂浆砌MU10砖 2.墙体厚度:240mm 3.综合考虑:墙体高度、勾缝、砌筑砂浆种类、配合比 4.包括:砂浆制作、砌块、勾缝、材料运输等相关费用 5.其他:未尽事项详见图纸、招标文件、工程量清单计价说明、国家相关规范等 |  | m3 | 4.91 | 642.19 |  | 3153.15
31 | 010606013001 | 压顶、侧封钢构件 | 1.钢材品种：Q235 2.钢材规格: 2厚热镀锌钢板，350*100造型按图综合考虑，古铜氟碳喷漆 3..综合考虑铁件制作、安装、连接方式、除锈、防锈、油漆 4.未尽事项详见图纸、招标文件、工程量清单计价说明、国家相关规范等 5.完成本清单项目所需的一切相关工作 |  | t | 0.32 | 8900.91 |  | 2848.29
本页小计 | [8 empty] | 7296.85
注：为计取规费等的使用，可在表中增设其中：“定额人工费”。
表—08
分部分项工程和单价措施项目清单与计价表
工程名称：地块二园建 |  |  |  | 标段： |  |  |  | 第 12 页 共 62 页
序号 | 项目编码 | 项目名称 | 项目特征描述 |  | 计量单位 | 工程量 | 金额（元）
[7 empty] | 综合单价 |  | 综合合价 | 其中
暂估价
32 | 010606013002 | 洞口封边钢构件 | 1.钢材品种：Q235 2.钢材规格: 2厚热镀锌钢板，290*100造型按图综合考虑，古铜氟碳喷漆 3..综合考虑铁件制作、安装、连接方式、除锈、防锈、油漆 4.未尽事项详见图纸、招标文件、工程量清单计价说明、国家相关规范等 5.完成本清单项目所需的一切相关工作 |  | t | 0.12 | 8870.51 |  | 1064.46
33 | 011406001001 | 外墙涂料 | 1.仿石图案、纹理、颜色:按图综合考虑 2.找平层砂浆厚度、配合比:20厚1：:25水泥砂浆，面层压10X5mm"V"形槽 2.涂料品种、喷刷遍数:深灰色仿石涂料，遍数、颜色综合考虑 4.腻子遍数，颜色、腻子种类：按图综合考虑 5.综合考虑:圆、弧、锯齿等不规则墙面、块料的厚度、颜色、铺贴样式，开孔、磨边及形式、抛光、开槽、嵌缝、找平层及结合层砂浆（水泥胶结合层）种类及水泥砂浆的厚度、配合比、厚度等 6.包括:基层清理、底层、结合层、块料损耗、下脚料、开孔、切角、磨边、打蜡、嵌缝、抛光、开槽、防潮、防污、防渗漏、防锈等相关费用5.未尽事项详见图纸、招标文件、工程量清单计价说明、国家相关规范等 |  | m2 | 49.93 | 83.95 |  | 4191.62
本页小计 | [8 empty] | 5256.08
注：为计取规费等的使用，可在表中增设其中：“定额人工费”。
表—08
分部分项工程和单价措施项目清单与计价表
工程名称：地块二园建 |  |  |  | 标段： |  |  |  | 第 13 页 共 62 页
序号 | 项目编码 | 项目名称 | 项目特征描述 |  | 计量单位 | 工程量 | 金额（元）
[7 empty] | 综合单价 |  | 综合合价 | 其中
暂估价
34 | 010515001031 | 现浇构件钢筋 | 1.钢筋种类、规格:现浇构件带肋钢筋(HRB400内)φ25以内 2.综合考虑:砼浇筑方式、钢筋规格、连接方式、安装部位等，包括钢筋制作、运输、损耗、绑扎、安装、焊接、电渣压力焊、钢筋机械连接等接头（综合接头形式）、浇捣混凝土时钢筋维护等，可能发生的倒运、存放、吊装、连接等，以及现浇构件中固定位置的支撑钢筋、双层钢筋用的隔铁、预制构件的吊钩及因钢筋加工综合开料和钢筋出厂实尺长度所引起钢筋非设计接驳或搭接长度等相关费用 3.其他:未尽事项详见图纸、招标文件、工程量清单计价说明、国家相关规范等 |  | t | 0.13 | 4829.71 |  | 627.86
35 | 010515001032 | 现浇构件钢筋 | 1.钢筋种类、规格:现浇构件箍筋带肋钢筋(HRB400内)φ10以内 2.综合考虑:砼浇筑方式、钢筋规格、连接方式、安装部位等，包括钢筋制作、运输、损耗、绑扎、安装、焊接、电渣压力焊、钢筋机械连接等接头（综合接头形式）、浇捣混凝土时钢筋维护等，可能发生的倒运、存放、吊装、连接等，以及现浇构件中固定位置的支撑钢筋、双层钢筋用的隔铁、预制构件的吊钩及因钢筋加工综合开料和钢筋出厂实尺长度所引起钢筋非设计接驳或搭接长度等相关费用 3.其他:未尽事项详见图纸、招标文件、工程量清单计价说明、国家相关规范等 |  | t | 0.02 | 6205.49 |  | 124.11
本页小计 | [8 empty] | 751.97
注：为计取规费等的使用，可在表中增设其中：“定额人工费”。
表—08
分部分项工程和单价措施项目清单与计价表
工程名称：地块二园建 |  |  |  | 标段： |  |  |  | 第 14 页 共 62 页
序号 | 项目编码 | 项目名称 | 项目特征描述 |  | 计量单位 | 工程量 | 金额（元）
[7 empty] | 综合单价 |  | 综合合价 | 其中
暂估价
36 | 010516002009 | 预埋铁件 | 1.综合考虑:钢材类型、规格及制安、运输、刷防护材料、油漆等一切完成该工程项目所需所有施工工序的主要、次要等一切工作内容的相关费用 2.其他:未尽事项详见图纸、招标文件、工程量清单计价说明、国家相关规范等 |  | t | 0.02 | 9215.29 |  | 184.31
|  | 景观亭1 | [6 empty] | 223482.03
37 | 010501001009 | 垫层 | 1.垫层 2.混凝土种类:预拌混凝土 3.混凝土强度等级:C15 4.包括:混凝土全部作业（制作、运输、浇筑、振捣、养护、泵送增加费等），以及可能发生的预留孔洞、凿毛、浇水泥浆等相关费用。 5.其他:未尽事项详见图纸、招标文件、工程量清单计价说明、国家相关规范等 |  | m3 | 3.69 | 616.76 |  | 2275.84
38 | 010501003002 | 独立基础 | 1.独立基础 2.混凝土种类:预拌混凝土 3.混凝土强度等级:C25 4.包括:混凝土全部作业（制作、运输、浇筑、振捣、养护、泵送增加费等），以及可能发生的预留孔洞、凿毛、浇水泥浆等相关费用。 5.其他:未尽事项详见图纸、招标文件、工程量清单计价说明、国家相关规范等 |  | m3 | 1.7 | 617.61 |  | 1049.94
本页小计 | [8 empty] | 3510.09
注：为计取规费等的使用，可在表中增设其中：“定额人工费”。
表—08
分部分项工程和单价措施项目清单与计价表
工程名称：地块二园建 |  |  |  | 标段： |  |  |  | 第 15 页 共 62 页
序号 | 项目编码 | 项目名称 | 项目特征描述 |  | 计量单位 | 工程量 | 金额（元）
[7 empty] | 综合单价 |  | 综合合价 | 其中
暂估价
39 | 010507007012 | 细石混凝土包封 | 1.混凝土包封 2.混凝土种类:C20 3.混凝土强度等级:细石混凝土，强度综合考虑 4.包括:混凝土全部作业（制作、运输、浇筑、振捣、养护、泵送增加费等），以及可能发生的预留孔洞、凿毛、浇水泥浆等相关费用。 5.其他:未尽事项详见图纸、招标文件、工程量清单计价说明、国家相关规范等 |  | m3 | 0.65 | 607.51 |  | 394.88
40 | 010503002009 | 基础梁 | 1.混凝土种类:商品混凝土 2.混凝土强度等级:C25 3.综合考虑:梁的类型（基础梁、异形梁、圈梁、过梁、拱形梁、弧形梁、框架单梁、预应力梁），构件截面形式、尺寸、施工高度、混凝土拌和要求、骨料粒径及因施工工艺需要掺外加剂 4.包括:混凝土全部作业（制作、运输、浇筑、振捣、养护、泵送增加费等），以及可能发生的预留孔洞、凿毛、浇水泥浆、施工缝使用的橡胶止水带、或遇水膨胀止水条（不含设计图纸要求的止水带）等相关费用 5.其他:未尽事项详见图纸、招标文件、工程量清单计价说明、国家相关规范等 |  | m3 | 2.88 | 625.61 |  | 1801.76
本页小计 | [8 empty] | 2196.64
注：为计取规费等的使用，可在表中增设其中：“定额人工费”。
表—08
分部分项工程和单价措施项目清单与计价表
工程名称：地块二园建 |  |  |  | 标段： |  |  |  | 第 16 页 共 62 页
序号 | 项目编码 | 项目名称 | 项目特征描述 |  | 计量单位 | 工程量 | 金额（元）
[7 empty] | 综合单价 |  | 综合合价 | 其中
暂估价
41 | 010603002001 | 钢柱 | 1.钢材品种：按图综合考虑 2.钢材规格: 200X200X6厚镀锌钢方通，外喷深咖啡色氟碳漆 3..综合考虑铁件制作、安装、连接方式、除锈、防锈、油漆 4.未尽事项详见图纸、招标文件、工程量清单计价说明、国家相关规范等 5.完成本清单项目所需的一切相关工作 |  | t | 19.5 | 8340.57 |  | 162641.12
42 | 080206005003 | 钢格栅装饰 | 1、格栅材料、规格：边框80*80*4热镀锌方钢管、-1.5厚镀锌钢板外包，立杆40*20*1.5热镀锌方钢管@50，基础立柱80*80*5热镀锌方钢管，附加结构80*50*4热镀锌方钢管 2、收边材料种类、规格：按图综合考虑 3、油漆品种、遍数：深咖啡色氟碳漆，遍数综合考虑 4.综合考虑构件制作、安装、连接方式、嵌缝材料、除锈、防锈、油漆 4..未尽事项详见图纸、技术需求书、国家相关规范等 5.完成本清单项目所需的一切相关工作 |  | t | 2.24 | 14717.55 |  | 32967.31
43 | 010604001001 | 钢梁 | 1.钢材品种：按图综合考虑 2.钢材规格:综合考虑160*80*6、200*100*6、100*40*3、50*50*3热镀锌方钢管，外喷深咖啡色氟碳漆 3.综合考虑铁件制作、安装、连接方式、除锈、防锈、油漆 4.未尽事项详见图纸、技术需求书、国家相关规范等 |  | t | 0.08 | 9019.84 |  | 721.59
本页小计 | [8 empty] | 196330.02
注：为计取规费等的使用，可在表中增设其中：“定额人工费”。
表—08
分部分项工程和单价措施项目清单与计价表
工程名称：地块二园建 |  |  |  | 标段： |  |  |  | 第 17 页 共 62 页
序号 | 项目编码 | 项目名称 | 项目特征描述 |  | 计量单位 | 工程量 | 金额（元）
[7 empty] | 综合单价 |  | 综合合价 | 其中
暂估价
44 | 011303001001 | 顶篷镀锌钢板饰面 | 1.面层材料品种、规格、品牌:-1.5厚镀锌钢板外包，喷深咖啡色氟碳漆 2.基层、龙骨材料种类、规格、中距:按图综合考虑 3.封边线、滴水线、嵌缝材料种类、油漆品种、刷漆遍数: 按图综合考虑 4.未尽事项详见图纸、技术需求书、国家相关规范等 |  | m2 | 22.56 | 101.6 |  | 2292.1
45 | 011303001002 | 采光天棚 | 1.面层材料品种、规格、品牌8+1.52PVB+8夹胶钢化清玻璃 2.基层、龙骨材料种类、规格、中距:按图综合考虑 3.封边线、滴水线、嵌缝材料种类、油漆品种、刷漆遍数: 按图综合考虑 4.未尽事项详见图纸、技术需求书、国家相关规范等 |  | m2 | 14.08 | 670.51 |  | 9440.78
46 | 050201001015 | 地面铺装（行人） | 1.600X150X10厚黄色木纹砖，规格、花式详铺装平面综合考虑 2.30厚1:3干硬性水泥砂浆 3.100厚C20无砂大孔混凝土垫层 4.150厚级配砂石垫层 5.素土夯实（密实度≥93%），含路床整形碾压 6.综合考虑铺设方式、伸缩缝，包括但不限于齐缝铺、工字铺、人字铺、回字铺、席纹铺等 7.含养护、伸缩缝、石材保护液、交接处构造不同的处理 8.其他：未尽事项详见图纸、招标文件、工程量清单计价说明、国家相关规范等 |  | m2 | 22.33 | 227.66 |  | 5083.65
本页小计 | [8 empty] | 16816.53
注：为计取规费等的使用，可在表中增设其中：“定额人工费”。
表—08
分部分项工程和单价措施项目清单与计价表
工程名称：地块二园建 |  |  |  | 标段： |  |  |  | 第 18 页 共 62 页
序号 | 项目编码 | 项目名称 | 项目特征描述 |  | 计量单位 | 工程量 | 金额（元）
[7 empty] | 综合单价 |  | 综合合价 | 其中
暂估价
47 | 050201001016 | 波打线（行人） | 1.30厚 烧面芝麻灰花岗岩 波打线，规格详铺装平面综合考虑 2.30厚1:3干硬性水泥砂浆 3.100厚C20无砂大孔混凝土垫层 4.150厚级配砂石垫层 5.素土夯实（密实度≥93%），含路床整形碾压 6.综合考虑铺设方式、伸缩缝，包括但不限于齐缝铺、工字铺、人字铺、回字铺、席纹铺等 7.含养护、伸缩缝、石材保护液、交接处构造不同的处理 8.其他：未尽事项详见图纸、招标文件、工程量清单计价说明、国家相关规范等 |  | m2 | 9.9 | 303.91 |  | 3008.71
48 | 010515001033 | 现浇构件钢筋 | 1.钢筋种类、规格:现浇构件带肋钢筋(HRB400内)φ25以内 2.综合考虑:砼浇筑方式、钢筋规格、连接方式、安装部位等，包括钢筋制作、运输、损耗、绑扎、安装、焊接、电渣压力焊、钢筋机械连接等接头（综合接头形式）、浇捣混凝土时钢筋维护等，可能发生的倒运、存放、吊装、连接等，以及现浇构件中固定位置的支撑钢筋、双层钢筋用的隔铁、预制构件的吊钩及因钢筋加工综合开料和钢筋出厂实尺长度所引起钢筋非设计接驳或搭接长度等相关费用 3.其他:未尽事项详见图纸、招标文件、工程量清单计价说明、国家相关规范等 |  | t | 0.08 | 4829.71 |  | 386.38
本页小计 | [8 empty] | 3395.09
注：为计取规费等的使用，可在表中增设其中：“定额人工费”。
表—08
分部分项工程和单价措施项目清单与计价表
工程名称：地块二园建 |  |  |  | 标段： |  |  |  | 第 19 页 共 62 页
序号 | 项目编码 | 项目名称 | 项目特征描述 |  | 计量单位 | 工程量 | 金额（元）
[7 empty] | 综合单价 |  | 综合合价 | 其中
暂估价
49 | 010515001034 | 现浇构件钢筋 | 1.钢筋种类、规格:现浇构件箍筋带肋钢筋(HRB400内)φ10以内 2.综合考虑:砼浇筑方式、钢筋规格、连接方式、安装部位等，包括钢筋制作、运输、损耗、绑扎、安装、焊接、电渣压力焊、钢筋机械连接等接头（综合接头形式）、浇捣混凝土时钢筋维护等，可能发生的倒运、存放、吊装、连接等，以及现浇构件中固定位置的支撑钢筋、双层钢筋用的隔铁、预制构件的吊钩及因钢筋加工综合开料和钢筋出厂实尺长度所引起钢筋非设计接驳或搭接长度等相关费用 3.其他:未尽事项详见图纸、招标文件、工程量清单计价说明、国家相关规范等 |  | t | 0.08 | 6205.49 |  | 496.44
50 | 010516002010 | 预埋铁件 | 1.综合考虑:钢材类型、规格及制安、运输、刷防护材料、油漆等一切完成该工程项目所需所有施工工序的主要、次要等一切工作内容的相关费用 2.其他:未尽事项详见图纸、招标文件、工程量清单计价说明、国家相关规范等 |  | t | 0.1 | 9215.29 |  | 921.53
景观亭2
|  | 围墙 | [6 empty] | 478627.19
本页小计 | [8 empty] | 1417.97
注：为计取规费等的使用，可在表中增设其中：“定额人工费”。
表—08
分部分项工程和单价措施项目清单与计价表
工程名称：地块二园建 |  |  |  | 标段： |  |  |  | 第 20 页 共 62 页
序号 | 项目编码 | 项目名称 | 项目特征描述 |  | 计量单位 | 工程量 | 金额（元）
[7 empty] | 综合单价 |  | 综合合价 | 其中
暂估价
51 | 010401001004 | 砖基础 | 1.砖品种、规格、强度等级:M7.5水泥砂浆砌MU10砖 2.综合考虑:基础类型、基础深度、砖模各种厚度、砖模表面抹灰、砌筑砂浆种类、配合比等 3.包括:砂浆制作、砌块、勾缝、材料运输等相关费用。预留孔洞、防潮层、砖模批荡等不另行计量 4.其他:未尽事项详见招标图纸、招标文件、国家相关规范等 |  | m3 | 27.29 | 630.78 |  | 17213.99
52 | 010401009001 | 砖柱 | 1.砖品种、规格、强度等级:M7.5水泥砂浆砌MU10砖 2.综合考虑:柱类型、柱高度、砖模各种厚度、砖模表面抹灰、砌筑砂浆种类、配合比等 3.包括:砂浆制作、砌块、勾缝、材料运输等相关费用。预留孔洞、防潮层、砖模批荡等不另行计量 4.其他:未尽事项详见招标图纸、招标文件、国家相关规范等 |  | m3 | 82.85 | 761.16 |  | 63062.11
53 | 010401003010 | 实心砖墙 | 1.砌块品种、规格、强度等级:M7.5水泥砂浆砌MU10砖 2.墙体厚度:180mm 3.综合考虑:墙体高度、勾缝、砌筑砂浆种类、配合比 4.包括:砂浆制作、砌块、勾缝、材料运输等相关费用 5.其他:未尽事项详见图纸、招标文件、工程量清单计价说明、国家相关规范等 |  | m3 | 54.6 | 700.38 |  | 38240.75
本页小计 | [8 empty] | 118516.85
注：为计取规费等的使用，可在表中增设其中：“定额人工费”。
表—08
分部分项工程和单价措施项目清单与计价表
工程名称：地块二园建 |  |  |  | 标段： |  |  |  | 第 21 页 共 62 页
序号 | 项目编码 | 项目名称 | 项目特征描述 |  | 计量单位 | 工程量 | 金额（元）
[7 empty] | 综合单价 |  | 综合合价 | 其中
暂估价
54 | 010904003015 | 防潮层 | 1.做法：20厚1：2 水泥砂浆，内掺5%防水剂 2.综合考虑:砂浆种类、厚度、配合比、平面、立面基底类型，修整表面、基层处理、砂浆制作、运输、抹灰、找平、罩面、压光等相关费用 3.其他：未尽事项详见图纸、招标文件、工程量清单计价说明、国家相关规范等 |  | m2 | 124.12 | 28.04 |  | 3480.32
55 | 010501001010 | 混凝土垫层 | 1.混凝土种类:商品混凝土 3.混凝土强度等级:C15 4.素土夯实，夯实度≥93%，含路床碾压 5.综合考虑:填充部位、配合比、混凝土拌和料要求、混凝土掺加剂等 6.包括:基层清理、混凝土制作、运输、浇筑、振捣、养护、嵌缝材料等相关费用 7.其他:未尽事项详见图纸、招标文件、工程量清单计价说明、国家相关规范等 |  | m3 | 16.99 | 639.03 |  | 10857.12
56 | 010501001011 | 混凝土垫层 | 1.混凝土种类:商品混凝土 3.混凝土强度等级:C20 4.素土夯实，夯实度≥93%，含路床碾压 5.综合考虑:填充部位、配合比、混凝土拌和料要求、混凝土掺加剂等 6.包括:基层清理、混凝土制作、运输、浇筑、振捣、养护、嵌缝材料等相关费用 7.其他:未尽事项详见图纸、招标文件、工程量清单计价说明、国家相关规范等 |  | m3 | 12.8 | 649.18 |  | 8309.5
本页小计 | [8 empty] | 22646.94
注：为计取规费等的使用，可在表中增设其中：“定额人工费”。
表—08
分部分项工程和单价措施项目清单与计价表
工程名称：地块二园建 |  |  |  | 标段： |  |  |  | 第 22 页 共 62 页
序号 | 项目编码 | 项目名称 | 项目特征描述 |  | 计量单位 | 工程量 | 金额（元）
[7 empty] | 综合单价 |  | 综合合价 | 其中
暂估价
57 | 010501003003 | 独立基础 | 1.混凝土种类:商品混凝土 2.混凝土强度等级:C30混凝土 3.综合考虑:基础形式（如带形基础、独立基础、满堂基础、设备基础（含螺栓孔灌浆）、桩承台基础等）；构件截面形式、尺寸、施工高度、混凝土拌和要求、骨料粒径及因施工工艺需要掺外加剂 4.包括:混凝土全部作业（制作、运输、浇筑、振捣、养护、泵送增加费等），以及可能发生的预留孔洞、凿毛、浇水泥浆等相关费用。 5.其他:未尽事项详见图纸、招标文件、工程量清单计价说明、国家相关规范等 |  | m3 | 27.29 | 358.26 |  | 9776.92
58 | 010502001007 | 矩形柱 | 1.混凝土种类:商品混凝土 2.混凝土强度等级:C25 3.综合考虑:柱的截面形式（矩形、多边形、异形、圆形柱）、类型（独立柱、构造柱），构件截面形式、尺寸、施工高度、混凝土拌和要求、骨料粒径及因施工工艺需要掺外加剂 4.包括:混凝土全部作业（制作、运输、浇筑、振捣、养护、泵送增加费等），以及可能发生的预留孔洞、凿毛、浇水泥浆、施工缝使用的橡胶止水带、或遇水膨胀止水条（不含设计图纸要求的止水带）等相关费用 5.其他:未尽事项详见图纸、招标文件、工程量清单计价说明、国家相关规范等 |  | m3 | 16.64 | 732.22 |  | 12184.14
本页小计 | [8 empty] | 21961.06
注：为计取规费等的使用，可在表中增设其中：“定额人工费”。
表—08
分部分项工程和单价措施项目清单与计价表
工程名称：地块二园建 |  |  |  | 标段： |  |  |  | 第 23 页 共 62 页
序号 | 项目编码 | 项目名称 | 项目特征描述 |  | 计量单位 | 工程量 | 金额（元）
[7 empty] | 综合单价 |  | 综合合价 | 其中
暂估价
59 | 010503002010 | 基础梁 | 1.混凝土种类:商品混凝土 2.混凝土强度等级:C25 3.综合考虑:梁的类型（基础梁、异形梁、圈梁、过梁、拱形梁、弧形梁、框架单梁、预应力梁），构件截面形式、尺寸、施工高度、混凝土拌和要求、骨料粒径及因施工工艺需要掺外加剂 4.包括:混凝土全部作业（制作、运输、浇筑、振捣、养护、泵送增加费等），以及可能发生的预留孔洞、凿毛、浇水泥浆、施工缝使用的橡胶止水带、或遇水膨胀止水条（不含设计图纸要求的止水带）等相关费用 5.其他:未尽事项详见图纸、招标文件、工程量清单计价说明、国家相关规范等 |  | m3 | 52.74 | 625.61 |  | 32994.67
60 | 010507005001 | 扶手、压顶 | 1.压顶 2.混凝土种类:预拌混凝土 3.混凝土强度等级:C20 4.包括:混凝土全部作业（制作、运输、浇筑、振捣、养护、泵送增加费等），以及可能发生的预留孔洞、凿毛、浇水泥浆等相关费用。 5.其他:未尽事项详见图纸、招标文件、工程量清单计价说明、国家相关规范等 |  | m3 | 9.33 | 902.13 |  | 8416.87
61 | 010507005002 | 扶手、压顶 | 1.压顶 2.混凝土种类:预拌混凝土 3.混凝土强度等级:C25 4.包括:混凝土全部作业（制作、运输、浇筑、振捣、养护、泵送增加费等），以及可能发生的预留孔洞、凿毛、浇水泥浆等相关费用。 5.其他:未尽事项详见图纸、招标文件、工程量清单计价说明、国家相关规范等 |  | m3 | 14.56 | 912.23 |  | 13282.07
本页小计 | [8 empty] | 54693.61
注：为计取规费等的使用，可在表中增设其中：“定额人工费”。
表—08
分部分项工程和单价措施项目清单与计价表
工程名称：地块二园建 |  |  |  | 标段： |  |  |  | 第 24 页 共 62 页
序号 | 项目编码 | 项目名称 | 项目特征描述 |  | 计量单位 | 工程量 | 金额（元）
[7 empty] | 综合单价 |  | 综合合价 | 其中
暂估价
62 | 050307006001 | 铁艺栏杆 | 1.样式、高度：按设计图纸要求 2.□50×50×3mm方钢管,浅灰色氟碳漆喷涂 3.□30×30×2mm方钢管,浅灰色氟碳漆喷涂 4.□20×20×1.5mm方钢管,浅灰色氟碳漆喷涂 5.2厚镀锌钢板浅灰色氟碳漆喷涂 6.综合考虑:各金属管壁厚、栏杆（栏板）样式、栏杆规格、栏板平面尺寸、固定配件种类 7.包括:栏杆、栏板、扶手的制作、安装、除锈、油漆、防腐、防火、运输、材料的损耗及辅材等相关费用 8.其他:未尽事项详见图纸、招标文件、工程量清单计价说明、国家相关规范等 |  | m | 437.84 | 225.06 |  | 98540.27
63 | 010515001035 | 现浇构件钢筋 | 1.钢筋种类、规格:现浇构件箍筋带肋钢筋(HRB400内)φ10以内 2.综合考虑:砼浇筑方式、钢筋规格、连接方式、安装部位等，包括钢筋制作、运输、损耗、绑扎、安装、焊接、电渣压力焊、钢筋机械连接等接头（综合接头形式）、浇捣混凝土时钢筋维护等，可能发生的倒运、存放、吊装、连接等，以及现浇构件中固定位置的支撑钢筋、双层钢筋用的隔铁、预制构件的吊钩及因钢筋加工综合开料和钢筋出厂实尺长度所引起钢筋非设计接驳或搭接长度等相关费用 3.其他:未尽事项详见图纸、招标文件、工程量清单计价说明、国家相关规范等 |  | t | 1.53 | 6205.49 |  | 9494.4
本页小计 | [8 empty] | 108034.67
注：为计取规费等的使用，可在表中增设其中：“定额人工费”。
表—08
分部分项工程和单价措施项目清单与计价表
工程名称：地块二园建 |  |  |  | 标段： |  |  |  | 第 25 页 共 62 页
序号 | 项目编码 | 项目名称 | 项目特征描述 |  | 计量单位 | 工程量 | 金额（元）
[7 empty] | 综合单价 |  | 综合合价 | 其中
暂估价
64 | 010515001036 | 现浇构件钢筋 | 1.钢筋种类、规格:现浇构件带肋钢筋(HRB400内)φ25以内 2.综合考虑:砼浇筑方式、钢筋规格、连接方式、安装部位等，包括钢筋制作、运输、损耗、绑扎、安装、焊接、电渣压力焊、钢筋机械连接等接头（综合接头形式）、浇捣混凝土时钢筋维护等，可能发生的倒运、存放、吊装、连接等，以及现浇构件中固定位置的支撑钢筋、双层钢筋用的隔铁、预制构件的吊钩及因钢筋加工综合开料和钢筋出厂实尺长度所引起钢筋非设计接驳或搭接长度等相关费用 3.其他:未尽事项详见图纸、招标文件、工程量清单计价说明、国家相关规范等 |  | t | 2.79 | 4829.71 |  | 13474.89
65 | 010516002011 | 预埋铁件 | 1.铁件尺寸:设计图示 2.综合考虑:钢材类型、规格及制安、运输、刷防护材料、油漆等一切完成该工程项目所需所有施工工序的主要、次要等一切工作内容的相关费用 3.其他:未尽事项详见图纸、招标文件、工程量清单计价说明、国家相关规范等 |  | t | 1.03 | 9215.29 |  | 9491.75
66 | 050302001001 | 400x400成品中式柱头装饰 | 1.400x400成品中式柱头装饰（成品）安装 2.具体做法详图纸6/JY-YJ035 3.包括:制作、安装、油漆、运输、材料的损耗及辅材等相关费用 4.其他:未尽事项详见图纸、招标文件、工程量清单计价说明、国家相关规范等 |  | 个 | 140 | 200 |  | 28000
本页小计 | [8 empty] | 50966.64
注：为计取规费等的使用，可在表中增设其中：“定额人工费”。
表—08
分部分项工程和单价措施项目清单与计价表
工程名称：地块二园建 |  |  |  | 标段： |  |  |  | 第 26 页 共 62 页
序号 | 项目编码 | 项目名称 | 项目特征描述 |  | 计量单位 | 工程量 | 金额（元）
[7 empty] | 综合单价 |  | 综合合价 | 其中
暂估价
67 | 011201002001 | 墙面装饰抹灰 | 1.底层厚度、砂浆配合比:20mm1：2.5水泥砂浆 2.装饰面材料种类:深灰色外墙涂料 3.综合考虑:基底类型、砂浆种类、厚度、配合比 4.包括:修整表面、基层处理、砂浆制作、运输、抹灰、找平、罩面、压光、腻子、油漆等相关费用 5.其他:未尽事项详见图纸、招标文件、工程量清单计价说明、国家相关规范等 |  | m2 | 142.85 | 58.18 |  | 8311.01
68 | 011204003012 | 块料墙面 | 1.安装方式:镶贴 2.面层材料品种、规格、颜色:240×120深灰浅灰仿古砖，深灰：浅灰1:3 3.含20mm厚1:2.5水泥砂浆 4.综合考虑:圆、弧、锯齿等不规则墙面、块料的厚度、颜色、铺贴样式，开孔、磨边及形式、抛光、开槽、嵌缝、找平层及结合层砂浆（水泥胶结合层）种类及水泥砂浆的厚度、配合比、厚度等 5.包括:基层清理、底层、结合层、块料损耗、下脚料、开孔、切角、磨边、打蜡、嵌缝、抛光、开槽、防潮、防污、防渗漏、防锈等相关费用 6.其他:未尽事项详见图纸、招标文件、工程量清单计价说明、国家相关规范等 |  | m2 | 974.53 | 95.94 |  | 93496.41
|  | 消防大门 | [6 empty] | 18102.05
本页小计 | [8 empty] | 101807.42
注：为计取规费等的使用，可在表中增设其中：“定额人工费”。
表—08
分部分项工程和单价措施项目清单与计价表
工程名称：地块二园建 |  |  |  | 标段： |  |  |  | 第 27 页 共 62 页
序号 | 项目编码 | 项目名称 | 项目特征描述 |  | 计量单位 | 工程量 | 金额（元）
[7 empty] | 综合单价 |  | 综合合价 | 其中
暂估价
69 | 010804003001 | 消防大门 | 1.门类型:消防大门 2.材质、规格、式样、油漆：立柱:□100*100*5.0镀锌钢管，门框：□80*50*5镀锌钢管门扇：□50*50*2镀锌钢管、-2厚镀锌钢板。烤浅灰色氟碳漆，其他按图综合考虑 3.综合考虑:单、多扇门、立柱制作、安装，油漆、五金、门锁、防护材料等 4.包括:制作、安装，五金、门锁、油漆、防护等费用 4.其他:未尽事项详见图纸、招标文件、工程量清单计价说明、国家相关规范等 |  | t | 0.62 | 23076.62 |  | 14307.5
70 | 010501001012 | 混凝土垫层 | 1.混凝土种类:商品混凝土 3.混凝土强度等级:C15 4.素土夯实，夯实度≥93%，含路床碾压 5.综合考虑:填充部位、配合比、混凝土拌和料要求、混凝土掺加剂等 6.包括:基层清理、混凝土制作、运输、浇筑、振捣、养护、嵌缝材料等相关费用 7.其他:未尽事项详见图纸、招标文件、工程量清单计价说明、国家相关规范等 |  | m3 | 0.47 | 639.03 |  | 300.34
本页小计 | [8 empty] | 14607.84
注：为计取规费等的使用，可在表中增设其中：“定额人工费”。
表—08
分部分项工程和单价措施项目清单与计价表
工程名称：地块二园建 |  |  |  | 标段： |  |  |  | 第 28 页 共 62 页
序号 | 项目编码 | 项目名称 | 项目特征描述 |  | 计量单位 | 工程量 | 金额（元）
[7 empty] | 综合单价 |  | 综合合价 | 其中
暂估价
71 | 010501003004 | 独立基础 | 1.混凝土种类:商品混凝土 2.混凝土强度等级:C30混凝土 3.综合考虑:基础形式（如带形基础、独立基础、满堂基础、设备基础（含螺栓孔灌浆）、桩承台基础等）；构件截面形式、尺寸、施工高度、混凝土拌和要求、骨料粒径及因施工工艺需要掺外加剂 4.包括:混凝土全部作业（制作、运输、浇筑、振捣、养护、泵送增加费等），以及可能发生的预留孔洞、凿毛、浇水泥浆等相关费用。 5.其他:未尽事项详见图纸、招标文件、工程量清单计价说明、国家相关规范等 |  | m3 | 1.76 | 628.72 |  | 1106.55
72 | 010501003005 | 二次灌浆 | 1.混凝土种类:商品混凝土 2.混凝土强度等级:C30混凝土 3.综合考虑:基础形式（如带形基础、独立基础、满堂基础、设备基础（含螺栓孔灌浆）、桩承台基础等）；构件截面形式、尺寸、施工高度、混凝土拌和要求、骨料粒径及因施工工艺需要掺外加剂 4.包括:混凝土全部作业（制作、运输、浇筑、振捣、养护、泵送增加费等），以及可能发生的预留孔洞、凿毛、浇水泥浆等相关费用。 5.其他:未尽事项详见图纸、招标文件、工程量清单计价说明、国家相关规范等 |  | m3 | 0.59 | 1038.37 |  | 612.64
本页小计 | [8 empty] | 1719.19
注：为计取规费等的使用，可在表中增设其中：“定额人工费”。
表—08
分部分项工程和单价措施项目清单与计价表
工程名称：地块二园建 |  |  |  | 标段： |  |  |  | 第 29 页 共 62 页
序号 | 项目编码 | 项目名称 | 项目特征描述 |  | 计量单位 | 工程量 | 金额（元）
[7 empty] | 综合单价 |  | 综合合价 | 其中
暂估价
73 | 010515001037 | 现浇构件钢筋 | 1.钢筋种类、规格:现浇构件带肋钢筋(HRB400内)φ25以内 2.综合考虑:砼浇筑方式、钢筋规格、连接方式、安装部位等，包括钢筋制作、运输、损耗、绑扎、安装、焊接、电渣压力焊、钢筋机械连接等接头（综合接头形式）、浇捣混凝土时钢筋维护等，可能发生的倒运、存放、吊装、连接等，以及现浇构件中固定位置的支撑钢筋、双层钢筋用的隔铁、预制构件的吊钩及因钢筋加工综合开料和钢筋出厂实尺长度所引起钢筋非设计接驳或搭接长度等相关费用 3.其他:未尽事项详见图纸、招标文件、工程量清单计价说明、国家相关规范等 |  | t | 0.02 | 4829.71 |  | 96.59
74 | 010515001038 | 现浇构件钢筋 | 1.钢筋种类、规格:I级箍筋 2.综合考虑:砼浇筑方式、钢筋规格、连接方式、安装部位等，包括钢筋制作、运输、损耗、绑扎、安装、焊接、电渣压力焊、钢筋机械连接等接头（综合接头形式）、浇捣混凝土时钢筋维护等，可能发生的倒运、存放、吊装、连接等，以及现浇构件中固定位置的支撑钢筋、双层钢筋用的隔铁、预制构件的吊钩及因钢筋加工综合开料和钢筋出厂实尺长度所引起钢筋非设计接驳或搭接长度等相关费用 3.其他:未尽事项详见图纸、招标文件、工程量清单计价说明、国家相关规范等 |  | t | 0.02 | 6222.48 |  | 124.45
75 | 020509025001 | 螺栓 | 1.螺栓种类:化学锚栓 2.螺栓品种、规格:M18*500 3.其他:未尽事项详见图纸、招标文件、工程量清单计价说明、国家相关规范等 |  | 根 | 24 | 53.23 |  | 1277.52
本页小计 | [8 empty] | 1498.56
注：为计取规费等的使用，可在表中增设其中：“定额人工费”。
表—08
分部分项工程和单价措施项目清单与计价表
工程名称：地块二园建 |  |  |  | 标段： |  |  |  | 第 30 页 共 62 页
序号 | 项目编码 | 项目名称 | 项目特征描述 |  | 计量单位 | 工程量 | 金额（元）
[7 empty] | 综合单价 |  | 综合合价 | 其中
暂估价
76 | 010516002012 | 预埋铁件 | 1.综合考虑:钢材类型、规格及制安、运输、刷防护材料、油漆等一切完成该工程项目所需所有施工工序的主要、次要等一切工作内容的相关费用 2.其他:未尽事项详见图纸、招标文件、工程量清单计价说明、国家相关规范等 |  | t | 0.03 | 9215.29 |  | 276.46
|  | 排水、下凹绿地 | [6 empty] | 325053.11
77 | 040504001001 | 建筑雨水井装饰盖（铺装区） | 1.景观井盖，面层做法应与周围铺装一致。 2.井盖、底框材质材料、规格:不锈钢，规格按图综合考虑 3.面层材料品种、做法：不锈钢，规格按图综合考虑 4.未尽事项详见图纸、招标文件、工程量清单计价说明、国家相关规范等 |  | m2 | 5 | 960.97 |  | 4804.85
78 | 040504001002 | 建筑雨水井装饰盖（种植区） | 1.绿化覆盖型井盖 2.井盖、底框材质材料、规格:按图综合考虑 3.面层材料品种、做法按图综合考虑： 4.未尽事项详见图纸、招标文件、工程量清单计价说明、国家相关规范等 |  | m2 | 37 | 209.47 |  | 7750.39
79 | 050201001017 | 下凹绿地构造 | 1.透水土工布 2.50厚碎石(粒径5-10mm) 3.150~250厚碎石(粒径30-50mm) 4.素土夯实，密实度≥93% 5.综合考虑:强度、厚度、铺筑方式、结合层、材料运距等 6.拌和、铺筑、找平、碾压、养护、其它 7.未尽事项详见图纸、招标文件、工程量清单计价说明、国家相关规范等 |  | m2 | 1231.5 | 100.69 |  | 123999.74
本页小计 | [8 empty] | 136831.44
注：为计取规费等的使用，可在表中增设其中：“定额人工费”。
表—08
分部分项工程和单价措施项目清单与计价表
工程名称：地块二园建 |  |  |  | 标段： |  |  |  | 第 31 页 共 62 页
序号 | 项目编码 | 项目名称 | 项目特征描述 |  | 计量单位 | 工程量 | 金额（元）
[7 empty] | 综合单价 |  | 综合合价 | 其中
暂估价
80 | 040201022001 | 铺装区排水沟 | 1、断面尺寸、做法:按大样图综合考虑 2、砌体材料:M7.5水泥砂浆砌MU10砖 3、抹灰砂浆强度等级:20厚1:2防水砂浆找坡 4、垫层材料：100厚C15素砼 5、盖板：490*290*50烧面芝麻灰花岗岩盖板，5毫米厚不锈钢固定件固定 6、综合考虑土方挖、运、填、基底平整夯实、运料、砂浆及混凝土运输、垫层浇捣、养护、砖砌筑、面层铺筑、抹灰、盖座、盖板制安 7、未尽事项详见图纸、招标文件、工程量清单计价说明、国家相关规范等 |  | m | 364.22 | 487.57 |  | 177582.75
81 | 040201022002 | 种植区排水沟 | 1、断面尺寸、做法:按大样图综合考虑 2、砌体材料:M7.5水泥砂浆砌MU10砖 3、抹灰砂浆强度等级:20厚1:2防水砂浆找坡 4、垫层材料：100厚C15素砼 5、盖板：500*300*50厚C25细石砼预制钢筋砼盖板，综合考虑不锈钢盖座规格、钢筋种类、规格、固定方式、模板安拆 6、综合考虑土方挖、运、填、基底平整夯实、运料、砂浆及混凝土运输、垫层浇捣、养护、砖砌筑、面层铺筑、抹灰、盖座、盖板制安 7、未尽事项详见图纸、招标文件、工程量清单计价说明、国家相关规范等 |  | m | 34 | 252.53 |  | 8586.02
本页小计 | [8 empty] | 186168.77
注：为计取规费等的使用，可在表中增设其中：“定额人工费”。
表—08
分部分项工程和单价措施项目清单与计价表
工程名称：地块二园建 |  |  |  | 标段： |  |  |  | 第 32 页 共 62 页
序号 | 项目编码 | 项目名称 | 项目特征描述 |  | 计量单位 | 工程量 | 金额（元）
[7 empty] | 综合单价 |  | 综合合价 | 其中
暂估价
82 | 050307016001 | 卵石 | 1.规格、尺寸、材料种类、规格、做法:根据大样图B/Y-TY0.05综合考虑 2.散置φ30-50卵石 3.8厚不锈钢板通长,L40x3不锈角钢,L=80,@400，M6不锈钢螺栓固定 4.未尽事项详见图纸、招标文件、工程量清单计价说明、国家相关规范等 |  | m | 22 | 105.88 |  | 2329.36
|  | 其他设施 | [6 empty] | 295592.11
83 | 050301005001 | 组合景石 | 1.砂浆配合比:综合考虑 2.石料种类、石料规格、重量:综合考虑 3.包括：制作、运输、安装、防护液 4.其他：未尽事项详见图纸、招标文件、工程量清单计价说明、国家相关规范等 |  | t | 1.5 | 2975.29 |  | 4462.94
84 | 050307014001 | 条石座凳 | 1.条石座凳制作安装 2.规格、做法:3000*500*450.详图Y-TY3.01综合考虑 3.综合考虑垫层、基础砖砌体、底座、成品石凳制安 4.制作、运输、安装、油漆、防护液 5.其他：未尽事项详见图纸、招标文件、工程量清单计价说明、国家相关规范等 |  | 个 | 12 | 2218.33 |  | 26619.96
85 | 050307014002 | 石座椅 | 1.成品石座椅制作安装 2.规格、做法:详图Y-LD2.01.4综合考虑 3.综合考虑垫层、基础砖砌体、底座、成品石凳制安 4.制作、运输、安装、油漆、防护液 5.其他：未尽事项详见图纸、招标文件、工程量清单计价说明、国家相关规范等 |  | 个 | 1 | 1026 |  | 1026
本页小计 | [8 empty] | 34438.26
注：为计取规费等的使用，可在表中增设其中：“定额人工费”。
表—08
分部分项工程和单价措施项目清单与计价表
工程名称：地块二园建 |  |  |  | 标段： |  |  |  | 第 33 页 共 62 页
序号 | 项目编码 | 项目名称 | 项目特征描述 |  | 计量单位 | 工程量 | 金额（元）
[7 empty] | 综合单价 |  | 综合合价 | 其中
暂估价
86 | 050301006001 | 特色花钵 | 1.特色花钵 2.材质、高度造型：按图Y-TY4.01综合考虑 3.综合考虑垫层、基础砖砌体、底座装饰、成品花钵制安 5.制作、运输、安装、油漆 6.未尽事项详见图纸、招标文件、工程量清单计价说明、国家相关规范等 |  | 座 | 4 | 2183.31 |  | 8733.24
87 | 050301006002 | 成品岗亭 | 1.成品岗亭 2.材质、高度造型：铝合金+304不锈钢框架+钢化夹胶玻璃，1500*2000*3000，其他按图综合考虑 3.安装方式、防锈、防腐、油漆：按图综合考虑 5.制作、运输、安装、油漆 6.未尽事项详见图纸、招标文件、工程量清单计价说明、国家相关规范等 |  | 座 | 2 | 15225 |  | 30450
88 | 050307017001 | 成品垃圾筒 | 1.304不锈钢垃圾桶 2.规格：1000*380*1000，其他详图纸 3.其他：未尽事项详见图纸、招标文件、工程量清单计价说明、国家相关规范等 |  | 个 | 8 | 600 |  | 4800
89 | 050307017002 | 成品花钵 | 1.成品花钵 2.材质、规格：综合考虑 3.其他：未尽事项详见图纸、招标文件、工程量清单计价说明、国家相关规范等 |  | 个 | 20 | 2097.6 |  | 41952
90 | 010803002002 | 成品道闸 | 1.成品道闸，铝合金不锈钢框架，尺寸:320*500*980，其他按图综合考虑 2.综合考虑:规格、启动装置、停滞装置、五金、特殊五金、卷帘（闸）门、活动小门等制作、安装、运输相关费用 3.其他:未尽事项详见图纸、招标文件、工程量清单计价说明、国家相关规范等 |  | m2 | 5.4 | 1437.31 |  | 7761.47
本页小计 | [8 empty] | 93696.71
注：为计取规费等的使用，可在表中增设其中：“定额人工费”。
表—08
分部分项工程和单价措施项目清单与计价表
工程名称：地块二园建 |  |  |  | 标段： |  |  |  | 第 34 页 共 62 页
序号 | 项目编码 | 项目名称 | 项目特征描述 |  | 计量单位 | 工程量 | 金额（元）
[7 empty] | 综合单价 |  | 综合合价 | 其中
暂估价
91 | 050307017003 | 儿童区坐凳 | 1.成品儿童区坐凳 2.其他：未尽事项详见图纸、招标文件、工程量清单计价说明、国家相关规范等 |  | 个 | 1 | 511.5 |  | 511.5
92 | 050307017004 | 组合滑梯 | 1.成品组合滑梯 2.其他：未尽事项详见图纸、招标文件、工程量清单计价说明、国家相关规范等 |  | 个 | 1 | 108705 |  | 108705
93 | 050307017005 | 钻爬坡 | 1.成品钻爬坡 2.其他：未尽事项详见图纸、招标文件、工程量清单计价说明、国家相关规范等 |  | 个 | 1 | 1440 |  | 1440
94 | 050307017006 | 摇摇乐 | 1.成品摇摇椅 2.其他：未尽事项详见图纸、招标文件、工程量清单计价说明、国家相关规范等 |  | 个 | 7 | 2094 |  | 14658
95 | 050307017007 | 跷跷板 | 1.成品跷跷板 2.其他：未尽事项详见图纸、招标文件、工程量清单计价说明、国家相关规范等 |  | 个 | 1 | 1632 |  | 1632
96 | 050307017008 | 攀爬墙 | 1.成品攀爬墙 2.其他：未尽事项详见图纸、招标文件、工程量清单计价说明、国家相关规范等 |  | 个 | 1 | 10590 |  | 10590
97 | 050307017009 | 健身设施 | 1.成品单杠 2.其他：未尽事项详见图纸、招标文件、工程量清单计价说明、国家相关规范等 |  | 个 | 1 | 714 |  | 714
98 | 050307017010 | 健身设施 | 1.成品天梯 2.其他：未尽事项详见图纸、招标文件、工程量清单计价说明、国家相关规范等 |  | 个 | 1 | 5280 |  | 5280
99 | 050307017011 | 成品户外桌 | 1.成品户外桌 2.其他：未尽事项详见图纸、招标文件、工程量清单计价说明、国家相关规范等 |  | 个 | 2 | 1423.5 |  | 2847
100 | 050307017012 | 成品户外椅 | 1.成品户外椅 2.其他：未尽事项详见图纸、招标文件、工程量清单计价说明、国家相关规范等 |  | 个 | 6 | 1266 |  | 7596
本页小计 | [8 empty] | 153973.5
注：为计取规费等的使用，可在表中增设其中：“定额人工费”。
表—08
分部分项工程和单价措施项目清单与计价表
工程名称：地块二园建 |  |  |  | 标段： |  |  |  | 第 35 页 共 62 页
序号 | 项目编码 | 项目名称 | 项目特征描述 |  | 计量单位 | 工程量 | 金额（元）
[7 empty] | 综合单价 |  | 综合合价 | 其中
暂估价
101 | 050307017013 | 健身设施 | 1.成品双人肩关节康复器 2.其他：未尽事项详见图纸、招标文件、工程量清单计价说明、国家相关规范等 |  | 个 | 2 | 1355.25 |  | 2710.5
102 | 050307017014 | 健身设施 | 1.成品双人腹肌板 2.其他：未尽事项详见图纸、招标文件、工程量清单计价说明、国家相关规范等 |  | 个 | 2 | 1353 |  | 2706
103 | 050307017015 | 健身设施 | 1.成品太极推揉器 2.其他：未尽事项详见图纸、招标文件、工程量清单计价说明、国家相关规范等 |  | 个 | 1 | 1405.5 |  | 1405.5
104 | 050307017016 | 健身设施 | 1.成品单人漫步器 2.其他：未尽事项详见图纸、招标文件、工程量清单计价说明、国家相关规范等 |  | 个 | 2 | 1563 |  | 3126
105 | 050307017017 | 健身设施 | 1.成品乒乓球桌 2.其他：未尽事项详见图纸、招标文件、工程量清单计价说明、国家相关规范等 |  | 个 | 1 | 2814 |  | 2814
106 | 050307017018 | 健身设施 | 1.成品双位划船器 2.其他：未尽事项详见图纸、招标文件、工程量清单计价说明、国家相关规范等 |  | 个 | 1 | 3051 |  | 3051
|  | 主入口门楼、保安亭 | [6 empty] | 264230.67
|  | 砌体工程 | [6 empty] | 15361.53
107 | 010401003011 | 实心砖墙 | 1.砌块品种、规格、强度等级:M7.5水泥砂浆砌MU10砖 2.墙体厚度:300mm 3.综合考虑:墙体高度、勾缝、砌筑砂浆种类、配合比 4.包括:砂浆制作、砌块、勾缝、材料运输等相关费用 5.其他:未尽事项详见图纸、招标文件、工程量清单计价说明、国家相关规范等 |  | m3 | 24.52 | 626.49 |  | 15361.53
|  | 钢筋混凝土工程 | [6 empty] | 55357.09
本页小计 | [8 empty] | 31174.53
注：为计取规费等的使用，可在表中增设其中：“定额人工费”。
表—08
分部分项工程和单价措施项目清单与计价表
工程名称：地块二园建 |  |  |  | 标段： |  |  |  | 第 36 页 共 62 页
序号 | 项目编码 | 项目名称 | 项目特征描述 |  | 计量单位 | 工程量 | 金额（元）
[7 empty] | 综合单价 |  | 综合合价 | 其中
暂估价
108 | 010501001013 | 垫层 | 1.垫层 2.混凝土种类:预拌混凝土 3.混凝土强度等级:C20 4.包括:素土夯实（密实度≥93%），含路床整形碾压，混凝土全部作业（制作、运输、浇筑、振捣、养护、泵送增加费等），以及可能发生的预留孔洞、凿毛、浇水泥浆等相关费用。 5.其他:未尽事项详见图纸、招标文件、工程量清单计价说明、国家相关规范等 |  | m3 | 5.34 | 629.14 |  | 3359.61
109 | 010501001014 | 垫层 | 1.垫层 2.材料种类:150厚级配砂石 3.包括:素土夯实（密实度≥93%），含路床整形碾压，混凝土全部作业（制作、运输、浇筑、振捣、养护、泵送增加费等），以及可能发生的预留孔洞、凿毛、浇水泥浆等相关费用。 4.其他:未尽事项详见图纸、招标文件、工程量清单计价说明、国家相关规范等 |  | m3 | 4.36 | 467.28 |  | 2037.34
110 | 010507002001 | 室内地坪 | 1.地坪100厚 2.混凝土种类:预拌混凝土 3.混凝土强度等级:C20 4.包括:混凝土全部作业（制作、运输、浇筑、振捣、养护、泵送增加费等），以及可能发生的预留孔洞、凿毛、浇水泥浆等相关费用。 5.其他:未尽事项详见图纸、招标文件、工程量清单计价说明、国家相关规范等 |  | m2 | 30.78 | 70.17 |  | 2159.83
本页小计 | [8 empty] | 7556.78
注：为计取规费等的使用，可在表中增设其中：“定额人工费”。
表—08
分部分项工程和单价措施项目清单与计价表
工程名称：地块二园建 |  |  |  | 标段： |  |  |  | 第 37 页 共 62 页
序号 | 项目编码 | 项目名称 | 项目特征描述 |  | 计量单位 | 工程量 | 金额（元）
[7 empty] | 综合单价 |  | 综合合价 | 其中
暂估价
111 | 010501003006 | 独立基础 | 1.独立基础 2.混凝土种类:预拌混凝土 3.混凝土强度等级:C30 4.包括:混凝土全部作业（制作、运输、浇筑、振捣、养护、泵送增加费等），以及可能发生的预留孔洞、凿毛、浇水泥浆等相关费用。 5.其他:未尽事项详见图纸、招标文件、工程量清单计价说明、国家相关规范等 |  | m3 | 3.24 | 628.72 |  | 2037.05
112 | 010502001008 | 混凝土柱 | 1.混凝土种类:商品混凝土 2.混凝土强度等级:C30 3.综合考虑:构件截面形式（矩形、多边形、异形、圆形柱）、类型（独立柱、构造柱）、尺寸、施工高度、混凝土拌和要求、骨料粒径及因施工工艺需要掺外加剂 4.包括:混凝土全部作业（制作、运输、浇筑、振捣、养护、泵送增加费等），以及可能发生的预留孔洞、凿毛、浇水泥浆、施工缝使用的橡胶止水带、或遇水膨胀止水条（不含设计图纸要求的止水带）等相关费用 5.其他:未尽事项详见图纸、招标文件、工程量清单计价说明、国家相关规范等 |  | m3 | 8.02 | 741.48 |  | 5946.67
本页小计 | [8 empty] | 7983.72
注：为计取规费等的使用，可在表中增设其中：“定额人工费”。
表—08
分部分项工程和单价措施项目清单与计价表
工程名称：地块二园建 |  |  |  | 标段： |  |  |  | 第 38 页 共 62 页
序号 | 项目编码 | 项目名称 | 项目特征描述 |  | 计量单位 | 工程量 | 金额（元）
[7 empty] | 综合单价 |  | 综合合价 | 其中
暂估价
113 | 010503002011 | 混凝土梁 | 1.混凝土种类:商品混凝土 2.混凝土强度等级:C30 3.综合考虑:梁的类型（基础梁、异形梁、圈梁、过梁、拱形梁、弧形梁、框架单梁、预应力梁），构件截面形式、尺寸、施工高度、混凝土拌和要求、骨料粒径及因施工工艺需要掺外加剂 4.包括:混凝土全部作业（制作、运输、浇筑、振捣、养护、泵送增加费等），以及可能发生的预留孔洞、凿毛、浇水泥浆、施工缝使用的橡胶止水带、或遇水膨胀止水条（不含设计图纸要求的止水带）等相关费用 5.其他:未尽事项详见图纸、招标文件、工程量清单计价说明、国家相关规范等 |  | m3 | 0.54 | 686.92 |  | 370.94
114 | 010505001008 | 混凝土板 | 1.混凝土种类:商品混凝土 2.混凝土强度等级:C25 3.综合考虑:板类型（平板、拱板、薄壳板、有梁板（含梁）、无梁板、阳台、雨篷、反檐、挑檐、天沟），构件截面形式、尺寸、施工高度、混凝土拌和要求、骨料粒径及因施工工艺需要掺外加剂 4.包括:混凝土全部作业（制作、运输、浇筑、振捣、养护、泵送增加费等），以及可能发生的预留孔洞、凿毛、浇水泥浆、施工缝使用的橡胶止水带、或遇水膨胀止水条（不含设计图纸要求的止水带）等相关费用 5.其他:未尽事项详见图纸、招标文件、工程量清单计价说明、国家相关规范等 |  | m3 | 2.12 | 16728.96 |  | 35465.4
本页小计 | [8 empty] | 35836.34
注：为计取规费等的使用，可在表中增设其中：“定额人工费”。
表—08
分部分项工程和单价措施项目清单与计价表
工程名称：地块二园建 |  |  |  | 标段： |  |  |  | 第 39 页 共 62 页
序号 | 项目编码 | 项目名称 | 项目特征描述 |  | 计量单位 | 工程量 | 金额（元）
[7 empty] | 综合单价 |  | 综合合价 | 其中
暂估价
115 | 010507005003 | 混凝土零星构件 | 1.混凝土种类:商品混凝土 2.混凝土强度等级:C20 3.综合考虑:排水沟、压顶、扶手、花池、台阶、房上水池、门槛、设备基础、反坎、飘窗侧板等其他混凝土小型构件；构件截面形式、尺寸、施工高度、混凝土拌和要求、骨料粒径及因施工工艺需要掺外加剂 4.包括:混凝土全部作业（制作、运输、浇筑、振捣、养护、泵送增加费等），以及可能发生的预留孔洞、凿毛、浇水泥浆、施工缝使用的橡胶止水带、或遇水膨胀止水条（不含设计图纸要求的止水带）等相关费用 5.其他:未尽事项详见图纸、招标文件、工程量清单计价说明、国家相关规范等 |  | m3 | 0.12 | 751.78 |  | 90.21
116 | 010515001039 | 现浇构件钢筋 | 1.钢筋种类、规格:现浇构件带肋钢筋(HRB400内)φ25以内 2.综合考虑:砼浇筑方式、钢筋规格、连接方式、安装部位等，包括钢筋制作、运输、损耗、绑扎、安装、焊接、电渣压力焊、钢筋机械连接等接头（综合接头形式）、浇捣混凝土时钢筋维护等，可能发生的倒运、存放、吊装、连接等，以及现浇构件中固定位置的支撑钢筋、双层钢筋用的隔铁、预制构件的吊钩及因钢筋加工综合开料和钢筋出厂实尺长度所引起钢筋非设计接驳或搭接长度等相关费用 3.其他:未尽事项详见图纸、招标文件、工程量清单计价说明、国家相关规范等 |  | t | 0.08 | 4829.71 |  | 386.38
本页小计 | [8 empty] | 476.59
注：为计取规费等的使用，可在表中增设其中：“定额人工费”。
表—08
分部分项工程和单价措施项目清单与计价表
工程名称：地块二园建 |  |  |  | 标段： |  |  |  | 第 40 页 共 62 页
序号 | 项目编码 | 项目名称 | 项目特征描述 |  | 计量单位 | 工程量 | 金额（元）
[7 empty] | 综合单价 |  | 综合合价 | 其中
暂估价
117 | 010515001040 | 现浇构件钢筋 | 1.钢筋种类、规格:现浇构件箍筋带肋钢筋(HRB400内)φ10以内 2.综合考虑:砼浇筑方式、钢筋规格、连接方式、安装部位等，包括钢筋制作、运输、损耗、绑扎、安装、焊接、电渣压力焊、钢筋机械连接等接头（综合接头形式）、浇捣混凝土时钢筋维护等，可能发生的倒运、存放、吊装、连接等，以及现浇构件中固定位置的支撑钢筋、双层钢筋用的隔铁、预制构件的吊钩及因钢筋加工综合开料和钢筋出厂实尺长度所引起钢筋非设计接驳或搭接长度等相关费用 3.其他:未尽事项详见图纸、招标文件、工程量清单计价说明、国家相关规范等 |  | t | 0.03 | 6205.49 |  | 186.16
118 | 010516002013 | 预埋铁件 | 1.综合考虑:钢材类型、规格及制安、运输、刷防护材料、油漆等一切完成该工程项目所需所有施工工序的主要、次要等一切工作内容的相关费用 2.其他:未尽事项详见图纸、招标文件、工程量清单计价说明、国家相关规范等 |  | t | 0.36 | 9215.29 |  | 3317.5
|  | 窗门工程 | [6 empty] | 14702.08
119 | 010807001007 | 铝合金窗 | 1.窗类型:固定窗 2.框、扇材质:铝合金，材料选型、厚度需符合国家和设计标准 3.玻璃品种、厚度:8mm透明钢化玻璃 4.包括:框扇、玻璃、运输、安装、打胶、五金配件、周边塞缝防腐、附加防水、防雷处理等相关费用 5.其他:未尽事项详见图纸、招标文件、工程量清单计价说明、国家相关规范等 |  | m2 | 6.84 | 592.45 |  | 4052.36
本页小计 | [8 empty] | 7556.02
注：为计取规费等的使用，可在表中增设其中：“定额人工费”。
表—08
分部分项工程和单价措施项目清单与计价表
工程名称：地块二园建 |  |  |  | 标段： |  |  |  | 第 41 页 共 62 页
序号 | 项目编码 | 项目名称 | 项目特征描述 |  | 计量单位 | 工程量 | 金额（元）
[7 empty] | 综合单价 |  | 综合合价 | 其中
暂估价
120 | 010807001008 | 铝合金窗 | 1.窗类型:推拉窗 2.框、扇材质:铝合金，材料选型、厚度需符合国家和设计标准 3.玻璃品种、厚度:8mm透明钢化玻璃 4.包括:框扇、玻璃、运输、安装、打胶、五金配件、周边塞缝防腐、附加防水、防雷处理等相关费用 5.其他:未尽事项详见图纸、招标文件、工程量清单计价说明、国家相关规范等 |  | m2 | 9.6 | 558.26 |  | 5359.3
121 | 010802001011 | 铝合金门 | 1.门类型:平开门 2.门框、扇材质:铝合金，材料选型、厚度需符合国家和设计标准 3.玻璃品种、厚度:8mm透明钢化玻璃 4.综合考虑:门框（套）、门扇、亮子、玻璃、门锁、拉手、磁吸、闭门器、地弹簧、特殊五金、各种小五金配件、贴脸、盖口条、披水条、油漆、刷防腐油、塞口、填缝、运输等相关费用 5.包括:框扇、玻璃、运输、安装、打胶、五金配件、周边塞缝防腐、附加防水、防雷处理等相关费用 6.其他:未尽事项详见图纸、招标文件、工程量清单计价说明、国家相关规范等 |  | m2 | 6 | 819.59 |  | 4917.54
本页小计 | [8 empty] | 10276.84
注：为计取规费等的使用，可在表中增设其中：“定额人工费”。
表—08
分部分项工程和单价措施项目清单与计价表
工程名称：地块二园建 |  |  |  | 标段： |  |  |  | 第 42 页 共 62 页
序号 | 项目编码 | 项目名称 | 项目特征描述 |  | 计量单位 | 工程量 | 金额（元）
[7 empty] | 综合单价 |  | 综合合价 | 其中
暂估价
122 | 010807001009 | 金属窗 | 1.窗类型:圆形钢管固定窗 2.框、扇材质:30*30*2镀锌钢管花式格栅，烤深灰色漆 3.花式按图综合考虑 4.包括:框扇、玻璃、运输、安装、打胶、五金配件、周边塞缝防腐、附加防水、防雷处理等相关费用 5.其他:未尽事项详见图纸、招标文件、工程量清单计价说明、国家相关规范等 |  | m2 | 0.785 | 475 |  | 372.88
|  | 装修工程 | [6 empty] | 176950.87
123 | 010607005011 | 墙柱面钉、挂钢丝网 | 1.材料品种、规格:镀锌电焊钢丝网 2.综合考虑:品种、材质、规格、厚度 3.包括:剪钢（铁）网、安装、安膨胀螺栓、运输等一切相关费用 4.其他:未尽事项详见图纸、招标文件、工程量清单计价说明、国家相关规范等 |  | m2 | 116.4 | 16.39 |  | 1907.8
本页小计 | [8 empty] | 2280.68
注：为计取规费等的使用，可在表中增设其中：“定额人工费”。
表—08
分部分项工程和单价措施项目清单与计价表
工程名称：地块二园建 |  |  |  | 标段： |  |  |  | 第 43 页 共 62 页
序号 | 项目编码 | 项目名称 | 项目特征描述 |  | 计量单位 | 工程量 | 金额（元）
[7 empty] | 综合单价 |  | 综合合价 | 其中
暂估价
124 | 011102003019 | 块料楼地面 | 1.基层处理综合考虑 2.结合层厚度、砂浆配合比:20厚1:2.5水泥砂浆 3.面层材料品种、规格、颜色:300×300×10仿古地砖 4.嵌缝材料种类:干水泥擦缝 5.综合考虑:块料厚度、颜色，石材的规格、颜色、铺贴样式、开孔尺寸、磨边形状、开槽类别、嵌缝、找平层及结合层砂浆种类、配合比、厚度等 6.包括:基层处理、抹找平层、结合层、面层铺设、嵌缝、刷防护材料、块料（石材）损耗、下脚料、开孔、切角、磨边、抛光、防潮、防污、防渗漏、防锈、刷养护液或保护液、材料运输等相关费用 7.其他:未尽事项详见图纸、招标文件、工程量清单计价说明、国家相关规范等 |  | m2 | 17.7 | 108.84 |  | 1926.47
125 | 011108001003 | 门槛石 | 1.50厚烧面芝麻灰花岗岩，规格、花式详铺装平面综合考虑 2.粘结层水泥砂浆种类、厚度综合考虑 3.综合考虑铺设方式，包括但不限于齐缝铺、工字铺、人字铺、回字铺、席纹铺等，直形、弧形等各种平面形状，勾缝材料规格种类，石材保护液、交接处构造不同的处理 4.其他：未尽事项详见图纸、招标文件、工程量清单计价说明、国家相关规范等 |  | m2 | 1 | 316.55 |  | 316.55
本页小计 | [8 empty] | 2243.02
注：为计取规费等的使用，可在表中增设其中：“定额人工费”。
表—08
分部分项工程和单价措施项目清单与计价表
工程名称：地块二园建 |  |  |  | 标段： |  |  |  | 第 44 页 共 62 页
序号 | 项目编码 | 项目名称 | 项目特征描述 |  | 计量单位 | 工程量 | 金额（元）
[7 empty] | 综合单价 |  | 综合合价 | 其中
暂估价
126 | 011407001009 | 墙面喷刷涂料 | 1.基层处理、1：2.5水泥砂浆 2.涂料品种、喷刷遍数:内墙涂料，遍数综合考虑 3.腻子遍数，颜色、腻子种类：满刮耐水型内墙腻子不小于两道,分层打磨平整 4.综合考虑:油漆、腻子遍数，颜色、腻子种类、基底类型 5.包括:基层清理、刮腻子、油漆、刷喷涂料 6.其他:未尽事项详见图纸、招标文件、工程量清单计价说明、国家相关规范等 |  | m2 | 116.4 | 60.47 |  | 7038.71
127 | 011407002007 | 天棚喷刷涂料 | 1.素水泥浆遍数:钢筋混凝土板,基层清理基面油污或脱模剂清除干净,露出的铁钉、铁丝及个别露筋点作防锈处理,凹凸或缺陷处用聚合物水泥砂浆修补,板面平整 2.20厚1:2.5水泥砂浆 3.涂料品种、喷刷遍数:内墙涂料,遍数综合考虑 4.腻子遍数，颜色、种类：满刮建筑内墙腻子不少于2遍,打磨平整 5.综合考虑:油漆、腻子遍数，颜色、腻子种类、基底类型 6.包括:基层清理、刮腻子、油漆、刷喷涂料 7.其他:未尽事项详见图纸、招标文件、工程量清单计价说明、国家相关规范等 |  | m2 | 17.7 | 73.24 |  | 1296.35
本页小计 | [8 empty] | 8335.06
注：为计取规费等的使用，可在表中增设其中：“定额人工费”。
表—08
分部分项工程和单价措施项目清单与计价表
工程名称：地块二园建 |  |  |  | 标段： |  |  |  | 第 45 页 共 62 页
序号 | 项目编码 | 项目名称 | 项目特征描述 |  | 计量单位 | 工程量 | 金额（元）
[7 empty] | 综合单价 |  | 综合合价 | 其中
暂估价
128 | 011204001001 | 石材墙面 | 1.挂贴方式: 干挂 2. 面层材料品种、规格、品牌、颜色:30厚光面芝麻灰花岗岩，单块尺寸按图综合考虑 3.缝宽、嵌缝材料种类:按图综合考虑 4.石材防泛碱涂料品种、遍数综合考虑 5.未尽事项详见图纸、招标文件、工程量清单计价说明、国家相关规范等 6.完成本清单项目所需的一切相关工作 |  | m2 | 178.25 | 323.28 |  | 57624.66
129 | 011209001001 | 平面铝单板带骨架幕墙 | 1.骨架材料种类、规格、中距:规格、中距、防锈、防火、油漆按图综合考虑 2.面层材料品种、规格、颜色:氟碳喷涂铝单板2mm厚、颜色综合考虑 3.面层固定方式:按图综合考虑 4.加强筋、嵌缝、塞口材料种类:综合考虑 5.未尽事项详见图纸、招标文件、工程量清单计价说明、国家相关规范等 |  | m2 | 202.69 | 498.6 |  | 101061.23
130 | 010808005001 | 石材窗套 | 1.挂贴方式: 黏贴 2. 面层材料品种、规格、品牌、颜色:弧形L*100*50光面芝麻黑花岗岩，单块尺寸按图综合考虑 3.缝宽、嵌缝材料种类:按图综合考虑 4.石材防泛碱涂料品种、遍数综合考虑 5.未尽事项详见图纸、招标文件、工程量清单计价说明、国家相关规范等 6.完成本清单项目所需的一切相关工作 |  | m2 | 8.16 | 684.11 |  | 5582.34
本页小计 | [8 empty] | 164268.23
注：为计取规费等的使用，可在表中增设其中：“定额人工费”。
表—08
分部分项工程和单价措施项目清单与计价表
工程名称：地块二园建 |  |  |  | 标段： |  |  |  | 第 46 页 共 62 页
序号 | 项目编码 | 项目名称 | 项目特征描述 |  | 计量单位 | 工程量 | 金额（元）
[7 empty] | 综合单价 |  | 综合合价 | 其中
暂估价
131 | 010808005002 | 石材窗套 | 1.挂贴方式: 黏贴 2. 面层材料品种、规格、品牌、颜色:20光面芝麻灰花岗岩，单块尺寸按图综合考虑 3.缝宽、嵌缝材料种类:按图综合考虑 4.石材防泛碱涂料品种、遍数综合考虑 5.未尽事项详见图纸、招标文件、工程量清单计价说明、国家相关规范等 6.完成本清单项目所需的一切相关工作 |  | m2 | 1 | 196.76 |  | 196.76
|  | 其他工程 | [6 empty] | 1859.1
132 | 011508004001 | LOGO字体 | 1.基层类型；综合考虑 2.镌字材料品种、规格、颜色:按图综合考虑 3.固定方式:综合考虑 4.制作、安装 5.未尽事项详见图纸、招标文件、工程量清单计价说明、国家相关规范等 6.完成本清单项目所需的一切相关工作 |  | 个 | 15 | 123.94 |  | 1859.1
|  | 主入口岗亭 | [6 empty] | 44043.15
|  | 砌筑工程 | [6 empty] | 8282.2
133 | 010401003012 | 实心砖墙 | 1.砌块品种、规格、强度等级:M7.5水泥砂浆砌MU10砖 2.墙体厚度:280mm 3.综合考虑:墙体高度、勾缝、砌筑砂浆种类、配合比 4.包括:砂浆制作、砌块、勾缝、材料运输等相关费用 5.其他:未尽事项详见图纸、招标文件、工程量清单计价说明、国家相关规范等 |  | m3 | 13.22 | 626.49 |  | 8282.2
|  | 混凝土及钢筋混凝土工程 | [6 empty] | 13817.6
本页小计 | [8 empty] | 10338.06
注：为计取规费等的使用，可在表中增设其中：“定额人工费”。
表—08
分部分项工程和单价措施项目清单与计价表
工程名称：地块二园建 |  |  |  | 标段： |  |  |  | 第 47 页 共 62 页
序号 | 项目编码 | 项目名称 | 项目特征描述 |  | 计量单位 | 工程量 | 金额（元）
[7 empty] | 综合单价 |  | 综合合价 | 其中
暂估价
134 | 010501001015 | 垫层 | 1.垫层 2.混凝土种类:预拌混凝土 3.混凝土强度等级:C15 4.包括:素土夯实（密实度≥93%），含路床整形碾压，混凝土全部作业（制作、运输、浇筑、振捣、养护、泵送增加费等），以及可能发生的预留孔洞、凿毛、浇水泥浆等相关费用。 5.其他:未尽事项详见图纸、招标文件、工程量清单计价说明、国家相关规范等 |  | m3 | 0.52 | 618.99 |  | 321.87
135 | 010501001016 | 垫层 | 1.垫层 2.材料种类:150厚级配砂石 3.包括:素土夯实（密实度≥93%），含路床整形碾压，混凝土全部作业（制作、运输、浇筑、振捣、养护、泵送增加费等），以及可能发生的预留孔洞、凿毛、浇水泥浆等相关费用。 4.其他:未尽事项详见图纸、招标文件、工程量清单计价说明、国家相关规范等 |  | m3 | 0.52 | 467.28 |  | 242.99
136 | 010501003007 | 独立基础 | 1.独立基础 2.混凝土种类:预拌混凝土 3.混凝土强度等级:C25 4.包括:混凝土全部作业（制作、运输、浇筑、振捣、养护、泵送增加费等），以及可能发生的预留孔洞、凿毛、浇水泥浆等相关费用。 5.其他:未尽事项详见图纸、招标文件、工程量清单计价说明、国家相关规范等 |  | m3 | 1.25 | 617.61 |  | 772.01
本页小计 | [8 empty] | 1336.87
注：为计取规费等的使用，可在表中增设其中：“定额人工费”。
表—08
分部分项工程和单价措施项目清单与计价表
工程名称：地块二园建 |  |  |  | 标段： |  |  |  | 第 48 页 共 62 页
序号 | 项目编码 | 项目名称 | 项目特征描述 |  | 计量单位 | 工程量 | 金额（元）
[7 empty] | 综合单价 |  | 综合合价 | 其中
暂估价
137 | 010503002012 | 混凝土梁 | 1.混凝土种类:商品混凝土 2.混凝土强度等级:C25 3.综合考虑:梁的类型（基础梁、异形梁、圈梁、过梁、拱形梁、弧形梁、框架单梁、预应力梁），构件截面形式、尺寸、施工高度、混凝土拌和要求、骨料粒径及因施工工艺需要掺外加剂 4.包括:混凝土全部作业（制作、运输、浇筑、振捣、养护、泵送增加费等），以及可能发生的预留孔洞、凿毛、浇水泥浆、施工缝使用的橡胶止水带、或遇水膨胀止水条（不含设计图纸要求的止水带）等相关费用 5.其他:未尽事项详见图纸、招标文件、工程量清单计价说明、国家相关规范等 |  | m3 | 1.84 | 714.88 |  | 1315.38
138 | 010502001009 | 混凝土柱 | 1.混凝土种类:商品混凝土 2.混凝土强度等级:C25 3.综合考虑:构件截面形式（矩形、多边形、异形、圆形柱）、类型（独立柱、构造柱）、尺寸、施工高度、混凝土拌和要求、骨料粒径及因施工工艺需要掺外加剂 4.包括:混凝土全部作业（制作、运输、浇筑、振捣、养护、泵送增加费等），以及可能发生的预留孔洞、凿毛、浇水泥浆、施工缝使用的橡胶止水带、或遇水膨胀止水条（不含设计图纸要求的止水带）等相关费用 5.其他:未尽事项详见图纸、招标文件、工程量清单计价说明、国家相关规范等 |  | m3 | 2.52 | 726.41 |  | 1830.55
本页小计 | [8 empty] | 3145.93
注：为计取规费等的使用，可在表中增设其中：“定额人工费”。
表—08
分部分项工程和单价措施项目清单与计价表
工程名称：地块二园建 |  |  |  | 标段： |  |  |  | 第 49 页 共 62 页
序号 | 项目编码 | 项目名称 | 项目特征描述 |  | 计量单位 | 工程量 | 金额（元）
[7 empty] | 综合单价 |  | 综合合价 | 其中
暂估价
139 | 010505001009 | 混凝土板 | 1.混凝土种类:商品混凝土 2.混凝土强度等级:C25 3.综合考虑:板类型（平板、拱板、薄壳板、有梁板（含梁）、无梁板、阳台、雨篷、反檐、挑檐、天沟），构件截面形式、尺寸、施工高度、混凝土拌和要求、骨料粒径及因施工工艺需要掺外加剂 4.包括:混凝土全部作业（制作、运输、浇筑、振捣、养护、泵送增加费等），以及可能发生的预留孔洞、凿毛、浇水泥浆、施工缝使用的橡胶止水带、或遇水膨胀止水条（不含设计图纸要求的止水带）等相关费用 5.其他:未尽事项详见图纸、招标文件、工程量清单计价说明、国家相关规范等 |  | m3 | 1.56 | 667.93 |  | 1041.97
140 | 010507005004 | 混凝土零星构件 | 1.混凝土种类:商品混凝土 2.混凝土强度等级:C20 3.综合考虑:排水沟、压顶、扶手、花池、台阶、房上水池、门槛、设备基础、反坎、飘窗侧板等其他混凝土小型构件；构件截面形式、尺寸、施工高度、混凝土拌和要求、骨料粒径及因施工工艺需要掺外加剂 4.包括:混凝土全部作业（制作、运输、浇筑、振捣、养护、泵送增加费等），以及可能发生的预留孔洞、凿毛、浇水泥浆、施工缝使用的橡胶止水带、或遇水膨胀止水条（不含设计图纸要求的止水带）等相关费用 5.其他:未尽事项详见图纸、招标文件、工程量清单计价说明、国家相关规范等 |  | m3 | 0.12 | 751.78 |  | 90.21
本页小计 | [8 empty] | 1132.18
注：为计取规费等的使用，可在表中增设其中：“定额人工费”。
表—08
分部分项工程和单价措施项目清单与计价表
工程名称：地块二园建 |  |  |  | 标段： |  |  |  | 第 50 页 共 62 页
序号 | 项目编码 | 项目名称 | 项目特征描述 |  | 计量单位 | 工程量 | 金额（元）
[7 empty] | 综合单价 |  | 综合合价 | 其中
暂估价
141 | 010515001041 | 现浇构件钢筋 | 1.钢筋种类、规格:现浇构件带肋钢筋(HRB400内)φ25以内 2.综合考虑:砼浇筑方式、钢筋规格、连接方式、安装部位等，包括钢筋制作、运输、损耗、绑扎、安装、焊接、电渣压力焊、钢筋机械连接等接头（综合接头形式）、浇捣混凝土时钢筋维护等，可能发生的倒运、存放、吊装、连接等，以及现浇构件中固定位置的支撑钢筋、双层钢筋用的隔铁、预制构件的吊钩及因钢筋加工综合开料和钢筋出厂实尺长度所引起钢筋非设计接驳或搭接长度等相关费用 3.其他:未尽事项详见图纸、招标文件、工程量清单计价说明、国家相关规范等 |  | t | 0.92 | 4829.71 |  | 4443.33
142 | 010515001042 | 现浇构件钢筋 | 1.钢筋种类、规格:现浇构件箍筋带肋钢筋(HRB400内)φ10以内 2.综合考虑:砼浇筑方式、钢筋规格、连接方式、安装部位等，包括钢筋制作、运输、损耗、绑扎、安装、焊接、电渣压力焊、钢筋机械连接等接头（综合接头形式）、浇捣混凝土时钢筋维护等，可能发生的倒运、存放、吊装、连接等，以及现浇构件中固定位置的支撑钢筋、双层钢筋用的隔铁、预制构件的吊钩及因钢筋加工综合开料和钢筋出厂实尺长度所引起钢筋非设计接驳或搭接长度等相关费用 3.其他:未尽事项详见图纸、招标文件、工程量清单计价说明、国家相关规范等 |  | t | 0.487 | 6205.49 |  | 3022.07
本页小计 | [8 empty] | 7465.4
注：为计取规费等的使用，可在表中增设其中：“定额人工费”。
表—08
分部分项工程和单价措施项目清单与计价表
工程名称：地块二园建 |  |  |  | 标段： |  |  |  | 第 51 页 共 62 页
序号 | 项目编码 | 项目名称 | 项目特征描述 |  | 计量单位 | 工程量 | 金额（元）
[7 empty] | 综合单价 |  | 综合合价 | 其中
暂估价
143 | 010516002014 | 预埋铁件 | 1.综合考虑:钢材类型、规格及制安、运输、刷防护材料、油漆等一切完成该工程项目所需所有施工工序的主要、次要等一切工作内容的相关费用 2.其他:未尽事项详见图纸、招标文件、工程量清单计价说明、国家相关规范等 |  | t | 0.08 | 9215.29 |  | 737.22
|  | 屋面及防水工程 | [6 empty] | 349.55
144 | 010902002001 | 涂膜防水 | 1.防水膜品种:2厚聚氨酯防水涂料(非焦油系列) 2.基层类型、部位：按图综合考虑平面、立面及各种零星部位 3.防护材料种类:20厚1:2.5水泥砂浆找平层，20厚1:2.5水泥砂浆保护层 4.未尽事项详见图纸、招标文件、工程量清单计价说明、国家相关规范等 5.完成本清单项目所需的一切相关工作 |  | m2 | 3.92 | 89.17 |  | 349.55
|  | 门窗工程 | [6 empty] | 15324.21
145 | 010807001010 | 铝合金窗 | 1.窗类型:固定窗 2.框、扇材质:铝合金拉丝面，颜色综合考虑；铝合金，材料选型、厚度需符合国家和设计标准 3.玻璃品种、厚度:6+0.76+6厚钢化夹胶玻璃,透明 4.包括:框扇、玻璃、运输、安装、打胶、五金配件、周边塞缝防腐、附加防水、防雷处理等相关费用 5.其他:未尽事项详见图纸、招标文件、工程量清单计价说明、国家相关规范等 |  | m2 | 6.84 | 796.87 |  | 5450.59
本页小计 | [8 empty] | 6537.36
注：为计取规费等的使用，可在表中增设其中：“定额人工费”。
表—08
分部分项工程和单价措施项目清单与计价表
工程名称：地块二园建 |  |  |  | 标段： |  |  |  | 第 52 页 共 62 页
序号 | 项目编码 | 项目名称 | 项目特征描述 |  | 计量单位 | 工程量 | 金额（元）
[7 empty] | 综合单价 |  | 综合合价 | 其中
暂估价
146 | 010807001011 | 铝合金窗 | 1.窗类型:推拉窗 2.框、扇材质:铝合金拉丝面，颜色综合考虑；铝合金，材料选型、厚度需符合国家和设计标准 3.玻璃品种、厚度:6+0.76+6厚钢化夹胶玻璃,透明 4.包括:框扇、玻璃、运输、安装、打胶、五金配件、周边塞缝防腐、附加防水、防雷处理等相关费用 5.其他:未尽事项详见图纸、招标文件、工程量清单计价说明、国家相关规范等 |  | m2 | 5.78 | 704.1 |  | 4069.7
147 | 010802001012 | 铝合金门 | 1.门类型:平开门 2.门框、扇材质:铝合金拉丝面，颜色综合考虑；铝合金，材料选型、厚度需符合国家和设计标准 3.玻璃品种、厚度;6+0.76+6厚钢化夹胶玻璃,透明 4.综合考虑:门框（套）、门扇、亮子、玻璃、门锁、拉手、磁吸、闭门器、地弹簧、特殊五金、各种小五金配件、贴脸、盖口条、披水条、油漆、刷防腐油、塞口、填缝、运输等相关费用 5.包括:框扇、玻璃、运输、安装、打胶、五金配件、周边塞缝防腐、附加防水、防雷处理等相关费用 6.其他:未尽事项详见图纸、招标文件、工程量清单计价说明、国家相关规范等 |  | m2 | 6 | 967.32 |  | 5803.92
|  | 装饰工程 | [6 empty] | 6269.59
本页小计 | [8 empty] | 9873.62
注：为计取规费等的使用，可在表中增设其中：“定额人工费”。
表—08
分部分项工程和单价措施项目清单与计价表
工程名称：地块二园建 |  |  |  | 标段： |  |  |  | 第 53 页 共 62 页
序号 | 项目编码 | 项目名称 | 项目特征描述 |  | 计量单位 | 工程量 | 金额（元）
[7 empty] | 综合单价 |  | 综合合价 | 其中
暂估价
148 | 010607005012 | 墙柱面钉、挂钢丝网 | 1.材料品种、规格:镀锌电焊钢丝网 2.综合考虑:品种、材质、规格、厚度 3.包括:剪钢（铁）网、安装、安膨胀螺栓、运输等一切相关费用 4.其他:未尽事项详见图纸、招标文件、工程量清单计价说明、国家相关规范等 |  | m2 | 24.52 | 16.39 |  | 401.88
149 | 011102003020 | 块料楼地面 | 1.基层处理综合考虑 2.结合层厚度、砂浆配合比:20厚1:2.5水泥砂浆 3.面层材料品种、规格、颜色:300×300×10防滑地砖，颜色综合考虑 4.嵌缝材料种类:干水泥擦缝 5.综合考虑:块料厚度、颜色，石材的规格、颜色、铺贴样式、开孔尺寸、磨边形状、开槽类别、嵌缝、找平层及结合层砂浆种类、配合比、厚度等 6.包括:基层处理、抹找平层、结合层、面层铺设、嵌缝、刷防护材料、块料（石材）损耗、下脚料、开孔、切角、磨边、抛光、防潮、防污、防渗漏、防锈、刷养护液或保护液、材料运输等相关费用 7.其他:未尽事项详见图纸、招标文件、工程量清单计价说明、国家相关规范等 |  | m2 | 3.92 | 115.12 |  | 451.27
本页小计 | [8 empty] | 853.15
注：为计取规费等的使用，可在表中增设其中：“定额人工费”。
表—08
分部分项工程和单价措施项目清单与计价表
工程名称：地块二园建 |  |  |  | 标段： |  |  |  | 第 54 页 共 62 页
序号 | 项目编码 | 项目名称 | 项目特征描述 |  | 计量单位 | 工程量 | 金额（元）
[7 empty] | 综合单价 |  | 综合合价 | 其中
暂估价
150 | 011108001004 | 门槛石 | 1.20厚光面芝麻灰花岗岩，规格、花式详铺装平面综合考虑 2.粘结层水泥砂浆种类、厚度综合考虑 3.综合考虑铺设方式，包括但不限于齐缝铺、工字铺、人字铺、回字铺、席纹铺等，直形、弧形等各种平面形状，勾缝材料规格种类，石材保护液、交接处构造不同的处理 4.其他：未尽事项详见图纸、招标文件、工程量清单计价说明、国家相关规范等 |  | m2 | 0.2 | 201.95 |  | 40.39
151 | 011105002001 | 石材踢脚线 | 1.高度：100mm 2.面层材料规格、种类：20厚光面芝麻灰花岗岩，规格、花式详铺装平面综合考虑 2.找平层、粘结层水泥砂浆种类、厚度综合考虑 3.综合考虑铺设方式，包括但不限于齐缝铺、工字铺、人字铺、回字铺、席纹铺等，直形、弧形等各种平面形状，勾缝材料规格种类，石材保护液、交接处构造不同的处理 4.其他：未尽事项详见图纸、招标文件、工程量清单计价说明、国家相关规范等 |  | m2 | 1.2 | 174.2 |  | 209.04
152 | 011407001010 | 内墙面喷刷涂料 | 1.基层处理、1：2.5水泥砂浆 2.涂料品种、喷刷遍数:内墙涂料，遍数综合考虑 3.腻子遍数，颜色、腻子种类：满刮耐水型内墙腻子不小于两道,分层打磨平整 4.综合考虑:油漆、腻子遍数，颜色、腻子种类、基底类型 5.包括:基层清理、刮腻子、油漆、刷喷涂料 6.其他:未尽事项详见图纸、招标文件、工程量清单计价说明、国家相关规范等 |  | m2 | 24.52 | 61.87 |  | 1517.05
本页小计 | [8 empty] | 1766.48
注：为计取规费等的使用，可在表中增设其中：“定额人工费”。
表—08
分部分项工程和单价措施项目清单与计价表
工程名称：地块二园建 |  |  |  | 标段： |  |  |  | 第 55 页 共 62 页
序号 | 项目编码 | 项目名称 | 项目特征描述 |  | 计量单位 | 工程量 | 金额（元）
[7 empty] | 综合单价 |  | 综合合价 | 其中
暂估价
153 | 011407002008 | 天棚喷刷涂料 | 1.素水泥浆遍数:钢筋混凝土板,基层清理基面油污或脱模剂清除干净,露出的铁钉、铁丝及个别露筋点作防锈处理,凹凸或缺陷处用聚合物水泥砂浆修补,板面平整 2.20厚1:2.5水泥砂浆 3.涂料品种、喷刷遍数:内墙涂料,遍数综合考虑 4.腻子遍数，颜色、种类：满刮建筑内墙腻子不少于2遍,打磨平整 5.综合考虑:油漆、腻子遍数，颜色、腻子种类、基底类型 6.包括:基层清理、刮腻子、油漆、刷喷涂料 7.其他:未尽事项详见图纸、招标文件、工程量清单计价说明、国家相关规范等 |  | m2 | 3.92 | 73.49 |  | 288.08
154 | 011201001016 | 外墙面一般抹灰 | 1.底层厚度、砂浆配合比:1：2.5水泥砂浆，厚度按图综合考虑，装饰凹槽尺寸按图综合考虑 2..综合考虑:基底类型、砂浆种类、厚度、配合比 3.包括:修整表面、基层处理、砂浆制作、运输、抹灰、找平、罩面、压光等相关费用 4.其他:未尽事项详见图纸、招标文件、工程量清单计价说明、国家相关规范等 |  | m2 | 24.92 | 44.87 |  | 1118.16
本页小计 | [8 empty] | 1406.24
注：为计取规费等的使用，可在表中增设其中：“定额人工费”。
表—08
分部分项工程和单价措施项目清单与计价表
工程名称：地块二园建 |  |  |  | 标段： |  |  |  | 第 56 页 共 62 页
序号 | 项目编码 | 项目名称 | 项目特征描述 |  | 计量单位 | 工程量 | 金额（元）
[7 empty] | 综合单价 |  | 综合合价 | 其中
暂估价
155 | 011406001002 | 外墙涂料 | 1.仿石图案、纹理、颜色:按图综合考虑 2.涂料品种、喷刷遍数:深灰色仿石涂料，遍数、颜色综合考虑 3.腻子遍数，颜色、腻子种类：按图综合考虑 4.综合考虑:圆、弧、锯齿等不规则墙面、块料的厚度、颜色、铺贴样式，开孔、磨边及形式、抛光、开槽、嵌缝、找平层及结合层砂浆（水泥胶结合层）种类及水泥砂浆的厚度、配合比、厚度等 5.包括:基层清理、底层、结合层、块料损耗、下脚料、开孔、切角、磨边、打蜡、嵌缝、抛光、开槽、防潮、防污、防渗漏、防锈等相关费用5.未尽事项详见图纸、招标文件、工程量清单计价说明、国家相关规范等 |  | m2 | 24.52 | 37.78 |  | 926.37
156 | 011502003001 | 石材装饰线 | 1.面层材料规格、种类：600*170*70光面芝麻灰花岗岩造型，截面形式按图综合考虑 2.找平层、粘结层水泥砂浆种类、厚度综合考虑 3.综合考虑铺设方式，包括但不限于齐缝铺、工字铺、人字铺、回字铺、席纹铺等，直形、弧形等各种平面形状，勾缝材料规格种类，石材保护液、交接处构造不同的处理 4.其他：未尽事项详见图纸、招标文件、工程量清单计价说明、国家相关规范等 |  | m | 1.2 | 114.77 |  | 137.72
本页小计 | [8 empty] | 1064.09
注：为计取规费等的使用，可在表中增设其中：“定额人工费”。
表—08
分部分项工程和单价措施项目清单与计价表
工程名称：地块二园建 |  |  |  | 标段： |  |  |  | 第 57 页 共 62 页
序号 | 项目编码 | 项目名称 | 项目特征描述 |  | 计量单位 | 工程量 | 金额（元）
[7 empty] | 综合单价 |  | 综合合价 | 其中
暂估价
157 | 011502003002 | 石材装饰线 | 1.面层材料规格、种类：600*170*110光面芝麻灰花岗岩造型，截面形式按图综合考虑 2.找平层、粘结层水泥砂浆种类、厚度综合考虑 3.综合考虑铺设方式，包括但不限于齐缝铺、工字铺、人字铺、回字铺、席纹铺等，直形、弧形等各种平面形状，勾缝材料规格种类，石材保护液、交接处构造不同的处理 4.其他：未尽事项详见图纸、招标文件、工程量清单计价说明、国家相关规范等 |  | m | 1.5 | 143.55 |  | 215.33
158 | 011502003003 | 石材装饰线 | 1.面层材料规格、种类：300*100*50光面芝麻灰花岗岩，截面形式按图综合考虑 2.找平层、粘结层水泥砂浆种类、厚度综合考虑 3.综合考虑铺设方式，包括但不限于齐缝铺、工字铺、人字铺、回字铺、席纹铺等，直形、弧形等各种平面形状，勾缝材料规格种类，石材保护液、交接处构造不同的处理 4.其他：未尽事项详见图纸、招标文件、工程量清单计价说明、国家相关规范等 |  | m | 1.4 | 74.47 |  | 104.26
159 | 011502008001 | GRC装饰线条 | 1.线条规格:600*120*100 2.黏贴、填充材料种类:综合考虑 3..其他：未尽事项详见图纸、招标文件、工程量清单计价说明、国家相关规范等 |  | m | 2 | 102.96 |  | 205.92
160 | 011502008002 | GRC装饰线条 | 1.线条规格:600*100*70 2.黏贴、填充材料种类:综合考虑 3..其他：未尽事项详见图纸、招标文件、工程量清单计价说明、国家相关规范等 |  | m | 1.5 | 77.78 |  | 116.67
本页小计 | [8 empty] | 642.18
注：为计取规费等的使用，可在表中增设其中：“定额人工费”。
表—08
分部分项工程和单价措施项目清单与计价表
工程名称：地块二园建 |  |  |  | 标段： |  |  |  | 第 58 页 共 62 页
序号 | 项目编码 | 项目名称 | 项目特征描述 |  | 计量单位 | 工程量 | 金额（元）
[7 empty] | 综合单价 |  | 综合合价 | 其中
暂估价
161 | 011502008003 | GRC装饰线条 | 1.线条规格:380*280*80 2.黏贴、填充材料种类:综合考虑 3..其他：未尽事项详见图纸、招标文件、工程量清单计价说明、国家相关规范等 |  | m | 0.8 | 139.21 |  | 111.37
162 | 011502008004 | GRC装饰线条 | 1.线条规格:500*100*60 2.黏贴、填充材料种类:综合考虑 3..其他：未尽事项详见图纸、招标文件、工程量清单计价说明、国家相关规范等 |  | m | 1.5 | 73.75 |  | 110.63
163 | 011502008005 | GRC装饰线条 | 1.线条规格:600*200*110 2.黏贴、填充材料种类:综合考虑 3..其他：未尽事项详见图纸、招标文件、工程量清单计价说明、国家相关规范等 |  | m | 1.2 | 139.21 |  | 167.05
164 | 011502008006 | GRC装饰线条 | 1.线条规格:L*150*80 2.黏贴、填充材料种类:综合考虑 3..其他：未尽事项详见图纸、招标文件、工程量清单计价说明、国家相关规范等 |  | m | 1.5 | 98.93 |  | 148.4
|  | 室外标识工程 | [6 empty] | 17793.6
165 | 010501001017 | 垫层 | 1.垫层 2.混凝土种类:预拌混凝土 3.混凝土强度等级:C20 4.包括:混凝土全部作业（制作、运输、浇筑、振捣、养护、泵送增加费等），以及可能发生的预留孔洞、凿毛、浇水泥浆等相关费用。 5.其他:未尽事项详见图纸、招标文件、工程量清单计价说明、国家相关规范等 |  | m3 | 0.05 | 600.07 |  | 30
本页小计 | [8 empty] | 567.45
注：为计取规费等的使用，可在表中增设其中：“定额人工费”。
表—08
分部分项工程和单价措施项目清单与计价表
工程名称：地块二园建 |  |  |  | 标段： |  |  |  | 第 59 页 共 62 页
序号 | 项目编码 | 项目名称 | 项目特征描述 |  | 计量单位 | 工程量 | 金额（元）
[7 empty] | 综合单价 |  | 综合合价 | 其中
暂估价
166 | 010501003008 | 独立基础 | 1.独立基础 2.混凝土种类:预拌混凝土 3.混凝土强度等级:C15 4.包括:混凝土全部作业（制作、运输、浇筑、振捣、养护、泵送增加费等），以及可能发生的预留孔洞、凿毛、浇水泥浆等相关费用。 5.其他:未尽事项详见图纸、招标文件、工程量清单计价说明、国家相关规范等 |  | m3 | 0.126 | 571.2 |  | 71.97
167 | 080802013001 | 标识牌 | 1.名称:车库号 2.材质、规格、字体：不锈钢烤漆，200*70，按图综合考虑 3.综合考虑:规格、材质、字体规格、颜色、单个指示牌上字体数量、现场定点、安装位置、悬挂配件、标识牌安装、油漆等一切有关费用 4.其他:未尽事项详见图纸、招标文件、工程量清单计价说明、国家相关规范等 |  | 块 | 1 | 31.46 |  | 31.46
168 | 080802013002 | 标识牌 | 1.名称:道路导视牌 2.材质、规格、字体：不锈钢烤漆,500*120*2500，按图综合考虑 3.综合考虑:规格、材质、字体规格、单个指示牌上字体数量、现场定点、安装位置、悬挂配件、标识牌安装、油漆等一切有关费用 4.其他:未尽事项详见图纸、招标文件、工程量清单计价说明、国家相关规范等 |  | 座 | 3 | 2539.11 |  | 7617.33
本页小计 | [8 empty] | 7720.76
注：为计取规费等的使用，可在表中增设其中：“定额人工费”。
表—08
分部分项工程和单价措施项目清单与计价表
工程名称：地块二园建 |  |  |  | 标段： |  |  |  | 第 60 页 共 62 页
序号 | 项目编码 | 项目名称 | 项目特征描述 |  | 计量单位 | 工程量 | 金额（元）
[7 empty] | 综合单价 |  | 综合合价 | 其中
暂估价
169 | 080802013003 | 标识牌 | 1.名称:车库入口导视牌意向图 2.材质、规格、字体：不锈钢烤漆，400*50*1800，按图综合考虑 3.综合考虑:规格、材质、字体规格、颜色、单个指示牌上字体数量、现场定点、安装位置、悬挂配件、标识牌安装、油漆等一切有关费用 4.其他:未尽事项详见图纸、招标文件、工程量清单计价说明、国家相关规范等 |  | 座 | 1 | 1558.46 |  | 1558.46
170 | 080802013004 | 标识牌 | 1.名称:园区平面导视牌意向图 2.材质、规格、字体：不锈钢烤漆，1000*100*1200，按图综合考虑 3.综合考虑:规格、材质、字体规格、颜色、单个指示牌上字体数量、现场定点、安装位置、悬挂配件、标识牌安装、油漆等一切有关费用 4.其他:未尽事项详见图纸、招标文件、工程量清单计价说明、国家相关规范等 |  | 座 | 1 | 1866.62 |  | 1866.62
171 | 080802013005 | 标识牌 | 1.名称:楼栋牌 2.材质、规格、字体：不锈钢烤漆，320*150，按图综合考虑 3.综合考虑:规格、材质、字体规格、颜色、单个指示牌上字体数量、现场定点、安装位置、悬挂配件、标识牌安装、油漆等一切有关费用 4.其他:未尽事项详见图纸、招标文件、工程量清单计价说明、国家相关规范等 |  | 块 | 8 | 87.31 |  | 698.48
本页小计 | [8 empty] | 4123.56
注：为计取规费等的使用，可在表中增设其中：“定额人工费”。
表—08
分部分项工程和单价措施项目清单与计价表
工程名称：地块二园建 |  |  |  | 标段： |  |  |  | 第 61 页 共 62 页
序号 | 项目编码 | 项目名称 | 项目特征描述 |  | 计量单位 | 工程量 | 金额（元）
[7 empty] | 综合单价 |  | 综合合价 | 其中
暂估价
172 | 080802013006 | 标识牌 | 1.名称:单元牌 2.材质、规格、字体：不锈钢烤漆，960*850，按图综合考虑 3.综合考虑:规格、材质、字体规格、颜色、单个指示牌上字体数量、现场定点、安装位置、悬挂配件、标识牌安装、油漆等一切有关费用 4.其他:未尽事项详见图纸、招标文件、工程量清单计价说明、国家相关规范等 |  | 块 | 8 | 739.91 |  | 5919.28
|  | 措施项目 | [6 empty] | 20842.63
173 | 粤011701009001 | 单排钢脚手架 | 1.搭设高度:10m内 2.其他：未尽事项详见图纸、招标文件、工程量清单计价说明、国家相关规范等 |  | m2 | 935.23 | 8.91 |  | 8332.9
174 | 粤011701011007 | 里脚手架 | 1.搭设高度:按图综合考虑 2.包括:挖坑、立杆、驳接止扣、铺板、绑扎、立柱、垫脚及上部挑出承托和拉杆、挂安全网等全部搭设过程；加固维修和安全管理、完工拆除工作；拆除后的材料分类整理、绑扎、堆放及场内外运输,钢棚料及附件的油漆维护及使用费 3.其他:未尽事项详见图纸、招标文件、工程量清单计价说明、国家相关规范等 |  | m2 | 17.7 | 16.31 |  | 288.69
本页小计 | [8 empty] | 14540.87
注：为计取规费等的使用，可在表中增设其中：“定额人工费”。
表—08
分部分项工程和单价措施项目清单与计价表
工程名称：地块二园建 |  |  |  | 标段： |  |  |  | 第 62 页 共 62 页
序号 | 项目编码 | 项目名称 | 项目特征描述 |  | 计量单位 | 工程量 | 金额（元）
[7 empty] | 综合单价 |  | 综合合价 | 其中
暂估价
175 | 粤011701010004 | 满堂脚手架 | 1.搭设高度:按图综合考虑 2.包括:挖坑、立杆、驳接止扣、铺板、绑扎、立柱、垫脚及上部挑出承托和拉杆、挂安全网等全部搭设过程；加固维修和安全管理、完工拆除工作；拆除后的材料分类整理、绑扎、堆放及场内外运输,钢棚料及附件的油漆维护及使用费 3.其他:未尽事项详见图纸、招标文件、工程量清单计价说明、国家相关规范等 |  | m2 | 17.7 | 12.98 |  | 229.75
176 | 011702001007 | 基础垫层模板 | 1.构件类型：基础垫层模板 2.其他：未尽事项详见图纸、招标文件、工程量清单计价说明、国家相关规范等 |  | m2 | 50.76 | 29.77 |  | 1511.13
177 | 011702001008 | 基础模板 | 1.构件类型：基础模板 2.其他：未尽事项详见图纸、招标文件、工程量清单计价说明、国家相关规范等 |  | m2 | 27.692 | 50.39 |  | 1395.4
178 | 011702002006 | 矩形柱模板 | 1.构件类型：矩形柱模板 2.其他：未尽事项详见图纸、招标文件、工程量清单计价说明、国家相关规范等 |  | m2 | 35.532 | 62.13 |  | 2207.6
179 | 011702014006 | 有梁板 | 1.构件类型：有梁板模板 2.其他：未尽事项详见图纸、招标文件、工程量清单计价说明、国家相关规范等 |  | m2 | 23.1 | 107.66 |  | 2486.95
180 | 011702006012 | 基础梁模板 | 1.构件类型：基础梁模板 2.其他：未尽事项详见图纸、招标文件、工程量清单计价说明、国家相关规范等 |  | m2 | 67.52 | 58.62 |  | 3958.02
181 | 011702025005 | 压顶模板 | 1.构件类型：压顶模板 2.其他：未尽事项详见图纸、招标文件、工程量清单计价说明、国家相关规范等 |  | m | 10.58 | 40.85 |  | 432.19
本页小计 | [8 empty] | 12221.04
合 计 | [8 empty] | 8393225.65
注：为计取规费等的使用，可在表中增设其中：“定额人工费”。
表—08

## 表-11 总价措施项目清单与计价表
总价措施项目清单与计价表
工程名称：地块二园建 | [5 empty] | 标段： |  | 第 1 页 共 1 页
序号 | 项目编码 | 项目名称 | 计算基础 | 费率 (%) | 金额 (元) |  | 调整 费率(%) |  | 调整后 金额(元) | 备注
1 | LSSGCSF00023 | 绿色施工安全防护措施费 | 分部分项人工费+分部分项机具费 | 19 | 308395.67 |  |  |  |  | 以分部分项的人工费与施工机具费之和为计算基础，费率19%
合 计 |  |  |  |  | 308395.67
编制人（造价人员）： | [5 empty] | 复核人（造价工程师）：
表-11

## 表-12 其他项目清单与计价汇总表
其他项目清单与计价汇总表
工程名称：地块二园建 |  |  | 标段： |  | 第 1 页 共 1 页
序号 | 项目名称 | 金额（元） |  | 结算金额（元） |  | 备注
1 | 暂列金额 | 837238.30 |  |  |  | 明细详见表-12-1
2 | 暂估价
2.1 | 材料暂估价 | — |  |  |  | 明细详见表-12-2
2.2 | 专业工程暂估价 |  |  |  |  | 明细详见表-12-3
3 | 计日工 |  |  |  |  | 明细详见表-12-4
4 | 总承包服务费 |  |  |  |  | 明细详见表-12-5
5 | 预算包干费 | 113619.46
6 | 工程优质费
7 | 概算幅度差
8 | 现场签证费用
9 | 索赔费用
10 | BIM系统
11 | 甲招乙供材料设备管理费
12 | 建筑垃圾消纳费
13 | 场地移交
14 | 其他费用
| 合 计 | 950857.76 |  |  |  | —
注：材料（工程设备）暂估单价进入清单项目综合单价，此处不汇总。
表—12

## 表-12-1 暂列金额表
暂列金额明细表
工程名称：地块二园建 |  |  | 标段： |  | 第 1 页 共 1 页
序号 | 名称 | 计量单位 |  | 暂定金额（元） |  | 备注
| 暂列金额 | 项 |  | 837238.3
合 计 |  |  |  | 837238.3 |  | —
注：此表由招标人填写，如不能详列，也可只列暂列金额总额，投标人应将上述暂列金额计入投标总价中。
表—12—1

## 表-13 规费、税金项目清单与计价表
规费、税金项目清单与计价表
工程名称：地块二园建 |  |  | 标段： |  |  | 第 1 页 共 1 页
序号 | 项目名称 | 计算基础 |  | 计算基数 | 计算费率 (%) |  | 金额(元)
1 | 增值税销项税额 | 分部分项工程费+措施项目费+其他项目费 |  | 9652479.08 | 9 |  | 868723.12
合 计 | [6 empty] | 868723.12
编制人（造价人员）： |  |  | 复核人（造价工程师）：
表—13

## 5.1-1单位工程人材机汇总表
单位工程人材机汇总表
工程名称：地块二园建 | [6 empty] | 第 1 页 共 12 页
序号 | 编码 | 名称及规格 | 单位 | 数量 | 单价 （元） | 合价 （元） |  | 品牌 | 厂家
1 | 00010010 | 人工费 | 元 | 1384911.6108 | 1.09 | 1512323.48
2 | 00010010@1 | 人工费 | 元 | 6120.6678 | 1.09 | 6683.77
3 | RGFTZ | 人工费调整 | 元 | 68.5374 | 1 | 68.54
4 | 01010030@1 | 热轧圆盘条φ10以内 | t | 0.0988 | 4079.52 | 403.06
5 | 01010035 | 热轧圆盘条φ12~25 | t | 4.114 | 3901.6 | 16051.18
6 | 01010040@1 | 螺纹钢筋φ25以内 | t | 4.1206 | 3866.19 | 15931.02
7 | 01030017 | 镀锌低碳钢丝φ4.0 | kg | 13.6772 | 5.38 | 73.58
8 | 01030017@1 | 镀锌低碳钢丝φ4.0 | kg | 42.9501 | 5.38 | 231.07
9 | 01030031 | 镀锌低碳钢丝φ0.7~1.2 | kg | 19.6315 | 5.86 | 115.04
10 | 01030031@1 | 镀锌低碳钢丝φ0.7~1.2 | kg | 26.8528 | 5.86 | 157.36
11 | 01050001 | 钢丝绳φ14.1~15 | kg | 70.6632 | 3.66 | 258.63
12 | 01090022 | 圆钢φ10以内 | t | 0.0204 | 4079.52 | 83.22
13 | 01090022@1 | 圆钢HRB400φ10以内 | t | 2.1899 | 4062.86 | 8897.26
14 | 01130001 | 扁钢综合 | t | 0.0471 | 4428.33 | 208.57
15 | 01210002 | 角钢综合 | t | 0.3093 | 4021.03 | 1243.7
16 | 01210110 | 热镀锌角钢5# | kg | 1334.8717 | 5.02 | 6701.06
17 | 01290030 | 钢板2.6~3.2 | kg | 267.995 | 3.91 | 1047.86
18 | 01290065 | 钢板1.0~1.5 | kg | 272.5507 | 4.02 | 1095.65
19 | 01290300@1 | 不锈钢装饰板8 | m2 | 8.7065 | 216.03 | 1880.87
20 | 01410001 | 黄铜丝综合 | kg | 2.045 | 48.06 | 98.28
21 | 01630130 | 吊装夹具 | 套 | 0.39 | 180 | 70.2
22 | 01630130@1 | 吊装夹具 | 套 | 0.0104 | 180 | 1.87
23 | 02030040 | 门窗密封橡胶条 | m | 69.1342 | 2.55 | 176.29
24 | 02050260 | 密封胶圈 | 个 | 0.0999 | 13.33 | 1.33 |  |  | 日丰企业集团有限公司
25 | 02270070 | 土工布 | m2 | 207.9733 | 1.25 | 259.97
26 | 02270070@2 | 土工布 | m2 | 175.5839 | 1.25 | 219.48
27 | 02290030@1 | 麻袋 | 个 | 351.403 | 1.89 | 664.15
28 | 02310010 | 无纺布 | m2 | 15973.9376 | 3.25 | 51915.3
29 | 02310010@1 | 透水无纺土工布350g/m2 | m2 | 1343.6587 | 2.18 | 2929.18
30 | 03010060 | 抽芯铝铆钉综合 | 十个 | 962.7775 | 0.68 | 654.69
31 | 03010128@1 | 自攻螺钉M4×15 | 十套 | 36.096 | 0.39 | 14.08
32 | 03010130 | 自攻螺钉M5×25 | 十套 | 250.5248 | 0.78 | 195.41
33 | 03010155 | 不锈钢螺钉M5×12 | 十套 | 60.259 | 2.23 | 134.38
单位工程人材机汇总表
工程名称：地块二园建 | [6 empty] | 第 2 页 共 12 页
序号 | 编码 | 名称及规格 | 单位 | 数量 | 单价 （元） | 合价 （元） |  | 品牌 | 厂家
34 | 03010195 | 木螺钉M5×50 | 十套 | 106.3157 | 0.32 | 34.02
35 | 03010260 | 镀锌木螺钉M6×100 | 十套 | 33.705 | 1.25 | 42.13
36 | 03010430 | 六角螺栓综合 | kg | 4.4234 | 5.37 | 23.75
37 | 03010430@2 | 六角螺栓综合 | kg | 2.7713 | 5.37 | 14.88
38 | 03011205 | 不锈钢六角螺栓M5×20 | 十套 | 9.6096 | 3.12 | 29.98
39 | 03011210 | 不锈钢六角螺栓M6×30 | 十套 | 27.6109 | 4.66 | 128.67
40 | 03011265 | 不锈钢六角螺栓M12×110 | 十套 | 32.704 | 52.56 | 1718.92
41 | 03011325 | 对拉螺栓 | kg | 6.4179 | 5.04 | 32.35
42 | 03011325@1 | 对拉螺栓 | kg | 15.1675 | 5.04 | 76.44
43 | 03011455 | 镀锌六角螺栓M8×25 | 十套 | 29.9981 | 7.04 | 211.19
44 | 03013101 | 膨胀螺栓M5×50 | 十套 | 21.866 | 1.3 | 28.43
45 | 03013121@1 | 膨胀螺栓M6×80 | 十套 | 14.092 | 2.65 | 37.34
46 | 03013151@2 | 膨胀螺栓M8×80 | 十套 | 4.545 | 4.68 | 21.27
47 | 03013171 | 膨胀螺栓M10×110 | 十套 | 59.9962 | 5 | 299.98
48 | 03013351 | 不锈钢膨胀螺栓M8×70 | 十套 | 114.4365 | 33.08 | 3785.56
49 | 03013361 | 不锈钢膨胀螺栓M12×110 | 十套 | 0.7251 | 52.56 | 38.11
50 | 03019001@1 | 圆钉综合 | kg | 1.9192 | 5.25 | 10.08
51 | 03019011@1 | 圆钉30~45 | kg | 1.1313 | 3.65 | 4.13
52 | 03019021 | 圆钉50~75 | kg | 28.9818 | 3.54 | 102.6
53 | 03019021@1 | 圆钉50~75 | kg | 16.9924 | 3.54 | 60.15
54 | 03019161 | 马钉综合 | kg | 5.355 | 5.21 | 27.9
55 | 03032001 | 门锁多向 | 套 | 2.02 | 243.47 | 491.81
56 | 03032675@1 | 化学锚栓M18×500 | 套 | 24 | 24.76 | 594.24
57 | 03078151 | 不锈钢角挂件4件 | 套 | 1144.365 | 2.85 | 3261.44
58 | 03131001 | 砂轮片综合 | 片 | 42.174 | 12.87 | 542.78
59 | 03134001 | 木砂纸 | 张 | 16.3296 | 0.17 | 2.78
60 | 03134011 | 水砂纸 | 张 | 3.554 | 0.77 | 2.74
61 | 03134011@1 | 水砂纸 | 张 | 5.64 | 0.77 | 4.34
62 | 03135001 | 低碳钢焊条综合 | kg | 98.3374 | 4.2 | 413.02
63 | 03135001@2 | 低碳钢焊条综合 | kg | 103.987 | 4.2 | 436.75
64 | 03135001@3 | 低碳钢焊条综合 | kg | 128.3871 | 4.2 | 539.23
65 | 03135071 | 低合金钢耐热焊条综合 | kg | 47.7029 | 5.6 | 267.14
66 | 03135071@1 | 低合金钢耐热焊条综合 | kg | 53.0215 | 5.6 | 296.92
单位工程人材机汇总表
工程名称：地块二园建 | [6 empty] | 第 3 页 共 12 页
序号 | 编码 | 名称及规格 | 单位 | 数量 | 单价 （元） | 合价 （元） |  | 品牌 | 厂家
67 | 03136191 | 二氧化碳药芯焊丝V-71 | kg | 82.0482 | 10.99 | 901.71
68 | 03136191@1 | 二氧化碳药芯焊丝V-71 | kg | 0.6848 | 10.99 | 7.53
69 | 03139121 | 合金钢钻头综合 | 个 | 56 | 5.29 | 296.24
70 | 03139291 | 钢锯片φ300 | 片 | 9.0265 | 264.96 | 2391.66
71 | 03139301 | 石料切割锯片 | 片 | 0.0136 | 34.19 | 0.46
72 | 03210090@1 | 镀锌电焊钢丝网（Φ1.0×20×20） | m2 | 147.2614 | 3 | 441.78
73 | 03213001 | 铁件综合 | kg | 1554.39 | 4.84 | 7523.25
74 | 03213001@2 | 铁件综合 | kg | 235.3076 | 4.84 | 1138.89
75 | 03213001@3 | 铁件综合 | kg | 0.5581 | 4.84 | 2.7
76 | 03213111 | 镀锌铁码 | 支 | 619.4674 | 0.47 | 291.15
77 | 03213121 | 镀锌铁件 | kg | 924.2781 | 4.55 | 4205.47
78 | 03213121@1 | 镀锌铁件 | kg | 634.8555 | 4.55 | 2888.59
79 | 03214006 | 角码10×63×8 | 只 | 7.392 | 0.51 | 3.77
80 | 03214011 | 铝角码 | 只 | 2484.9794 | 0.58 | 1441.29
81 | 03214026 | 镀锌角码80×150×8 | 个 | 164.1789 | 5.91 | 970.3
82 | 04010015@3 | 复合普通硅酸盐水泥P.C 32.5 | t | 3.0589 | 403.67 | 1234.79
83 | 04010015@5 | 复合普通硅酸盐水泥P.C 32.5 | t | 0.0756 | 403.67 | 30.52 |  |  | 台泥(英德)水泥有限公司
84 | 04010045@2 | 白色硅酸盐水泥32.5 | t | 0.9652 | 724.82 | 699.6
85 | 04010050 | 白色硅酸盐水泥32.5 | kg | 0.0755 | 0.72 | 0.05
86 | 04030015@1 | 中砂 | m3 | 3277.8087 | 259.45 | 850427.47
87 | 04030015@2 | 中砂 | m3 | 0.0552 | 259.45 | 14.32
88 | 04050001 | 白石子 | t | 0.8205 | 252.36 | 207.06
89 | 04050025 | 碎石10 | m3 | 0.0712 | 202.98 | 14.45
90 | 04050025@1 | 碎石10 | m3 | 0.1149 | 202.98 | 23.32
91 | 04050040@1 | 碎石40 | m3 | 1151.5971 | 224.34 | 258349.29
92 | 04050110 | 河卵石 | t | 0.2633 | 499.16 | 131.43
93 | 04070001 | 粘土陶粒 | m3 | 1010.3997 | 180 | 181871.95
94 | 04090105 | 羧甲基纤维素 | kg | 0.9498 | 6 | 5.7
95 | 04090160@1 | 石膏粉 | kg | 6.7856 | 1.37 | 9.3
96 | 04090190 | 石灰 | t | 9.7625 | 312.02 | 3046.1
97 | 04090213 | 红泥 | m3 | 4.8813 | 233.04 | 1137.54
98 | 04110001 | 毛石综合 | m3 | 55.0191 | 201.63 | 11093.5
单位工程人材机汇总表
工程名称：地块二园建 | [6 empty] | 第 4 页 共 12 页
序号 | 编码 | 名称及规格 | 单位 | 数量 | 单价 （元） | 合价 （元） |  | 品牌 | 厂家
99 | 04130001@3 | 标准砖240×115×53 | 千块 | 137.7785 | 477 | 65720.34
100 | 04130001@4 | 标准砖240×115×53 | 千块 | 1.1572 | 477 | 551.98
101 | 05010030 | 松原木φ100~280 | m3 | 0.0053 | 949.4 | 5.03
102 | 05030080 | 松杂板枋材 | m3 | 0.8695 | 1348.1 | 1172.17
103 | 05030080@2 | 松杂板枋材 | m3 | 0.7481 | 1348.1 | 1008.51
104 | 05030180@1 | 松木板 | m3 | 0.0034 | 1575.65 | 5.36
105 | 05030190 | 松木方 | m3 | 0.0018 | 1575.65 | 2.84
106 | 05030320 | 垫木 | m3 | 0.2048 | 1208.61 | 247.52
107 | 05030320@1 | 垫木 | m3 | 0.0025 | 1208.61 | 3.02
108 | 05030320@2 | 垫木 | m3 | 0.0098 | 1208.61 | 11.84
109 | 05030370@1 | 松杂直边板 | m3 | 0.0167 | 1418.15 | 23.68
110 | 05050120 | 防水胶合板模板用 18mm | m2 | 9.0094 | 33.14 | 298.57
111 | 05050120@1 | 防水胶合板模板用 18mm | m2 | 16.5391 | 33.14 | 548.11
112 | 06050010@1 | 钢化玻璃8 | m2 | 22.4077 | 105.31 | 2359.75
113 | 06090001@2 | 夹层钢化玻璃8+1.52PVB+8 | m2 | 13.7773 | 387.5 | 5338.7
114 | 06090015@1 | 夹胶玻璃6+0.76+6 | m2 | 18.7977 | 244.64 | 4598.67
115 | 07010023@1 | 240×120深灰浅灰仿古砖 | m2 | 962.8356 | 31.9 | 30714.46
116 | 07050010@1 | 黄色木纹地砖600X150X10厚 | m2 | 21.7438 | 33.38 | 725.81
117 | 07050090@1 | 防滑地砖300×300 | m2 | 3.7985 | 56.35 | 214.05
118 | 07050090@2 | 仿古地砖300×300 | m2 | 17.1513 | 49.87 | 855.34
119 | 07190030@1 | 彩色EPDM13mm厚 | m2 | 284.4072 | 29.88 | 8498.09
120 | 08000001@1 | 弧形50厚光面芝麻黑花岗岩 | m2 | 8.3722 | 570 | 4772.15
121 | 08010020@2 | 30厚荔枝面芝麻灰冰裂纹碎拼碎块 | m2 | 109.896 | 106 | 11648.98
122 | 08030050@9 | 30厚光面芝麻灰花岗岩 | m2 | 167.6441 | 114 | 19111.43
123 | 08030080@10 | 20厚 光面芝麻灰花岗岩 | m2 | 2.3845 | 95 | 226.53
124 | 08030080@16 | 30厚 烧面芝麻白花岗岩 | m2 | 2297.2539 | 103 | 236617.15
125 | 08030080@18 | 20厚 烧面芝麻灰花岗岩 | m2 | 92.8323 | 95 | 8819.07
126 | 08030080@19 | 花岗岩石板台阶 | m2 | 638.1423 | 120 | 76577.08
127 | 08030080@20 | 1200X600X80烧面福建青花岗岩 | m2 | 16.8744 | 300 | 5062.32
128 | 08030080@21 | 30烧面黄锈石花岗岩 | m2 | 270.8289 | 169 | 45770.08
129 | 08030080@22 | 30烧面芝麻灰花岗岩 | m2 | 382.8131 | 109 | 41726.63
单位工程人材机汇总表
工程名称：地块二园建 | [6 empty] | 第 5 页 共 12 页
序号 | 编码 | 名称及规格 | 单位 | 数量 | 单价 （元） | 合价 （元） |  | 品牌 | 厂家
130 | 08030080@23 | 30厚 烧面福建青花岗岩 | m2 | 19.6889 | 190 | 3740.89
131 | 08030080@30 | 30厚 烧面芝麻黑花岗岩 | m2 | 77.5086 | 140 | 10851.2
132 | 08030080@31 | 50厚 光面芝麻灰花岗岩 | m2 | 1.007 | 169 | 170.18
133 | 08030100@1 | 490*290*50烧面芝麻灰花岗岩盖板 | 块 | 750.2932 | 162 | 121547.5
134 | 09050180@2 | 氟碳喷涂铝单板2.0 | m2 | 198.3322 | 225.95 | 44813.16
135 | 12050050@1 | 光面芝麻灰花岗岩装饰线造型：600*170*70缺角 | m | 1.1514 | 100 | 115.14
136 | 12050050@2 | 光面芝麻灰花岗岩装饰线造型：600*170*110缺角 | m | 1.4393 | 130 | 187.11
137 | 12050050@3 | 光面芝麻灰花岗岩装饰线300*100*50 | m | 1.3433 | 58 | 77.91
138 | 12170020@1 | GRC装饰线600*120*100 | m | 2.014 | 99 | 199.39
139 | 12170020@2 | GRC装饰线600*100*70 | m | 1.5105 | 74 | 111.78
140 | 12170020@3 | GRC装饰线380*280*80 | m | 0.8056 | 135 | 108.76
141 | 12170020@4 | GRC装饰线500*100*60 | m | 1.5105 | 70 | 105.74
142 | 12170020@5 | GRC装饰线600*200*110 | m | 1.2084 | 135 | 163.13
143 | 12170020@6 | GRC装饰线L*150*80 | m | 1.5105 | 95 | 143.5
144 | 13010170 | 红丹漆 | kg | 6.3543 | 10.41 | 66.15
145 | 13010210 | 环氧富锌底漆 | kg | 19.6365 | 22.22 | 436.32
146 | 13010210@1 | 环氧富锌底漆 | kg | 0.9668 | 22.22 | 21.48
147 | 13010510 | 调和漆 | kg | 15.4186 | 9.81 | 151.26
148 | 13030120 | 仿瓷涂料 | kg | 46.0883 | 23.48 | 1082.15 |  |  | 珠海展辰新材料有限公司
149 | 13030450@1 | A无机内墙涂料底漆 | kg | 2.2823 | 10.98 | 25.06
150 | 13030450@2 | B1无机内墙涂料底漆 | kg | 14.0648 | 10.98 | 154.43
151 | 13030460@1 | A无机内墙涂料面漆 | kg | 5.0745 | 10.98 | 55.72
152 | 13030460@2 | B1无机内墙涂料面漆 | kg | 31.8801 | 10.98 | 350.04
153 | 13030490@1 | 腻子粉成品(防水型) | kg | 221.0175 | 2.55 | 563.59
154 | 13030500 | 腻子粉成品(一般型) | kg | 46.7562 | 1.15 | 53.77
155 | 13050157 | 聚氨酯防水涂料单组份 I型 | kg | 11.9168 | 12.54 | 149.44
156 | 13050440 | 酚醛红丹防锈漆 | kg | 20.4348 | 17.25 | 352.5
157 | 13050440@1 | 酚醛红丹防锈漆 | kg | 0.1615 | 17.25 | 2.79
158 | 13050500@1 | 油性防锈漆 | kg | 126.3824 | 7.52 | 950.4
159 | 13090030 | 金属氟碳漆面漆 | kg | 423.8577 | 59.48 | 25211.06
单位工程人材机汇总表
工程名称：地块二园建 | [6 empty] | 第 6 页 共 12 页
序号 | 编码 | 名称及规格 | 单位 | 数量 | 单价 （元） | 合价 （元） |  | 品牌 | 厂家
160 | 13090030@1 | 金属氟碳漆面漆 | kg | 84.1812 | 59.48 | 5007.1
161 | 13090030@2 | 金属氟碳漆面漆 | kg | 57.0286 | 59.48 | 3392.06
162 | 13090035 | 金属氟碳漆底漆 | kg | 296.6856 | 12.51 | 3711.54
163 | 13090035@1 | 金属氟碳漆底漆 | kg | 117.8501 | 12.51 | 1474.3
164 | 13090035@2 | 金属氟碳漆底漆 | kg | 39.918 | 12.51 | 499.37
165 | 13310090 | 石油沥青60~100# | t | 1.1119 | 3930 | 4369.77
166 | 13350190 | 密封毛条 | m | 88.6329 | 0.19 | 16.84
167 | 13350230 | 密封胶 | L | 91.8317 | 12.02 | 1103.82
168 | 13410010 | 嵌缝料 | kg | 0.3317 | 0.58 | 0.19
169 | 13410050 | 软填料 | kg | 14.2765 | 2.5 | 35.69
170 | 14010010@2 | 清油 | kg | 3.09 | 9.96 | 30.78
171 | 14010020 | 熟桐油 | kg | 1.6268 | 14.58 | 23.72
172 | 14010030 | 松节油 | kg | 2.2212 | 7.82 | 17.37
173 | 14010030@2 | 松节油 | kg | 20.1403 | 7.82 | 157.5
174 | 14030001@1 | 柴油 | t | 0.1559 | 7520 | 1172.37
175 | 14030010 | 柴油 | kg | 184.0836 | 7.52 | 1384.31
176 | 14030020@3 | 灯用煤油 | kg | 6.7735 | 14.94 | 101.2
177 | 14050040 | 溶剂汽油 | kg | 3.5364 | 8.35 | 29.53
178 | 14090020@1 | 光蜡 | kg | 5.9467 | 9.04 | 53.76
179 | 14090070@2 | 石蜡 | kg | 101.5131 | 3 | 304.54
180 | 14230030@1 | 大白粉 | kg | 20.3183 | 0.3 | 6.1
181 | 14230060 | 滑石粉 | kg | 35.9387 | 0.88 | 31.63
182 | 14310050@2 | 草酸 | kg | 37.9482 | 5.59 | 212.13
183 | 14350150 | 醇酸稀释剂 | kg | 1.556 | 8.81 | 13.71
184 | 14350250 | 隔离剂 | kg | 11.1601 | 7.05 | 78.68
185 | 14350250@1 | 隔离剂 | kg | 10.8034 | 7.05 | 76.16
186 | 14350273 | 氟碳漆固化剂 | kg | 33.3128 | 63 | 2098.71
187 | 14350273@1 | 氟碳漆固化剂 | kg | 13.232 | 63 | 833.62
188 | 14350273@2 | 氟碳漆固化剂 | kg | 4.4821 | 63 | 282.37
189 | 14350300 | 环氧富锌底漆稀释剂 | kg | 1.5756 | 27.65 | 43.57
190 | 14350300@1 | 环氧富锌底漆稀释剂 | kg | 0.0967 | 27.65 | 2.67
191 | 14350560 | 石材保护液 | kg | 79.4119 | 2.64 | 209.65
192 | 14350560@1 | 石材保护液 | kg | 4.2334 | 2.64 | 11.18
193 | 14350570 | 石材养护液 | kg | 150.8823 | 2.64 | 398.33
单位工程人材机汇总表
工程名称：地块二园建 | [6 empty] | 第 7 页 共 12 页
序号 | 编码 | 名称及规格 | 单位 | 数量 | 单价 （元） | 合价 （元） |  | 品牌 | 厂家
194 | 14350680 | 稀释剂 | kg | 13.4696 | 16.7 | 224.94 |  |  | 东莞市东升地坪材料有限公司
195 | 14350680@1 | 稀释剂 | kg | 67.8251 | 16.7 | 1132.68
196 | 14350680@2 | 稀释剂 | kg | 9.1256 | 16.7 | 152.4
197 | 14390030 | 二氧化碳 | m3 | 44.8305 | 3.84 | 172.15
198 | 14390030@1 | 二氧化碳 | m3 | 0.7732 | 3.84 | 2.97
199 | 14390070@1 | 氧气 | m3 | 238.005 | 5.16 | 1228.11
200 | 14390070@2 | 氧气 | m3 | 3.0881 | 5.16 | 15.93
201 | 14390100@1 | 乙炔气 | kg | 130.6566 | 7.92 | 1034.8
202 | 14390100@2 | 乙炔气 | kg | 1.6985 | 7.92 | 13.45
203 | 14410110 | 白乳胶 | kg | 0.1415 | 6.13 | 0.87
204 | 14410130@1 | 玻璃胶335克/支 | 支 | 26.2429 | 13.73 | 360.32
205 | 14410210 | 硅酮结构胶双组份 | L | 11.7441 | 59.01 | 693.02
206 | 14410450 | 耐候胶 | L | 65.354 | 61.79 | 4038.22
207 | 14410490 | 墙边胶 | L | 8.6072 | 46.77 | 402.56
208 | 14410500 | 乳液 | kg | 4.3954 | 5.83 | 25.63
209 | 14410520 | 石材胶 | kg | 5.9945 | 2.38 | 14.27
210 | 14410530 | 石胶 | L | 0.1282 | 60.29 | 7.73
211 | 14410560 | 塑料粘结剂 | kg | 116.3484 | 14.61 | 1699.85
212 | 14430190 | 双面贴宽10 | m | 44.8096 | 0.92 | 41.22
213 | 17010470 | 钢管φ48.3×3.6 | m | 1.3671 | 15.27 | 20.88
214 | 17090025 | 方钢管综合 | kg | 217.5408 | 4.53 | 985.46
215 | 17270180 | 高压橡胶管综合 | m | 0.0317 | 59.37 | 1.88
216 | 18250615 | 管箍 | 个 | 0.0222 | 9.29 | 0.21 |  |  | 浙江伟星新型建材股份有限公司深圳办事处
217 | 20010010 | 镀锌法兰DN32 | 片 | 4877.5376 | 10.26 | 50043.54
218 | 20310020 | 方垫片40×4 | 只 | 15.488 | 0.35 | 5.42
219 | 20310100 | 射钉垫片 | 十个 | 5773.7124 | 1.79 | 10334.95
220 | 31190010 | 美纹纸 | m | 824.995 | 0.06 | 49.5
221 | 32230001 | 景石 | t | 1.425 | 705.06 | 1004.71
222 | 32350001@3 | 植草砖300*300*80 | m2 | 301.0102 | 55.93 | 16835.5
223 | 34050020 | 包装膜纸宽101.6 | m | 48.9963 | 0.66 | 32.34
单位工程人材机汇总表
工程名称：地块二园建 | [6 empty] | 第 8 页 共 12 页
序号 | 编码 | 名称及规格 | 单位 | 数量 | 单价 （元） | 合价 （元） |  | 品牌 | 厂家
224 | 34090010@2 | 白棉纱 | kg | 71.6505 | 11.47 | 821.83
225 | 34090170 | 泡沫条φ18 | m | 376.1614 | 0.17 | 63.95
226 | 34110010 | 水 | m3 | 26.8061 | 4.46 | 119.56
227 | 34110010@2 | 水 | m3 | 1568.5934 | 4.46 | 6995.93
228 | 34110010@5 | 水 | m3 | 0.2204 | 4.46 | 0.98
229 | 34110040 | 电 | kW·h | 501.5406 | 0.62 | 310.96
230 | 35030020 | 脚手架接驳管φ43×350 | 支 | 10.8487 | 5.74 | 62.27
231 | 35030020@1 | 脚手架接驳管φ43×350 | 支 | 0.0425 | 5.74 | 0.24
232 | 35030030 | 脚手架钢管底座 | 个 | 2.151 | 7.05 | 15.16
233 | 35030030@1 | 脚手架钢管底座 | 个 | 0.0248 | 7.05 | 0.17
234 | 35030050 | 脚手架钢管φ51×3.5 | m | 30.2079 | 10.04 | 303.29
235 | 35030160 | 脚手架活动扣(含螺丝) | 套 | 3.6474 | 6.06 | 22.1
236 | 35030160@1 | 脚手架活动扣(含螺丝) | 套 | 0.0566 | 6.06 | 0.34
237 | 35030170 | 脚手架直角扣(含螺丝) | 套 | 24.316 | 5.79 | 140.79
238 | 35030170@1 | 脚手架直角扣(含螺丝) | 套 | 0.3292 | 5.79 | 1.91
239 | 35090230 | 钢支撑 | kg | 18.4264 | 3.88 | 71.49
240 | 35090230@1 | 钢支撑 | kg | 33.6165 | 3.88 | 130.43
241 | 36050060@24 | 透水砖300×300×80 | m2 | 4.845 | 85.31 | 413.33
242 | 8005901 | 湿拌砌筑砂浆砌筑灰缝≥5mm M5 | m3 | 0.0945 | 515 | 48.67
243 | 8021903@6 | 普通预拌混凝土碎石粒径综合考虑 C20 | m3 | 0.202 | 529 | 106.86
244 | 99450760 | 其他材料费 | 元 | 25857.3908 | 1 | 25857.39
245 | BCCLF14 | 400x400成品中式柱头装饰 | 个 | 140 | 200 | 28000
246 | BCCLF15@1 | 304不锈钢垃圾桶规格：1000*380*1000 | 组 | 8 | 600 | 4800
247 | BCCLF15@10 | 成品摇摇乐 | 个 | 7 | 2094 | 14658
248 | BCCLF15@11 | 成品跷跷板 | 个 | 1 | 1632 | 1632
249 | BCCLF15@12 | 成品攀爬墙 | 个 | 1 | 10590 | 10590
250 | BCCLF15@13 | 成品户外桌 | 个 | 2 | 1423.5 | 2847
251 | BCCLF15@14 | 成品户外椅 | 个 | 6 | 1266 | 7596
252 | BCCLF15@15 | 成品乒乓球桌 | 个 | 1 | 2814 | 2814
253 | BCCLF15@16 | 成品双位划船器 | 个 | 1 | 3051 | 3051
254 | BCCLF15@17 | 成品太极推揉器 | 个 | 1 | 1405.5 | 1405.5
255 | BCCLF15@18 | 成品花钵图片 | 组 | 20 | 2097.6 | 41952
单位工程人材机汇总表
工程名称：地块二园建 | [6 empty] | 第 9 页 共 12 页
序号 | 编码 | 名称及规格 | 单位 | 数量 | 单价 （元） | 合价 （元） |  | 品牌 | 厂家
256 | BCCLF15@2 | 成品组合滑梯 | 个 | 1 | 108705 | 108705
257 | BCCLF15@3 | 成品钻爬坡 | 个 | 1 | 1440 | 1440
258 | BCCLF15@4 | 成品单杠 | 个 | 1 | 714 | 714
259 | BCCLF15@5 | 成品天梯 | 个 | 1 | 5280 | 5280
260 | BCCLF15@6 | 成品双人肩关节康复器 | 个 | 2 | 1355.25 | 2710.5
261 | BCCLF15@7 | 成品双人腹肌板 | 个 | 2 | 1353 | 2706
262 | BCCLF15@8 | 成品单人漫步器 | 个 | 2 | 1563 | 3126
263 | BCCLF15@9 | 成品儿童区坐凳 | 个 | 1 | 511.5 | 511.5
264 | BCCLF3@1 | 600*500*500芝麻灰整石打造石凳,异形加工Y-TY3.01 | 个 | 12 | 1422 | 17064
265 | BCCLF3@10 | 园区平面导视牌意向图不锈钢烤漆，1000*100*1200 | 座 | 1 | 1744.5 | 1744.5
266 | BCCLF3@11 | 楼栋牌不锈钢烤漆，320*150 | 块 | 8 | 81.6 | 652.8
267 | BCCLF3@12 | 单元牌不锈钢烤漆，960*850 | 块 | 8 | 691.5 | 5532
268 | BCCLF3@14 | 车库入口导视牌不锈钢烤漆，400*50*1800 | 座 | 1 | 1456.5 | 1456.5
269 | BCCLF3@20 | 道路导视牌不锈钢烤漆,500*120*2500 | 座 | 3 | 2373 | 7119
270 | BCCLF3@5 | 成品成品岗亭制作安装铝合金+304不锈钢框架+钢化夹胶玻璃，1500*2000*3000 | 个 | 2 | 15225 | 30450
271 | BCCLF3@6 | 成品花钵（含花钵、底座装饰）制作安装 | 个 | 4 | 2094 | 8376
272 | BCCLF3@7 | 成品石座椅1500*400*950Y-LD2.01.4 | 个 | 1 | 1026 | 1026
273 | BCCLF3@9 | 车库号不锈钢烤漆，200*70 | 块 | 1 | 29.4 | 29.4
274 | CB-1@1 | Logo字体 氟碳2厚镀锌钢板框，透光亚力克面423*580mm | 个 | 15 | 50 | 750
275 | CLFTZ | 材料费调整 | 元 | 0.08 | 1 | 0.08
276 | MC1-102@1 | 铝合金固定窗拉丝面 | m2 | 7.5877 | 405.09 | 3073.7
277 | MC1-102@4 | 铝合金固定窗 | m2 | 7.5877 | 360.15 | 2732.71
278 | MC1-52@1 | 30*30*2镀锌钢管花式格栅窗制安烤深灰色漆 | m2 | 0.7458 | 500 | 372.9
单位工程人材机汇总表
工程名称：地块二园建 | [6 empty] | 第 10 页 共 12 页
序号 | 编码 | 名称及规格 | 单位 | 数量 | 单价 （元） | 合价 （元） |  | 品牌 | 厂家
279 | MC1-71@1 | 成品铝合金不锈钢框架升降门尺寸：320*500*980 | m | 5.13 | 1048.68 | 5379.73
280 | MC1-86 | 卷闸电动装置D-400 | 套 | 2 | 1062 | 2124
281 | MC1-93@2 | 铝合金平开门拉丝面 | m2 | 5.7 | 632.64 | 3606.05
282 | MC1-93@4 | 铝合金平开门 | m2 | 5.7 | 616.47 | 3513.88
283 | MC1-99 | 铝合金双扇推拉窗90系列 | m2 | 9.12 | 426.69 | 3891.41
284 | MC1-99@1 | 铝合金双扇推拉窗90系列拉丝面 | m2 | 5.491 | 439.84 | 2415.16
285 | 8021902@2 | 普通预拌混凝土碎石粒径综合考虑 C15 | m3 | 88.1092 | 519 | 45728.67
286 | 8021903@1 | 普通预拌混凝土碎石粒径综合考虑 C20 | m3 | 63.991 | 529 | 33851.24
287 | 8021903@2 | 无砂大孔混凝土碎石粒径综合考虑 C20 | m3 | 3.1078 | 537 | 1668.89
288 | 8021904@2 | 普通预拌混凝土碎石粒径综合考虑 C25 | m3 | 154.0427 | 539 | 83029.02
289 | 8021905 | 普通预拌混凝土碎石粒径综合考虑 C30 | m3 | 15.706 | 550 | 8638.3
290 | 8021905@1 | 普通预拌混凝土碎石粒径综合考虑 C30 | m3 | 61.5361 | 550 | 33844.86
291 | 8005902 | 湿拌砌筑砂浆砌筑灰缝≥5mm M7.5 | m3 | 18.8769 | 518 | 9778.23
292 | 8005907@1 | 湿拌抹灰砂浆一次抹灰厚度≥5mm M10 | m3 | 0.1188 | 530 | 62.96
293 | 8005908@1 | 湿拌抹灰砂浆一次抹灰厚度≥5mm M15 | m3 | 0.3046 | 537 | 163.57
294 | 8005909@2 | 湿拌抹灰砂浆一次抹灰厚度≥5mm M20 | m3 | 5.4706 | 542 | 2965.07
295 | 8005910@2 | 湿拌地面砂浆地面普通找平 M15 | m3 | 86.2096 | 533 | 45949.72
296 | 8005911 | 湿拌地面砂浆地面普通找平 M20 | m3 | 5.3732 | 545 | 2928.39
297 | 8005915 | 湿拌防水砂浆：P6用于抗渗压力要求的工程部位 M20 | m3 | 7.1846 | 561 | 4030.56
298 | 80090395@2 | 干混砌筑砂浆M7.5 | t | 49.2791 | 422 | 20795.78
299 | 80090435 | 干混抹灰砂浆M10 | t | 200.3267 | 435 | 87142.11
300 | 80090455 | 干混抹灰砂浆M20 | t | 12.1198 | 462 | 5599.35
301 | 80090465 | 干混地面砂浆M15 | t | 0.2065 | 424 | 87.56
302 | 80090515@1 | 普通干混防水砂浆M20 | t | 3.6082 | 500 | 1804.1
单位工程人材机汇总表
工程名称：地块二园建 | [6 empty] | 第 11 页 共 12 页
序号 | 编码 | 名称及规格 | 单位 | 数量 | 单价 （元） | 合价 （元） |  | 品牌 | 厂家
303 | 01000007@1 | 型钢格栅边框80*80*4热镀锌方钢管、-1.5厚镀锌钢板外包，立杆40*20*1.5热镀锌方钢管@50，基础立柱80*80*5热镀锌方钢管，附加结构80*50*4热镀锌方钢管 | t | 2.2982 | 6271.11 | 14412.27
304 | 33010088@2 | 钢梁综合160*80*6、200*100*6、100*40*3、50*50*3热镀锌方钢管 | t | 0.076 | 6061.37 | 460.66
305 | 33010365@3 | 钢柱200*200*6 热镀锌方钢管 | t | 18.525 | 5252 | 97293.3
306 | 33010385@1 | 零星钢构件290*100*2热镀锌，安装口宽240，带凹槽造型 | t | 0.114 | 5250 | 598.5
307 | 33010385@4 | 零星钢构件350*100*2热镀锌，安装口宽240，带凹槽造型 | t | 0.304 | 5282 | 1605.73
308 | LJC08001 | 透水水泥混凝土C20 | m3 | 2325.1262 | 807.71 | 1878027.68
309 | LJC08012 | 中粒式透水沥青混凝土 | t | 130.7021 | 1451 | 189648.75
310 | LJC08015 | 砂基透水步道砖80厚 | m2 | 10216.6612 | 85.69 | 875465.7
311 | X02001@3 | 塑料绿化覆盖型井盖φ800 | m2 | 35.15 | 120 | 4218
312 | X02001@4 | 5厚不锈钢建筑雨水井装饰盖（车行道）1000*1000，双层龙骨 | m2 | 4.75 | 779.27 | 3701.53
313 | 00010003 | 机上人工 | 工日 | 127.7776 | 251.16 | 32092.62
314 | 00010003@1 | 机上人工 | 工日 | 1.5914 | 251.16 | 399.7
315 | 99450630 | 折旧费 | 元 | 22216.2607 | 1 | 22216.26
316 | 99450640 | 检修费 | 元 | 3592.2839 | 1 | 3592.28
317 | 99450650 | 维护费 | 元 | 11507.0063 | 1 | 11507.01
318 | 99450660 | 安拆费 | 元 | 4649.5879 | 1 | 4649.59
319 | 99450670 | 汽油(机械用)国Ⅲ93# | kg | 2134.0797 | 8.57 | 18289.06
320 | 99450680 | 柴油(机械用)0# | kg | 281.6832 | 7.53 | 2121.07
321 | 99450680@2 | 柴油(机械用)0# | kg | 1543.2842 | 7.53 | 11620.93
322 | 99450680@4 | 柴油(机械用)0# | kg | 22.8809 | 7.53 | 172.29
323 | 99450700 | 电(机械用) | kw·h | 1142.094 | 0.62 | 708.1
324 | 99450700@1 | 电(机械用) | kw·h | 2853.8706 | 0.62 | 1769.4
325 | 99450700@2 | 电(机械用) | kw·h | 8584.4967 | 0.62 | 5322.39
326 | 99450700@4 | 电(机械用) | kw·h | 1656.8736 | 0.62 | 1027.26
单位工程人材机汇总表
工程名称：地块二园建 | [6 empty] | 第 12 页 共 12 页
序号 | 编码 | 名称及规格 | 单位 | 数量 | 单价 （元） | 合价 （元） |  | 品牌 | 厂家
327 | JXFTZ | 机械费调整 | 元 | -2.8115 | 1 | -2.81
|  | 合计 |  |  |  | 7828449.99