## 表-04 单位工程招标控制价汇总表
单位工程招标控制价汇总表
工程名称：公建-地块六-给排水、消防水抗震支架 |  |  | 标段： | 第 1 页 共 1 页
序号 | 汇总内容 | 金额:(元) |  |  | 其中：暂估价(元)
1 | 分部分项合计 | 22926.40
1.1 | 公建-地块六-给排水、消防水抗震支架 | 22926.40
2 | 措施合计 | 2677.52
2.1 | 绿色施工安全防护措施费 | 2304.22
2.2 | 其他措施费 | 373.30
3 | 其他项目 | 2936.82 |  |  | －
3.1 | 暂列金额 | 2292.64
3.2 | 暂估价
3.3 | 计日工
3.4 | 总承包服务费
3.5 | 预算包干费 | 644.18
3.6 | 工程优质费
3.7 | 概算幅度差
3.8 | 索赔费用
3.9 | 现场签证费用
3.10 | 其他费用
4 | 税前工程造价 | 28540.74
5 | 增值税销项税额 | 2568.67 |  |  | －
6 | 总造价 | 31109.41
7 | 人工费 | 5706.22
招标控制价合计=1+2+3+5 |  | 31,109.41 |  |  | 0.00
注：本表适用于单位工程招标控制价或投标报价的汇总，如无单位工程划分，单项工程也使用本表汇总
表—04

## 表-08 分部分项工程和单价措施项目清单与计价表
分部分项工程和单价措施项目清单与计价表
工程名称：公建-地块六-给排水、消防水抗震支架 |  |  |  | 标段： |  |  |  | 第 1 页 共 5 页
序号 | 项目编码 | 项目名称 | 项目特征描述 |  | 计量单位 | 工程量 | 金额（元）
[7 empty] | 综合单价 |  | 综合合价 | 其中
暂估价
|  | 公建-地块六-给排水、消防水抗震支架 | [6 empty] | 22926.4
1 | 031002001117 | 单管侧向抗震支架 | 1.名称：单管侧向抗震支吊架 2.型号、规格：按设计图纸要求 3.管道规格：DN65 4.抗震支吊架及其配件（图纸所示所有配件：带孔槽钢、槽钢、螺杆紧固件、抗震连接构件、膨胀锚栓、管箍、P型管束、限位紧构件、底座、角配件；抗震连接件、螺杆接头、螺杆锁扣、锁扣、六角螺栓、自锁螺母、槽钢端盖、抗震锚栓、K型管卡、全牙螺杆、单面槽钢）的安装 5.除锈、刷油 6.其他:未尽事项详见图纸、招标文件、工程量清单计价说明、国家相关规范等 |  | 套 | 5 | 268.93 |  | 1344.65
2 | 031002001118 | 单管侧向抗震支架 | 1.名称：单管侧向抗震支吊架 2.型号、规格：按设计图纸要求 3.管道规格：DN80 4.抗震支吊架及其配件（图纸所示所有配件：带孔槽钢、槽钢、螺杆紧固件、抗震连接构件、膨胀锚栓、管箍、P型管束、限位紧构件、底座、角配件；抗震连接件、螺杆接头、螺杆锁扣、锁扣、六角螺栓、自锁螺母、槽钢端盖、抗震锚栓、K型管卡、全牙螺杆、单面槽钢）的安装 5.除锈、刷油 6.其他:未尽事项详见图纸、招标文件、工程量清单计价说明、国家相关规范等 |  | 套 | 3 | 270.7 |  | 812.1
本页小计 | [8 empty] | 2156.75
注：为计取规费等的使用，可在表中增设其中：“定额人工费”。
表—08
分部分项工程和单价措施项目清单与计价表
工程名称：公建-地块六-给排水、消防水抗震支架 |  |  |  | 标段： |  |  |  | 第 2 页 共 5 页
序号 | 项目编码 | 项目名称 | 项目特征描述 |  | 计量单位 | 工程量 | 金额（元）
[7 empty] | 综合单价 |  | 综合合价 | 其中
暂估价
3 | 031002001119 | 单管侧向抗震支架 | 1.名称：单管侧向抗震支吊架 2.型号、规格：按设计图纸要求 3.管道规格：DN100 4.抗震支吊架及其配件（图纸所示所有配件：带孔槽钢、槽钢、螺杆紧固件、抗震连接构件、膨胀锚栓、管箍、P型管束、限位紧构件、底座、角配件；抗震连接件、螺杆接头、螺杆锁扣、锁扣、六角螺栓、自锁螺母、槽钢端盖、抗震锚栓、K型管卡、全牙螺杆、单面槽钢）的安装 5.除锈、刷油 6.其他:未尽事项详见图纸、招标文件、工程量清单计价说明、国家相关规范等 |  | 套 | 38 | 274.24 |  | 10421.12
4 | 031002001120 | 单管侧向抗震支架 | 1.名称：单管侧向抗震支吊架 2.型号、规格：按设计图纸要求 3.管道规格：DN150 4.抗震支吊架及其配件（图纸所示所有配件：带孔槽钢、槽钢、螺杆紧固件、抗震连接构件、膨胀锚栓、管箍、P型管束、限位紧构件、底座、角配件；抗震连接件、螺杆接头、螺杆锁扣、锁扣、六角螺栓、自锁螺母、槽钢端盖、抗震锚栓、K型管卡、全牙螺杆、单面槽钢）的安装 5.除锈、刷油 6.其他:未尽事项详见图纸、招标文件、工程量清单计价说明、国家相关规范等 |  | 套 | 4 | 281.32 |  | 1125.28
本页小计 | [8 empty] | 11546.4
注：为计取规费等的使用，可在表中增设其中：“定额人工费”。
表—08
分部分项工程和单价措施项目清单与计价表
工程名称：公建-地块六-给排水、消防水抗震支架 |  |  |  | 标段： |  |  |  | 第 3 页 共 5 页
序号 | 项目编码 | 项目名称 | 项目特征描述 |  | 计量单位 | 工程量 | 金额（元）
[7 empty] | 综合单价 |  | 综合合价 | 其中
暂估价
5 | 031002001121 | 单管侧纵双向抗震支架 | 1.名称：单管侧纵双向抗震支架 2.型号、规格：按设计图纸要求 3.管道规格：DN65 4.抗震支吊架及其配件（图纸所示所有配件：带孔槽钢、槽钢、螺杆紧固件、抗震连接构件、膨胀锚栓、管箍、P型管束、限位紧构件、底座、角配件；抗震连接件、螺杆接头、螺杆锁扣、锁扣、六角螺栓、自锁螺母、槽钢端盖、抗震锚栓、K型管卡、全牙螺杆、单面槽钢）的安装 5.除锈、刷油 6.其他:未尽事项详见图纸、招标文件、工程量清单计价说明、国家相关规范等 |  | 套 | 3 | 344.15 |  | 1032.45
6 | 031002001122 | 单管侧纵双向抗震支架 | 1.名称：单管侧纵双向抗震支架 2.型号、规格：按设计图纸要求 3.管道规格：DN80 4.抗震支吊架及其配件（图纸所示所有配件：带孔槽钢、槽钢、螺杆紧固件、抗震连接构件、膨胀锚栓、管箍、P型管束、限位紧构件、底座、角配件；抗震连接件、螺杆接头、螺杆锁扣、锁扣、六角螺栓、自锁螺母、槽钢端盖、抗震锚栓、K型管卡、全牙螺杆、单面槽钢）的安装 5.除锈、刷油 6.其他:未尽事项详见图纸、招标文件、工程量清单计价说明、国家相关规范等 |  | 套 | 2 | 348.58 |  | 697.16
本页小计 | [8 empty] | 1729.61
注：为计取规费等的使用，可在表中增设其中：“定额人工费”。
表—08
分部分项工程和单价措施项目清单与计价表
工程名称：公建-地块六-给排水、消防水抗震支架 |  |  |  | 标段： |  |  |  | 第 4 页 共 5 页
序号 | 项目编码 | 项目名称 | 项目特征描述 |  | 计量单位 | 工程量 | 金额（元）
[7 empty] | 综合单价 |  | 综合合价 | 其中
暂估价
7 | 031002001123 | 单管侧纵双向抗震支架 | 1.名称：单管侧纵双向抗震支架 2.型号、规格：按设计图纸要求 3.管道规格：DN100 4.抗震支吊架及其配件（图纸所示所有配件：带孔槽钢、槽钢、螺杆紧固件、抗震连接构件、膨胀锚栓、管箍、P型管束、限位紧构件、底座、角配件；抗震连接件、螺杆接头、螺杆锁扣、锁扣、六角螺栓、自锁螺母、槽钢端盖、抗震锚栓、K型管卡、全牙螺杆、单面槽钢）的安装 5.除锈、刷油 6.其他:未尽事项详见图纸、招标文件、工程量清单计价说明、国家相关规范等 |  | 套 | 19 | 355.66 |  | 6757.54
8 | 031002001124 | 单管侧纵双向抗震支架 | 1.名称：单管侧纵双向抗震支架 2.型号、规格：按设计图纸要求 3.管道规格：DN150 4.抗震支吊架及其配件（图纸所示所有配件：带孔槽钢、槽钢、螺杆紧固件、抗震连接构件、膨胀锚栓、管箍、P型管束、限位紧构件、底座、角配件；抗震连接件、螺杆接头、螺杆锁扣、锁扣、六角螺栓、自锁螺母、槽钢端盖、抗震锚栓、K型管卡、全牙螺杆、单面槽钢）的安装 5.除锈、刷油 6.其他:未尽事项详见图纸、招标文件、工程量清单计价说明、国家相关规范等 |  | 套 | 2 | 368.05 |  | 736.1
|  | 措施项目 | [6 empty] | 373.3
9 | 031302007100 | 高层施工增加 |  |  | 项 | 1
10 | 031301017102 | 脚手架搭拆费 |  |  | 项 | 1 | 373.3 |  | 373.3
本页小计 | [8 empty] | 7866.94
注：为计取规费等的使用，可在表中增设其中：“定额人工费”。
表—08
分部分项工程和单价措施项目清单与计价表
工程名称：公建-地块六-给排水、消防水抗震支架 |  |  |  | 标段： |  |  |  | 第 5 页 共 5 页
合 计 | [8 empty] | 23299.7
注：为计取规费等的使用，可在表中增设其中：“定额人工费”。
表—08

## 表-11 总价措施项目清单与计价表
总价措施项目清单与计价表
工程名称：公建-地块六-给排水、消防水抗震支架 | [5 empty] | 标段： |  | 第 1 页 共 2 页
序号 | 项目编码 | 项目名称 | 计算基础 | 费率 (%) | 金额 (元) |  | 调整 费率(%) |  | 调整后 金额(元) | 备注
1 | LSSGCSF00139 | 绿色施工安全防护措施费 | 分部分项人工费+分部分项机具费 | 35.77 | 2304.22 |  |  |  |  | 以分部分项的人工费与施工机具费之和为计算基础，费率35.77%
2 | 031301010102 | 安装与生产同时进行增加费用 | 分部分项人工费 | 0 | [5 empty] | 按人工费的10%计算
3 | 031301011102 | 在有害身体健康环境中施工增加费 | 分部分项人工费 | 0 | [5 empty] | 按人工费的10%计算
4 | TSSGBWZJF102 | 在地下（暗）室、设备及大口径管道内等特殊施工部位进行施工增加费 |  | 30 | [5 empty] | 按该部分人工费的30%计算
5 | 粤031302008102 | 赶工措施费 | 分部分项人工费+分部分项机具费 | 0 | [5 empty] | 赶工措施费=（1-δ）*分部分项（人工费+施工机具费）*0.344 （0.8≤δ＜1 式中：δ=合同工期/定额工期）
6 | 031302002102 | 夜间施工增加费 |  | 20 | [5 empty] | 按其夜间施工项目人工费的20%计算
7 | JTGRSGZJF102 | 交通干扰工程施工增加费 |  | 10 | [5 empty] | 按在市政道路上施工项目人工费的10%计算
8 | 粤031302009102 | 文明工地增加费 | 分部分项人工费+分部分项机具费 | 0 | [5 empty] | 以分部分项的人工费与施工机具费之和为计算基础；市级文明工地1.00%；省级文明工地2.00%
9 | DXGXJCJXF102 | 地下管线交叉降效费 | [7 empty] | 按实际发生或经批准的施工方案计
编制人（造价人员）： | [5 empty] | 复核人（造价工程师）：
表-11
总价措施项目清单与计价表
工程名称：公建-地块六-给排水、消防水抗震支架 | [5 empty] | 标段： |  | 第 2 页 共 2 页
序号 | 项目编码 | 项目名称 | 计算基础 | 费率 (%) | 金额 (元) |  | 调整 费率(%) |  | 调整后 金额(元) | 备注
算
10 | QTFY00000131 | 其他费用 | [7 empty] | 按实际发生或经批准的施工组织设计方案计算
合 计 |  |  |  |  | 2304.22
编制人（造价人员）： | [5 empty] | 复核人（造价工程师）：
表-11

## 表-12 其他项目清单与计价汇总表
其他项目清单与计价汇总表
工程名称：公建-地块六-给排水、消防水抗震支架 |  |  | 标段： |  | 第 1 页 共 1 页
序号 | 项目名称 | 金额（元） |  | 结算金额（元） |  | 备注
1 | 暂列金额 | 2292.64 |  |  |  | 明细详见表-12-1
2 | 暂估价
2.1 | 材料暂估价 | — |  |  |  | 明细详见表-12-2
2.2 | 专业工程暂估价 |  |  |  |  | 明细详见表-12-3
3 | 计日工 |  |  |  |  | 明细详见表-12-4
4 | 总承包服务费 |  |  |  |  | 明细详见表-12-5
5 | 预算包干费 | 644.18
6 | 工程优质费
7 | 概算幅度差
8 | 现场签证费用
9 | 索赔费用
10 | 其他费用
| 合 计 | 2936.82 |  |  |  | —
注：材料（工程设备）暂估单价进入清单项目综合单价，此处不汇总。
表—12

## 表-12-1 暂列金额表
暂列金额明细表
工程名称：公建-地块六-给排水、消防水抗震支架 |  |  | 标段： |  | 第 1 页 共 1 页
序号 | 名称 | 计量单位 |  | 暂定金额（元） |  | 备注
1 | 暂列金额 | 元 |  | 2292.64
合 计 |  |  |  | 2292.64 |  | —
注：此表由招标人填写，如不能详列，也可只列暂列金额总额，投标人应将上述暂列金额计入投标总价中。
表—12—1

## 表-13 规费、税金项目清单与计价表
规费、税金项目清单与计价表
工程名称：公建-地块六-给排水、消防水抗震支架 |  |  | 标段： |  |  | 第 1 页 共 1 页
序号 | 项目名称 | 计算基础 |  | 计算基数 | 计算费率 (%) |  | 金额(元)
1 | 增值税销项税额 | 分部分项合计+措施合计+其他项目 |  | 28540.74 | 9 |  | 2568.67
合 计 | [6 empty] | 2568.67
编制人（造价人员）： |  |  | 复核人（造价工程师）：
表—13